## orcamento
1.1. N.04.000.020357 - Placa para identificação da obra, em chapa de aço n° 18, galvanizado com tratamento anticorrosivo padrão (M2)
QTD
Área | 3*1,5 | 4.5 | 4.5
4.5
1.2. 03.50.06 (E) - DEMOLIÇÃO DE LAJES MISTAS COM ESPESSURA FINAL SUPERIOR A 16 CM, ATÉ 30CM ( SALA 07) (M2)
QTD
Área | 10,7*7,09 | 75.86 | 75.86
75.86
1.3. 04.50.01 (E) - DEMOLIÇÃO DE ALVENARIA ESTRUTURAL DE BLOCOS VAZADOS DE CONCRETO (M3)
QTD
Muro de acesso | 4*1,8 | 7.2 | 7.2
Portas | 2*(1,4*0,9) | 2.52 | 2.52
Abertura vão | 2*(1,6*2,1) | 6.72 | 6.72
Vão pátio | 1,2*2,1 | 2.52 | 2.52
Solário | 3*(1,4*0,9) | 3.78 | 3.78
Vitro banheiro | 2*(1,6*0,4) | 1.28 | 1.28
Vitro cozinha | 2*1 | 2 | 2
Porta serviço | 0,8*2,1 | 1.68 | 1.68
Balcão atendimento | 1,2*1 | 1.2 | 1.2
Direção | 1,6*1 | 1.6 | 1.6
30.5
1.4. 06.60.001 - Retirada de esquadrias metálicas (M2)
QTD
Janela frente e fundo | 2*(1,4*1,5) | 4.2 | 4.2
Sala 2 | 2*(1,4*1,5) | 4.2 | 4.2
Sala 2 | 1*0,5 | 0.5 | 0.5
Sala 4 | 2*(1,4*1,5) | 4.2 | 4.2
13.1
1.5. 16.30.010 - Tapume h=225cm apoiado no terreno e pintura latex face externa com logotipo (M)
QTD
Metro linear | 50 | 50 | 50
50
1.6. 02.50.001 - Demolição de concreto simples (manual) (M3)
QTD
Área | 3,5*28,9*0,08 | 8.09 | 8.09
8.09
1.7. 13.50.002 - Demoliçao piso granilite, ladrilho hidraulico, ceramico, cacos, inclusive base (M2)
QTD
Área | 18,30*28,9 | 528.87 | 528.87
528.87
1.8. 01.01.07 (E) - REMOÇÃO DE ENTULHO COM CAÇAMBA METÁLICA, INCLUSIVE CARGA MANUAL E DESCARGA EM BOTA-FORA (M3)
QTD
Cubicagem concreto com empolamento | 8,09*1,5 | 12.14 | 12.14
Cubicagem piso cerâmico com empolamento | 528,87*0,03*1,5 | 23.8 | 23.8
35.94
2.1. 14.30.300 - Divisória em placas de gesso acartonado, resistência ao fogo 30 minutos, espessura 100/70mm - 1ST / 1ST LM (M2)
QTD
Área adminstrativo | 3*(7,3+3,62+2,6+2,43) | 47.85 | 47.85
47.85
2.2. 103331 - ALVENARIA DE VEDAÇÃO DE BLOCOS CERÂMICOS FURADOS NA HORIZONTAL DE 11,5X19X19 CM (ESPESSURA 11,5 CM) E ARGAMASSA DE ASSENTAMENTO COM PREPARO MANUAL. AF_12/2021 (M2)
QTD
Depósito/Fraldário (sala 6) | 3*(3,43+1,45) | 14.64 | 14.64
Dispensa | 3*(2,64+1,51) | 12.45 | 12.45
Cozinha/DML | 3*(4,2+1,95) | 18.45 | 18.45
Fraldário (sala 2 e 4) | 3*(3,45+3,15+3,4+3,4) | 40.2 | 40.2
Banheiro PNE | 3*(1,6*4) | 19.2 | 19.2
104.94
2.3. 101162 - ALVENARIA DE VEDAÇÃO COM ELEMENTO VAZADO DE CERÂMICA (COBOGÓ) DE 7X20X20CM E ARGAMASSA DE ASSENTAMENTO COM PREPARO EM BETONEIRA. AF_05/2020 (M2)
QTD
Solário | 4*(3,5*2) | 28 | 28
28
2.4. 00044476 - DIVISORIA EM GRANITO, COM DUAS FACES POLIDAS, TIPO ANDORINHA/ QUARTZ/ CASTELO/ CORUMBA OU OUTROS EQUIVALENTES DA REGIAO, E= *3,0* CM (M2)
QTD
Banheiros | 1,8*(3,43+1,18+1,18+3,43+2,6) | 21.28 | 21.28
21.28
2.5. 77619 - TAMPO PARA BANCADA - GRANITO CINZA ANDORINHA - ESPESSURA 2CM (M2)
QTD
Despensa | 4*((2,64+0,91)*0,6) | 8.52 | 8.52
Cozinha | 3,54*0,6 | 2.12 | 2.12
Secretária | 1,4*0,5 | 0.7 | 0.7
DML | 4*(1,95*0,5) | 3.9 | 3.9
Berçário 2 | 2,42*0,5 | 1.21 | 1.21
Fraldário | 2*(4,15*0,6) | 4.98 | 4.98
21.43
3.1. 10.01.049 - Forro de gesso acartonado incl estrutura (M2)
QTD
Área | 10,7*7,09 | 75.86 | 75.86
75.86
4.1. 46.01.020 - Tubo de PVC rígido soldável marrom, DN= 25 mm, (3/4´), inclusive conexões (M)
QTD
Metro linear | 100+100 | 200 | 200
200
4.2. 46.01.050 - Tubo de PVC rígido soldável marrom, DN= 50 mm, (1 1/2´), inclusive conexões (M)
QTD
Metro linear | 50 | 50 | 50
50
4.7. 49.01.016 - Caixa sifonada de PVC rígido de 100 x 100 x 50 mm, com grelha metálica (UN)
QTD
Unidade | 11 | 11 | 11
11
4.28. 10.01.02 (E) - CAVALETE DE ENTRADA - 1" (UN)
QTD
Unidade (caixa UMA) | 1 | 1 | 1
1
5.1. 08.01.19 (E) - PF.10 - PORTA EM PERFIL DE CHAPA DOBRADA, MEIO VIDRO - ABRIR, 1 FOLHA (M2)
QTD
Porta entrada/fundos | 2*(1,4*2,1) | 5.88 | 5.88
5.88
5.2. 111100 - JANELA FERRO BASCULANTE -SECRETARIA , BANHEIROS E COZINHA (M2)
QTD
Diretoria | 1,4*1,5 | 2.1 | 2.1
Banheiros | 2*(1,6*0,4) | 1.28 | 1.28
Cozinha | 1,6*1 | 1.6 | 1.6
4.98
5.3. 24.01.280 - Caixilho tipo guichê em chapa de aço (M2)
QTD
Secretaria | 1,4*1 | 1.4 | 1.4
1.4
5.4. 25.02.221 - Porta de correr em alumínio com veneziana e vidro - cor branca (M2)
QTD
Berçários | 4*(1,4*2,1) | 11.76 | 11.76
11.76
5.5. 100702 - PORTA DE CORRER DE ALUMÍNIO, COM DUAS FOLHAS PARA VIDRO, INCLUSO VIDRO LISO INCOLOR, FECHADURA E PUXADOR, SEM ALIZAR. AF_12/2019 fraldário (M2)
QTD
Fraldário | 2*(1,4*2,1) | 5.88 | 5.88
5.88
5.6. 08.01.05 (E) - PP.05 - PORTA EM FERRO PERFILADO, MEIO VIDRO COM SUBDIVISÕES - ABRIR, 2 FOLHAS (M2)
QTD
Porta lateral | 1,8*2,1 | 3.78 | 3.78
3.78
5.7. 08.03.11 (E) - PP.48 - PORTA EM FERRO PERFILADO COM CHAPA PARA PASSA-PRATOS (M2)
QTD
Passa pratos | 1,4*1 | 1.4 | 1.4
1.4
5.8. 24.02.080 - Porta/portão de abrir em veneziana de ferro, sob medida -ACESSO EXTERNO SERVIÇO (M2)
QTD
Área de serviço | 0,8*2,1 | 1.68 | 1.68
1.68
5.9. 112227 - PORTA ALUMINIO 1 FOLHA DE CORRER- BERÇARIO E COZINHA (M2)
QTD
Berçários/Cozinha | 2*(0,8*2,1) | 3.36 | 3.36
3.36
5.10. 110634 - PORTA COMPLETA MADEIRA 1 FL.0,80x2,10m PARA PINTURA+FERRAGEM (UN)
QTD
Unidade | 10 | 10 | 10
10
5.12. 24.02.060 - Porta/portão de abrir em chapa, sob medida (M2)
QTD
Portão entrada | 3*2 | 6 | 6
Portão social | 1,2*2 | 2.4 | 2.4
8.4
6.1. 13.02.88 (E) - PISO VINÍLICO CROMA OU SIMILAR - E=3,2 MM, EXCLUSIVE ARGAMASSA REGULARIZAÇÃO DA BASE (M2)
QTD
Área | 175,75 | 175.75 | 175.75
175.75
6.2. 13.01.018 - Argamassa de regularizacao cim/areia 1:3 c/ imperm. esp=2,50cm (M2)
QTD
Área | 175,75 | 175.75 | 175.75
175.75
6.5. 17.10.020 - Piso em granilite moldado no local (M2)
QTD
Área | 282,43 | 282.43 | 282.43
282.43
6.6. 17.10.200 - Rodapé qualquer em granilite moldado no local até 10 cm (M)
QTD
Metro linear | 157,38+20 | 177.38 | 177.38
177.38
6.7. 00021108 - PISO EM PORCELANATO (ANTIDERRAPANTE, INTERNO) (M2)
QTD
Área | 70,69 | 70.69 | 70.69
70.69
7.1. 15.02.003 - Massa niveladora para interior (M2)
QTD
Paredes drywall | 2*(3,5+7,1+2,33+2,5)*3 | 92.58 | 92.58
92.58
7.2. 11.01.01 (E) - CHAPISCO COMUM - ARGAMASSA DE CIMENTO E AREIA 1:3 (M2)
QTD
Fraldário | (3,15*4+3,5*2)*3 | 58.8 | 58.8
Banheiro Feminino | (3,45*2+3,8*2+1,53+1,6+1,6+1,53)*3 | 62.28 | 62.28
Banheiros Masculino | (4,1+4,1+3,5+3,5)*3 | 45.6 | 45.6
Despensa | (1,51+1,51+2,64+2,64)*3 | 24.9 | 24.9
Cozinha | (5+1,5+1,6+2,8+3,41+4,2)*3 | 55.53 | 55.53
Serviço | (2,68+2,68+1,95+1,95)*3 | 27.78 | 27.78
DML | (1,4+1,4+1,95+1,95)*3 | 20.1 | 20.1
294.99
7.3. 12.01.006 - Emboco desempenado (M2)
QTD
Fraldário | (3,15*4+3,5*2)*3 | 58.8 | 58.8
Banheiro Feminino | (3,45*2+3,8*2+1,53+1,6+1,6+1,53)*3 | 62.28 | 62.28
Banheiros Masculino | (4,1+4,1+3,5+3,5)*3 | 45.6 | 45.6
Despensa | (1,51+1,51+2,64+2,64)*3 | 24.9 | 24.9
Cozinha | (5+1,5+1,6+2,8+3,41+4,2)*3 | 55.53 | 55.53
Serviço | (2,68+2,68+1,95+1,95)*3 | 27.78 | 27.78
DML | (1,4+1,4+1,95+1,95)*3 | 20.1 | 20.1
294.99
7.4. 120328 - AZULEJO 30X40CM ACETINADO BORDA BOLD FORMA BRANCO ELIANE (M2)
QTD
Fraldário | (3,15*4+3,5*2)*3 | 58.8 | 58.8
Banheiro Feminino | (3,45*2+3,8*2+1,53+1,6+1,6+1,53)*3 | 62.28 | 62.28
Banheiros Masculino | (4,1+4,1+3,5+3,5)*3 | 45.6 | 45.6
Despensa | (1,51+1,51+2,64+2,64)*3 | 24.9 | 24.9
Cozinha | (5+1,5+1,6+2,8+3,41+4,2)*3 | 55.53 | 55.53
Serviço | (2,68+2,68+1,95+1,95)*3 | 27.78 | 27.78
DML | (1,4+1,4+1,95+1,95)*3 | 20.1 | 20.1
294.99
8.3. 09.07.35 (E) - PONTO COM INTERRUPTOR SIMPLES - 1 TECLA, EM CONDULETE 3/4" (UN)
QTD
Unidade | 15 | 15 | 15
15
8.7. 09.07.023 - Cabo de 1,5mm2 - 750v de isolação (M)
QTD
Metro linear | 300*3 | 900 | 900
900
8.8. 09.07.024 - Cabo de 2,5mm2 - 750v de isolação (M)
QTD
Metro linear | 900 | 900 | 900
900
8.9. 09.03.017 - Cabo de 4 mm2 - 1000v de isolação (M)
QTD
Metro linear | 450 | 450 | 450
450
8.10. 09.03.018 - Cabo de 6 mm2 - 1000v de isolação (M)
QTD
Unidade | 7*30*3 | 630 | 630
630
8.11. 09.03.020 - Cabo de 16 mm2 - 1000v de isolação (M)
QTD
Metro linear | 106*3 | 318 | 318
318
8.17. 09.02.11 (E) - ELETRODUTO DE AÇO GALVANIZADO ELETROLÍTICO, TIPO LEVE I - 3/4" (M)
QTD
Salas | 20*5 | 100 | 100
Externo | 100 | 100 | 100
200
8.18. 09.05.29 (E) - CAIXA DE PASSAGEM TIPO CONDULETE - 3/4" (UN)
QTD
Unidade | 20 | 20 | 20
20
8.19. 00002633 - CURVA 90 GRAUS, PARA ELETRODUTO, EM ACO GALVANIZADO ELETROLITICO, DIAMETRO DE 20 MM (3/4") (UN)
QTD
Unidade | 30 | 30 | 30
30
8.20. 062871 - INTERRUPTOR SIMPLES 10A EM CONDULETE DE ALUMINIO (UN)
QTD
Unidade | 20 | 20 | 20
20
8.21. 09.07.40 (E) - PONTO COM INTERRUPTOR PARALELO - 1 TECLA, EM CONDULETE 3/4" (UN)
QTD
Unidade | 6 | 6 | 6
6
8.22. 064535 - QUADRO DISTR.36 DISJUNTORES+GERAL+BARRAMENTO (UN)
QTD
Unidade | 1 | 1 | 1
1
8.23. 101498 - ENTRADA DE ENERGIA ELÉTRICA, AÉREA, BIFÁSICA, COM CAIXA DE SOBREPOR, CABO DE 16 MM2 E DISJUNTOR DIN 50A (NÃO INCLUSO O POSTE DE CONCRETO). AF_07/2020_P (UN)
QTD
Unidade | 1 | 1 | 1
1
8.24. P.21.000.042347 - Poste concreto armado circular, H= 7,00m p/200kgf (UN)
QTD
Unidade | 1 | 1 | 1
1
8.25. 38.19.220 - Eletroduto de PVC corrugado flexível reforçado, diâmetro externo de 32 mm (M)
QTD
Metro linear | 106 | 106 | 106
106
9.1. 03.05.010 - Pilar de madeira (passagem coberta) (UN)
QTD
Unidade | 30 | 30 | 30
30
9.2. 06.01.15 (E) - ESTRUTURA COM TESOURAS DE MADEIRA PARA TELHAS ONDULADAS CA/AL/PL - VÃOS ATÉ 7,00M (M2)
QTD
Entrada | 13*4 | 52 | 52
Circulação | 33*4 | 132 | 132
Pátio | 22*3 | 66 | 66
250
9.4. 06.02.48 (E) - TELHA ONDULADA EM AÇO GALVANIZADO E=0,5MM, REVESTIMENTO B, H=17,5MM COM PINTURA ELETROLÍTICA COR BRANCA 2 FACES (M2)
QTD
Telha | 250*1,05 | 262.5 | 262.5
262.5
9.5. 06.80.03 (E) - REVISÃO, ESCOVAÇÃO, INCLUSIVE TOMADA DE GOTEIRAS DE TELHADOS EM GERAL, EXCLUSIVE PARA TELHAS DE BARRO COZIDO OU VIDRO (M2)
QTD
Área | 100 | 100 | 100
100
9.6. 16.33.052 - Calha, rufo, afins em chapa galvanizada nº 24 - corte 0,50 m (M)
QTD
Metro linear | 22 | 22 | 22
22
9.7. 16.33.022 - Calha, rufo, afins em chapa galvanizada nº 24 - corte 0,33 m (M)
QTD
Área | 32+28+11+13 | 84 | 84
84
9.8. 10.12.16 (E) - CONDUTOR EM TUBO DE PVC RÍGIDO, PONTA E BOLSA - 100MM (4") (M)
QTD
Metro linear | 23*3 | 69 | 69
69
10.1. 15.50.04 (E) - REMOÇÃO DE PINTURA EM ALVENARIA E CONCRETO - REMOVEDOR (M2)
QTD
Área | (18*12+29*8)*3 | 1344 | 1344
1344
10.2. 88489 - APLICAÇÃO MANUAL DE PINTURA COM TINTA LÁTEX ACRÍLICA EM PAREDES, DUAS DEMÃOS. AF_06/2014 (M2)
QTD
Área | (18*12+29*8)*3 | 1344 | 1344
1344
10.3. 180576 - PINTURA ACRILICA EM TETOS 2 DEMAOS (M2)
QTD
Área | 29*19 | 551 | 551
551
10.4. 10.23.00 (I) - TINTA PVA (LÁTEX) - CONCRETO OU REBOCO SEM MASSA CORRIDA - muro de divisa (M2)
QTD
Área | (1,8*61+1,2*80)*2 | 411.6 | 411.6
411.6
11.2. 10.11.96 (E) - HC.03 - TAMPA DE CONCRETO PARA CANALETA DE A.P.L=0,30M (M)
QTD
Metro linear | 80+60 | 140 | 140
140
11.5. 12.01.021 - Broca em concreto armado diâmetro de 20 cm - completa (M)
QTD
Metro linear | 128/4*1 | 32 | 32
32
11.6. 02.01.001 - Escavacao manual - profundidade ate 1.80 m - Muro de divisa (M3)
QTD
Viga baldrame | (60,42+24,2+33,62+10,12)*0,2*0,4 | 10.27 | 10.27
Bloco | (0,5*0,5*0,4)*32 | 3.2 | 3.2
Estaca | (0,2*0,2*1,5)*32 | 1.92 | 1.92
15.39
11.7. 023374 - BALDRAME CONCRETO 1:3:6 PARA MURO DIVISORIO 10cm-(20x40cm) (M)
QTD
Metro linear | (60,42+24,2+33,62+10,12)*0,2*0,4 | 10.27 | 10.27
10.27
11.8. 01.04.15 (E) - LASTRO DE BRITA (M3)
QTD
Viga baldrame | (60,42+24,2+33,62+10,12)*0,2*0,05 | 1.28 | 1.28
Bloco | (0,5*0,5*0,05)*32 | 0.4 | 0.4
Estaca | (0,2*0,2*0,05)*32 | 0.06 | 0.06
1.74
11.10. 103338 - ALVENARIA DE VEDAÇÃO DE BLOCOS VAZADOS DE CONCRETO APARENTE DE 14X19X39 CM (ESPESSURA 14 CM) E ARGAMASSA DE ASSENTAMENTO COM PREPARO EM BETONEIRA. AF_12/2021 (M2)
QTD
Muro 1 | 60,42*1,8 | 108.76 | 108.76
Muro 2 | (24,2+33,62+10,12)*1,2 | 81.53 | 81.53
190.29
11.11. 101162 - ALVENARIA DE VEDAÇÃO COM ELEMENTO VAZADO DE CERÂMICA (COBOGÓ) DE 7X20X20CM E ARGAMASSA DE ASSENTAMENTO COM PREPARO EM BETONEIRA. AF_05/2020 (M2)
QTD
Área | (24,2+33,62+10,12)*0,6 | 40.76 | 40.76
40.76
11.12. 17.02.42 (E) - PASSEIO DE CONCRETO, FCK=25MPA, INCLUINDO PREPARO DA CAIXA E LASTRO DE BRITA (M3)
QTD
Cubicagem | 4*47*0,08 | 15.04 | 15.04
15.04
11.15. 03.03.110 - Escoramento metálico para vigas altura até 3,20m espaçamento menor ou igual 60cm (M)
QTD
Metro linear | (4*2+2*2)*1 | 12 | 12
12
11.16. 04.01.98 (E) - VERGAS, CINTAS E PILARETES DE CONCRETO (M3)
QTD
Cubicagem | 6*(4*0,2*0,4) | 1.92 | 1.92
1.92
11.17. 030192 - ACO CA-50 10mm 3/8" (KG)
QTD
kg | 0,617*24*4 | 59.23 | 59.23
59.23
__________________________________________ ENG. ALAN SANTOS PALMEIRA CREA: 5069917381-SP SECRETARIA MUNICIPAL DE EDUCAÇÃO