## orcamento
1.1. 00004813 - PLACA DE OBRA (PARA CONSTRUCAO CIVIL) EM CHAPA GALVANIZADA *N. 22*, ADESIVADA, DE *2,0 X 1,125* M (M2)
[7 empty] | VALOR: |  |  |  | 225
2.1. 01.03.02 (E) - CORTE E ATERRO COMPACTADO (M3)
EQUIPAMENTO |  |  |  | FONTE |  | UNID | COEFICIENTE |  | PREÇO UNITÁRIO |  | TOTAL
94014 | CAMINHÃO IRRIGADEIRA - 6000 L- BASCULANTE C/CABINE. |  |  | SIURB |  | UN | 0.01 |  | 124.81 |  | 1.2481
94029 | GRADE ARADORA DE 18 DISCOS |  |  | SIURB |  | UN | 0.01 |  | 3.74 |  | 0.0374
94038 | MOTONIVELADORA - 125 HP |  |  | SIURB |  | UN | 0.005 |  | 210.32 |  | 1.0516
94045 | RETROESCAVADEIRA - CAP. CAÇAMBA FRONTAL 0,76 M3 |  |  | SIURB |  | UN | 0.08 |  | 113.65 |  | 9.092
94054 | ROLO COMPACTADOR VIBRATÓRIO DE UM CILINDRO PÉ DE CARNEIRO 7,5 TON |  |  | SIURB |  | UN | 0.005 |  | 118.41 |  | 0.59205
94059 | TRATOR DE TRAÇÃO AGRÍCOLA |  |  | SIURB |  | UN | 0.01 |  | 96.72 |  | 0.9672
[7 empty] | TOTAL EQUIPAMENTO: |  |  |  | 12.99
[7 empty] | VALOR: |  |  |  | 12.99
2.2. 01.03.06 (E) - ATERRO, INCLUSIVE COMPACTAÇÃO (M3)
EQUIPAMENTO |  |  |  | FONTE |  | UNID | COEFICIENTE |  | PREÇO UNITÁRIO |  | TOTAL
94014 | CAMINHÃO IRRIGADEIRA - 6000 L- BASCULANTE C/CABINE. |  |  | SIURB |  | UN | 0.01 |  | 124.81 |  | 1.2481
94029 | GRADE ARADORA DE 18 DISCOS |  |  | SIURB |  | UN | 0.01 |  | 3.74 |  | 0.0374
94038 | MOTONIVELADORA - 125 HP |  |  | SIURB |  | UN | 0.005 |  | 210.32 |  | 1.0516
94054 | ROLO COMPACTADOR VIBRATÓRIO DE UM CILINDRO PÉ DE CARNEIRO 7,5 TON |  |  | SIURB |  | UN | 0.005 |  | 118.41 |  | 0.59205
94059 | TRATOR DE TRAÇÃO AGRÍCOLA |  |  | SIURB |  | UN | 0.01 |  | 96.72 |  | 0.9672
[7 empty] | TOTAL EQUIPAMENTO: |  |  |  | 3.9
MAO DE OBRA |  |  |  | FONTE |  | UNID | COEFICIENTE |  | PREÇO UNITÁRIO |  | TOTAL
02099 | SERVENTE (SGSP) |  |  | SIURB |  | H | 0.049 |  | 18.22 |  | 0.89278
[7 empty] | TOTAL MAO DE OBRA: |  |  |  | 0.89
[7 empty] | VALOR: |  |  |  | 4.79
2.3. 13.50.01 (E) - DEMOLIÇÃO DE CONCRETO SIMPLES (M3)
MAO DE OBRA |  |  |  | FONTE |  | UNID | COEFICIENTE |  | PREÇO UNITÁRIO |  | TOTAL
02020 | PEDREIRO (SGSP) |  |  | SIURB |  | H | 1.3 |  | 22.58 |  | 29.354
02099 | SERVENTE (SGSP) |  |  | SIURB |  | H | 13 |  | 18.22 |  | 236.86
[7 empty] | TOTAL MAO DE OBRA: |  |  |  | 266.21
[7 empty] | VALOR: |  |  |  | 266.3
2.4. 05.04.00 (I) - DEMOLIÇÃO DE PAVIMENTO ASFÁLTICO, INCLUSIVE CAPA, INCLUI CARGA NO CAMINHÃO (M2)
EQUIPAMENTO |  |  |  | FONTE |  | UNID | COEFICIENTE |  | PREÇO UNITÁRIO |  | TOTAL
94015 | PÁ CARREGADEIRA DE PNEUS - 1,80 M3 |  |  | SIURB |  | UN | 0.004 |  | 173.24 |  | 0.69296
94019 | COMPRESSOR PORTÁTIL - 295 PCM ( COM DIESEL E OPERADOR ) |  |  | SIURB |  | UN | 0.1 |  | 52.88 |  | 5.288
94038 | MOTONIVELADORA - 125 HP |  |  | SIURB |  | UN | 0.004 |  | 210.32 |  | 0.84128
94113 | CAMINHÃO BASCULANTE - 4 M3 |  |  | SIURB |  | UN | 0.004 |  | 129.86 |  | 0.51944
94281 | ROMPEDOR |  |  | SIURB |  | UN | 0.2 |  | 26.12 |  | 5.224
[7 empty] | TOTAL EQUIPAMENTO: |  |  |  | 12.56
MAO DE OBRA |  |  |  | FONTE |  | UNID | COEFICIENTE |  | PREÇO UNITÁRIO |  | TOTAL
02099 | SERVENTE (SGSP) |  |  | SIURB |  | H | 0.2 |  | 18.22 |  | 3.644
[7 empty] | TOTAL MAO DE OBRA: |  |  |  | 3.64
[7 empty] | VALOR: |  |  |  | 16.21
2.5. 17.50.48 (E) - DEMOLIÇÃO DE SARJETAS DE CONCRETO (M)
MAO DE OBRA |  |  |  | FONTE |  | UNID | COEFICIENTE |  | PREÇO UNITÁRIO |  | TOTAL
02099 | SERVENTE (SGSP) |  |  | SIURB |  | H | 0.6 |  | 18.22 |  | 10.932
[7 empty] | TOTAL MAO DE OBRA: |  |  |  | 10.93
[7 empty] | VALOR: |  |  |  | 10.94
2.6. 17.50.45 (E) - DEMOLIÇÃO DE GUIAS DE CONCRETO (M)
MAO DE OBRA |  |  |  | FONTE |  | UNID | COEFICIENTE |  | PREÇO UNITÁRIO |  | TOTAL
02099 | SERVENTE (SGSP) |  |  | SIURB |  | H | 0.4 |  | 18.22 |  | 7.288
[7 empty] | TOTAL MAO DE OBRA: |  |  |  | 7.29
[7 empty] | VALOR: |  |  |  | 7.29
2.7. 08.80.00 (I) - CARGA E REMOÇÃO DE ENTULHO ATÉ A DISTÂNCIA MÉDIA DE IDA E VOLTA DE 1KM (M3)
EQUIPAMENTO |  |  |  | FONTE |  | UNID | COEFICIENTE |  | PREÇO UNITÁRIO |  | TOTAL
94008 | CAMINHÃO BASCULANTE - 10 M3 |  |  | SIURB |  | UN | 0.02981 |  | 185.43 |  | 5.5277
94015 | PÁ CARREGADEIRA DE PNEUS - 1,80 M3 |  |  | SIURB |  | UN | 0.015 |  | 173.24 |  | 2.5986
[7 empty] | TOTAL EQUIPAMENTO: |  |  |  | 8.13
[7 empty] | VALOR: |  |  |  | 8.12
2.8. 97912 - TRANSPORTE COM CAMINHÃO BASCULANTE DE 6 M³, EM VIA URBANA EM LEITO NATURAL (UNIDADE: M3XKM). AF_07/2020 (M3XKM)
SERVICO |  |  |  | FONTE |  | UNID | COEFICIENTE |  | PREÇO UNITÁRIO |  | TOTAL
67826 | CAMINHÃO BASCULANTE 6 M3 TOCO, PESO BRUTO TOTAL 16.000 KG, CARGA ÚTIL MÁXIMA 11.130 KG, DISTÂNCIA ENTRE EIXOS 5,36 M, POTÊNCIA 185 CV, INCLUSIVE CAÇAMBA METÁLICA - CHP DIURNO. AF_06/2014 |  |  | SINAPI |  | CHP | 0.0175 |  | 134.78 |  | 2.3586
67827 | CAMINHÃO BASCULANTE 6 M3 TOCO, PESO BRUTO TOTAL 16.000 KG, CARGA ÚTIL MÁXIMA 11.130 KG, DISTÂNCIA ENTRE EIXOS 5,36 M, POTÊNCIA 185 CV, INCLUSIVE CAÇAMBA METÁLICA - CHI DIURNO. AF_06/2014 |  |  | SINAPI |  | CHI | 0.0075 |  | 44.31 |  | 0.33232
[7 empty] | TOTAL SERVICO: |  |  |  | 2.69
[7 empty] | VALOR: |  |  |  | 2.68
2.9. 8.03.35 - TAXA DE DESCARTE DE RESÍDUO DE OBRA EM ATT (M3)
[7 empty] | VALOR: |  |  |  | 45
3.1. 04.05.00 (I) - ESCAVAÇÃO MECÂNICA PARA FUNDAÇÕES E VALAS COM PROFUNDIDADE MAIOR QUE 4,0M (M3)
EQUIPAMENTO |  |  |  | FONTE |  | UNID | COEFICIENTE |  | PREÇO UNITÁRIO |  | TOTAL
94233 | ESCAVADEIRA HIDRÁULICA SOBRE ESTEIRAS CAP. 1,50 M3 |  |  | SIURB |  | UN | 0.06 |  | 173.37 |  | 10.4022
[7 empty] | TOTAL EQUIPAMENTO: |  |  |  | 10.4
MAO DE OBRA |  |  |  | FONTE |  | UNID | COEFICIENTE |  | PREÇO UNITÁRIO |  | TOTAL
02099 | SERVENTE (SGSP) |  |  | SIURB |  | H | 0.06 |  | 18.22 |  | 1.0932
[7 empty] | TOTAL MAO DE OBRA: |  |  |  | 1.09
[7 empty] | VALOR: |  |  |  | 11.49
3.2. 100973 - CARGA, MANOBRA E DESCARGA DE SOLOS E MATERIAIS GRANULARES EM CAMINHÃO BASCULANTE 6 M³ - CARGA COM PÁ CARREGADEIRA (CAÇAMBA DE 1,7 A 2,8 M³ / 128 HP) E DESCARGA LIVRE (UNIDADE: M3). AF_07/2020 (M3)
SERVICO |  |  |  | FONTE |  | UNID | COEFICIENTE |  | PREÇO UNITÁRIO |  | TOTAL
5940 | PÁ CARREGADEIRA SOBRE RODAS, POTÊNCIA LÍQUIDA 128 HP, CAPACIDADE DA CAÇAMBA 1,7 A 2,8 M3, PESO OPERACIONAL 11632 KG - CHP DIURNO. AF_06/2014 |  |  | SINAPI |  | CHP | 0.0083 |  | 146.77 |  | 1.2182
5942 | PÁ CARREGADEIRA SOBRE RODAS, POTÊNCIA LÍQUIDA 128 HP, CAPACIDADE DA CAÇAMBA 1,7 A 2,8 M3, PESO OPERACIONAL 11632 KG - CHI DIURNO. AF_06/2014 |  |  | SINAPI |  | CHI | 0.0151 |  | 54.89 |  | 0.82884
67826 | CAMINHÃO BASCULANTE 6 M3 TOCO, PESO BRUTO TOTAL 16.000 KG, CARGA ÚTIL MÁXIMA 11.130 KG, DISTÂNCIA ENTRE EIXOS 5,36 M, POTÊNCIA 185 CV, INCLUSIVE CAÇAMBA METÁLICA - CHP DIURNO. AF_06/2014 |  |  | SINAPI |  | CHP | 0.0267 |  | 134.78 |  | 3.5986
67827 | CAMINHÃO BASCULANTE 6 M3 TOCO, PESO BRUTO TOTAL 16.000 KG, CARGA ÚTIL MÁXIMA 11.130 KG, DISTÂNCIA ENTRE EIXOS 5,36 M, POTÊNCIA 185 CV, INCLUSIVE CAÇAMBA METÁLICA - CHI DIURNO. AF_06/2014 |  |  | SINAPI |  | CHI | 0.0203 |  | 44.31 |  | 0.89949
[7 empty] | TOTAL SERVICO: |  |  |  | 6.55
[7 empty] | VALOR: |  |  |  | 6.51
3.3. 97912 - TRANSPORTE COM CAMINHÃO BASCULANTE DE 6 M³, EM VIA URBANA EM LEITO NATURAL (UNIDADE: M3XKM). AF_07/2020 (M3XKM)
SERVICO |  |  |  | FONTE |  | UNID | COEFICIENTE |  | PREÇO UNITÁRIO |  | TOTAL
67826 | CAMINHÃO BASCULANTE 6 M3 TOCO, PESO BRUTO TOTAL 16.000 KG, CARGA ÚTIL MÁXIMA 11.130 KG, DISTÂNCIA ENTRE EIXOS 5,36 M, POTÊNCIA 185 CV, INCLUSIVE CAÇAMBA METÁLICA - CHP DIURNO. AF_06/2014 |  |  | SINAPI |  | CHP | 0.0175 |  | 134.78 |  | 2.3586
67827 | CAMINHÃO BASCULANTE 6 M3 TOCO, PESO BRUTO TOTAL 16.000 KG, CARGA ÚTIL MÁXIMA 11.130 KG, DISTÂNCIA ENTRE EIXOS 5,36 M, POTÊNCIA 185 CV, INCLUSIVE CAÇAMBA METÁLICA - CHI DIURNO. AF_06/2014 |  |  | SINAPI |  | CHI | 0.0075 |  | 44.31 |  | 0.33232
[7 empty] | TOTAL SERVICO: |  |  |  | 2.69
[7 empty] | VALOR: |  |  |  | 2.68
3.4. 101619 - PREPARO DE FUNDO DE VALA COM LARGURA MENOR QUE 1,5 M, COM CAMADA DE BRITA, LANÇAMENTO MANUAL. AF_08/2020 (M3)
MATERIAL |  |  |  | FONTE |  | UNID | COEFICIENTE |  | PREÇO UNITÁRIO |  | TOTAL
00004720 | PEDRA BRITADA N. 0, OU PEDRISCO (4,8 A 9,5 MM) POSTO PEDREIRA/FORNECEDOR, SEM FRETE |  |  | SINAPI |  | M3 | 1.1 |  | 70.37 |  | 77.407
[7 empty] | TOTAL MATERIAL: |  |  |  | 77.41
SERVICO |  |  |  | FONTE |  | UNID | COEFICIENTE |  | PREÇO UNITÁRIO |  | TOTAL
88309 | PEDREIRO COM ENCARGOS COMPLEMENTARES |  |  | SINAPI |  | H | 2.4938 |  | 25.52 |  | 63.6418
88316 | SERVENTE COM ENCARGOS COMPLEMENTARES |  |  | SINAPI |  | H | 3.7407 |  | 21.85 |  | 81.7343
91533 | COMPACTADOR DE SOLOS DE PERCUSSÃO (SOQUETE) COM MOTOR A GASOLINA 4 TEMPOS, POTÊNCIA 4 CV - CHP DIURNO. AF_08/2015 |  |  | SINAPI |  | CHP | 0.0718 |  | 33.41 |  | 2.3988
91534 | COMPACTADOR DE SOLOS DE PERCUSSÃO (SOQUETE) COM MOTOR A GASOLINA 4 TEMPOS, POTÊNCIA 4 CV - CHI DIURNO. AF_08/2015 |  |  | SINAPI |  | CHI | 0.0666 |  | 27.02 |  | 1.7995
[7 empty] | TOTAL SERVICO: |  |  |  | 149.57
[7 empty] | VALOR: |  |  |  | 226.95
3.5. 92212 - TUBO DE CONCRETO PARA REDES COLETORAS DE ÁGUAS PLUVIAIS, DIÂMETRO DE 600 MM, JUNTA RÍGIDA, INSTALADO EM LOCAL COM BAIXO NÍVEL DE INTERFERÊNCIAS - FORNECIMENTO E ASSENTAMENTO. AF_12/2015 (M)
MATERIAL |  |  |  | FONTE |  | UNID | COEFICIENTE |  | PREÇO UNITÁRIO |  | TOTAL
00007725 | TUBO DE CONCRETO ARMADO PARA AGUAS PLUVIAIS, CLASSE PA-1, COM ENCAIXE PONTA E BOLSA, DIAMETRO NOMINAL DE = 600 MM |  |  | SINAPI |  | M | 1.03 |  | 168.64 |  | 173.6992
[7 empty] | TOTAL MATERIAL: |  |  |  | 173.7
SERVICO |  |  |  | FONTE |  | UNID | COEFICIENTE |  | PREÇO UNITÁRIO |  | TOTAL
5631 | ESCAVADEIRA HIDRÁULICA SOBRE ESTEIRAS, CAÇAMBA 0,80 M3, PESO OPERACIONAL 17 T, POTENCIA BRUTA 111 HP - CHP DIURNO. AF_06/2014 |  |  | SINAPI |  | CHP | 0.105 |  | 155.77 |  | 16.3559
5632 | ESCAVADEIRA HIDRÁULICA SOBRE ESTEIRAS, CAÇAMBA 0,80 M3, PESO OPERACIONAL 17 T, POTENCIA BRUTA 111 HP - CHI DIURNO. AF_06/2014 |  |  | SINAPI |  | CHI | 0.221 |  | 67.17 |  | 14.8446
88246 | ASSENTADOR DE TUBOS COM ENCARGOS COMPLEMENTARES |  |  | SINAPI |  | H | 0.493 |  | 23.65 |  | 11.6594
88316 | SERVENTE COM ENCARGOS COMPLEMENTARES |  |  | SINAPI |  | H | 0.986 |  | 21.85 |  | 21.5441
88629 | ARGAMASSA TRAÇO 1:3 (EM VOLUME DE CIMENTO E AREIA MÉDIA ÚMIDA), PREPARO MANUAL. AF_08/2019 |  |  | SINAPI |  | M3 | 0.005 |  | 521.1 |  | 2.6055
[7 empty] | TOTAL SERVICO: |  |  |  | 67.01
[7 empty] | VALOR: |  |  |  | 240.67
3.6. 93368 - REATERRO MECANIZADO DE VALA COM ESCAVADEIRA HIDRÁULICA (CAPACIDADE DA CAÇAMBA: 0,8 M³ / POTÊNCIA: 111 HP), LARGURA ATÉ 1,5 M, PROFUNDIDADE DE 1,5 A 3,0 M, COM SOLO DE 1ª CATEGORIA EM LOCAIS COM BAIXO NÍVEL DE INTERFERÊNCIA. AF_04/2016 (M3)
SERVICO |  |  |  | FONTE |  | UNID | COEFICIENTE |  | PREÇO UNITÁRIO |  | TOTAL
5631 | ESCAVADEIRA HIDRÁULICA SOBRE ESTEIRAS, CAÇAMBA 0,80 M3, PESO OPERACIONAL 17 T, POTENCIA BRUTA 111 HP - CHP DIURNO. AF_06/2014 |  |  | SINAPI |  | CHP | 0.033 |  | 155.77 |  | 5.1404
5632 | ESCAVADEIRA HIDRÁULICA SOBRE ESTEIRAS, CAÇAMBA 0,80 M3, PESO OPERACIONAL 17 T, POTENCIA BRUTA 111 HP - CHI DIURNO. AF_06/2014 |  |  | SINAPI |  | CHI | 0.044 |  | 67.17 |  | 2.9555
88316 | SERVENTE COM ENCARGOS COMPLEMENTARES |  |  | SINAPI |  | H | 0.033 |  | 21.85 |  | 0.72105
91533 | COMPACTADOR DE SOLOS DE PERCUSSÃO (SOQUETE) COM MOTOR A GASOLINA 4 TEMPOS, POTÊNCIA 4 CV - CHP DIURNO. AF_08/2015 |  |  | SINAPI |  | CHP | 0.061 |  | 33.41 |  | 2.038
91534 | COMPACTADOR DE SOLOS DE PERCUSSÃO (SOQUETE) COM MOTOR A GASOLINA 4 TEMPOS, POTÊNCIA 4 CV - CHI DIURNO. AF_08/2015 |  |  | SINAPI |  | CHI | 0.057 |  | 27.02 |  | 1.5401
95606 | UMIDIFICAÇÃO DE MATERIAL PARA VALAS COM CAMINHÃO PIPA 10000L. AF_11/2016 |  |  | SINAPI |  | M3 | 1 |  | 1.66 |  | 1.66
[7 empty] | TOTAL SERVICO: |  |  |  | 14.06
[7 empty] | VALOR: |  |  |  | 14.04
3.7. 97957 - CAIXA PARA BOCA DE LOBO DUPLA RETANGULAR, EM ALVENARIA COM BLOCOS DE CONCRETO, DIMENSÕES INTERNAS: 0,6X2,2X1,2 M. AF_12/2020 (UN)
MATERIAL |  |  |  | FONTE |  | UNID | COEFICIENTE |  | PREÇO UNITÁRIO |  | TOTAL
00000660 | CANALETA DE CONCRETO 19 X 19 X 19 CM (CLASSE C - NBR 6136) |  |  | SINAPI |  | UN | 33.6 |  | 2.25 |  | 75.6
00002692 | DESMOLDANTE PROTETOR PARA FORMAS DE MADEIRA, DE BASE OLEOSA EMULSIONADA EM AGUA |  |  | SINAPI |  | L | 0.0122 |  | 5.92 |  | 0.072224
00004491 | PONTALETE *7,5 X 7,5* CM EM PINUS, MISTA OU EQUIVALENTE DA REGIAO - BRUTA |  |  | SINAPI |  | M | 0.2664 |  | 6.36 |  | 1.6943
00004517 | SARRAFO *2,5 X 7,5* CM EM PINUS, MISTA OU EQUIVALENTE DA REGIAO - BRUTA |  |  | SINAPI |  | M | 0.3168 |  | 2.22 |  | 0.7033
00005069 | PREGO DE ACO POLIDO COM CABECA 17 X 27 (2 1/2 X 11) |  |  | SINAPI |  | KG | 0.0281 |  | 18.46 |  | 0.51873
00006193 | TABUA NAO APARELHADA *2,5 X 20* CM, EM MACARANDUBA, ANGELIM OU EQUIVALENTE DA REGIAO - BRUTA |  |  | SINAPI |  | M | 0.9936 |  | 17.35 |  | 17.239
00025067 | BLOCO DE CONCRETO ESTRUTURAL 19 X 19 X 39 CM, FBK 4,5 MPA (NBR 6136) |  |  | SINAPI |  | UN | 75.0007 |  | 3.62 |  | 271.5025
00043386 | MEIO-FIO OU GUIA DE CONCRETO PRE-MOLDADO, TIPO CHAPEU PARA BOCA DE LOBO, DIMENSOES *1,20* X 0,15 X 0,30 M |  |  | SINAPI |  | UN | 2 |  | 29.55 |  | 59.1
[7 empty] | TOTAL MATERIAL: |  |  |  | 426.42
SERVICO |  |  |  | FONTE |  | UNID | COEFICIENTE |  | PREÇO UNITÁRIO |  | TOTAL
5678 | RETROESCAVADEIRA SOBRE RODAS COM CARREGADEIRA, TRAÇÃO 4X4, POTÊNCIA LÍQ. 88 HP, CAÇAMBA CARREG. CAP. MÍN. 1 M3, CAÇAMBA RETRO CAP. 0,26 M3, PESO OPERACIONAL MÍN. 6.674 KG, PROFUNDIDADE ESCAVAÇÃO MÁX. 4,37 M - CHP DIURNO. AF_06/2014 |  |  | SINAPI |  | CHP | 0.0773 |  | 111.94 |  | 8.653
5679 | RETROESCAVADEIRA SOBRE RODAS COM CARREGADEIRA, TRAÇÃO 4X4, POTÊNCIA LÍQ. 88 HP, CAÇAMBA CARREG. CAP. MÍN. 1 M3, CAÇAMBA RETRO CAP. 0,26 M3, PESO OPERACIONAL MÍN. 6.674 KG, PROFUNDIDADE ESCAVAÇÃO MÁX. 4,37 M - CHI DIURNO. AF_06/2014 |  |  | SINAPI |  | CHI | 0.1575 |  | 50.25 |  | 7.9144
87316 | ARGAMASSA TRAÇO 1:4 (EM VOLUME DE CIMENTO E AREIA GROSSA ÚMIDA) PARA CHAPISCO CONVENCIONAL, PREPARO MECÂNICO COM BETONEIRA 400 L. AF_08/2019 |  |  | SINAPI |  | M3 | 0.0071 |  | 378.18 |  | 2.6851
88309 | PEDREIRO COM ENCARGOS COMPLEMENTARES |  |  | SINAPI |  | H | 16.4324 |  | 25.52 |  | 419.3548
88316 | SERVENTE COM ENCARGOS COMPLEMENTARES |  |  | SINAPI |  | H | 12.9112 |  | 21.85 |  | 282.1097
88628 | ARGAMASSA TRAÇO 1:3 (EM VOLUME DE CIMENTO E AREIA MÉDIA ÚMIDA), PREPARO MECÂNICO COM BETONEIRA 400 L. AF_08/2019 |  |  | SINAPI |  | M3 | 0.7685 |  | 415.29 |  | 319.1504
89993 | GRAUTEAMENTO VERTICAL EM ALVENARIA ESTRUTURAL. AF_01/2015 |  |  | SINAPI |  | M3 | 0.0598 |  | 759.83 |  | 45.4378
89995 | GRAUTEAMENTO DE CINTA SUPERIOR OU DE VERGA EM ALVENARIA ESTRUTURAL. AF_01/2015 |  |  | SINAPI |  | M3 | 0.0984 |  | 724.53 |  | 71.2938
89996 | ARMAÇÃO VERTICAL DE ALVENARIA ESTRUTURAL; DIÂMETRO DE 10,0 MM. AF_01/2015 |  |  | SINAPI |  | KG | 1.9744 |  | 13.6 |  | 26.8518
89998 | ARMAÇÃO DE CINTA DE ALVENARIA ESTRUTURAL; DIÂMETRO DE 10,0 MM. AF_01/2015 |  |  | SINAPI |  | KG | 3.9488 |  | 13.05 |  | 51.5318
94970 | CONCRETO FCK = 20MPA, TRAÇO 1:2,7:3 (EM MASSA SECA DE CIMENTO/ AREIA MÉDIA/ BRITA 1) - PREPARO MECÂNICO COM BETONEIRA 600 L. AF_05/2021 |  |  | SINAPI |  | M3 | 0.3024 |  | 340.3 |  | 102.9067
97735 | PEÇA RETANGULAR PRÉ-MOLDADA, VOLUME DE CONCRETO DE 30 A 100 LITROS, TAXA DE AÇO APROXIMADA DE 30KG/M³. AF_01/2018 |  |  | SINAPI |  | M3 | 0.1232 |  | 2329.2 |  | 286.9574
97737 | PEÇA RETANGULAR PRÉ-MOLDADA, VOLUME DE CONCRETO DE 30 A 70 LITROS , TAXA DE AÇO APROXIMADA DE 70KG/M³. AF_01/2018 |  |  | SINAPI |  | M3 | 0.032 |  | 3356.49 |  | 107.4077
101617 | PREPARO DE FUNDO DE VALA COM LARGURA MAIOR OU IGUAL A 1,5 M E MENOR QUE 2,5 M (ACERTO DO SOLO NATURAL). AF_08/2020 |  |  | SINAPI |  | M2 | 2.25 |  | 3.04 |  | 6.84
[7 empty] | TOTAL SERVICO: |  |  |  | 1739.09
[7 empty] | VALOR: |  |  |  | 2165.43
3.8. 2003409 - DESCIDA D'ÁGUA DE ATERROS EM DEGRAUS - DAD 03 - AREIA E BRITA COMERCIAIS (M)
SERVIÇOS | [5 empty] | UNID | CONSUMO |  | PREÇO UNITÁRIO |  | CUSTO UNITÁRIO
4805755 | Apiloamento manual |  |  |  |  | m³ | 0.11 |  | 32.46 |  | 3.5706
1107892 | Concreto fck = 20 MPa - confecção em betoneira e lançamento manual - areia e brita comerciais |  |  |  |  | m³ | 0.59 |  | 336.5 |  | 198.535
2003842 | Enchimento de junta de concreto com argamassa asfáltica de densidade 1.700 kg/m³ - espessura de 1 cm |  |  |  |  | kg | 0.48603 |  | 56.41 |  | 27.417
4805751 | Escavação manual em material de 1ª categoria na profundidade de 1 a 2 m |  |  |  |  | m³ | 0.37 |  | 55.57 |  | 20.5609
3103302 | Formas de tábuas de pinho para dispositivos de drenagem - utilização de 3 vezes - confecção, instalação e retirada |  |  |  |  | m² | 0.53 |  | 59.54 |  | 31.5562
[7 empty] | TOTAL SERVIÇOS: |  |  |  | 281.6397
[7 empty] | Custo Direto Total: |  |  |  | 281.6397
[7 empty] | VALOR: |  |  |  | 281.64
3.9. 2003453 - DISSIPADOR DE ENERGIA - DEB 03 - AREIA E PEDRA DE MÃO COMERCIAIS (UN)
MÃO DE OBRA | [5 empty] | UNID | CONSUMO |  | SALÁRIO HORA |  | CUSTO HORÁRIO
P9824 | Servente |  |  |  |  | h | 1.161 |  | 21.638 |  | 25.1217
[7 empty] | TOTAL MÃO DE OBRA: |  |  |  | 25.1217
[7 empty] | Custo Horário da Execução: |  |  |  | 25.1217
[7 empty] | Produção da Equipe: |  |  |  | 1
[7 empty] | Custo Unitário da Execução: |  |  |  | 25.1217
MATERIAIS | [5 empty] | UNID | CONSUMO |  | VALOR UNITÁRIO |  | CUSTO UNITÁRIO
M1097 | Pedra de mão ou rachão |  |  |  |  | m³ | 0.87 |  | 74.3969 |  | 64.7253
[7 empty] | TOTAL MATERIAIS: |  |  |  | 64.7253
SERVIÇOS | [5 empty] | UNID | CONSUMO |  | PREÇO UNITÁRIO |  | CUSTO UNITÁRIO
1107892 | Concreto fck = 20 MPa - confecção em betoneira e lançamento manual - areia e brita comerciais |  |  |  |  | m³ | 1.2 |  | 336.5 |  | 403.8
4805751 | Escavação manual em material de 1ª categoria na profundidade de 1 a 2 m |  |  |  |  | m³ | 4.03 |  | 55.57 |  | 223.9471
3103302 | Formas de tábuas de pinho para dispositivos de drenagem - utilização de 3 vezes - confecção, instalação e retirada |  |  |  |  | m² | 7.67 |  | 59.54 |  | 456.6718
[7 empty] | TOTAL SERVIÇOS: |  |  |  | 1084.4189
TRANSPORTE - TEMPO FIXO |  |  | UNIDADE |  | CODIGO |  | CONSUMO |  | PREÇO UNITÁRIO |  | CUSTO UNITÁRIO
M1097 | Pedra de mão ou rachão (Caminhão basculante com capacidade de 10 m³ - 188 kW) |  | m³ |  | 5914647 |  | 1.305 |  | 0.95 |  | 1.2397
[7 empty] | TRANSPORTE - TEMPO FIXO: |  |  |  | 1.2398
MOMENTO DE TRANSPORTE |  | UND | QUANTIDADE |  | LN |  | RP |  | P |  | CUSTO UNITÁRIO
[5 empty] | DMT | R$ | DMT | R$ | DMT | R$
M1097 | Pedra de mão ou rachão (Caminhão basculante com capacidade de 10 m³ - 188 kW) | m³ | 1.305 |  | 0 | 0.66 | 0 | 0.53 | 0 | 0.43 | 0
[7 empty] | MOMENTO DE TRANSPORTE: |  |  |  | 0
[7 empty] | Custo Direto Total: |  |  |  | 1175.5057
[7 empty] | VALOR: |  |  |  | 1175.51
4.1. 05.11.00 (I) - ABERTURA DE CAIXA ATÉ 25CM, INCLUI ESCAVAÇÃO, COMPACTAÇÃO, TRANSPORTE E PREPARO DO SUB-LEITO (M2)
EQUIPAMENTO |  |  |  | FONTE |  | UNID | COEFICIENTE |  | PREÇO UNITÁRIO |  | TOTAL
94014 | CAMINHÃO IRRIGADEIRA - 6000 L- BASCULANTE C/CABINE. |  |  | SIURB |  | UN | 0.019 |  | 124.81 |  | 2.3714
94015 | PÁ CARREGADEIRA DE PNEUS - 1,80 M3 |  |  | SIURB |  | UN | 0.0142 |  | 173.24 |  | 2.46
94038 | MOTONIVELADORA - 125 HP |  |  | SIURB |  | UN | 0.019 |  | 210.32 |  | 3.9961
94054 | ROLO COMPACTADOR VIBRATÓRIO DE UM CILINDRO PÉ DE CARNEIRO 7,5 TON |  |  | SIURB |  | UN | 0.0095 |  | 118.41 |  | 1.1249
94113 | CAMINHÃO BASCULANTE - 4 M3 |  |  | SIURB |  | UN | 0.0285 |  | 129.86 |  | 3.701
[7 empty] | TOTAL EQUIPAMENTO: |  |  |  | 13.65
MAO DE OBRA |  |  |  | FONTE |  | UNID | COEFICIENTE |  | PREÇO UNITÁRIO |  | TOTAL
02099 | SERVENTE (SGSP) |  |  | SIURB |  | H | 0.0225 |  | 18.22 |  | 0.40995
[7 empty] | TOTAL MAO DE OBRA: |  |  |  | 0.41
[7 empty] | VALOR: |  |  |  | 14.06
4.2. 100973 - CARGA, MANOBRA E DESCARGA DE SOLOS E MATERIAIS GRANULARES EM CAMINHÃO BASCULANTE 6 M³ - CARGA COM PÁ CARREGADEIRA (CAÇAMBA DE 1,7 A 2,8 M³ / 128 HP) E DESCARGA LIVRE (UNIDADE: M3). AF_07/2020 (M3)
SERVICO |  |  |  | FONTE |  | UNID | COEFICIENTE |  | PREÇO UNITÁRIO |  | TOTAL
5940 | PÁ CARREGADEIRA SOBRE RODAS, POTÊNCIA LÍQUIDA 128 HP, CAPACIDADE DA CAÇAMBA 1,7 A 2,8 M3, PESO OPERACIONAL 11632 KG - CHP DIURNO. AF_06/2014 |  |  | SINAPI |  | CHP | 0.0083 |  | 146.77 |  | 1.2182
5942 | PÁ CARREGADEIRA SOBRE RODAS, POTÊNCIA LÍQUIDA 128 HP, CAPACIDADE DA CAÇAMBA 1,7 A 2,8 M3, PESO OPERACIONAL 11632 KG - CHI DIURNO. AF_06/2014 |  |  | SINAPI |  | CHI | 0.0151 |  | 54.89 |  | 0.82884
67826 | CAMINHÃO BASCULANTE 6 M3 TOCO, PESO BRUTO TOTAL 16.000 KG, CARGA ÚTIL MÁXIMA 11.130 KG, DISTÂNCIA ENTRE EIXOS 5,36 M, POTÊNCIA 185 CV, INCLUSIVE CAÇAMBA METÁLICA - CHP DIURNO. AF_06/2014 |  |  | SINAPI |  | CHP | 0.0267 |  | 134.78 |  | 3.5986
67827 | CAMINHÃO BASCULANTE 6 M3 TOCO, PESO BRUTO TOTAL 16.000 KG, CARGA ÚTIL MÁXIMA 11.130 KG, DISTÂNCIA ENTRE EIXOS 5,36 M, POTÊNCIA 185 CV, INCLUSIVE CAÇAMBA METÁLICA - CHI DIURNO. AF_06/2014 |  |  | SINAPI |  | CHI | 0.0203 |  | 44.31 |  | 0.89949
[7 empty] | TOTAL SERVICO: |  |  |  | 6.55
[7 empty] | VALOR: |  |  |  | 6.51
4.3. 97912 - TRANSPORTE COM CAMINHÃO BASCULANTE DE 6 M³, EM VIA URBANA EM LEITO NATURAL (UNIDADE: M3XKM). AF_07/2020 (M3XKM)
SERVICO |  |  |  | FONTE |  | UNID | COEFICIENTE |  | PREÇO UNITÁRIO |  | TOTAL
67826 | CAMINHÃO BASCULANTE 6 M3 TOCO, PESO BRUTO TOTAL 16.000 KG, CARGA ÚTIL MÁXIMA 11.130 KG, DISTÂNCIA ENTRE EIXOS 5,36 M, POTÊNCIA 185 CV, INCLUSIVE CAÇAMBA METÁLICA - CHP DIURNO. AF_06/2014 |  |  | SINAPI |  | CHP | 0.0175 |  | 134.78 |  | 2.3586
67827 | CAMINHÃO BASCULANTE 6 M3 TOCO, PESO BRUTO TOTAL 16.000 KG, CARGA ÚTIL MÁXIMA 11.130 KG, DISTÂNCIA ENTRE EIXOS 5,36 M, POTÊNCIA 185 CV, INCLUSIVE CAÇAMBA METÁLICA - CHI DIURNO. AF_06/2014 |  |  | SINAPI |  | CHI | 0.0075 |  | 44.31 |  | 0.33232
[7 empty] | TOTAL SERVICO: |  |  |  | 2.69
[7 empty] | VALOR: |  |  |  | 2.68
4.4. 01.04.15 (E) - LASTRO DE BRITA (M3)
MAO DE OBRA |  |  |  | FONTE |  | UNID | COEFICIENTE |  | PREÇO UNITÁRIO |  | TOTAL
02099 | SERVENTE (SGSP) |  |  | SIURB |  | H | 2 |  | 18.22 |  | 36.44
[7 empty] | TOTAL MAO DE OBRA: |  |  |  | 36.44
MATERIAL |  |  |  | FONTE |  | UNID | COEFICIENTE |  | PREÇO UNITÁRIO |  | TOTAL
10543 | PEDRA BRITADA NÚMERO 2 |  |  | SIURB |  | M3 | 1.2 |  | 81.3 |  | 97.56
[7 empty] | TOTAL MATERIAL: |  |  |  | 97.56
[7 empty] | VALOR: |  |  |  | 134.01
4.5. 00007156 - TELA DE ACO SOLDADA NERVURADA, CA-60, Q-196, (3,11 KG/M2), DIAMETRO DO FIO = 5,0 MM, LARGURA = 2,45 M, ESPACAMENTO DA MALHA = 10 X 10 CM (M2)
[7 empty] | VALOR: |  |  |  | 41.8
4.6. 94273 - ASSENTAMENTO DE GUIA (MEIO-FIO) EM TRECHO RETO, CONFECCIONADA EM CONCRETO PRÉ-FABRICADO, DIMENSÕES 100X15X13X30 CM (COMPRIMENTO X BASE INFERIOR X BASE SUPERIOR X ALTURA), PARA VIAS URBANAS (USO VIÁRIO). AF_06/2016 (M)
MATERIAL |  |  |  | FONTE |  | UNID | COEFICIENTE |  | PREÇO UNITÁRIO |  | TOTAL
00000370 | AREIA MEDIA - POSTO JAZIDA/FORNECEDOR (RETIRADO NA JAZIDA, SEM TRANSPORTE) |  |  | SINAPI |  | M3 | 0.007 |  | 59.26 |  | 0.41482
00004059 | MEIO-FIO OU GUIA DE CONCRETO, PRE-MOLDADO, COMP 1 M, *30 X 12/15* CM (H X L1/L2) |  |  | SINAPI |  | M | 1.005 |  | 20.88 |  | 20.9844
[7 empty] | TOTAL MATERIAL: |  |  |  | 21.39
SERVICO |  |  |  | FONTE |  | UNID | COEFICIENTE |  | PREÇO UNITÁRIO |  | TOTAL
88309 | PEDREIRO COM ENCARGOS COMPLEMENTARES |  |  | SINAPI |  | H | 0.394 |  | 25.52 |  | 10.0549
88316 | SERVENTE COM ENCARGOS COMPLEMENTARES |  |  | SINAPI |  | H | 0.394 |  | 21.85 |  | 8.6089
88629 | ARGAMASSA TRAÇO 1:3 (EM VOLUME DE CIMENTO E AREIA MÉDIA ÚMIDA), PREPARO MANUAL. AF_08/2019 |  |  | SINAPI |  | M3 | 0.002 |  | 521.1 |  | 1.0422
[7 empty] | TOTAL SERVICO: |  |  |  | 19.7
[7 empty] | VALOR: |  |  |  | 41.08
4.7. 05.19.02 (I) - CONSTRUÇÃO DE SARJETA OU SARJETÃO DE CONCRETO - FCK= 20,0MPA (M3)
MAO DE OBRA |  |  |  | FONTE |  | UNID | COEFICIENTE |  | PREÇO UNITÁRIO |  | TOTAL
02020 | PEDREIRO (SGSP) |  |  | SIURB |  | H | 2 |  | 22.58 |  | 45.16
02099 | SERVENTE (SGSP) |  |  | SIURB |  | H | 2 |  | 18.22 |  | 36.44
[7 empty] | TOTAL MAO DE OBRA: |  |  |  | 81.6
MATERIAL |  |  |  | FONTE |  | UNID | COEFICIENTE |  | PREÇO UNITÁRIO |  | TOTAL
10524 | CONCRETO USINADO, BRITA 1E2,SLUMP 5+OU-1cm / FCK= 20,0MPA |  |  | SIURB |  | M3 | 1.03 |  | 308.58 |  | 317.8374
10543 | PEDRA BRITADA NÚMERO 2 |  |  | SIURB |  | M3 | 0.303 |  | 81.3 |  | 24.6339
11063 | PINUS - TÁBUA DE 1" X 6" - BRUTA |  |  | SIURB |  | M | 3.33 |  | 2.95 |  | 9.8235
[7 empty] | TOTAL MATERIAL: |  |  |  | 352.29
[7 empty] | VALOR: |  |  |  | 433.91
4.8. 05.48.00 (I) - BASE DE BRITA GRADUADA (M3)
EQUIPAMENTO |  |  |  | FONTE |  | UNID | COEFICIENTE |  | PREÇO UNITÁRIO |  | TOTAL
94014 | CAMINHÃO IRRIGADEIRA - 6000 L- BASCULANTE C/CABINE. |  |  | SIURB |  | UN | 0.0325 |  | 124.81 |  | 4.0563
94038 | MOTONIVELADORA - 125 HP |  |  | SIURB |  | UN | 0.0465 |  | 210.32 |  | 9.7799
94049 | ROLO COMPACTADOR VIBRATÓRIO DE UM CILINDRO 7 TON. |  |  | SIURB |  | UN | 0.075 |  | 123.27 |  | 9.2453
[7 empty] | TOTAL EQUIPAMENTO: |  |  |  | 23.09
MAO DE OBRA |  |  |  | FONTE |  | UNID | COEFICIENTE |  | PREÇO UNITÁRIO |  | TOTAL
02099 | SERVENTE (SGSP) |  |  | SIURB |  | H | 0.154 |  | 18.22 |  | 2.8059
[7 empty] | TOTAL MAO DE OBRA: |  |  |  | 2.81
MATERIAL |  |  |  | FONTE |  | UNID | COEFICIENTE |  | PREÇO UNITÁRIO |  | TOTAL
10547 | BRITA GRADUADA |  |  | SIURB |  | M3 | 1.25 |  | 83.83 |  | 104.7875
[7 empty] | TOTAL MATERIAL: |  |  |  | 104.79
[7 empty] | VALOR: |  |  |  | 130.67
4.9. 96396 - EXECUÇÃO E COMPACTAÇÃO DE BASE E OU SUB BASE PARA PAVIMENTAÇÃO DE BRITA GRADUADA SIMPLES - EXCLUSIVE CARGA E TRANSPORTE. AF_11/2019 (M3)
SERVICO |  |  |  | FONTE |  | UNID | COEFICIENTE |  | PREÇO UNITÁRIO |  | TOTAL
5684 | ROLO COMPACTADOR VIBRATÓRIO DE UM CILINDRO AÇO LISO, POTÊNCIA 80 HP, PESO OPERACIONAL MÁXIMO 8,1 T, IMPACTO DINÂMICO 16,15 / 9,5 T, LARGURA DE TRABALHO 1,68 M - CHP DIURNO. AF_06/2014 |  |  | SINAPI |  | CHP | 0.009 |  | 114.88 |  | 1.0339
5685 | ROLO COMPACTADOR VIBRATÓRIO DE UM CILINDRO AÇO LISO, POTÊNCIA 80 HP, PESO OPERACIONAL MÁXIMO 8,1 T, IMPACTO DINÂMICO 16,15 / 9,5 T, LARGURA DE TRABALHO 1,68 M - CHI DIURNO. AF_06/2014 |  |  | SINAPI |  | CHI | 0.021 |  | 47.05 |  | 0.98805
5901 | CAMINHÃO PIPA 10.000 L TRUCADO, PESO BRUTO TOTAL 23.000 KG, CARGA ÚTIL MÁXIMA 15.935 KG, DISTÂNCIA ENTRE EIXOS 4,8 M, POTÊNCIA 230 CV, INCLUSIVE TANQUE DE AÇO PARA TRANSPORTE DE ÁGUA - CHP DIURNO. AF_06/2014 |  |  | SINAPI |  | CHP | 0.002 |  | 221.86 |  | 0.44372
5903 | CAMINHÃO PIPA 10.000 L TRUCADO, PESO BRUTO TOTAL 23.000 KG, CARGA ÚTIL MÁXIMA 15.935 KG, DISTÂNCIA ENTRE EIXOS 4,8 M, POTÊNCIA 230 CV, INCLUSIVE TANQUE DE AÇO PARA TRANSPORTE DE ÁGUA - CHI DIURNO. AF_06/2014 |  |  | SINAPI |  | CHI | 0.028 |  | 46.92 |  | 1.3138
5932 | MOTONIVELADORA POTÊNCIA BÁSICA LÍQUIDA (PRIMEIRA MARCHA) 125 HP, PESO BRUTO 13032 KG, LARGURA DA LÂMINA DE 3,7 M - CHP DIURNO. AF_06/2014 |  |  | SINAPI |  | CHP | 0.008 |  | 178.73 |  | 1.4298
5934 | MOTONIVELADORA POTÊNCIA BÁSICA LÍQUIDA (PRIMEIRA MARCHA) 125 HP, PESO BRUTO 13032 KG, LARGURA DA LÂMINA DE 3,7 M - CHI DIURNO. AF_06/2014 |  |  | SINAPI |  | CHI | 0.022 |  | 68.76 |  | 1.5127
88316 | SERVENTE COM ENCARGOS COMPLEMENTARES |  |  | SINAPI |  | H | 0.03 |  | 21.85 |  | 0.6555
96393 | USINAGEM DE BRITA GRADUADA SIMPLES. AF_03/2020 |  |  | SINAPI |  | M3 | 1 |  | 97.92 |  | 97.92
96463 | ROLO COMPACTADOR DE PNEUS, ESTATICO, PRESSAO VARIAVEL, POTENCIA 110 HP, PESO SEM/COM LASTRO 10,8/27 T, LARGURA DE ROLAGEM 2,30 M - CHP DIURNO. AF_06/2017 |  |  | SINAPI |  | CHP | 0.004 |  | 151.33 |  | 0.60532
96464 | ROLO COMPACTADOR DE PNEUS, ESTATICO, PRESSAO VARIAVEL, POTENCIA 110 HP, PESO SEM/COM LASTRO 10,8/27 T, LARGURA DE ROLAGEM 2,30 M - CHI DIURNO. AF_06/2017 |  |  | SINAPI |  | CHI | 0.026 |  | 62.02 |  | 1.6125
[7 empty] | TOTAL SERVICO: |  |  |  | 107.51
[7 empty] | VALOR: |  |  |  | 107.47
4.10. 96402 - EXECUÇÃO DE PINTURA DE LIGAÇÃO COM EMULSÃO ASFÁLTICA RR-2C. AF_11/2019 (M2)
MATERIAL |  |  |  | FONTE |  | UNID | COEFICIENTE |  | PREÇO UNITÁRIO |  | TOTAL
00041903 | EMULSAO ASFALTICA CATIONICA RR-2C PARA USO EM PAVIMENTACAO ASFALTICA (COLETADO CAIXA NA ANP ACRESCIDO DE ICMS) |  |  | SINAPI |  | KG | 0.45 |  | 3.34 |  | 1.503
[7 empty] | TOTAL MATERIAL: |  |  |  | 1.5
SERVICO |  |  |  | FONTE |  | UNID | COEFICIENTE |  | PREÇO UNITÁRIO |  | TOTAL
5839 | VASSOURA MECÂNICA REBOCÁVEL COM ESCOVA CILÍNDRICA, LARGURA ÚTIL DE VARRIMENTO DE 2,44 M - CHP DIURNO. AF_06/2014 |  |  | SINAPI |  | CHP | 0.002 |  | 8.62 |  | 0.01724
5841 | VASSOURA MECÂNICA REBOCÁVEL COM ESCOVA CILÍNDRICA, LARGURA ÚTIL DE VARRIMENTO DE 2,44 M - CHI DIURNO. AF_06/2014 |  |  | SINAPI |  | CHI | 0.004 |  | 4.1 |  | 0.0164
83362 | ESPARGIDOR DE ASFALTO PRESSURIZADO, TANQUE 6 M3 COM ISOLAÇÃO TÉRMICA, AQUECIDO COM 2 MAÇARICOS, COM BARRA ESPARGIDORA 3,60 M, MONTADO SOBRE CAMINHÃO TOCO, PBT 14.300 KG, POTÊNCIA 185 CV - CHP DIURNO. AF_08/2015 |  |  | SINAPI |  | CHP | 0.0004 |  | 223.35 |  | 0.08934
88316 | SERVENTE COM ENCARGOS COMPLEMENTARES |  |  | SINAPI |  | H | 0.0055 |  | 21.85 |  | 0.12018
89035 | TRATOR DE PNEUS, POTÊNCIA 85 CV, TRAÇÃO 4X4, PESO COM LASTRO DE 4.675 KG - CHP DIURNO. AF_06/2014 |  |  | SINAPI |  | CHP | 0.0017 |  | 140.31 |  | 0.23853
89036 | TRATOR DE PNEUS, POTÊNCIA 85 CV, TRAÇÃO 4X4, PESO COM LASTRO DE 4.675 KG - CHI DIURNO. AF_06/2014 |  |  | SINAPI |  | CHI | 0.0038 |  | 39.36 |  | 0.14957
91486 | ESPARGIDOR DE ASFALTO PRESSURIZADO, TANQUE 6 M3 COM ISOLAÇÃO TÉRMICA, AQUECIDO COM 2 MAÇARICOS, COM BARRA ESPARGIDORA 3,60 M, MONTADO SOBRE CAMINHÃO TOCO, PBT 14.300 KG, POTÊNCIA 185 CV - CHI DIURNO. AF_08/2015 |  |  | SINAPI |  | CHI | 0.0051 |  | 48.53 |  | 0.2475
[7 empty] | TOTAL SERVICO: |  |  |  | 0.89
[7 empty] | VALOR: |  |  |  | 2.33
4.11. 100985 - CARGA DE MISTURA ASFÁLTICA EM CAMINHÃO BASCULANTE 6 M³ (UNIDADE: M3). AF_07/2020 (M3)
SERVICO |  |  |  | FONTE |  | UNID | COEFICIENTE |  | PREÇO UNITÁRIO |  | TOTAL
67826 | CAMINHÃO BASCULANTE 6 M3 TOCO, PESO BRUTO TOTAL 16.000 KG, CARGA ÚTIL MÁXIMA 11.130 KG, DISTÂNCIA ENTRE EIXOS 5,36 M, POTÊNCIA 185 CV, INCLUSIVE CAÇAMBA METÁLICA - CHP DIURNO. AF_06/2014 |  |  | SINAPI |  | CHP | 0.0325 |  | 134.78 |  | 4.3803
67827 | CAMINHÃO BASCULANTE 6 M3 TOCO, PESO BRUTO TOTAL 16.000 KG, CARGA ÚTIL MÁXIMA 11.130 KG, DISTÂNCIA ENTRE EIXOS 5,36 M, POTÊNCIA 185 CV, INCLUSIVE CAÇAMBA METÁLICA - CHI DIURNO. AF_06/2014 |  |  | SINAPI |  | CHI | 0.0228 |  | 44.31 |  | 1.0103
[7 empty] | TOTAL SERVICO: |  |  |  | 5.39
[7 empty] | VALOR: |  |  |  | 5.39
4.12. 97912 - TRANSPORTE COM CAMINHÃO BASCULANTE DE 6 M³, EM VIA URBANA EM LEITO NATURAL (UNIDADE: M3XKM). AF_07/2020 (M3XKM)
SERVICO |  |  |  | FONTE |  | UNID | COEFICIENTE |  | PREÇO UNITÁRIO |  | TOTAL
67826 | CAMINHÃO BASCULANTE 6 M3 TOCO, PESO BRUTO TOTAL 16.000 KG, CARGA ÚTIL MÁXIMA 11.130 KG, DISTÂNCIA ENTRE EIXOS 5,36 M, POTÊNCIA 185 CV, INCLUSIVE CAÇAMBA METÁLICA - CHP DIURNO. AF_06/2014 |  |  | SINAPI |  | CHP | 0.0175 |  | 134.78 |  | 2.3586
67827 | CAMINHÃO BASCULANTE 6 M3 TOCO, PESO BRUTO TOTAL 16.000 KG, CARGA ÚTIL MÁXIMA 11.130 KG, DISTÂNCIA ENTRE EIXOS 5,36 M, POTÊNCIA 185 CV, INCLUSIVE CAÇAMBA METÁLICA - CHI DIURNO. AF_06/2014 |  |  | SINAPI |  | CHI | 0.0075 |  | 44.31 |  | 0.33232
[7 empty] | TOTAL SERVICO: |  |  |  | 2.69
[7 empty] | VALOR: |  |  |  | 2.68
4.13. 95995 - EXECUÇÃO DE PAVIMENTO COM APLICAÇÃO DE CONCRETO ASFÁLTICO, CAMADA DE ROLAMENTO - EXCLUSIVE CARGA E TRANSPORTE. AF_11/2019 (M3)
MATERIAL |  |  |  | FONTE |  | UNID | COEFICIENTE |  | PREÇO UNITÁRIO |  | TOTAL
00001518 | CONCRETO BETUMINOSO USINADO A QUENTE (CBUQ) PARA PAVIMENTACAO ASFALTICA, PADRAO DNIT, FAIXA C, COM CAP 50/70 - AQUISICAO POSTO USINA |  |  | SINAPI |  | T | 2.5548 |  | 400 |  | 1021.92
[7 empty] | TOTAL MATERIAL: |  |  |  | 1021.92
SERVICO |  |  |  | FONTE |  | UNID | COEFICIENTE |  | PREÇO UNITÁRIO |  | TOTAL
5835 | VIBROACABADORA DE ASFALTO SOBRE ESTEIRAS, LARGURA DE PAVIMENTAÇÃO 1,90 M A 5,30 M, POTÊNCIA 105 HP CAPACIDADE 450 T/H - CHP DIURNO. AF_11/2014 |  |  | SINAPI |  | CHP | 0.0464 |  | 340.24 |  | 15.7871
5837 | VIBROACABADORA DE ASFALTO SOBRE ESTEIRAS, LARGURA DE PAVIMENTAÇÃO 1,90 M A 5,30 M, POTÊNCIA 105 HP CAPACIDADE 450 T/H - CHI DIURNO. AF_11/2014 |  |  | SINAPI |  | CHI | 0.0949 |  | 132.72 |  | 12.5951
88314 | RASTELEIRO COM ENCARGOS COMPLEMENTARES |  |  | SINAPI |  | H | 1.1301 |  | 21.36 |  | 24.1389
91386 | CAMINHÃO BASCULANTE 10 M3, TRUCADO CABINE SIMPLES, PESO BRUTO TOTAL 23.000 KG, CARGA ÚTIL MÁXIMA 15.935 KG, DISTÂNCIA ENTRE EIXOS 4,80 M, POTÊNCIA 230 CV INCLUSIVE CAÇAMBA METÁLICA - CHP DIURNO. AF_06/2014 |  |  | SINAPI |  | CHP | 0.0464 |  | 189.18 |  | 8.778
95631 | ROLO COMPACTADOR VIBRATORIO TANDEM, ACO LISO, POTENCIA 125 HP, PESO SEM/COM LASTRO 10,20/11,65 T, LARGURA DE TRABALHO 1,73 M - CHP DIURNO. AF_11/2016 |  |  | SINAPI |  | CHP | 0.0805 |  | 162.65 |  | 13.0933
95632 | ROLO COMPACTADOR VIBRATORIO TANDEM, ACO LISO, POTENCIA 125 HP, PESO SEM/COM LASTRO 10,20/11,65 T, LARGURA DE TRABALHO 1,73 M - CHI DIURNO. AF_11/2016 |  |  | SINAPI |  | CHI | 0.0607 |  | 58.32 |  | 3.54
96155 | TRATOR DE PNEUS COM POTÊNCIA DE 85 CV, TRAÇÃO 4X4, COM VASSOURA MECÂNICA ACOPLADA - CHI DIURNO. AF_02/2017 |  |  | SINAPI |  | CHI | 0.1071 |  | 43.27 |  | 4.6342
96157 | TRATOR DE PNEUS COM POTÊNCIA DE 85 CV, TRAÇÃO 4X4, COM VASSOURA MECÂNICA ACOPLADA - CHP DIURNO. AF_03/2017 |  |  | SINAPI |  | CHP | 0.0341 |  | 147.98 |  | 5.0461
96463 | ROLO COMPACTADOR DE PNEUS, ESTATICO, PRESSAO VARIAVEL, POTENCIA 110 HP, PESO SEM/COM LASTRO 10,8/27 T, LARGURA DE ROLAGEM 2,30 M - CHP DIURNO. AF_06/2017 |  |  | SINAPI |  | CHP | 0.0419 |  | 151.33 |  | 6.3407
96464 | ROLO COMPACTADOR DE PNEUS, ESTATICO, PRESSAO VARIAVEL, POTENCIA 110 HP, PESO SEM/COM LASTRO 10,8/27 T, LARGURA DE ROLAGEM 2,30 M - CHI DIURNO. AF_06/2017 |  |  | SINAPI |  | CHI | 0.099 |  | 62.02 |  | 6.14
[7 empty] | TOTAL SERVICO: |  |  |  | 100.1
[7 empty] | VALOR: |  |  |  | 1121.96
5.1.1. 101174 - ESTACA BROCA DE CONCRETO, DIÂMETRO DE 25CM, ESCAVAÇÃO MANUAL COM TRADO CONCHA, COM ARMADURA DE ARRANQUE. AF_05/2020 (M)
SERVICO |  |  |  | FONTE |  | UNID | COEFICIENTE |  | PREÇO UNITÁRIO |  | TOTAL
88309 | PEDREIRO COM ENCARGOS COMPLEMENTARES |  |  | SINAPI |  | H | 0.795 |  | 25.52 |  | 20.2884
88316 | SERVENTE COM ENCARGOS COMPLEMENTARES |  |  | SINAPI |  | H | 0.998 |  | 21.85 |  | 21.8063
92794 | CORTE E DOBRA DE AÇO CA-50, DIÂMETRO DE 10,0 MM, UTILIZADO EM ESTRUTURAS DIVERSAS, EXCETO LAJES. AF_12/2015 |  |  | SINAPI |  | KG | 1.36 |  | 12.59 |  | 17.1224
94970 | CONCRETO FCK = 20MPA, TRAÇO 1:2,7:3 (EM MASSA SECA DE CIMENTO/ AREIA MÉDIA/ BRITA 1) - PREPARO MECÂNICO COM BETONEIRA 600 L. AF_05/2021 |  |  | SINAPI |  | M3 | 0.062 |  | 340.3 |  | 21.0986
[7 empty] | TOTAL SERVICO: |  |  |  | 80.32
[7 empty] | VALOR: |  |  |  | 80.29
5.1.2. 96523 - ESCAVAÇÃO MANUAL PARA BLOCO DE COROAMENTO OU SAPATA, COM PREVISÃO DE FÔRMA. AF_06/2017 (M3)
SERVICO |  |  |  | FONTE |  | UNID | COEFICIENTE |  | PREÇO UNITÁRIO |  | TOTAL
88309 | PEDREIRO COM ENCARGOS COMPLEMENTARES |  |  | SINAPI |  | H | 1.189 |  | 25.52 |  | 30.3433
88316 | SERVENTE COM ENCARGOS COMPLEMENTARES |  |  | SINAPI |  | H | 3.053 |  | 21.85 |  | 66.7081
[7 empty] | TOTAL SERVICO: |  |  |  | 97.05
[7 empty] | VALOR: |  |  |  | 97.04
5.1.3. 96527 - ESCAVAÇÃO MANUAL DE VALA PARA VIGA BALDRAME, COM PREVISÃO DE FÔRMA. AF_06/2017 (M3)
SERVICO |  |  |  | FONTE |  | UNID | COEFICIENTE |  | PREÇO UNITÁRIO |  | TOTAL
88309 | PEDREIRO COM ENCARGOS COMPLEMENTARES |  |  | SINAPI |  | H | 1.459 |  | 25.52 |  | 37.2337
88316 | SERVENTE COM ENCARGOS COMPLEMENTARES |  |  | SINAPI |  | H | 4.138 |  | 21.85 |  | 90.4153
[7 empty] | TOTAL SERVICO: |  |  |  | 127.65
[7 empty] | VALOR: |  |  |  | 127.64
5.1.4. 101616 - PREPARO DE FUNDO DE VALA COM LARGURA MENOR QUE 1,5 M (ACERTO DO SOLO NATURAL). AF_08/2020 (M2)
SERVICO |  |  |  | FONTE |  | UNID | COEFICIENTE |  | PREÇO UNITÁRIO |  | TOTAL
88309 | PEDREIRO COM ENCARGOS COMPLEMENTARES |  |  | SINAPI |  | H | 0.102 |  | 25.52 |  | 2.603
88316 | SERVENTE COM ENCARGOS COMPLEMENTARES |  |  | SINAPI |  | H | 0.1531 |  | 21.85 |  | 3.3452
91533 | COMPACTADOR DE SOLOS DE PERCUSSÃO (SOQUETE) COM MOTOR A GASOLINA 4 TEMPOS, POTÊNCIA 4 CV - CHP DIURNO. AF_08/2015 |  |  | SINAPI |  | CHP | 0.0036 |  | 33.41 |  | 0.12028
91534 | COMPACTADOR DE SOLOS DE PERCUSSÃO (SOQUETE) COM MOTOR A GASOLINA 4 TEMPOS, POTÊNCIA 4 CV - CHI DIURNO. AF_08/2015 |  |  | SINAPI |  | CHI | 0.0036 |  | 27.02 |  | 0.097272
[7 empty] | TOTAL SERVICO: |  |  |  | 6.17
[7 empty] | VALOR: |  |  |  | 6.15
5.1.5. 02.02.15 (E) - LASTRO DE BRITA (M3)
MAO DE OBRA |  |  |  | FONTE |  | UNID | COEFICIENTE |  | PREÇO UNITÁRIO |  | TOTAL
02099 | SERVENTE (SGSP) |  |  | SIURB |  | H | 2 |  | 18.22 |  | 36.44
[7 empty] | TOTAL MAO DE OBRA: |  |  |  | 36.44
MATERIAL |  |  |  | FONTE |  | UNID | COEFICIENTE |  | PREÇO UNITÁRIO |  | TOTAL
10543 | PEDRA BRITADA NÚMERO 2 |  |  | SIURB |  | M3 | 1.2 |  | 81.3 |  | 97.56
[7 empty] | TOTAL MATERIAL: |  |  |  | 97.56
[7 empty] | VALOR: |  |  |  | 134.01
5.1.6. 96616 - LASTRO DE CONCRETO MAGRO, APLICADO EM BLOCOS DE COROAMENTO OU SAPATAS. AF_08/2017 (M3)
SERVICO |  |  |  | FONTE |  | UNID | COEFICIENTE |  | PREÇO UNITÁRIO |  | TOTAL
88309 | PEDREIRO COM ENCARGOS COMPLEMENTARES |  |  | SINAPI |  | H | 6.212 |  | 25.52 |  | 158.5302
88316 | SERVENTE COM ENCARGOS COMPLEMENTARES |  |  | SINAPI |  | H | 1.694 |  | 21.85 |  | 37.0139
94968 | CONCRETO MAGRO PARA LASTRO, TRAÇO 1:4,5:4,5 (EM MASSA SECA DE CIMENTO/ AREIA MÉDIA/ BRITA 1) - PREPARO MECÂNICO COM BETONEIRA 600 L. AF_05/2021 |  |  | SINAPI |  | M3 | 1.13 |  | 284.58 |  | 321.5754
[7 empty] | TOTAL SERVICO: |  |  |  | 517.12
[7 empty] | VALOR: |  |  |  | 517.11
5.2.1. 96546 - ARMAÇÃO DE BLOCO, VIGA BALDRAME OU SAPATA UTILIZANDO AÇO CA-50 DE 10 MM - MONTAGEM. AF_06/2017 (KG)
MATERIAL |  |  |  | FONTE |  | UNID | COEFICIENTE |  | PREÇO UNITÁRIO |  | TOTAL
00039017 | ESPACADOR / DISTANCIADOR CIRCULAR COM ENTRADA LATERAL, EM PLASTICO, PARA VERGALHAO *4,2 A 12,5* MM, COBRIMENTO 20 MM |  |  | SINAPI |  | UN | 0.4655 |  | 0.21 |  | 0.097755
00043132 | ARAME RECOZIDO 16 BWG, D = 1,65 MM (0,016 KG/M) OU 18 BWG, D = 1,25 MM (0,01 KG/M) |  |  | SINAPI |  | KG | 0.025 |  | 19.9 |  | 0.4975
[7 empty] | TOTAL MATERIAL: |  |  |  | 0.6
SERVICO |  |  |  | FONTE |  | UNID | COEFICIENTE |  | PREÇO UNITÁRIO |  | TOTAL
88238 | AJUDANTE DE ARMADOR COM ENCARGOS COMPLEMENTARES |  |  | SINAPI |  | H | 0.029 |  | 19.35 |  | 0.56115
88245 | ARMADOR COM ENCARGOS COMPLEMENTARES |  |  | SINAPI |  | H | 0.089 |  | 25.39 |  | 2.2597
92794 | CORTE E DOBRA DE AÇO CA-50, DIÂMETRO DE 10,0 MM, UTILIZADO EM ESTRUTURAS DIVERSAS, EXCETO LAJES. AF_12/2015 |  |  | SINAPI |  | KG | 1 |  | 12.59 |  | 12.59
[7 empty] | TOTAL SERVICO: |  |  |  | 15.41
[7 empty] | VALOR: |  |  |  | 15.98
5.2.2. 02.04.07 (E) - ARMADURA EM AÇO CA-60 (KG)
MAO DE OBRA |  |  |  | FONTE |  | UNID | COEFICIENTE |  | PREÇO UNITÁRIO |  | TOTAL
02015 | FERREIRO (SGSP) |  |  | SIURB |  | H | 0.08 |  | 24.13 |  | 1.9304
02016 | AJUDANTE DE FERREIRO - ARMADOR (SGSP) |  |  | SIURB |  | H | 0.08 |  | 18.84 |  | 1.5072
[7 empty] | TOTAL MAO DE OBRA: |  |  |  | 3.44
MATERIAL |  |  |  | FONTE |  | UNID | COEFICIENTE |  | PREÇO UNITÁRIO |  | TOTAL
11520 | AÇO CA-60B - MÉDIA BITOLAS |  |  | SIURB |  | KG | 1.1 |  | 7.83 |  | 8.613
17740 | ARAME RECOZIDO N. 16 E N. 18 |  |  | SIURB |  | Kg | 0.02 |  | 12.92 |  | 0.2584
[7 empty] | TOTAL MATERIAL: |  |  |  | 8.87
[7 empty] | VALOR: |  |  |  | 12.32
5.2.3. 02.04.04 (E) - ARMADURA EM AÇO CA-50 (KG)
MAO DE OBRA |  |  |  | FONTE |  | UNID | COEFICIENTE |  | PREÇO UNITÁRIO |  | TOTAL
02015 | FERREIRO (SGSP) |  |  | SIURB |  | H | 0.08 |  | 24.13 |  | 1.9304
02016 | AJUDANTE DE FERREIRO - ARMADOR (SGSP) |  |  | SIURB |  | H | 0.08 |  | 18.84 |  | 1.5072
[7 empty] | TOTAL MAO DE OBRA: |  |  |  | 3.44
MATERIAL |  |  |  | FONTE |  | UNID | COEFICIENTE |  | PREÇO UNITÁRIO |  | TOTAL
11510 | AÇO CA-50A OU B - MÉDIA BITOLAS |  |  | SIURB |  | KG | 1.1 |  | 8.05 |  | 8.855
17740 | ARAME RECOZIDO N. 16 E N. 18 |  |  | SIURB |  | Kg | 0.02 |  | 12.92 |  | 0.2584
[7 empty] | TOTAL MATERIAL: |  |  |  | 9.12
[7 empty] | VALOR: |  |  |  | 12.56
5.2.4. 02.03.01 (E) - FORMA COMUM DE TÁBUAS DE PINUS (M2)
FORMAS/ESCORAMENTO/ANDAIMES (MADEIRA) |  |  |  | FONTE |  | UNID | COEFICIENTE |  | PREÇO UNITÁRIO |  | TOTAL
11070 | PINUS - TÁBUA DE 1" X 12" - BRUTA |  |  | SIURB |  | M | 1.2 |  | 7.61 |  | 9.132
[7 empty] | TOTAL FORMAS/ESCORAMENTO/ANDAIMES (MADEIRA): |  |  |  | 9.13
MAO DE OBRA |  |  |  | FONTE |  | UNID | COEFICIENTE |  | PREÇO UNITÁRIO |  | TOTAL
02013 | CARPINTEIRO (SGSP) |  |  | SIURB |  | H | 1.2 |  | 22.4 |  | 26.88
02014 | AJUDANTE DE CARPINTEIRO (SGSP) |  |  | SIURB |  | H | 1.2 |  | 19.15 |  | 22.98
[7 empty] | TOTAL MAO DE OBRA: |  |  |  | 49.86
MATERIAL |  |  |  | FONTE |  | UNID | COEFICIENTE |  | PREÇO UNITÁRIO |  | TOTAL
11066 | PINUS - SARRAFO DE 1" X 4" - BRUTO |  |  | SIURB |  | M | 1.16 |  | 1.99 |  | 2.3084
17515 | PREGO 18 X 27 COMUM - POLIDO |  |  | SIURB |  | Kg | 0.15 |  | 12.91 |  | 1.9365
[7 empty] | TOTAL MATERIAL: |  |  |  | 4.25
[7 empty] | VALOR: |  |  |  | 63.25
5.2.5. 92413 - MONTAGEM E DESMONTAGEM DE FÔRMA DE PILARES RETANGULARES E ESTRUTURAS SIMILARES, PÉ-DIREITO SIMPLES, EM MADEIRA SERRADA, 4 UTILIZAÇÕES. AF_09/2020 (M2)
MATERIAL |  |  |  | FONTE |  | UNID | COEFICIENTE |  | PREÇO UNITÁRIO |  | TOTAL
00002692 | DESMOLDANTE PROTETOR PARA FORMAS DE MADEIRA, DE BASE OLEOSA EMULSIONADA EM AGUA |  |  | SINAPI |  | L | 0.017 |  | 5.92 |  | 0.10064
00040304 | PREGO DE ACO POLIDO COM CABECA DUPLA 17 X 27 (2 1/2 X 11) |  |  | SINAPI |  | KG | 0.027 |  | 22.36 |  | 0.60372
[7 empty] | TOTAL MATERIAL: |  |  |  | 0.7
SERVICO |  |  |  | FONTE |  | UNID | COEFICIENTE |  | PREÇO UNITÁRIO |  | TOTAL
88239 | AJUDANTE DE CARPINTEIRO COM ENCARGOS COMPLEMENTARES |  |  | SINAPI |  | H | 0.376 |  | 21.1 |  | 7.9336
88262 | CARPINTEIRO DE FORMAS COM ENCARGOS COMPLEMENTARES |  |  | SINAPI |  | H | 2.052 |  | 25.29 |  | 51.8951
92269 | FABRICAÇÃO DE FÔRMA PARA PILARES E ESTRUTURAS SIMILARES, EM MADEIRA SERRADA, E=25 MM. AF_09/2020 |  |  | SINAPI |  | M2 | 0.275 |  | 201.67 |  | 55.4592
[7 empty] | TOTAL SERVICO: |  |  |  | 115.29
[7 empty] | VALOR: |  |  |  | 115.97
5.2.6. 96557 - CONCRETAGEM DE BLOCOS DE COROAMENTO E VIGAS BALDRAMES, FCK 30 MPA, COM USO DE BOMBA ? LANÇAMENTO, ADENSAMENTO E ACABAMENTO. AF_06/2017 (M3)
MATERIAL |  |  |  | FONTE |  | UNID | COEFICIENTE |  | PREÇO UNITÁRIO |  | TOTAL
00001525 | CONCRETO USINADO BOMBEAVEL, CLASSE DE RESISTENCIA C30, COM BRITA 0 E 1, SLUMP = 100 +/- 20 MM, INCLUI SERVICO DE BOMBEAMENTO (NBR 8953) |  |  | SINAPI |  | M3 | 1.15 |  | 352.57 |  | 405.4555
[7 empty] | TOTAL MATERIAL: |  |  |  | 405.46
SERVICO |  |  |  | FONTE |  | UNID | COEFICIENTE |  | PREÇO UNITÁRIO |  | TOTAL
88309 | PEDREIRO COM ENCARGOS COMPLEMENTARES |  |  | SINAPI |  | H | 0.363 |  | 25.52 |  | 9.2638
88316 | SERVENTE COM ENCARGOS COMPLEMENTARES |  |  | SINAPI |  | H | 0.544 |  | 21.85 |  | 11.8864
90586 | VIBRADOR DE IMERSÃO, DIÂMETRO DE PONTEIRA 45MM, MOTOR ELÉTRICO TRIFÁSICO POTÊNCIA DE 2 CV - CHP DIURNO. AF_06/2015 |  |  | SINAPI |  | CHP | 0.088 |  | 1.55 |  | 0.1364
90587 | VIBRADOR DE IMERSÃO, DIÂMETRO DE PONTEIRA 45MM, MOTOR ELÉTRICO TRIFÁSICO POTÊNCIA DE 2 CV - CHI DIURNO. AF_06/2015 |  |  | SINAPI |  | CHI | 0.093 |  | 0.44 |  | 0.04092
[7 empty] | TOTAL SERVICO: |  |  |  | 21.33
[7 empty] | VALOR: |  |  |  | 426.76
5.2.7. 94971 - CONCRETO FCK = 25MPA, TRAÇO 1:2,3:2,7 (CIMENTO/ AREIA MÉDIA/ BRITA 1) - PREPARO MECÂNICO COM BETONEIRA 600 L. AF_07/2016 (M3)
MATERIAL |  |  |  | FONTE |  | UNID | COEFICIENTE |  | PREÇO UNITÁRIO |  | TOTAL
00000370 | AREIA MEDIA - POSTO JAZIDA/FORNECEDOR (RETIRADO NA JAZIDA, SEM TRANSPORTE) |  |  | SINAPI |  | M3 | 0.7275 |  | 59.26 |  | 43.1116
00001379 | CIMENTO PORTLAND COMPOSTO CP II-32 |  |  | SINAPI |  | KG | 364.9433 |  | 0.56 |  | 204.3682
00004721 | PEDRA BRITADA N. 1 (9,5 a 19 MM) POSTO PEDREIRA/FORNECEDOR, SEM FRETE |  |  | SINAPI |  | M3 | 0.5972 |  | 60.96 |  | 36.4053
[7 empty] | TOTAL MATERIAL: |  |  |  | 283.89
SERVICO |  |  |  | FONTE |  | UNID | COEFICIENTE |  | PREÇO UNITÁRIO |  | TOTAL
88316 | SERVENTE COM ENCARGOS COMPLEMENTARES |  |  | SINAPI |  | H | 1.9792 |  | 21.85 |  | 43.2455
88377 | OPERADOR DE BETONEIRA ESTACIONÁRIA/MISTURADOR COM ENCARGOS COMPLEMENTARES |  |  | SINAPI |  | H | 1.2501 |  | 23.16 |  | 28.9523
89225 | BETONEIRA CAPACIDADE NOMINAL DE 600 L, CAPACIDADE DE MISTURA 360 L, MOTOR ELÉTRICO TRIFÁSICO POTÊNCIA DE 4 CV, SEM CARREGADOR - CHP DIURNO. AF_11/2014 |  |  | SINAPI |  | CHP | 0.6434 |  | 3.83 |  | 2.4642
89226 | BETONEIRA CAPACIDADE NOMINAL DE 600 L, CAPACIDADE DE MISTURA 360 L, MOTOR ELÉTRICO TRIFÁSICO POTÊNCIA DE 4 CV, SEM CARREGADOR - CHI DIURNO. AF_11/2014 |  |  | SINAPI |  | CHI | 0.6067 |  | 1.21 |  | 0.73411
[7 empty] | TOTAL SERVICO: |  |  |  | 75.39
[7 empty] | VALOR: |  |  |  | 359.25
5.2.8. 92873 - LANÇAMENTO COM USO DE BALDES, ADENSAMENTO E ACABAMENTO DE CONCRETO EM ESTRUTURAS. AF_12/2015 (M3)
SERVICO |  |  |  | FONTE |  | UNID | COEFICIENTE |  | PREÇO UNITÁRIO |  | TOTAL
88262 | CARPINTEIRO DE FORMAS COM ENCARGOS COMPLEMENTARES |  |  | SINAPI |  | H | 1.846 |  | 25.29 |  | 46.6853
88309 | PEDREIRO COM ENCARGOS COMPLEMENTARES |  |  | SINAPI |  | H | 1.846 |  | 25.52 |  | 47.1099
88316 | SERVENTE COM ENCARGOS COMPLEMENTARES |  |  | SINAPI |  | H | 5.538 |  | 21.85 |  | 121.0053
90586 | VIBRADOR DE IMERSÃO, DIÂMETRO DE PONTEIRA 45MM, MOTOR ELÉTRICO TRIFÁSICO POTÊNCIA DE 2 CV - CHP DIURNO. AF_06/2015 |  |  | SINAPI |  | CHP | 0.672 |  | 1.55 |  | 1.0416
90587 | VIBRADOR DE IMERSÃO, DIÂMETRO DE PONTEIRA 45MM, MOTOR ELÉTRICO TRIFÁSICO POTÊNCIA DE 2 CV - CHI DIURNO. AF_06/2015 |  |  | SINAPI |  | CHI | 1.174 |  | 0.44 |  | 0.51656
[7 empty] | TOTAL SERVICO: |  |  |  | 216.37
[7 empty] | VALOR: |  |  |  | 216.33
5.2.9. 05.03.43 (E) - PINTURA PROTETORA COM TINTA BETUMINOSA (PARA ARGAMASSA IMPERMEÁVEL) - 2 DEMÃOS (M2)
MAO DE OBRA |  |  |  | FONTE |  | UNID | COEFICIENTE |  | PREÇO UNITÁRIO |  | TOTAL
02099 | SERVENTE (SGSP) |  |  | SIURB |  | H | 0.3 |  | 18.22 |  | 5.466
[7 empty] | TOTAL MAO DE OBRA: |  |  |  | 5.47
MATERIAL |  |  |  | FONTE |  | UNID | COEFICIENTE |  | PREÇO UNITÁRIO |  | TOTAL
14040 | TINTA BETUMINOSA PARA CONCRETO E ALVENARIA |  |  | SIURB |  | L | 0.5 |  | 14.31 |  | 7.155
[7 empty] | TOTAL MATERIAL: |  |  |  | 7.16
[7 empty] | VALOR: |  |  |  | 12.62
5.3.1. 87457 - ALVENARIA DE VEDAÇÃO DE BLOCOS VAZADOS DE CONCRETO DE 19X19X39CM (ESPESSURA 19CM) DE PAREDES COM ÁREA LÍQUIDA MAIOR OU IGUAL A 6M² SEM VÃOS E ARGAMASSA DE ASSENTAMENTO COM PREPARO EM BETONEIRA. AF_06/2014 (M2)
MATERIAL |  |  |  | FONTE |  | UNID | COEFICIENTE |  | PREÇO UNITÁRIO |  | TOTAL
00000654 | BLOCO DE VEDACAO DE CONCRETO 19 X 19 X 39 CM (CLASSE C - NBR 6136) |  |  | SINAPI |  | UN | 13.35 |  | 3.14 |  | 41.919
00034548 | TELA DE ACO SOLDADA GALVANIZADA/ZINCADA PARA ALVENARIA, FIO D = *1,20 A 1,70* MM, MALHA 15 X 15 MM, (C X L) *50 X 17,5* CM |  |  | SINAPI |  | M | 0.42 |  | 9.6 |  | 4.032
00037395 | PINO DE ACO COM FURO, HASTE = 27 MM (ACAO DIRETA) |  |  | SINAPI |  | CENTO | 0.01 |  | 38.39 |  | 0.3839
[7 empty] | TOTAL MATERIAL: |  |  |  | 46.33
SERVICO |  |  |  | FONTE |  | UNID | COEFICIENTE |  | PREÇO UNITÁRIO |  | TOTAL
87292 | ARGAMASSA TRAÇO 1:2:8 (EM VOLUME DE CIMENTO, CAL E AREIA MÉDIA ÚMIDA) PARA EMBOÇO/MASSA ÚNICA/ASSENTAMENTO DE ALVENARIA DE VEDAÇÃO, PREPARO MECÂNICO COM BETONEIRA 400 L. AF_08/2019 |  |  | SINAPI |  | M3 | 0.0129 |  | 386.01 |  | 4.9795
88309 | PEDREIRO COM ENCARGOS COMPLEMENTARES |  |  | SINAPI |  | H | 1.02 |  | 25.52 |  | 26.0304
88316 | SERVENTE COM ENCARGOS COMPLEMENTARES |  |  | SINAPI |  | H | 0.51 |  | 21.85 |  | 11.1435
[7 empty] | TOTAL SERVICO: |  |  |  | 42.15
[7 empty] | VALOR: |  |  |  | 88.46
5.3.2. 2.45.13 - ISOPOR ESP= 20 MM (M2)
[7 empty] | VALOR: |  |  |  | 8.23
5.3.3. 11.03.01 (E) - CHAPISCO COMUM - ARGAMASSA DE CIMENTO E AREIA 1:3 (M2)
MAO DE OBRA |  |  |  | FONTE |  | UNID | COEFICIENTE |  | PREÇO UNITÁRIO |  | TOTAL
02020 | PEDREIRO (SGSP) |  |  | SIURB |  | H | 0.1 |  | 22.58 |  | 2.258
02099 | SERVENTE (SGSP) |  |  | SIURB |  | H | 0.1 |  | 18.22 |  | 1.822
[7 empty] | TOTAL MAO DE OBRA: |  |  |  | 4.08
MATERIAL |  |  |  | FONTE |  | UNID | COEFICIENTE |  | PREÇO UNITÁRIO |  | TOTAL
10630 | ARGAMASSA DE CIMENTO COM AREIA GROSSA 1:3 |  |  | SIURB |  | M3 | 0.005 |  | 558.6 |  | 2.793
[7 empty] | TOTAL MATERIAL: |  |  |  | 2.79
[7 empty] | VALOR: |  |  |  | 6.87
5.3.4. 11.03.10 (E) - EMBOÇO EXTERNO - ARGAMASSA DE CIMENTO E AREIA 1:3 (M2)
MAO DE OBRA |  |  |  | FONTE |  | UNID | COEFICIENTE |  | PREÇO UNITÁRIO |  | TOTAL
02020 | PEDREIRO (SGSP) |  |  | SIURB |  | H | 0.6 |  | 22.58 |  | 13.548
02099 | SERVENTE (SGSP) |  |  | SIURB |  | H | 0.6 |  | 18.22 |  | 10.932
[7 empty] | TOTAL MAO DE OBRA: |  |  |  | 24.48
MATERIAL |  |  |  | FONTE |  | UNID | COEFICIENTE |  | PREÇO UNITÁRIO |  | TOTAL
10629 | ARGAMASSA DE CIMENTO COM AREIA MÉDIA 1:3 |  |  | SIURB |  | M3 | 0.02 |  | 559 |  | 11.18
[7 empty] | TOTAL MATERIAL: |  |  |  | 11.18
[7 empty] | VALOR: |  |  |  | 35.67
5.3.5. 08.40.00 (I) - REBOCO (M2)
MAO DE OBRA |  |  |  | FONTE |  | UNID | COEFICIENTE |  | PREÇO UNITÁRIO |  | TOTAL
02020 | PEDREIRO (SGSP) |  |  | SIURB |  | H | 0.25 |  | 22.58 |  | 5.645
02099 | SERVENTE (SGSP) |  |  | SIURB |  | H | 0.43 |  | 18.22 |  | 7.8346
[7 empty] | TOTAL MAO DE OBRA: |  |  |  | 13.48
MATERIAL |  |  |  | FONTE |  | UNID | COEFICIENTE |  | PREÇO UNITÁRIO |  | TOTAL
10631 | ARGAMASSA DE CIMENTO COM AREIA MÉDIA 1:4 |  |  | SIURB |  | M3 | 0.005 |  | 496.08 |  | 2.4804
[7 empty] | TOTAL MATERIAL: |  |  |  | 2.48
[7 empty] | VALOR: |  |  |  | 15.96
5.4.1. 08.05.220 - MANTA GEOTÊXTIL COM RESISTÊNCIA À TRAÇÃO LONGITUDINAL DE 31KN/M E TRANSVERSAL DE 27KN/M (M2)
MAO DE OBRA |  |  |  | FONTE |  | UNID | COEFICIENTE |  | PREÇO UNITÁRIO |  | TOTAL
B.01.000.010139 | Pedreiro |  |  | SP OBRAS |  | H | 0.3 |  | 20.3581 |  | 6.1074
B.01.000.010146 | Servente |  |  | SP OBRAS |  | H | 0.3 |  | 16.7521 |  | 5.0256
[7 empty] | TOTAL MAO DE OBRA: |  |  |  | 11.14
MATERIAL |  |  |  | FONTE |  | UNID | COEFICIENTE |  | PREÇO UNITÁRIO |  | TOTAL
F.09.000.024029 | Manta geotêxtil com resistência à tração longitudinal de 31kN/m e transversal de 27kN/m, ref. linha Bidim RT ou equivalente |  |  | SP OBRAS |  | M2 | 1 |  | 11.69 |  | 11.69
[7 empty] | TOTAL MATERIAL: |  |  |  | 11.69
[7 empty] | VALOR: |  |  |  | 22.83
5.4.2. 01.04.15 (E) - LASTRO DE BRITA (M3)
MAO DE OBRA |  |  |  | FONTE |  | UNID | COEFICIENTE |  | PREÇO UNITÁRIO |  | TOTAL
02099 | SERVENTE (SGSP) |  |  | SIURB |  | H | 2 |  | 18.22 |  | 36.44
[7 empty] | TOTAL MAO DE OBRA: |  |  |  | 36.44
MATERIAL |  |  |  | FONTE |  | UNID | COEFICIENTE |  | PREÇO UNITÁRIO |  | TOTAL
10543 | PEDRA BRITADA NÚMERO 2 |  |  | SIURB |  | M3 | 1.2 |  | 81.3 |  | 97.56
[7 empty] | TOTAL MATERIAL: |  |  |  | 97.56
[7 empty] | VALOR: |  |  |  | 134.01
5.4.3. O.02.000.062505 - TUBO DE PVC RÍGIDO SOLDÁVEL MARROM, DN= 50MM (1 1/2´) (M)
[7 empty] | VALOR: |  |  |  | 15.34
6.1. 00013521 - PLACA DE ACO ESMALTADA PARA IDENTIFICACAO DE RUA, *45 CM X 20* CM (UN)
[7 empty] | VALOR: |  |  |  | 74.25
6.2. 00034723 - PLACA DE SINALIZACAO EM CHAPA DE ACO NUM 16 COM PINTURA REFLETIVA (M2)
[7 empty] | VALOR: |  |  |  | 519.75
6.3. 00005050 - POSTE CONICO CONTINUO EM ACO GALVANIZADO, RETO, FLANGEADO, H = 3 M, DIAMETRO INFERIOR = *95* MM (UN)
[7 empty] | VALOR: |  |  |  | 510.45
6.4. 00000397 - ABRACADEIRA EM ACO PARA AMARRACAO DE ELETRODUTOS, TIPO D, COM 2 1/2" E PARAFUSO DE FIXACAO (UN)
[7 empty] | VALOR: |  |  |  | 2.59
6.5. 00038121 - TINTA A BASE DE RESINA ACRILICA EMULSIONADA EM AGUA, PARA SINALIZACAO HORIZONTAL VIARIA (NBR 13699) (L)
[7 empty] | VALOR: |  |  |  | 14.06
BRUNA COQUEIRO DA ROCHA ARQUITETA E URBANISTA CAU: A190588-0 RRT: SI11052211I00CT001 MARCUS IVONICA SECRETÁRIO DE OBRAS E SERVIÇOS