## orcamento
1.1. 17.30.02 (E) - PLACA DE OBRA EM CHAPA DE AÇO GALVANIZADO (M2)
MAO DE OBRA |  | FONTE | UNID | COEFICIENTE | PREÇO UNITÁRIO | TOTAL
01185 | CARPINTEIRO (SGSP) | SIURB | H | 1 | 22.86 | 22.86
02020 | PEDREIRO (SGSP) | SIURB | H | 0.011 | 22.58 | 0.25
02099 | SERVENTE (SGSP) | SIURB | H | 2.06 | 18.22 | 37.53
|  |  |  | TOTAL MAO DE OBRA: |  | 60.64
MATERIAL |  | FONTE | UNID | COEFICIENTE | PREÇO UNITÁRIO | TOTAL
10608 | CONCRETO FCK=15MPA C/ BRITA 2 | SIURB | M3 | 0.01 | 298.94 | 2.99
11050 | PEROBA DO NORTE (CUPIÚBA) - TÁBUA DE 3 X 16 CM - BRUTA | SIURB | M | 4 | 19.61 | 78.44
15520 | CAIBRO DE PEROBA DO NORTE 5 X 6 CM - BRUTO (CUPIÚBA) | SIURB | M | 1 | 11.27 | 11.27
17515 | PREGO 18 X 27 COMUM - POLIDO | SIURB | Kg | 0.11 | 12.91 | 1.42
21051 | SARRAFO DE CEDRINHO 5X2.5CM - BRUTO | SIURB | M | 7.5 | 3 | 22.5
30613 | CHAPA DE AÇO GALVANIZADA N. 22 | SIURB | M2 | 1 | 89.63 | 89.63
|  |  |  | TOTAL MATERIAL: |  | 206.25
|  |  |  | VALOR: |  | 266.91
2.1. 97636 - DEMOLIÇÃO PARCIAL DE PAVIMENTO ASFÁLTICO, DE FORMA MECANIZADA, SEM REAPROVEITAMENTO. AF_12/2017 (M2)
SERVICO |  | FONTE | UNID | COEFICIENTE | PREÇO UNITÁRIO | TOTAL
5631 | ESCAVADEIRA HIDRÁULICA SOBRE ESTEIRAS, CAÇAMBA 0,80 M3, PESO OPERACIONAL 17 T, POTENCIA BRUTA 111 HP - CHP DIURNO. AF_06/2014 | SINAPI | CHP | 0.0326 | 152.26 | 4.96
5632 | ESCAVADEIRA HIDRÁULICA SOBRE ESTEIRAS, CAÇAMBA 0,80 M3, PESO OPERACIONAL 17 T, POTENCIA BRUTA 111 HP - CHI DIURNO. AF_06/2014 | SINAPI | CHI | 0.0896 | 63.66 | 5.7
88297 | OPERADOR DE MÁQUINAS E EQUIPAMENTOS COM ENCARGOS COMPLEMENTARES | SINAPI | H | 0.136 | 23.34 | 3.17
91283 | CORTADORA DE PISO COM MOTOR 4 TEMPOS A GASOLINA, POTÊNCIA DE 13 HP, COM DISCO DE CORTE DIAMANTADO SEGMENTADO PARA CONCRETO, DIÂMETRO DE 350 MM, FURO DE 1" (14 X 1") - CHP DIURNO. AF_08/2015 | SINAPI | CHP | 0.0524 | 19.99 | 1.04
91285 | CORTADORA DE PISO COM MOTOR 4 TEMPOS A GASOLINA, POTÊNCIA DE 13 HP, COM DISCO DE CORTE DIAMANTADO SEGMENTADO PARA CONCRETO, DIÂMETRO DE 350 MM, FURO DE 1" (14 X 1") - CHI DIURNO. AF_08/2015 | SINAPI | CHI | 0.0836 | 0.8 | 0.06
|  |  |  | TOTAL SERVICO: |  | 14.93
|  |  |  | VALOR: |  | 14.93
2.2. 01.01.07 (E) - REMOÇÃO DE ENTULHO COM CAÇAMBA METÁLICA, INCLUSIVE CARGA MANUAL E DESCARGA EM BOTA-FORA (M3)
MAO DE OBRA |  | FONTE | UNID | COEFICIENTE | PREÇO UNITÁRIO | TOTAL
02099 | SERVENTE (SGSP) | SIURB | H | 1.2 | 18.22 | 21.86
|  |  |  | TOTAL MAO DE OBRA: |  | 21.86
MATERIAL |  | FONTE | UNID | COEFICIENTE | PREÇO UNITÁRIO | TOTAL
79722 | ALUGUEL DE CAÇAMBA METÁLICA - CAPACIDADE 4 M3 P/ ENTULHO DE ALVENARIA | SIURB | Un | 0.2 | 334.59 | 66.92
|  |  |  | TOTAL MATERIAL: |  | 66.92
|  |  |  | VALOR: |  | 88.79
3.1. 04.04.00 (I) - ESCAVAÇÃO MECÂNICA PARA FUNDAÇÕES E VALAS COM PROFUNDIDADE MENOR OU IGUAL À 4,0M (M3)
EQUIPAMENTO |  | FONTE | UNID | COEFICIENTE | PREÇO UNITÁRIO | TOTAL
94233 | ESCAVADEIRA HIDRÁULICA SOBRE ESTEIRAS CAP. 1,50 M3 | SIURB | UN | 0.05 | 173.37 | 8.67
|  |  |  | TOTAL EQUIPAMENTO: |  | 8.67
MAO DE OBRA |  | FONTE | UNID | COEFICIENTE | PREÇO UNITÁRIO | TOTAL
02099 | SERVENTE (SGSP) | SIURB | H | 0.05 | 18.22 | 0.91
|  |  |  | TOTAL MAO DE OBRA: |  | 0.91
|  |  |  | VALOR: |  | 9.58
3.2. 100973 - CARGA, MANOBRA E DESCARGA DE SOLOS E MATERIAIS GRANULARES EM CAMINHÃO BASCULANTE 6 M³ - CARGA COM PÁ CARREGADEIRA (CAÇAMBA DE 1,7 A 2,8 M³ / 128 HP) E DESCARGA LIVRE (UNIDADE: M3). AF_07/2020 (M3)
SERVICO |  | FONTE | UNID | COEFICIENTE | PREÇO UNITÁRIO | TOTAL
5940 | PÁ CARREGADEIRA SOBRE RODAS, POTÊNCIA LÍQUIDA 128 HP, CAPACIDADE DA CAÇAMBA 1,7 A 2,8 M3, PESO OPERACIONAL 11632 KG - CHP DIURNO. AF_06/2014 | SINAPI | CHP | 0.0083 | 143.88 | 1.19
5942 | PÁ CARREGADEIRA SOBRE RODAS, POTÊNCIA LÍQUIDA 128 HP, CAPACIDADE DA CAÇAMBA 1,7 A 2,8 M3, PESO OPERACIONAL 11632 KG - CHI DIURNO. AF_06/2014 | SINAPI | CHI | 0.0151 | 52 | 0.78
67826 | CAMINHÃO BASCULANTE 6 M3 TOCO, PESO BRUTO TOTAL 16.000 KG, CARGA ÚTIL MÁXIMA 11.130 KG, DISTÂNCIA ENTRE EIXOS 5,36 M, POTÊNCIA 185 CV, INCLUSIVE CAÇAMBA METÁLICA - CHP DIURNO. AF_06/2014 | SINAPI | CHP | 0.0267 | 132.06 | 3.52
67827 | CAMINHÃO BASCULANTE 6 M3 TOCO, PESO BRUTO TOTAL 16.000 KG, CARGA ÚTIL MÁXIMA 11.130 KG, DISTÂNCIA ENTRE EIXOS 5,36 M, POTÊNCIA 185 CV, INCLUSIVE CAÇAMBA METÁLICA - CHI DIURNO. AF_06/2014 | SINAPI | CHI | 0.0203 | 41.59 | 0.84
|  |  |  | TOTAL SERVICO: |  | 6.33
|  |  |  | VALOR: |  | 6.33
3.3. 97912 - TRANSPORTE COM CAMINHÃO BASCULANTE DE 6 M³, EM VIA URBANA EM LEITO NATURAL (UNIDADE: M3XKM). AF_07/2020 (M3XKM)
SERVICO |  | FONTE | UNID | COEFICIENTE | PREÇO UNITÁRIO | TOTAL
67826 | CAMINHÃO BASCULANTE 6 M3 TOCO, PESO BRUTO TOTAL 16.000 KG, CARGA ÚTIL MÁXIMA 11.130 KG, DISTÂNCIA ENTRE EIXOS 5,36 M, POTÊNCIA 185 CV, INCLUSIVE CAÇAMBA METÁLICA - CHP DIURNO. AF_06/2014 | SINAPI | CHP | 0.0175 | 132.06 | 2.31
67827 | CAMINHÃO BASCULANTE 6 M3 TOCO, PESO BRUTO TOTAL 16.000 KG, CARGA ÚTIL MÁXIMA 11.130 KG, DISTÂNCIA ENTRE EIXOS 5,36 M, POTÊNCIA 185 CV, INCLUSIVE CAÇAMBA METÁLICA - CHI DIURNO. AF_06/2014 | SINAPI | CHI | 0.0075 | 41.59 | 0.31
|  |  |  | TOTAL SERVICO: |  | 2.62
|  |  |  | VALOR: |  | 2.62
3.4. 8.03.35 - TAXA DE DESCARTE DE RESÍDUO DE OBRA EM ATT (M3)
|  |  |  | VALOR: |  | 45
3.5. 101619 - PREPARO DE FUNDO DE VALA COM LARGURA MENOR QUE 1,5 M, COM CAMADA DE BRITA, LANÇAMENTO MANUAL. AF_08/2020 (M3)
MATERIAL |  | FONTE | UNID | COEFICIENTE | PREÇO UNITÁRIO | TOTAL
00004720 | PEDRA BRITADA N. 0, OU PEDRISCO (4,8 A 9,5 MM) POSTO PEDREIRA/FORNECEDOR, SEM FRETE | SINAPI | M3 | 1.1 | 70.37 | 77.4
|  |  |  | TOTAL MATERIAL: |  | 77.4
SERVICO |  | FONTE | UNID | COEFICIENTE | PREÇO UNITÁRIO | TOTAL
88309 | PEDREIRO COM ENCARGOS COMPLEMENTARES | SINAPI | H | 2.4938 | 22.81 | 56.88
88316 | SERVENTE COM ENCARGOS COMPLEMENTARES | SINAPI | H | 3.7407 | 19.63 | 73.42
91533 | COMPACTADOR DE SOLOS DE PERCUSSÃO (SOQUETE) COM MOTOR A GASOLINA 4 TEMPOS, POTÊNCIA 4 CV - CHP DIURNO. AF_08/2015 | SINAPI | CHP | 0.0718 | 30.49 | 2.18
91534 | COMPACTADOR DE SOLOS DE PERCUSSÃO (SOQUETE) COM MOTOR A GASOLINA 4 TEMPOS, POTÊNCIA 4 CV - CHI DIURNO. AF_08/2015 | SINAPI | CHI | 0.0666 | 24.1 | 1.6
|  |  |  | TOTAL SERVICO: |  | 134.08
|  |  |  | VALOR: |  | 211.48
3.6. 92212 - TUBO DE CONCRETO PARA REDES COLETORAS DE ÁGUAS PLUVIAIS, DIÂMETRO DE 600 MM, JUNTA RÍGIDA, INSTALADO EM LOCAL COM BAIXO NÍVEL DE INTERFERÊNCIAS - FORNECIMENTO E ASSENTAMENTO. AF_12/2015 (M)
MATERIAL |  | FONTE | UNID | COEFICIENTE | PREÇO UNITÁRIO | TOTAL
00007725 | TUBO DE CONCRETO ARMADO PARA AGUAS PLUVIAIS, CLASSE PA-1, COM ENCAIXE PONTA E BOLSA, DIAMETRO NOMINAL DE = 600 MM | SINAPI | M | 1.03 | 168.64 | 173.69
|  |  |  | TOTAL MATERIAL: |  | 173.69
SERVICO |  | FONTE | UNID | COEFICIENTE | PREÇO UNITÁRIO | TOTAL
5631 | ESCAVADEIRA HIDRÁULICA SOBRE ESTEIRAS, CAÇAMBA 0,80 M3, PESO OPERACIONAL 17 T, POTENCIA BRUTA 111 HP - CHP DIURNO. AF_06/2014 | SINAPI | CHP | 0.105 | 152.26 | 15.98
5632 | ESCAVADEIRA HIDRÁULICA SOBRE ESTEIRAS, CAÇAMBA 0,80 M3, PESO OPERACIONAL 17 T, POTENCIA BRUTA 111 HP - CHI DIURNO. AF_06/2014 | SINAPI | CHI | 0.221 | 63.66 | 14.06
88246 | ASSENTADOR DE TUBOS COM ENCARGOS COMPLEMENTARES | SINAPI | H | 0.493 | 21.08 | 10.39
88316 | SERVENTE COM ENCARGOS COMPLEMENTARES | SINAPI | H | 0.986 | 19.63 | 19.35
88629 | ARGAMASSA TRAÇO 1:3 (EM VOLUME DE CIMENTO E AREIA MÉDIA ÚMIDA), PREPARO MANUAL. AF_08/2019 | SINAPI | M3 | 0.005 | 502.07 | 2.51
|  |  |  | TOTAL SERVICO: |  | 62.29
|  |  |  | VALOR: |  | 235.98
3.7. 92223 - TUBO DE CONCRETO PARA REDES COLETORAS DE ÁGUAS PLUVIAIS, DIÂMETRO DE 800 MM, JUNTA RÍGIDA, INSTALADO EM LOCAL COM ALTO NÍVEL DE INTERFERÊNCIAS - FORNECIMENTO E ASSENTAMENTO. AF_12/2015 (M)
MATERIAL |  | FONTE | UNID | COEFICIENTE | PREÇO UNITÁRIO | TOTAL
00007750 | TUBO DE CONCRETO ARMADO PARA AGUAS PLUVIAIS, CLASSE PA-1, COM ENCAIXE PONTA E BOLSA, DIAMETRO NOMINAL DE 800 MM | SINAPI | M | 1.03 | 280.59 | 289
|  |  |  | TOTAL MATERIAL: |  | 289
SERVICO |  | FONTE | UNID | COEFICIENTE | PREÇO UNITÁRIO | TOTAL
5631 | ESCAVADEIRA HIDRÁULICA SOBRE ESTEIRAS, CAÇAMBA 0,80 M3, PESO OPERACIONAL 17 T, POTENCIA BRUTA 111 HP - CHP DIURNO. AF_06/2014 | SINAPI | CHP | 0.163 | 152.26 | 24.81
5632 | ESCAVADEIRA HIDRÁULICA SOBRE ESTEIRAS, CAÇAMBA 0,80 M3, PESO OPERACIONAL 17 T, POTENCIA BRUTA 111 HP - CHI DIURNO. AF_06/2014 | SINAPI | CHI | 0.345 | 63.66 | 21.96
88246 | ASSENTADOR DE TUBOS COM ENCARGOS COMPLEMENTARES | SINAPI | H | 0.77 | 21.08 | 16.23
88316 | SERVENTE COM ENCARGOS COMPLEMENTARES | SINAPI | H | 1.539 | 19.63 | 30.21
88629 | ARGAMASSA TRAÇO 1:3 (EM VOLUME DE CIMENTO E AREIA MÉDIA ÚMIDA), PREPARO MANUAL. AF_08/2019 | SINAPI | M3 | 0.012 | 502.07 | 6.02
|  |  |  | TOTAL SERVICO: |  | 99.23
|  |  |  | VALOR: |  | 388.23
3.8. 93368 - REATERRO MECANIZADO DE VALA COM ESCAVADEIRA HIDRÁULICA (CAPACIDADE DA CAÇAMBA: 0,8 M³ / POTÊNCIA: 111 HP), LARGURA ATÉ 1,5 M, PROFUNDIDADE DE 1,5 A 3,0 M, COM SOLO DE 1ª CATEGORIA EM LOCAIS COM BAIXO NÍVEL DE INTERFERÊNCIA. AF_04/2016 (M3)
SERVICO |  | FONTE | UNID | COEFICIENTE | PREÇO UNITÁRIO | TOTAL
5631 | ESCAVADEIRA HIDRÁULICA SOBRE ESTEIRAS, CAÇAMBA 0,80 M3, PESO OPERACIONAL 17 T, POTENCIA BRUTA 111 HP - CHP DIURNO. AF_06/2014 | SINAPI | CHP | 0.033 | 152.26 | 5.02
5632 | ESCAVADEIRA HIDRÁULICA SOBRE ESTEIRAS, CAÇAMBA 0,80 M3, PESO OPERACIONAL 17 T, POTENCIA BRUTA 111 HP - CHI DIURNO. AF_06/2014 | SINAPI | CHI | 0.044 | 63.66 | 2.8
88316 | SERVENTE COM ENCARGOS COMPLEMENTARES | SINAPI | H | 0.033 | 19.63 | 0.64
91533 | COMPACTADOR DE SOLOS DE PERCUSSÃO (SOQUETE) COM MOTOR A GASOLINA 4 TEMPOS, POTÊNCIA 4 CV - CHP DIURNO. AF_08/2015 | SINAPI | CHP | 0.061 | 30.49 | 1.85
91534 | COMPACTADOR DE SOLOS DE PERCUSSÃO (SOQUETE) COM MOTOR A GASOLINA 4 TEMPOS, POTÊNCIA 4 CV - CHI DIURNO. AF_08/2015 | SINAPI | CHI | 0.057 | 24.1 | 1.37
95606 | UMIDIFICAÇÃO DE MATERIAL PARA VALAS COM CAMINHÃO PIPA 10000L. AF_11/2016 | SINAPI | M3 | 1 | 1.61 | 1.61
|  |  |  | TOTAL SERVICO: |  | 13.29
|  |  |  | VALOR: |  | 13.29
3.9. 97957 - CAIXA PARA BOCA DE LOBO DUPLA RETANGULAR, EM ALVENARIA COM BLOCOS DE CONCRETO, DIMENSÕES INTERNAS: 0,6X2,2X1,2 M. AF_12/2020 (UN)
MATERIAL |  | FONTE | UNID | COEFICIENTE | PREÇO UNITÁRIO | TOTAL
00000660 | CANALETA DE CONCRETO 19 X 19 X 19 CM (CLASSE C - NBR 6136) | SINAPI | UN | 33.6 | 2.25 | 75.6
00002692 | DESMOLDANTE PROTETOR PARA FORMAS DE MADEIRA, DE BASE OLEOSA EMULSIONADA EM AGUA | SINAPI | L | 0.0122 | 5.92 | 0.07
00004491 | PONTALETE *7,5 X 7,5* CM EM PINUS, MISTA OU EQUIVALENTE DA REGIAO - BRUTA | SINAPI | M | 0.2664 | 6.36 | 1.69
00004517 | SARRAFO *2,5 X 7,5* CM EM PINUS, MISTA OU EQUIVALENTE DA REGIAO - BRUTA | SINAPI | M | 0.3168 | 2.22 | 0.7
00005069 | PREGO DE ACO POLIDO COM CABECA 17 X 27 (2 1/2 X 11) | SINAPI | KG | 0.0281 | 18.46 | 0.51
00006193 | TABUA NAO APARELHADA *2,5 X 20* CM, EM MACARANDUBA, ANGELIM OU EQUIVALENTE DA REGIAO - BRUTA | SINAPI | M | 0.9936 | 17.35 | 17.23
00025067 | BLOCO DE CONCRETO ESTRUTURAL 19 X 19 X 39 CM, FBK 4,5 MPA (NBR 6136) | SINAPI | UN | 75.0007 | 3.62 | 271.5
00043386 | MEIO-FIO OU GUIA DE CONCRETO PRE-MOLDADO, TIPO CHAPEU PARA BOCA DE LOBO, DIMENSOES *1,20* X 0,15 X 0,30 M | SINAPI | UN | 2 | 29.55 | 59.1
|  |  |  | TOTAL MATERIAL: |  | 426.4
SERVICO |  | FONTE | UNID | COEFICIENTE | PREÇO UNITÁRIO | TOTAL
5678 | RETROESCAVADEIRA SOBRE RODAS COM CARREGADEIRA, TRAÇÃO 4X4, POTÊNCIA LÍQ. 88 HP, CAÇAMBA CARREG. CAP. MÍN. 1 M3, CAÇAMBA RETRO CAP. 0,26 M3, PESO OPERACIONAL MÍN. 6.674 KG, PROFUNDIDADE ESCAVAÇÃO MÁX. 4,37 M - CHP DIURNO. AF_06/2014 | SINAPI | CHP | 0.0773 | 108.43 | 8.38
5679 | RETROESCAVADEIRA SOBRE RODAS COM CARREGADEIRA, TRAÇÃO 4X4, POTÊNCIA LÍQ. 88 HP, CAÇAMBA CARREG. CAP. MÍN. 1 M3, CAÇAMBA RETRO CAP. 0,26 M3, PESO OPERACIONAL MÍN. 6.674 KG, PROFUNDIDADE ESCAVAÇÃO MÁX. 4,37 M - CHI DIURNO. AF_06/2014 | SINAPI | CHI | 0.1575 | 46.74 | 7.36
87316 | ARGAMASSA TRAÇO 1:4 (EM VOLUME DE CIMENTO E AREIA GROSSA ÚMIDA) PARA CHAPISCO CONVENCIONAL, PREPARO MECÂNICO COM BETONEIRA 400 L. AF_08/2019 | SINAPI | M3 | 0.0071 | 366.53 | 2.6
88309 | PEDREIRO COM ENCARGOS COMPLEMENTARES | SINAPI | H | 16.4324 | 22.81 | 374.82
88316 | SERVENTE COM ENCARGOS COMPLEMENTARES | SINAPI | H | 12.9112 | 19.63 | 253.44
88628 | ARGAMASSA TRAÇO 1:3 (EM VOLUME DE CIMENTO E AREIA MÉDIA ÚMIDA), PREPARO MECÂNICO COM BETONEIRA 400 L. AF_08/2019 | SINAPI | M3 | 0.7685 | 406.71 | 312.55
89993 | GRAUTEAMENTO VERTICAL EM ALVENARIA ESTRUTURAL. AF_01/2015 | SINAPI | M3 | 0.0598 | 716.52 | 42.84
89995 | GRAUTEAMENTO DE CINTA SUPERIOR OU DE VERGA EM ALVENARIA ESTRUTURAL. AF_01/2015 | SINAPI | M3 | 0.0984 | 684.9 | 67.39
89996 | ARMAÇÃO VERTICAL DE ALVENARIA ESTRUTURAL; DIÂMETRO DE 10,0 MM. AF_01/2015 | SINAPI | KG | 1.9744 | 13.33 | 26.31
89998 | ARMAÇÃO DE CINTA DE ALVENARIA ESTRUTURAL; DIÂMETRO DE 10,0 MM. AF_01/2015 | SINAPI | KG | 3.9488 | 12.84 | 50.7
94970 | CONCRETO FCK = 20MPA, TRAÇO 1:2,7:3 (EM MASSA SECA DE CIMENTO/ AREIA MÉDIA/ BRITA 1) - PREPARO MECÂNICO COM BETONEIRA 600 L. AF_05/2021 | SINAPI | M3 | 0.3024 | 332.59 | 100.57
97735 | PEÇA RETANGULAR PRÉ-MOLDADA, VOLUME DE CONCRETO DE 30 A 100 LITROS, TAXA DE AÇO APROXIMADA DE 30KG/M³. AF_01/2018 | SINAPI | M3 | 0.1232 | 2169.44 | 267.27
97737 | PEÇA RETANGULAR PRÉ-MOLDADA, VOLUME DE CONCRETO DE 30 A 70 LITROS , TAXA DE AÇO APROXIMADA DE 70KG/M³. AF_01/2018 | SINAPI | M3 | 0.032 | 3149.75 | 100.79
101617 | PREPARO DE FUNDO DE VALA COM LARGURA MAIOR OU IGUAL A 1,5 M E MENOR QUE 2,5 M (ACERTO DO SOLO NATURAL). AF_08/2020 | SINAPI | M2 | 2.25 | 2.71 | 6.09
|  |  |  | TOTAL SERVICO: |  | 1621.11
|  |  |  | VALOR: |  | 2047.51
3.10. 06.22.05 (I) - BOCA DE LOBO TRIPLA (UN)
FORMAS/ESCORAMENTO/ANDAIMES (MADEIRA) |  | FONTE | UNID | COEFICIENTE | PREÇO UNITÁRIO | TOTAL
11070 | PINUS - TÁBUA DE 1" X 12" - BRUTA | SIURB | M | 3.7 | 7.61 | 28.16
|  |  |  | TOTAL FORMAS/ESCORAMENTO/ANDAIMES (MADEIRA): |  | 28.16
MAO DE OBRA |  | FONTE | UNID | COEFICIENTE | PREÇO UNITÁRIO | TOTAL
02001 | AJUDANTE GERAL (SGSP) | SIURB | H | 12.219 | 19.12 | 233.63
02013 | CARPINTEIRO (SGSP) | SIURB | H | 5.208 | 22.4 | 116.66
02014 | AJUDANTE DE CARPINTEIRO (SGSP) | SIURB | H | 5.208 | 19.15 | 99.73
02020 | PEDREIRO (SGSP) | SIURB | H | 29.653 | 22.58 | 669.56
02099 | SERVENTE (SGSP) | SIURB | H | 26.72 | 18.22 | 486.84
02102 | ARMADOR - OFICIAL FERREIRO (SGSP) | SIURB | H | 9.005 | 24.13 | 217.29
|  |  |  | TOTAL MAO DE OBRA: |  | 1823.71
MATERIAL |  | FONTE | UNID | COEFICIENTE | PREÇO UNITÁRIO | TOTAL
10535 | CONCRETO USINADO, CONSUMO 120 KG CIMENTO/M3 - BRITA 1 E 2 | SIURB | M3 | 0.463 | 406.03 | 187.99
10612 | CONCRETO FCK=20MPA C/ BRITA 2 | SIURB | M3 | 1.003 | 313.76 | 314.7
10633 | ARGAMASSA DE CIMENTO COM AREIA MÉDIA 1:5 | SIURB | M3 | 0.6896 | 458.12 | 315.92
11066 | PINUS - SARRAFO DE 1" X 4" - BRUTO | SIURB | M | 2.388 | 1.99 | 4.75
11513 | AÇO CA-50 - 10,0 MM - 3/8" - NERVURADO | SIURB | Kg | 100.856 | 7.95 | 801.81
12524 | BLOCO DE CONCRETO APARENTE - (19X19X39)CM | SIURB | Un | 137.625 | 2.67 | 367.46
17515 | PREGO 18 X 27 COMUM - POLIDO | SIURB | Kg | 0.558 | 12.91 | 7.2
17740 | ARAME RECOZIDO N. 16 E N. 18 | SIURB | Kg | 1.801 | 12.92 | 23.27
36205 | CHAPÉU DE BOCA DE LOBO | SIURB | Un | 3 | 34.18 | 102.54
36226 | TAMPA DE CONCRETO PARA BOCA DE LOBO - TIPO PMSP - MEDIDA DE 1,10 X 0,70 X 0,08 M | SIURB | Un | 3 | 174.21 | 522.63
|  |  |  | TOTAL MATERIAL: |  | 2648.27
|  |  |  | VALOR: |  | 4500.56
3.11. 99301 - BASE PARA POÇO DE VISITA RETANGULAR PARA DRENAGEM, EM ALVENARIA COM BLOCOS DE CONCRETO, DIMENSÕES INTERNAS = 2X2 M, PROFUNDIDADE = 1,45 M, EXCLUINDO TAMPÃO. AF_12/2020 (UN)
MATERIAL |  | FONTE | UNID | COEFICIENTE | PREÇO UNITÁRIO | TOTAL
00000660 | CANALETA DE CONCRETO 19 X 19 X 19 CM (CLASSE C - NBR 6136) | SINAPI | UN | 46.2 | 2.25 | 103.95
00002692 | DESMOLDANTE PROTETOR PARA FORMAS DE MADEIRA, DE BASE OLEOSA EMULSIONADA EM AGUA | SINAPI | L | 0.0245 | 5.92 | 0.14
00004491 | PONTALETE *7,5 X 7,5* CM EM PINUS, MISTA OU EQUIVALENTE DA REGIAO - BRUTA | SINAPI | M | 0.5328 | 6.36 | 3.38
00004517 | SARRAFO *2,5 X 7,5* CM EM PINUS, MISTA OU EQUIVALENTE DA REGIAO - BRUTA | SINAPI | M | 0.6336 | 2.22 | 1.4
00005069 | PREGO DE ACO POLIDO COM CABECA 17 X 27 (2 1/2 X 11) | SINAPI | KG | 0.0562 | 18.46 | 1.03
00006193 | TABUA NAO APARELHADA *2,5 X 20* CM, EM MACARANDUBA, ANGELIM OU EQUIVALENTE DA REGIAO - BRUTA | SINAPI | M | 1.9872 | 17.35 | 34.47
00025067 | BLOCO DE CONCRETO ESTRUTURAL 19 X 19 X 39 CM, FBK 4,5 MPA (NBR 6136) | SINAPI | UN | 150.869 | 3.62 | 546.14
|  |  |  | TOTAL MATERIAL: |  | 690.51
SERVICO |  | FONTE | UNID | COEFICIENTE | PREÇO UNITÁRIO | TOTAL
5678 | RETROESCAVADEIRA SOBRE RODAS COM CARREGADEIRA, TRAÇÃO 4X4, POTÊNCIA LÍQ. 88 HP, CAÇAMBA CARREG. CAP. MÍN. 1 M3, CAÇAMBA RETRO CAP. 0,26 M3, PESO OPERACIONAL MÍN. 6.674 KG, PROFUNDIDADE ESCAVAÇÃO MÁX. 4,37 M - CHP DIURNO. AF_06/2014 | SINAPI | CHP | 0.265 | 108.43 | 28.73
5679 | RETROESCAVADEIRA SOBRE RODAS COM CARREGADEIRA, TRAÇÃO 4X4, POTÊNCIA LÍQ. 88 HP, CAÇAMBA CARREG. CAP. MÍN. 1 M3, CAÇAMBA RETRO CAP. 0,26 M3, PESO OPERACIONAL MÍN. 6.674 KG, PROFUNDIDADE ESCAVAÇÃO MÁX. 4,37 M - CHI DIURNO. AF_06/2014 | SINAPI | CHI | 0.54 | 46.74 | 25.23
87316 | ARGAMASSA TRAÇO 1:4 (EM VOLUME DE CIMENTO E AREIA GROSSA ÚMIDA) PARA CHAPISCO CONVENCIONAL, PREPARO MECÂNICO COM BETONEIRA 400 L. AF_08/2019 | SINAPI | M3 | 0.0068 | 366.53 | 2.49
88309 | PEDREIRO COM ENCARGOS COMPLEMENTARES | SINAPI | H | 29.8975 | 22.81 | 681.96
88316 | SERVENTE COM ENCARGOS COMPLEMENTARES | SINAPI | H | 23.4909 | 19.63 | 461.12
88628 | ARGAMASSA TRAÇO 1:3 (EM VOLUME DE CIMENTO E AREIA MÉDIA ÚMIDA), PREPARO MECÂNICO COM BETONEIRA 400 L. AF_08/2019 | SINAPI | M3 | 0.9481 | 406.71 | 385.6
89993 | GRAUTEAMENTO VERTICAL EM ALVENARIA ESTRUTURAL. AF_01/2015 | SINAPI | M3 | 0.0598 | 716.52 | 42.84
89995 | GRAUTEAMENTO DE CINTA SUPERIOR OU DE VERGA EM ALVENARIA ESTRUTURAL. AF_01/2015 | SINAPI | M3 | 0.1354 | 684.9 | 92.73
89996 | ARMAÇÃO VERTICAL DE ALVENARIA ESTRUTURAL; DIÂMETRO DE 10,0 MM. AF_01/2015 | SINAPI | KG | 1.9744 | 13.33 | 26.31
89998 | ARMAÇÃO DE CINTA DE ALVENARIA ESTRUTURAL; DIÂMETRO DE 10,0 MM. AF_01/2015 | SINAPI | KG | 5.4296 | 12.84 | 69.71
92783 | ARMAÇÃO DE LAJE DE UMA ESTRUTURA CONVENCIONAL DE CONCRETO ARMADO EM UMA EDIFICAÇÃO TÉRREA OU SOBRADO UTILIZANDO AÇO CA-60 DE 4,2 MM - MONTAGEM. AF_12/2015 | SINAPI | KG | 31.7844 | 19.42 | 617.25
94970 | CONCRETO FCK = 20MPA, TRAÇO 1:2,7:3 (EM MASSA SECA DE CIMENTO/ AREIA MÉDIA/ BRITA 1) - PREPARO MECÂNICO COM BETONEIRA 600 L. AF_05/2021 | SINAPI | M3 | 1.1974 | 332.59 | 398.24
97736 | PEÇA RETANGULAR PRÉ-MOLDADA, VOLUME DE CONCRETO ACIMA DE 100 LITROS, TAXA DE AÇO APROXIMADA DE 30KG/M³. AF_01/2018 | SINAPI | M3 | 0.8216 | 1390.94 | 1142.79
97738 | PEÇA CIRCULAR PRÉ-MOLDADA, VOLUME DE CONCRETO DE 10 A 30 LITROS, TAXA DE FIBRA DE POLIPROPILENO APROXIMADA DE 6 KG/M³. AF_01/2018_P | SINAPI | M3 | 0.0221 | 4168.03 | 92.11
101625 | PREPARO DE FUNDO DE VALA COM LARGURA MAIOR OU IGUAL A 1,5 M E MENOR QUE 2,5 M, COM CAMADA DE AREIA, LANÇAMENTO MECANIZADO. AF_08/2020 | SINAPI | M3 | 1.3068 | 111.17 | 145.27
|  |  |  | TOTAL SERVICO: |  | 4212.38
|  |  |  | VALOR: |  | 4902.89
3.12. 98051 - CHAMINÉ CIRCULAR PARA POÇO DE VISITA PARA ESGOTO, EM ALVENARIA COM TIJOLOS CERÂMICOS MACIÇOS, DIÂMETRO INTERNO = 0,6 M. AF_12/2020 (M)
MATERIAL |  | FONTE | UNID | COEFICIENTE | PREÇO UNITÁRIO | TOTAL
00007258 | TIJOLO CERAMICO MACICO COMUM *5 X 10 X 20* CM (L X A X C) | SINAPI | UN | 269.8914 | 0.61 | 164.63
|  |  |  | TOTAL MATERIAL: |  | 164.63
SERVICO |  | FONTE | UNID | COEFICIENTE | PREÇO UNITÁRIO | TOTAL
87316 | ARGAMASSA TRAÇO 1:4 (EM VOLUME DE CIMENTO E AREIA GROSSA ÚMIDA) PARA CHAPISCO CONVENCIONAL, PREPARO MECÂNICO COM BETONEIRA 400 L. AF_08/2019 | SINAPI | M3 | 0.0022 | 366.53 | 0.8
88309 | PEDREIRO COM ENCARGOS COMPLEMENTARES | SINAPI | H | 9.1904 | 22.81 | 209.63
88316 | SERVENTE COM ENCARGOS COMPLEMENTARES | SINAPI | H | 7.2211 | 19.63 | 141.75
89995 | GRAUTEAMENTO DE CINTA SUPERIOR OU DE VERGA EM ALVENARIA ESTRUTURAL. AF_01/2015 | SINAPI | M3 | 0.0377 | 684.9 | 25.82
89998 | ARMAÇÃO DE CINTA DE ALVENARIA ESTRUTURAL; DIÂMETRO DE 10,0 MM. AF_01/2015 | SINAPI | KG | 1.163 | 12.84 | 14.93
96536 | FABRICAÇÃO, MONTAGEM E DESMONTAGEM DE FÔRMA PARA VIGA BALDRAME, EM MADEIRA SERRADA, E=25 MM, 4 UTILIZAÇÕES. AF_06/2017 | SINAPI | M2 | 0.377 | 67.48 | 25.43
100475 | ARGAMASSA TRAÇO 1:3 (EM VOLUME DE CIMENTO E AREIA MÉDIA ÚMIDA) COM ADIÇÃO DE IMPERMEABILIZANTE, PREPARO MECÂNICO COM BETONEIRA 400 L. AF_08/2019 | SINAPI | M3 | 0.4068 | 535.33 | 217.77
|  |  |  | TOTAL SERVICO: |  | 636.13
|  |  |  | VALOR: |  | 800.76
3.13. 00006243 - TAMPAO FOFO SIMPLES COM BASE, CLASSE B125 CARGA MAX 12,5 T, REDONDO TAMPA 600 MM, REDE PLUVIAL/ESGOTO (UN)
|  |  |  | VALOR: |  | 600
3.14. 06.23.01 (I) - REFORMA DE BOCA DE LOBO SIMPLES (UN)
FORMAS/ESCORAMENTO/ANDAIMES (MADEIRA) |  | FONTE | UNID | COEFICIENTE | PREÇO UNITÁRIO | TOTAL
11070 | PINUS - TÁBUA DE 1" X 12" - BRUTA | SIURB | M | 0.79 | 7.61 | 6.01
|  |  |  | TOTAL FORMAS/ESCORAMENTO/ANDAIMES (MADEIRA): |  | 6.01
MAO DE OBRA |  | FONTE | UNID | COEFICIENTE | PREÇO UNITÁRIO | TOTAL
02001 | AJUDANTE GERAL (SGSP) | SIURB | H | 2.3807 | 19.12 | 45.52
02013 | CARPINTEIRO (SGSP) | SIURB | H | 1.106 | 22.4 | 24.77
02014 | AJUDANTE DE CARPINTEIRO (SGSP) | SIURB | H | 1.106 | 19.15 | 21.18
02020 | PEDREIRO (SGSP) | SIURB | H | 4.6005 | 22.58 | 103.88
02099 | SERVENTE (SGSP) | SIURB | H | 6.3533 | 18.22 | 115.76
02102 | ARMADOR - OFICIAL FERREIRO (SGSP) | SIURB | H | 1.7075 | 24.13 | 41.2
|  |  |  | TOTAL MAO DE OBRA: |  | 352.31
MATERIAL |  | FONTE | UNID | COEFICIENTE | PREÇO UNITÁRIO | TOTAL
10524 | CONCRETO USINADO, BRITA 1E2,SLUMP 5+OU-1cm / FCK= 20,0MPA | SIURB | M3 | 0.2101 | 308.58 | 64.83
10535 | CONCRETO USINADO, CONSUMO 120 KG CIMENTO/M3 - BRITA 1 E 2 | SIURB | M3 | 0.0778 | 406.03 | 31.59
10633 | ARGAMASSA DE CIMENTO COM AREIA MÉDIA 1:5 | SIURB | M3 | 0.1374 | 458.12 | 62.95
11066 | PINUS - SARRAFO DE 1" X 4" - BRUTO | SIURB | M | 0.4971 | 1.99 | 0.99
11513 | AÇO CA-50 - 10,0 MM - 3/8" - NERVURADO | SIURB | Kg | 19.124 | 7.95 | 152.04
12534 | BLOCO DE CONCRETO COMUM - (19X19X39)CM | SIURB | Un | 29.8125 | 2.67 | 79.6
17515 | PREGO 18 X 27 COMUM - POLIDO | SIURB | Kg | 0.1185 | 12.91 | 1.53
17740 | ARAME RECOZIDO N. 16 E N. 18 | SIURB | Kg | 0.3415 | 12.92 | 4.41
|  |  |  | TOTAL MATERIAL: |  | 397.94
|  |  |  | VALOR: |  | 756.34
4.1. 14.11.231 - ALVENARIA DE BLOCO DE CONCRETO ESTRUTURAL 19 X 19 X 39 CM - CLASSE B (M2)
MAO DE OBRA |  | FONTE | UNID | COEFICIENTE | PREÇO UNITÁRIO | TOTAL
B.01.000.010139 | Pedreiro | SP OBRAS | H | 0.85 | 17.642 | 15
B.01.000.010146 | Servente | SP OBRAS | H | 1 | 14.5171 | 14.52
|  |  |  | TOTAL MAO DE OBRA: |  | 29.52
MATERIAL |  | FONTE | UNID | COEFICIENTE | PREÇO UNITÁRIO | TOTAL
B.02.000.020508 | Cimento CPII-E-32 (sacos de 50 kg) | SP OBRAS | KG | 6.9 | 0.55 | 3.8
B.03.000.020505 | Cal hidratada (saco de 20 kg) | SP OBRAS | KG | 0.87 | 0.61 | 0.53
B.04.000.020503 | Areia média lavada (a granel caçamba fechada) | SP OBRAS | M3 | 0.017 | 104.77 | 1.78
C.07.000.022538 | Bloco de concreto estrutural de 19 x 19 x 39 cm, classe B (resistência > ou = 4 Mpa) | SP OBRAS | UN | 13 | 3.59 | 46.67
|  |  |  | TOTAL MATERIAL: |  | 52.78
|  |  |  | VALOR: |  | 82.29
4.2. 10.01.040 - ARMADURA EM BARRA DE AÇO CA-50 (A OU B) FYK = 500 MPA (KG)
MAO DE OBRA |  | FONTE | UNID | COEFICIENTE | PREÇO UNITÁRIO | TOTAL
B.01.000.010121 | Ferreiro/armador | SP OBRAS | H | 0.04 | 17.642 | 0.71
B.01.000.010122 | Ajudante de ferreiro | SP OBRAS | H | 0.08 | 14.5171 | 1.16
|  |  |  | TOTAL MAO DE OBRA: |  | 1.87
MATERIAL |  | FONTE | UNID | COEFICIENTE | PREÇO UNITÁRIO | TOTAL
B.06.000.021525 | Aço CA-50-A $MD bitolas | SP OBRAS | KG | 1.1 | 8.27 | 9.1
E.02.000.027010 | Arame recozido nº 18 BWG | SP OBRAS | KG | 0.03 | 14.47 | 0.43
|  |  |  | TOTAL MATERIAL: |  | 9.53
|  |  |  | VALOR: |  | 11.4
4.3. 10.08.02 (I) - GRAUTE - FORNECIMENTO, PREPARO E APLICAÇÃO (M3)
EQUIPAMENTO |  | FONTE | UNID | COEFICIENTE | PREÇO UNITÁRIO | TOTAL
94001 | BETONEIRA 400 LITROS | SIURB | UN | 5 | 2.23 | 11.15
|  |  |  | TOTAL EQUIPAMENTO: |  | 11.15
MAO DE OBRA |  | FONTE | UNID | COEFICIENTE | PREÇO UNITÁRIO | TOTAL
02020 | PEDREIRO (SGSP) | SIURB | H | 15 | 22.58 | 338.7
02099 | SERVENTE (SGSP) | SIURB | H | 15 | 18.22 | 273.3
|  |  |  | TOTAL MAO DE OBRA: |  | 612
MATERIAL |  | FONTE | UNID | COEFICIENTE | PREÇO UNITÁRIO | TOTAL
10564 | ARGAMASSA EXPANSIVA P/ GRAUTEAMENTO | SIURB | Kg | 2000 | 1.33 | 2660
84003 | ÁGUA POTÁVEL - FORNECIMENTO EM CAMINHÃO TANQUE CAM. 10.000 L -EMPR. QUE FORN. NO MUNICÍPIO (P/CONSTRUTORA) | SIURB | M3 | 0.2 | 25.9 | 5.18
|  |  |  | TOTAL MATERIAL: |  | 2665.18
|  |  |  | VALOR: |  | 3288.51
4.4. 09.01.020 - FORMA EM MADEIRA COMUM PARA FUNDAÇÃO (M2)
MAO DE OBRA |  | FONTE | UNID | COEFICIENTE | PREÇO UNITÁRIO | TOTAL
B.01.000.010111 | Carpinteiro | SP OBRAS | H | 1.3 | 17.642 | 22.93
B.01.000.010112 | Ajudante de carpinteiro | SP OBRAS | H | 1.3 | 14.5171 | 18.87
|  |  |  | TOTAL MAO DE OBRA: |  | 41.8
MATERIAL |  | FONTE | UNID | COEFICIENTE | PREÇO UNITÁRIO | TOTAL
D.02.000.021017 | Sarrafo de cedrinho 2,5 x 10 cm | SP OBRAS | M | 0.5 | 6.39 | 3.2
D.02.000.021021 | Tábua cedrinho 25 mm x 300 mm de 3ª | SP OBRAS | M2 | 0.3 | 64.85 | 19.46
E.02.000.026760 | Prego diversas bitolas (referência 18 x 27) | SP OBRAS | KG | 0.15 | 12.85 | 1.93
F.12.000.028008 | Desmoldante para formas | SP OBRAS | L | 0.4 | 9.83 | 3.93
|  |  |  | TOTAL MATERIAL: |  | 28.52
|  |  |  | VALOR: |  | 70.33
4.5. 11.01.100 - CONCRETO USINADO, FCK = 20 MPA (M3)
MATERIAL |  | FONTE | UNID | COEFICIENTE | PREÇO UNITÁRIO | TOTAL
C.04.000.020535 | Concreto usinado fck= 20 MPa, slump 5 ± 1cm, brita 1 e 2 | SP OBRAS | M3 | 1.05 | 313.96 | 329.66
|  |  |  | TOTAL MATERIAL: |  | 329.66
|  |  |  | VALOR: |  | 329.66
4.6. 11.16.040 - LANÇAMENTO E ADENSAMENTO DE CONCRETO OU MASSA EM FUNDAÇÃO (M3)
MAO DE OBRA |  | FONTE | UNID | COEFICIENTE | PREÇO UNITÁRIO | TOTAL
B.01.000.010139 | Pedreiro | SP OBRAS | H | 2 | 17.642 | 35.28
B.01.000.010146 | Servente | SP OBRAS | H | 6 | 14.5171 | 87.1
|  |  |  | TOTAL MAO DE OBRA: |  | 122.38
|  |  |  | VALOR: |  | 122.4
4.7. 00007156 - TELA DE ACO SOLDADA NERVURADA, CA-60, Q-196, (3,11 KG/M2), DIAMETRO DO FIO = 5,0 MM, LARGURA = 2,45 M, ESPACAMENTO DA MALHA = 10 X 10 CM (M2)
|  |  |  | VALOR: |  | 41.8
4.8. 10546 - PEDRA RACHÃO D= 10 A 15 CM (M3)
|  |  |  | VALOR: |  | 85.19
5.1. 05.11.00 (I) - ABERTURA DE CAIXA ATÉ 25CM, INCLUI ESCAVAÇÃO, COMPACTAÇÃO, TRANSPORTE E PREPARO DO SUB-LEITO (M2)
EQUIPAMENTO |  | FONTE | UNID | COEFICIENTE | PREÇO UNITÁRIO | TOTAL
94014 | CAMINHÃO IRRIGADEIRA - 6000 L- BASCULANTE C/CABINE. | SIURB | UN | 0.019 | 124.81 | 2.37
94015 | PÁ CARREGADEIRA DE PNEUS - 1,80 M3 | SIURB | UN | 0.0142 | 173.24 | 2.46
94038 | MOTONIVELADORA - 125 HP | SIURB | UN | 0.019 | 210.32 | 4
94054 | ROLO COMPACTADOR VIBRATÓRIO DE UM CILINDRO PÉ DE CARNEIRO 7,5 TON | SIURB | UN | 0.0095 | 118.41 | 1.12
94113 | CAMINHÃO BASCULANTE - 4 M3 | SIURB | UN | 0.0285 | 129.86 | 3.7
|  |  |  | TOTAL EQUIPAMENTO: |  | 13.65
MAO DE OBRA |  | FONTE | UNID | COEFICIENTE | PREÇO UNITÁRIO | TOTAL
02099 | SERVENTE (SGSP) | SIURB | H | 0.0225 | 18.22 | 0.41
|  |  |  | TOTAL MAO DE OBRA: |  | 0.41
|  |  |  | VALOR: |  | 14.06
5.2. 100973 - CARGA, MANOBRA E DESCARGA DE SOLOS E MATERIAIS GRANULARES EM CAMINHÃO BASCULANTE 6 M³ - CARGA COM PÁ CARREGADEIRA (CAÇAMBA DE 1,7 A 2,8 M³ / 128 HP) E DESCARGA LIVRE (UNIDADE: M3). AF_07/2020 (M3)
SERVICO |  | FONTE | UNID | COEFICIENTE | PREÇO UNITÁRIO | TOTAL
5940 | PÁ CARREGADEIRA SOBRE RODAS, POTÊNCIA LÍQUIDA 128 HP, CAPACIDADE DA CAÇAMBA 1,7 A 2,8 M3, PESO OPERACIONAL 11632 KG - CHP DIURNO. AF_06/2014 | SINAPI | CHP | 0.0083 | 143.88 | 1.19
5942 | PÁ CARREGADEIRA SOBRE RODAS, POTÊNCIA LÍQUIDA 128 HP, CAPACIDADE DA CAÇAMBA 1,7 A 2,8 M3, PESO OPERACIONAL 11632 KG - CHI DIURNO. AF_06/2014 | SINAPI | CHI | 0.0151 | 52 | 0.78
67826 | CAMINHÃO BASCULANTE 6 M3 TOCO, PESO BRUTO TOTAL 16.000 KG, CARGA ÚTIL MÁXIMA 11.130 KG, DISTÂNCIA ENTRE EIXOS 5,36 M, POTÊNCIA 185 CV, INCLUSIVE CAÇAMBA METÁLICA - CHP DIURNO. AF_06/2014 | SINAPI | CHP | 0.0267 | 132.06 | 3.52
67827 | CAMINHÃO BASCULANTE 6 M3 TOCO, PESO BRUTO TOTAL 16.000 KG, CARGA ÚTIL MÁXIMA 11.130 KG, DISTÂNCIA ENTRE EIXOS 5,36 M, POTÊNCIA 185 CV, INCLUSIVE CAÇAMBA METÁLICA - CHI DIURNO. AF_06/2014 | SINAPI | CHI | 0.0203 | 41.59 | 0.84
|  |  |  | TOTAL SERVICO: |  | 6.33
|  |  |  | VALOR: |  | 6.33
5.3. 97912 - TRANSPORTE COM CAMINHÃO BASCULANTE DE 6 M³, EM VIA URBANA EM LEITO NATURAL (UNIDADE: M3XKM). AF_07/2020 (M3XKM)
SERVICO |  | FONTE | UNID | COEFICIENTE | PREÇO UNITÁRIO | TOTAL
67826 | CAMINHÃO BASCULANTE 6 M3 TOCO, PESO BRUTO TOTAL 16.000 KG, CARGA ÚTIL MÁXIMA 11.130 KG, DISTÂNCIA ENTRE EIXOS 5,36 M, POTÊNCIA 185 CV, INCLUSIVE CAÇAMBA METÁLICA - CHP DIURNO. AF_06/2014 | SINAPI | CHP | 0.0175 | 132.06 | 2.31
67827 | CAMINHÃO BASCULANTE 6 M3 TOCO, PESO BRUTO TOTAL 16.000 KG, CARGA ÚTIL MÁXIMA 11.130 KG, DISTÂNCIA ENTRE EIXOS 5,36 M, POTÊNCIA 185 CV, INCLUSIVE CAÇAMBA METÁLICA - CHI DIURNO. AF_06/2014 | SINAPI | CHI | 0.0075 | 41.59 | 0.31
|  |  |  | TOTAL SERVICO: |  | 2.62
|  |  |  | VALOR: |  | 2.62
5.4. 8.03.35 - TAXA DE DESCARTE DE RESÍDUO DE OBRA EM ATT (M3)
|  |  |  | VALOR: |  | 45
5.5. 01.04.15 (E) - LASTRO DE BRITA (M3)
MAO DE OBRA |  | FONTE | UNID | COEFICIENTE | PREÇO UNITÁRIO | TOTAL
02099 | SERVENTE (SGSP) | SIURB | H | 2 | 18.22 | 36.44
|  |  |  | TOTAL MAO DE OBRA: |  | 36.44
MATERIAL |  | FONTE | UNID | COEFICIENTE | PREÇO UNITÁRIO | TOTAL
10543 | PEDRA BRITADA NÚMERO 2 | SIURB | M3 | 1.2 | 81.3 | 97.56
|  |  |  | TOTAL MATERIAL: |  | 97.56
|  |  |  | VALOR: |  | 134.01
5.6. 54.06.040 - GUIA PRÉ-MOLDADA RETA TIPO PMSP 100 - FCK 25 MPA (M)
MAO DE OBRA |  | FONTE | UNID | COEFICIENTE | PREÇO UNITÁRIO | TOTAL
B.01.000.010139 | Pedreiro | SP OBRAS | H | 0.2 | 17.642 | 3.53
B.01.000.010146 | Servente | SP OBRAS | H | 0.36 | 14.5171 | 5.23
|  |  |  | TOTAL MAO DE OBRA: |  | 8.76
MATERIAL |  | FONTE | UNID | COEFICIENTE | PREÇO UNITÁRIO | TOTAL
B.02.000.020508 | Cimento CPII-E-32 (sacos de 50 kg) | SP OBRAS | KG | 2.916 | 0.55 | 1.6
B.04.000.020503 | Areia média lavada (a granel caçamba fechada) | SP OBRAS | M3 | 0.0073 | 104.77 | 0.76
C.04.000.020535 | Concreto usinado fck= 20 MPa, slump 5 ± 1cm, brita 1 e 2 | SP OBRAS | M3 | 0.0164 | 313.96 | 5.15
C.10.000.036514 | Guia pré-moldada reta/curva, padrão PMSP 100, fck 25MPa | SP OBRAS | M | 1.04 | 27.04 | 28.12
|  |  |  | TOTAL MATERIAL: |  | 35.63
|  |  |  | VALOR: |  | 44.39
5.7. 94281 - EXECUÇÃO DE SARJETA DE CONCRETO USINADO, MOLDADA IN LOCO EM TRECHO RETO, 30 CM BASE X 15 CM ALTURA. AF_06/2016 (M)
MATERIAL |  | FONTE | UNID | COEFICIENTE | PREÇO UNITÁRIO | TOTAL
00000370 | AREIA MEDIA - POSTO JAZIDA/FORNECEDOR (RETIRADO NA JAZIDA, SEM TRANSPORTE) | SINAPI | M3 | 0.01 | 59.26 | 0.59
00004517 | SARRAFO *2,5 X 7,5* CM EM PINUS, MISTA OU EQUIVALENTE DA REGIAO - BRUTA | SINAPI | M | 0.2 | 2.22 | 0.44
00006189 | TABUA NAO APARELHADA *2,5 X 30* CM, EM MACARANDUBA, ANGELIM OU EQUIVALENTE DA REGIAO - BRUTA | SINAPI | M | 0.125 | 25.32 | 3.16
00034492 | CONCRETO USINADO BOMBEAVEL, CLASSE DE RESISTENCIA C20, COM BRITA 0 E 1, SLUMP = 100 +/- 20 MM, EXCLUI SERVICO DE BOMBEAMENTO (NBR 8953) | SINAPI | M3 | 0.056 | 307.08 | 17.19
|  |  |  | TOTAL MATERIAL: |  | 21.38
SERVICO |  | FONTE | UNID | COEFICIENTE | PREÇO UNITÁRIO | TOTAL
88309 | PEDREIRO COM ENCARGOS COMPLEMENTARES | SINAPI | H | 0.498 | 22.81 | 11.35
88316 | SERVENTE COM ENCARGOS COMPLEMENTARES | SINAPI | H | 0.498 | 19.63 | 9.77
|  |  |  | TOTAL SERVICO: |  | 21.12
|  |  |  | VALOR: |  | 42.5
5.8. 00007156 - TELA DE ACO SOLDADA NERVURADA, CA-60, Q-196, (3,11 KG/M2), DIAMETRO DO FIO = 5,0 MM, LARGURA = 2,45 M, ESPACAMENTO DA MALHA = 10 X 10 CM (M2)
|  |  |  | VALOR: |  | 41.8
5.9. 05.48.00 (I) - BASE DE BRITA GRADUADA (M3)
EQUIPAMENTO |  | FONTE | UNID | COEFICIENTE | PREÇO UNITÁRIO | TOTAL
94014 | CAMINHÃO IRRIGADEIRA - 6000 L- BASCULANTE C/CABINE. | SIURB | UN | 0.0325 | 124.81 | 4.06
94038 | MOTONIVELADORA - 125 HP | SIURB | UN | 0.0465 | 210.32 | 9.78
94049 | ROLO COMPACTADOR VIBRATÓRIO DE UM CILINDRO 7 TON. | SIURB | UN | 0.075 | 123.27 | 9.25
|  |  |  | TOTAL EQUIPAMENTO: |  | 23.09
MAO DE OBRA |  | FONTE | UNID | COEFICIENTE | PREÇO UNITÁRIO | TOTAL
02099 | SERVENTE (SGSP) | SIURB | H | 0.154 | 18.22 | 2.81
|  |  |  | TOTAL MAO DE OBRA: |  | 2.81
MATERIAL |  | FONTE | UNID | COEFICIENTE | PREÇO UNITÁRIO | TOTAL
10547 | BRITA GRADUADA | SIURB | M3 | 1.25 | 83.83 | 104.79
|  |  |  | TOTAL MATERIAL: |  | 104.79
|  |  |  | VALOR: |  | 130.67
5.10. 05.26.00 (I) - IMPRIMAÇÃO BETUMINOSA LIGANTE (M2)
EQUIPAMENTO |  | FONTE | UNID | COEFICIENTE | PREÇO UNITÁRIO | TOTAL
94013 | CAMINHÃO ESPARGIDOR- TANQUE 6000 L. | SIURB | UN | 0.0047 | 159.91 | 0.75
|  |  |  | TOTAL EQUIPAMENTO: |  | 0.75
MAO DE OBRA |  | FONTE | UNID | COEFICIENTE | PREÇO UNITÁRIO | TOTAL
02099 | SERVENTE (SGSP) | SIURB | H | 0.0047 | 18.22 | 0.09
|  |  |  | TOTAL MAO DE OBRA: |  | 0.09
MATERIAL |  | FONTE | UNID | COEFICIENTE | PREÇO UNITÁRIO | TOTAL
36111 | EMULSÃO ASFÁLTICA (LIGANTE) - RR 1C | SIURB | Kg | 1.2 | 3.24 | 3.89
|  |  |  | TOTAL MATERIAL: |  | 3.89
|  |  |  | VALOR: |  | 4.72
5.11. 05.78.01 (I) - CARGA, DESCARGA E TRANSPORTE DE CONCRETO ASFÁLTICO ATÉ A DISTÂNCIA MÉDIA DE IDA E VOLTA DE 1KM (M3)
EQUIPAMENTO |  | FONTE | UNID | COEFICIENTE | PREÇO UNITÁRIO | TOTAL
94113 | CAMINHÃO BASCULANTE - 4 M3 | SIURB | UN | 0.096 | 129.86 | 12.47
|  |  |  | TOTAL EQUIPAMENTO: |  | 12.47
|  |  |  | VALOR: |  | 12.46
5.12. 97912 - TRANSPORTE COM CAMINHÃO BASCULANTE DE 6 M³, EM VIA URBANA EM LEITO NATURAL (UNIDADE: M3XKM). AF_07/2020 (M3XKM)
SERVICO |  | FONTE | UNID | COEFICIENTE | PREÇO UNITÁRIO | TOTAL
67826 | CAMINHÃO BASCULANTE 6 M3 TOCO, PESO BRUTO TOTAL 16.000 KG, CARGA ÚTIL MÁXIMA 11.130 KG, DISTÂNCIA ENTRE EIXOS 5,36 M, POTÊNCIA 185 CV, INCLUSIVE CAÇAMBA METÁLICA - CHP DIURNO. AF_06/2014 | SINAPI | CHP | 0.0175 | 132.06 | 2.31
67827 | CAMINHÃO BASCULANTE 6 M3 TOCO, PESO BRUTO TOTAL 16.000 KG, CARGA ÚTIL MÁXIMA 11.130 KG, DISTÂNCIA ENTRE EIXOS 5,36 M, POTÊNCIA 185 CV, INCLUSIVE CAÇAMBA METÁLICA - CHI DIURNO. AF_06/2014 | SINAPI | CHI | 0.0075 | 41.59 | 0.31
|  |  |  | TOTAL SERVICO: |  | 2.62
|  |  |  | VALOR: |  | 2.62
5.13. 54.03.210 - CAMADA DE ROLAMENTO EM CONCRETO BETUMINOSO USINADO QUENTE - CBUQ (M3)
EQUIPAMENTO |  | FONTE | UNID | COEFICIENTE | PREÇO UNITÁRIO | TOTAL
S.01.000.080149 | Vibroacabadora de asfalto sobre esteiras, capacidade 400 ton/hora | SP OBRAS | H | 0.1388 | 263.85 | 36.62
S.01.000.080337 | Rolo compactador autopropelido, vibratório em aço, cilindros lisos em tandem, potência 80 HP (59 kW); ref. CC21 Dynapac 6 toneladas | SP OBRAS | H | 0.1388 | 216.27 | 30.02
S.01.000.080338 | Rolo compactador de pneus para asfalto, capacidade 27 toneladas | SP OBRAS | H | 0.1388 | 167.88 | 23.3
|  |  |  | TOTAL EQUIPAMENTO: |  | 89.94
MAO DE OBRA |  | FONTE | UNID | COEFICIENTE | PREÇO UNITÁRIO | TOTAL
B.01.000.010146 | Servente | SP OBRAS | H | 0.8333 | 14.5171 | 12.1
|  |  |  | TOTAL MAO DE OBRA: |  | 12.1
MATERIAL |  | FONTE | UNID | COEFICIENTE | PREÇO UNITÁRIO | TOTAL
F.03.000.020572 | Concreto asfáltico usinado à quente tipo CBUQ, faixa Dersa (faixa 4 ou 5) posto obra | SP OBRAS | T | 2.4 | 514.89 | 1235.74
|  |  |  | TOTAL MATERIAL: |  | 1235.74
|  |  |  | VALOR: |  | 1337.78
6.1. 00013521 - PLACA DE ACO ESMALTADA PARA IDENTIFICACAO DE RUA, *45 CM X 20* CM (UN)
|  |  |  | VALOR: |  | 74.25
6.2. 00034723 - PLACA DE SINALIZACAO EM CHAPA DE ACO NUM 16 COM PINTURA REFLETIVA (M2)
|  |  |  | VALOR: |  | 519.75
6.3. 00005050 - POSTE CONICO CONTINUO EM ACO GALVANIZADO, RETO, FLANGEADO, H = 3 M, DIAMETRO INFERIOR = *95* MM (UN)
|  |  |  | VALOR: |  | 510.45
6.4. 00000397 - ABRACADEIRA EM ACO PARA AMARRACAO DE ELETRODUTOS, TIPO D, COM 2 1/2" E PARAFUSO DE FIXACAO (UN)
|  |  |  | VALOR: |  | 2.59
6.5. 70.02.022 - SINALIZAÇÃO HORIZONTAL EM TINTA A BASE DE RESINA ACRÍLICA EMULSIONADA EM ÁGUA (M2)
MATERIAL |  | FONTE | UNID | COEFICIENTE | PREÇO UNITÁRIO | TOTAL
N.07.000.000018 | Execução de sinalização horizontal com aplicação tinta a base de resina acrílica emulsionada em água, ABNT NBR 13699 | SP OBRAS | M2 | 1 | 28.37 | 28.37
|  |  |  | TOTAL MATERIAL: |  | 28.37
|  |  |  | VALOR: |  | 28.37
THAINARA DE ALMEIDA VETTORI ARQUITETA E URBANISTA / RESPONSÁVEL TÉCNICA CAU: A194127-5 RRT: SI11015596I00CT001