## orcamento
2.1. 17.30.02 (E) - PLACA DE OBRA EM CHAPA DE AÇO GALVANIZADO (M2)
MAO DE OBRA |  | FONTE | UNID | COEFICIENTE | PREÇO UNITÁRIO | TOTAL
01185 | CARPINTEIRO (SGSP) | SIURB | H | 1 | 24.32 | 24.32
02020 | PEDREIRO (SGSP) | SIURB | H | 0.011 | 21.59 | 0.24
02099 | SERVENTE (SGSP) | SIURB | H | 2.06 | 17.52 | 36.09
|  |  |  | TOTAL MAO DE OBRA: |  | 60.65
MATERIAL |  | FONTE | UNID | COEFICIENTE | PREÇO UNITÁRIO | TOTAL
10608 | CONCRETO FCK=15MPA C/ BRITA 2 | SIURB | M3 | 0.01 | 335.1 | 3.35
11050 | PEROBA DO NORTE (CUPIÚBA) - TÁBUA DE 3 X 16 CM - BRUTA | SIURB | M | 4 | 25.86 | 103.44
15520 | CAIBRO DE PEROBA DO NORTE 5 X 6 CM - BRUTO (CUPIÚBA) | SIURB | M | 1 | 14.4 | 14.4
17515 | PREGO 18 X 27 COMUM - POLIDO | SIURB | Kg | 0.11 | 17.02 | 1.87
21051 | SARRAFO DE CEDRINHO 5X2.5CM - BRUTO | SIURB | M | 7.5 | 3.94 | 29.55
30613 | CHAPA DE AÇO GALVANIZADA N. 22 | SIURB | M2 | 1 | 127.04 | 127.04
|  |  |  | TOTAL MATERIAL: |  | 279.65
|  |  |  | VALOR: |  | 340.31
3.1. 4413985 - REGULARIZAÇÃO MANUAL DE TALUDES DE CORTES E ATERROS (M²)
MÃO DE OBRA |  |  | UNID | CONSUMO | SALÁRIO HORA | CUSTO HORÁRIO
P9824 | Servente |  | h | 1 | 19.928 | 19.928
|  |  |  | TOTAL MÃO DE OBRA: |  | 19.928
|  |  |  | Custo Horário da Execução: |  | 19.928
|  |  |  | Produção da Equipe: |  | 1
|  |  |  | Custo Unitário da Execução: |  | 19.928
|  |  |  | Custo do FIC (0,02718): |  | 0.542
|  |  |  | Custo Direto Total: |  | 20.47
|  |  |  | VALOR: |  | 20.47
4.1. 13.50.01 (E) - DEMOLIÇÃO DE CONCRETO SIMPLES (M3)
MAO DE OBRA |  | FONTE | UNID | COEFICIENTE | PREÇO UNITÁRIO | TOTAL
02020 | PEDREIRO (SGSP) | SIURB | H | 1.3 | 21.59 | 28.07
02099 | SERVENTE (SGSP) | SIURB | H | 13 | 17.52 | 227.76
|  |  |  | TOTAL MAO DE OBRA: |  | 255.83
|  |  |  | VALOR: |  | 255.89
4.2. 100985 - CARGA DE MISTURA ASFÁLTICA EM CAMINHÃO BASCULANTE 6 M³ (UNIDADE: M3). AF_07/2020 (M3)
SERVICO |  | FONTE | UNID | COEFICIENTE | PREÇO UNITÁRIO | TOTAL
67826 | CAMINHÃO BASCULANTE 6 M3 TOCO, PESO BRUTO TOTAL 16.000 KG, CARGA ÚTIL MÁXIMA 11.130 KG, DISTÂNCIA ENTRE EIXOS 5,36 M, POTÊNCIA 185 CV, INCLUSIVE CAÇAMBA METÁLICA - CHP DIURNO. AF_06/2014 | SINAPI | CHP | 0.0325 | 154.65 | 5.02
67827 | CAMINHÃO BASCULANTE 6 M3 TOCO, PESO BRUTO TOTAL 16.000 KG, CARGA ÚTIL MÁXIMA 11.130 KG, DISTÂNCIA ENTRE EIXOS 5,36 M, POTÊNCIA 185 CV, INCLUSIVE CAÇAMBA METÁLICA - CHI DIURNO. AF_06/2014 | SINAPI | CHI | 0.0228 | 48.04 | 1.09
|  |  |  | TOTAL SERVICO: |  | 6.11
|  |  |  | VALOR: |  | 6.11
4.3. 97914 - TRANSPORTE COM CAMINHÃO BASCULANTE DE 6 M³, EM VIA URBANA PAVIMENTADA, DMT ATÉ 30 KM (UNIDADE: M3XKM). AF_07/2020 (M3XKM)
SERVICO |  | FONTE | UNID | COEFICIENTE | PREÇO UNITÁRIO | TOTAL
67826 | CAMINHÃO BASCULANTE 6 M3 TOCO, PESO BRUTO TOTAL 16.000 KG, CARGA ÚTIL MÁXIMA 11.130 KG, DISTÂNCIA ENTRE EIXOS 5,36 M, POTÊNCIA 185 CV, INCLUSIVE CAÇAMBA METÁLICA - CHP DIURNO. AF_06/2014 | SINAPI | CHP | 0.0139 | 154.65 | 2.14
67827 | CAMINHÃO BASCULANTE 6 M3 TOCO, PESO BRUTO TOTAL 16.000 KG, CARGA ÚTIL MÁXIMA 11.130 KG, DISTÂNCIA ENTRE EIXOS 5,36 M, POTÊNCIA 185 CV, INCLUSIVE CAÇAMBA METÁLICA - CHI DIURNO. AF_06/2014 | SINAPI | CHI | 0.006 | 48.04 | 0.28
|  |  |  | TOTAL SERVICO: |  | 2.42
|  |  |  | VALOR: |  | 2.42
4.4. 8.03.35 - TAXA DE DESCARTE DE RESÍDUO DE OBRA EM ATT (M3)
|  |  |  | VALOR: |  | 45
5.1. 06.22.04 (I) - BOCA DE LOBO DUPLA (UN)
MAO DE OBRA |  | FONTE | UNID | COEFICIENTE | PREÇO UNITÁRIO | TOTAL
02001 | AJUDANTE GERAL (SGSP) | SIURB | H | 8.4903 | 17.68 | 150.11
02013 | CARPINTEIRO (SGSP) | SIURB | H | 3.71 | 21.27 | 78.91
02014 | AJUDANTE DE CARPINTEIRO (SGSP) | SIURB | H | 3.71 | 17.75 | 65.85
02020 | PEDREIRO (SGSP) | SIURB | H | 20.8435 | 21.59 | 450.01
02099 | SERVENTE (SGSP) | SIURB | H | 18.75 | 17.52 | 328.5
02102 | ARMADOR - OFICIAL FERREIRO (SGSP) | SIURB | H | 6.21 | 21.25 | 131.96
|  |  |  | TOTAL MAO DE OBRA: |  | 1205.34
MATERIAL |  | FONTE | UNID | COEFICIENTE | PREÇO UNITÁRIO | TOTAL
10524 | CONCRETO USINADO, BRITA 1E2,SLUMP 5+OU-1cm / FCK= 20,0MPA | SIURB | M3 | 0.7117 | 338.06 | 240.6
10535 | CONCRETO USINADO, CONSUMO 120 KG CIMENTO/M3 - BRITA 1 E 2 | SIURB | M3 | 0.309 | 399.38 | 123.41
10633 | ARGAMASSA DE CIMENTO COM AREIA MÉDIA 1:5 | SIURB | M3 | 0.4822 | 484.87 | 233.8
11066 | PINUS - SARRAFO DE 1" X 4" - BRUTO | SIURB | M | 1.6913 | 3.02 | 5.11
11070 | PINUS - TÁBUA DE 1" X 12" - BRUTA | SIURB | M | 2.65 | 11 | 29.15
11513 | AÇO CA-50 - 10,0 MM - 3/8" - NERVURADO | SIURB | Kg | 69.552 | 9.12 | 634.31
12534 | BLOCO DE CONCRETO COMUM - (19X19X39)CM | SIURB | Un | 98.625 | 3.1 | 305.74
17515 | PREGO 18 X 27 COMUM - POLIDO | SIURB | Kg | 0.3975 | 17.02 | 6.77
17740 | ARAME RECOZIDO N. 16 E N. 18 | SIURB | Kg | 1.242 | 17.3 | 21.49
36205 | CHAPÉU DE BOCA DE LOBO | SIURB | Un | 2 | 38.95 | 77.9
36226 | TAMPA DE CONCRETO PARA BOCA DE LOBO - TIPO PMSP - MEDIDA DE 1,10 X 0,70 X 0,08 M | SIURB | Un | 2 | 147.85 | 295.7
|  |  |  | TOTAL MATERIAL: |  | 1973.98
|  |  |  | VALOR: |  | 3179.68
5.2. 06.22.05 (I) - BOCA DE LOBO TRIPLA (UN)
MAO DE OBRA |  | FONTE | UNID | COEFICIENTE | PREÇO UNITÁRIO | TOTAL
02001 | AJUDANTE GERAL (SGSP) | SIURB | H | 12.219 | 17.68 | 216.03
02013 | CARPINTEIRO (SGSP) | SIURB | H | 5.208 | 21.27 | 110.77
02014 | AJUDANTE DE CARPINTEIRO (SGSP) | SIURB | H | 5.208 | 17.75 | 92.44
02020 | PEDREIRO (SGSP) | SIURB | H | 29.653 | 21.59 | 640.21
02099 | SERVENTE (SGSP) | SIURB | H | 26.72 | 17.52 | 468.13
02102 | ARMADOR - OFICIAL FERREIRO (SGSP) | SIURB | H | 9.005 | 21.25 | 191.36
|  |  |  | TOTAL MAO DE OBRA: |  | 1718.94
MATERIAL |  | FONTE | UNID | COEFICIENTE | PREÇO UNITÁRIO | TOTAL
10535 | CONCRETO USINADO, CONSUMO 120 KG CIMENTO/M3 - BRITA 1 E 2 | SIURB | M3 | 0.463 | 399.38 | 184.91
10612 | CONCRETO FCK=20MPA C/ BRITA 2 | SIURB | M3 | 1.003 | 351.97 | 353.03
10633 | ARGAMASSA DE CIMENTO COM AREIA MÉDIA 1:5 | SIURB | M3 | 0.6896 | 484.87 | 334.37
11066 | PINUS - SARRAFO DE 1" X 4" - BRUTO | SIURB | M | 2.388 | 3.02 | 7.21
11070 | PINUS - TÁBUA DE 1" X 12" - BRUTA | SIURB | M | 3.7 | 11 | 40.7
11513 | AÇO CA-50 - 10,0 MM - 3/8" - NERVURADO | SIURB | Kg | 100.856 | 9.12 | 919.81
12524 | BLOCO DE CONCRETO APARENTE - (19X19X39)CM | SIURB | Un | 137.625 | 3.1 | 426.64
17515 | PREGO 18 X 27 COMUM - POLIDO | SIURB | Kg | 0.558 | 17.02 | 9.5
17740 | ARAME RECOZIDO N. 16 E N. 18 | SIURB | Kg | 1.801 | 17.3 | 31.16
36205 | CHAPÉU DE BOCA DE LOBO | SIURB | Un | 3 | 38.95 | 116.85
36226 | TAMPA DE CONCRETO PARA BOCA DE LOBO - TIPO PMSP - MEDIDA DE 1,10 X 0,70 X 0,08 M | SIURB | Un | 3 | 147.85 | 443.55
|  |  |  | TOTAL MATERIAL: |  | 2867.73
|  |  |  | VALOR: |  | 4587.18
6.1. 05.48.00 (I) - BASE DE BRITA GRADUADA (M3)
EQUIPAMENTO |  | FONTE | UNID | COEFICIENTE | PREÇO UNITÁRIO | TOTAL
94014 | CAMINHÃO IRRIGADEIRA - 6000 L- BASCULANTE C/CABINE. | SIURB | H | 0.0325 | 144.68 | 4.7
94038 | MOTONIVELADORA - 125 HP | SIURB | H | 0.0465 | 229.19 | 10.66
94049 | ROLO COMPACTADOR VIBRATÓRIO DE UM CILINDRO 7 TON. | SIURB | H | 0.075 | 137.02 | 10.28
|  |  |  | TOTAL EQUIPAMENTO: |  | 25.64
MAO DE OBRA |  | FONTE | UNID | COEFICIENTE | PREÇO UNITÁRIO | TOTAL
02099 | SERVENTE (SGSP) | SIURB | H | 0.154 | 17.52 | 2.7
|  |  |  | TOTAL MAO DE OBRA: |  | 2.7
MATERIAL |  | FONTE | UNID | COEFICIENTE | PREÇO UNITÁRIO | TOTAL
10547 | BRITA GRADUADA | SIURB | M3 | 1.25 | 91.12 | 113.9
|  |  |  | TOTAL MATERIAL: |  | 113.9
|  |  |  | VALOR: |  | 142.23
6.2. 54.06.040 - GUIA PRÉ-MOLDADA RETA TIPO PMSP 100 - FCK 25 MPA (M)
MAO DE OBRA |  | FONTE | UNID | COEFICIENTE | PREÇO UNITÁRIO | TOTAL
B.01.000.010139 | Pedreiro | SP OBRAS | H | 0.2 | 17.642 | 3.53
B.01.000.010146 | Servente | SP OBRAS | H | 0.36 | 14.5171 | 5.23
|  |  |  | TOTAL MAO DE OBRA: |  | 8.76
MATERIAL |  | FONTE | UNID | COEFICIENTE | PREÇO UNITÁRIO | TOTAL
B.02.000.020508 | Cimento CPII-E-32 (sacos de 50 kg) | SP OBRAS | KG | 2.916 | 0.59 | 1.72
B.04.000.020503 | Areia média lavada (a granel caçamba fechada) | SP OBRAS | M3 | 0.0073 | 123.45 | 0.9
C.04.000.020535 | Concreto usinado fck= 20 MPa, slump 5 ± 1cm, brita 1 e 2 | SP OBRAS | M3 | 0.0164 | 335.17 | 5.5
C.10.000.036514 | Guia pré-moldada reta/curva, padrão PMSP 100, fck 25MPa | SP OBRAS | M | 1.04 | 27.75 | 28.86
|  |  |  | TOTAL MATERIAL: |  | 36.98
|  |  |  | VALOR: |  | 45.74
6.3. 05.19.02 (I) - CONSTRUÇÃO DE SARJETA OU SARJETÃO DE CONCRETO - FCK= 20,0MPA (M3)
MAO DE OBRA |  | FONTE | UNID | COEFICIENTE | PREÇO UNITÁRIO | TOTAL
02020 | PEDREIRO (SGSP) | SIURB | H | 2 | 21.59 | 43.18
02099 | SERVENTE (SGSP) | SIURB | H | 2 | 17.52 | 35.04
|  |  |  | TOTAL MAO DE OBRA: |  | 78.22
MATERIAL |  | FONTE | UNID | COEFICIENTE | PREÇO UNITÁRIO | TOTAL
10524 | CONCRETO USINADO, BRITA 1E2,SLUMP 5+OU-1cm / FCK= 20,0MPA | SIURB | M3 | 1.03 | 338.06 | 348.2
10543 | PEDRA BRITADA NÚMERO 2 | SIURB | M3 | 0.303 | 88.46 | 26.8
11063 | PINUS - TÁBUA DE 1" X 6" - BRUTA | SIURB | M | 3.33 | 4.32 | 14.39
|  |  |  | TOTAL MATERIAL: |  | 389.39
|  |  |  | VALOR: |  | 467.63
6.4. 00007156 - TELA DE ACO SOLDADA NERVURADA, CA-60, Q-196, (3,11 KG/M2), DIAMETRO DO FIO = 5,0 MM, LARGURA = 2,45 M, ESPACAMENTO DA MALHA = 10 X 10 CM (M2)
|  |  |  | VALOR: |  | 37.77
6.5. 101840 - RECOMPOSIÇÃO DE BASE E OU SUB-BASE PARA FECHAMENTO DE VALAS DE SOLO COM CIMENTO (TEOR DE 8%) - INCLUSO RETIRADA E COLOCAÇÃO DO MATERIAL. AF_12/2020 (M3)
MATERIAL |  | FONTE | UNID | COEFICIENTE | PREÇO UNITÁRIO | TOTAL
00001379 | CIMENTO PORTLAND COMPOSTO CP II-32 | SINAPI | KG | 179.7299 | 0.56 | 100.64
|  |  |  | TOTAL MATERIAL: |  | 100.64
SERVICO |  | FONTE | UNID | COEFICIENTE | PREÇO UNITÁRIO | TOTAL
5678 | RETROESCAVADEIRA SOBRE RODAS COM CARREGADEIRA, TRAÇÃO 4X4, POTÊNCIA LÍQ. 88 HP, CAÇAMBA CARREG. CAP. MÍN. 1 M3, CAÇAMBA RETRO CAP. 0,26 M3, PESO OPERACIONAL MÍN. 6.674 KG, PROFUNDIDADE ESCAVAÇÃO MÁX. 4,37 M - CHP DIURNO. AF_06/2014 | SINAPI | CHP | 0.048 | 122.23 | 5.86
5679 | RETROESCAVADEIRA SOBRE RODAS COM CARREGADEIRA, TRAÇÃO 4X4, POTÊNCIA LÍQ. 88 HP, CAÇAMBA CARREG. CAP. MÍN. 1 M3, CAÇAMBA RETRO CAP. 0,26 M3, PESO OPERACIONAL MÍN. 6.674 KG, PROFUNDIDADE ESCAVAÇÃO MÁX. 4,37 M - CHI DIURNO. AF_06/2014 | SINAPI | CHI | 0.853 | 51.19 | 43.66
5867 | ROLO COMPACTADOR VIBRATÓRIO TANDEM AÇO LISO, POTÊNCIA 58 HP, PESO SEM/COM LASTRO 6,5 / 9,4 T, LARGURA DE TRABALHO 1,2 M - CHP DIURNO. AF_06/2014 | SINAPI | CHP | 0.0154 | 151.63 | 2.33
5869 | ROLO COMPACTADOR VIBRATÓRIO TANDEM AÇO LISO, POTÊNCIA 58 HP, PESO SEM/COM LASTRO 6,5 / 9,4 T, LARGURA DE TRABALHO 1,2 M - CHI DIURNO. AF_06/2014 | SINAPI | CHI | 0.1179 | 66.71 | 7.86
88316 | SERVENTE COM ENCARGOS COMPLEMENTARES | SINAPI | H | 0.1333 | 21.12 | 2.81
|  |  |  | TOTAL SERVICO: |  | 62.52
|  |  |  | VALOR: |  | 163.16
6.6. 10554 - PEDRA BICA CORRIDA (M3)
|  |  |  | VALOR: |  | 94.65
6.7. 96402 - EXECUÇÃO DE PINTURA DE LIGAÇÃO COM EMULSÃO ASFÁLTICA RR-2C. AF_11/2019 (M2)
MATERIAL |  | FONTE | UNID | COEFICIENTE | PREÇO UNITÁRIO | TOTAL
00041903 | EMULSAO ASFALTICA CATIONICA RR-2C PARA USO EM PAVIMENTACAO ASFALTICA (COLETADO CAIXA NA ANP ACRESCIDO DE ICMS) | SINAPI | KG | 0.45 | 4.24 | 1.9
|  |  |  | TOTAL MATERIAL: |  | 1.9
SERVICO |  | FONTE | UNID | COEFICIENTE | PREÇO UNITÁRIO | TOTAL
5839 | VASSOURA MECÂNICA REBOCÁVEL COM ESCOVA CILÍNDRICA, LARGURA ÚTIL DE VARRIMENTO DE 2,44 M - CHP DIURNO. AF_06/2014 | SINAPI | CHP | 0.002 | 11.1 | 0.02
5841 | VASSOURA MECÂNICA REBOCÁVEL COM ESCOVA CILÍNDRICA, LARGURA ÚTIL DE VARRIMENTO DE 2,44 M - CHI DIURNO. AF_06/2014 | SINAPI | CHI | 0.004 | 5.28 | 0.02
83362 | ESPARGIDOR DE ASFALTO PRESSURIZADO, TANQUE 6 M3 COM ISOLAÇÃO TÉRMICA, AQUECIDO COM 2 MAÇARICOS, COM BARRA ESPARGIDORA 3,60 M, MONTADO SOBRE CAMINHÃO TOCO, PBT 14.300 KG, POTÊNCIA 185 CV - CHP DIURNO. AF_08/2015 | SINAPI | CHP | 0.0004 | 229.28 | 0.09
88316 | SERVENTE COM ENCARGOS COMPLEMENTARES | SINAPI | H | 0.0055 | 21.12 | 0.11
89035 | TRATOR DE PNEUS, POTÊNCIA 85 CV, TRAÇÃO 4X4, PESO COM LASTRO DE 4.675 KG - CHP DIURNO. AF_06/2014 | SINAPI | CHP | 0.0017 | 115.87 | 0.19
89036 | TRATOR DE PNEUS, POTÊNCIA 85 CV, TRAÇÃO 4X4, PESO COM LASTRO DE 4.675 KG - CHI DIURNO. AF_06/2014 | SINAPI | CHI | 0.0038 | 40.8 | 0.15
91486 | ESPARGIDOR DE ASFALTO PRESSURIZADO, TANQUE 6 M3 COM ISOLAÇÃO TÉRMICA, AQUECIDO COM 2 MAÇARICOS, COM BARRA ESPARGIDORA 3,60 M, MONTADO SOBRE CAMINHÃO TOCO, PBT 14.300 KG, POTÊNCIA 185 CV - CHI DIURNO. AF_08/2015 | SINAPI | CHI | 0.0051 | 53.43 | 0.27
|  |  |  | TOTAL SERVICO: |  | 0.85
|  |  |  | VALOR: |  | 2.75
6.8. 54.03.210 - CAMADA DE ROLAMENTO EM CONCRETO BETUMINOSO USINADO QUENTE - CBUQ (M3)
EQUIPAMENTO |  | FONTE | UNID | COEFICIENTE | PREÇO UNITÁRIO | TOTAL
S.01.000.080149 | Vibroacabadora de asfalto sobre esteiras, capacidade 400 ton/hora | SP OBRAS | H | 0.1388 | 270.33 | 37.52
S.01.000.080337 | Rolo compactador autopropelido, vibratório em aço, cilindros lisos em tandem, potência 80 HP (59 kW); ref. CC21 Dynapac 6 toneladas | SP OBRAS | H | 0.1388 | 211.1 | 29.3
S.01.000.080338 | Rolo compactador de pneus para asfalto, capacidade 27 toneladas | SP OBRAS | H | 0.1388 | 175.67 | 24.38
|  |  |  | TOTAL EQUIPAMENTO: |  | 91.2
MAO DE OBRA |  | FONTE | UNID | COEFICIENTE | PREÇO UNITÁRIO | TOTAL
B.01.000.010146 | Servente | SP OBRAS | H | 0.8333 | 14.5171 | 12.1
|  |  |  | TOTAL MAO DE OBRA: |  | 12.1
MATERIAL |  | FONTE | UNID | COEFICIENTE | PREÇO UNITÁRIO | TOTAL
F.03.000.020572 | Concreto asfáltico usinado à quente tipo CBUQ, faixa Dersa (faixa 4 ou 5) posto obra | SP OBRAS | T | 2.4 | 546.47 | 1311.53
|  |  |  | TOTAL MATERIAL: |  | 1311.53
|  |  |  | VALOR: |  | 1414.83
6.9. 05.78.01 (I) - CARGA, DESCARGA E TRANSPORTE DE CONCRETO ASFÁLTICO ATÉ A DISTÂNCIA MÉDIA DE IDA E VOLTA DE 1KM (M3)
EQUIPAMENTO |  | FONTE | UNID | COEFICIENTE | PREÇO UNITÁRIO | TOTAL
94113 | CAMINHÃO BASCULANTE - 4 M3 | SIURB | H | 0.096 | 151.13 | 14.51
|  |  |  | TOTAL EQUIPAMENTO: |  | 14.51
|  |  |  | VALOR: |  | 14.5
6.10. 97912 - TRANSPORTE COM CAMINHÃO BASCULANTE DE 6 M³, EM VIA URBANA EM LEITO NATURAL (UNIDADE: M3XKM). AF_07/2020 (M3XKM)
SERVICO |  | FONTE | UNID | COEFICIENTE | PREÇO UNITÁRIO | TOTAL
67826 | CAMINHÃO BASCULANTE 6 M3 TOCO, PESO BRUTO TOTAL 16.000 KG, CARGA ÚTIL MÁXIMA 11.130 KG, DISTÂNCIA ENTRE EIXOS 5,36 M, POTÊNCIA 185 CV, INCLUSIVE CAÇAMBA METÁLICA - CHP DIURNO. AF_06/2014 | SINAPI | CHP | 0.0175 | 154.65 | 2.7
67827 | CAMINHÃO BASCULANTE 6 M3 TOCO, PESO BRUTO TOTAL 16.000 KG, CARGA ÚTIL MÁXIMA 11.130 KG, DISTÂNCIA ENTRE EIXOS 5,36 M, POTÊNCIA 185 CV, INCLUSIVE CAÇAMBA METÁLICA - CHI DIURNO. AF_06/2014 | SINAPI | CHI | 0.0075 | 48.04 | 0.36
|  |  |  | TOTAL SERVICO: |  | 3.06
|  |  |  | VALOR: |  | 3.06
6.11. 06.21.00 (I) - LEVANTAMENTO OU REBAIXAMENTO DE TAMPÃO DE POÇO DE VISITA (UN)
MAO DE OBRA |  | FONTE | UNID | COEFICIENTE | PREÇO UNITÁRIO | TOTAL
02020 | PEDREIRO (SGSP) | SIURB | H | 1 | 21.59 | 21.59
02099 | SERVENTE (SGSP) | SIURB | H | 2.382 | 17.52 | 41.73
|  |  |  | TOTAL MAO DE OBRA: |  | 63.32
MATERIAL |  | FONTE | UNID | COEFICIENTE | PREÇO UNITÁRIO | TOTAL
10629 | ARGAMASSA DE CIMENTO COM AREIA MÉDIA 1:3 | SIURB | M3 | 0.0309 | 599.33 | 18.52
12580 | TIJOLO MAÇICO DE BARRO COMUM | SIURB | Un | 84.666 | 0.45 | 38.1
36010 | REVESTIMENTO COM 2 CM DE ARGAMASSA 1:3 | SIURB | M2 | 0.44 | 44.5 | 19.58
|  |  |  | TOTAL MATERIAL: |  | 76.2
|  |  |  | VALOR: |  | 139.53
7.1. 00013521 - PLACA DE ACO ESMALTADA PARA IDENTIFICACAO DE RUA, *45 CM X 20* CM (UN)
|  |  |  | VALOR: |  | 74.25
7.2. 00034723 - PLACA DE SINALIZACAO EM CHAPA DE ACO NUM 16 COM PINTURA REFLETIVA (M2)
|  |  |  | VALOR: |  | 519.75
7.3. 00005050 - POSTE CONICO CONTINUO EM ACO GALVANIZADO, RETO, FLANGEADO, H = 3 M, DIAMETRO INFERIOR = *95* MM (UN)
|  |  |  | VALOR: |  | 598.16
7.4. 00000397 - ABRACADEIRA EM ACO PARA AMARRACAO DE ELETRODUTOS, TIPO D, COM 2 1/2" E PARAFUSO DE FIXACAO (UN)
|  |  |  | VALOR: |  | 4.07
7.5. 70.02.022 - SINALIZAÇÃO HORIZONTAL EM TINTA A BASE DE RESINA ACRÍLICA EMULSIONADA EM ÁGUA (M2)
MATERIAL |  | FONTE | UNID | COEFICIENTE | PREÇO UNITÁRIO | TOTAL
N.07.000.000018 | Execução de sinalização horizontal com aplicação tinta a base de resina acrílica emulsionada em água, ABNT NBR 13699 | SP OBRAS | M2 | 1 | 35.1 | 35.1
|  |  |  | TOTAL MATERIAL: |  | 35.1
|  |  |  | VALOR: |  | 35.1
8.1. 55.01.020 - LIMPEZA FINAL DA OBRA (M2)
MAO DE OBRA |  | FONTE | UNID | COEFICIENTE | PREÇO UNITÁRIO | TOTAL
B.01.000.010146 | Servente | SP OBRAS | H | 0.7 | 14.5171 | 10.16
|  |  |  | TOTAL MAO DE OBRA: |  | 10.16
|  |  |  | VALOR: |  | 10.16
MANOELA LINHARES SOUZA CAU: A2482592 RRT: SI11690890I00CT001 MARCUS IVÔNICA SECRETÁRIO DE OBRAS E SERVIÇOS CPF: 181.376.328-32