## orcamento
1. RUA AZURITA - TRECHO 02 - CONJUNTO RESIDENCIAL MANTIQUEIRA - BAIRRO MANTIQUEIRA
1.1. SERVIÇOS PRELIMINARES
1.1.1. 00004813 - PLACA DE OBRA (PARA CONSTRUCAO CIVIL) EM CHAPA GALVANIZADA *N. 22*, ADESIVADA, DE *2,0 X 1,125* M (SEM POSTES PARA FIXACAO) (M2)
QTD
PLACA DE OBRA - 1,25 x 2,00 | 1,25*2 | 2.5 | 2.5
2.5
1.2. DEMOLIÇÃO
1.2.1. 13.50.01 (E) - DEMOLIÇÃO DE CONCRETO SIMPLES (M3)
QTD
DEMOLIÇÃO DE GUIA EXTRUSADA DE CONCRETO - 223,90 extensão x 0,10 largura x 0,15 altura | 223,90*0,10*0,15 | 3.36 | 3.36
DEMOLIÇÃO DE SARJETA EXTRUSADA DE CONCRETO - 223,90 extensão x 0,10 largura x 0,15 altura | 223,90*0,30*0,15 | 10.08 | 10.08
DEMOLIÇÃO DE TUBO DE CONCRETO DE 300MM - 5,80 extensão x 0,30 x 0,30 | 5,80*0,30*0,30 | 0.52 | 0.52
DEMOLIÇÃO DE BOCA DE LOBO SIMPLES - 1,20 comprimento x 1,20 largura x 1,00 de profunidade | 1,20*1,20*1,00 | 1.44 | 1.44
DEMOLIÇÃO DE CONCRETO - 4,00 x 3,00 x 0,10 | 4,00*3,00*0,10 | 1.2 | 1.2
16.6
1.2.2. 08.80.00 (I) - CARGA E REMOÇÃO DE ENTULHO ATÉ A DISTÂNCIA MÉDIA DE IDA E VOLTA DE 1KM (M3)
QTD
DEMOLIÇÃO DE GUIA EXTRUSADA DE CONCRETO - 223,90 extensão x 0,10 largura x 0,15 altura | 223,90*0,10*0,15 | 3.36 | 3.36
DEMOLIÇÃO DE SARJETA EXTRUSADA DE CONCRETO - 223,90 extensão x 0,30 largura x 0,15 altura | 223,90*0,30*0,15 | 10.08 | 10.08
DEMOLIÇÃO DE TUBO DE CONCRETO DE 300MM - 5,80 extensão x 0,30 x 0,30 | 5,80*0,30*0,30 | 0.52 | 0.52
DEMOLIÇÃO DE BOCA DE LOBO SIMPLES - 1,20 comprimento x 1,20 largura x 1,00 de profunidade | 1,20*1,20*1,00 | 1.44 | 1.44
DEMOLIÇÃO DE CONCRETO - 4,00 x 3,00 x 0,10 | 4,00*3,00*0,10 | 1.2 | 1.2
EMPOLAMENTO 30% DO VALOR TOTAL | 16,6*0,3 | 4.98 | 4.98
21.58
1.2.3. 08.86.00 (I) - REMOÇÃO DE ENTULHO ALÉM DO PRIMEIRO KM (M3XKM)
QTD
DEMOLIÇÃO DE CONCRETO - 21,58m³ x 20KM | 21,58*20 | 431.6 | 431.6
431.6
1.2.4. 8.03.35 - TAXA DE DESCARTE DE RESÍDUO DE OBRA EM ATT (M3)
QTD
DEMOLIÇÃO DE GUIA EXTRUSADA DE CONCRETO - 223,90 extensão x 0,10 largura x 0,15 altura | 223,90*0,10*0,15 | 3.36 | 3.36
DEMOLIÇÃO DE SARJETA EXTRUSADA DE CONCRETO - 223,90 extensão x 0,30 largura x 0,15 altura | 223,90*0,30*0,15 | 10.08 | 10.08
DEMOLIÇÃO DE TUBO DE CONCRETO DE 300MM - 5,80 extensão x 0,30 x 0,30 | 5,80*0,30*0,30 | 0.52 | 0.52
DEMOLIÇÃO DE BOCA DE LOBO SIMPLES - 1,20 comprimento x 1,20 largura x 1,00 de profunidade | 1,20*1,20*1,00 | 1.44 | 1.44
DEMOLIÇÃO DE CONCRETO - 4,00 x 3,00 x 0,10 | 4,00*3,00*0,10 | 1.2 | 1.2
PERDA DE 30% DO VALOR TOTAL | 16,60*0,3 | 4.98 | 4.98
21.58
1.3. DRENAGEM
1.3.1. 04.04.00 (I) - ESCAVAÇÃO MECÂNICA PARA FUNDAÇÕES E VALAS COM PROFUNDIDADE MENOR OU IGUAL À 4,0M (M3)
QTD
TUBO DE 400MM - COMPRIMENTO - LARGURA - PROFUNDIDADE | (5,80*1,00)*1,50 | 8.7 | 8.7
8.7
1.3.2. 100973 - CARGA, MANOBRA E DESCARGA DE SOLOS E MATERIAIS GRANULARES EM CAMINHÃO BASCULANTE 6 M³ - CARGA COM PÁ CARREGADEIRA (CAÇAMBA DE 1,7 A 2,8 M³ / 128 HP) E DESCARGA LIVRE (UNIDADE: M3). AF_07/2020 (M3)
QTD
TUBO DE 400MM / FÓRMULA (π X r² x c ) * 25% (empolamento) | (3,1415*(0,225*0,225)*5,80)*1,25 | 1.15 | 1.15
1.15
1.3.3. 97912 - TRANSPORTE COM CAMINHÃO BASCULANTE DE 6 M³, EM VIA URBANA EM LEITO NATURAL (UNIDADE: M3XKM). AF_07/2020 (M3XKM)
QTD
TUBO DE 400MM | ((3,1415*(0,225*0,225)*5,80)*1,25)*20 | 23.06 | 23.06
23.06
1.3.4. 05.48.00 (I) - BASE DE BRITA GRADUADA (M3)
QTD
TUBO DE 400MM (0,05 DE BRITA) | (5,80*1)*0,05 | 0.29 | 0.29
0.29
1.3.5. 95571 - TUBO DE CONCRETO (SIMPLES) PARA REDES COLETORAS DE ÁGUAS PLUVIAIS, DIÂMETRO DE 400 MM, JUNTA RÍGIDA, INSTALADO EM LOCAL COM ALTO NÍVEL DE INTERFERÊNCIAS - FORNECIMENTO E ASSENTAMENTO. AF_12/2015 (M)
QTD
TUBO DE 400MM | 5,80 | 5.8 | 5.8
5.8
1.3.6. 93368 - REATERRO MECANIZADO DE VALA COM ESCAVADEIRA HIDRÁULICA (CAPACIDADE DA CAÇAMBA: 0,8 M³ / POTÊNCIA: 111 HP), LARGURA ATÉ 1,5 M, PROFUNDIDADE DE 1,5 A 3,0 M, COM SOLO DE 1ª CATEGORIA EM LOCAIS COM BAIXO NÍVEL DE INTERFERÊNCIA. AF_04/2016 (M3)
QTD
TUBO DE 400MM (ESCAVAÇÃO TOTAL - CARGA E DESCARGA) | 8,70-1,15 | 7.55 | 7.55
7.55
1.3.7. 06.22.04 (I) - BOCA DE LOBO DUPLA (UN)
QTD
BOCA DE LOBO | 2 | 2 | 2
2
1.3.8. 36226 - TAMPA DE CONCRETO PARA BOCA DE LOBO - TIPO PMSP - MEDIDA DE 1,10 X 0,70 X 0,08 M (UN)
QTD
CAIXA DE ESCOAMENTO - h= 0,40m - 2 TAMPAS - UMA PARA CADA LADO | 2 | 2 | 2
2
1.3.9. 04.01.32 (E) - BLOCOS VAZADOS DE CONCRETO ESTRUTURAL - 14CM - 10MPA (M2)
QTD
CAIXA DE ESCOAMENTO - h= 0,40m | (3,40*0,40)*2 | 2.72 | 2.72
2.72
1.3.10. 05.48.00 (I) - BASE DE BRITA GRADUADA (M3)
QTD
CAIXA DE ESCOAMENTO - h= 0,40m - BASE 0,70 x 1,00 x 0,05 cm de brita | (0,70*1,00*0,05)*2 | 0.07 | 0.07
0.07
1.3.11. 02.05.05 (E) - CONCRETO FCK=15,0MPA - VIRADO NA OBRA (M3)
QTD
CAIXA DE ESCOAMENTO - h= 0,40m - BASE 0,70 x 1,00 x 0,05 cm de concreto | (0,70*1,00*0,05)*2 | 0.07 | 0.07
0.07
1.3.12. 11.03.01 (E) - CHAPISCO COMUM - ARGAMASSA DE CIMENTO E AREIA 1:3 (M2)
QTD
CAIXA DE ESCOAMENTO - h= 0,40m (interno) | (3,40*0,40)*2 | 2.72 | 2.72
2.72
1.3.13. 00043386 - MEIO-FIO OU GUIA DE CONCRETO PRE-MOLDADO, TIPO CHAPEU PARA BOCA DE LOBO, DIMENSOES *1,20* X 0,15 X 0,30 M (UN)
QTD
CAIXA DE ESCOAMENTO | 2 | 2 | 2
2
1.4. PAVIMENTAÇÃO ASFÁLTICA
1.4.1. 05.11.00 (I) - ABERTURA DE CAIXA ATÉ 25CM, INCLUI ESCAVAÇÃO, COMPACTAÇÃO, TRANSPORTE E PREPARO DO SUB-LEITO (M2)
QTD
ABERTURA DE CAIXA - PAVIMENTAÇÃO - 7 ESTACAS (140m) x 5,20 de largura - ABERTURA DE 0,18 | (7*20)*5,20 | 728 | 728
728
1.4.2. 100973 - CARGA, MANOBRA E DESCARGA DE SOLOS E MATERIAIS GRANULARES EM CAMINHÃO BASCULANTE 6 M³ - CARGA COM PÁ CARREGADEIRA (CAÇAMBA DE 1,7 A 2,8 M³ / 128 HP) E DESCARGA LIVRE (UNIDADE: M3). AF_07/2020 (M3)
QTD
ABERTURA DE CAIXA - 7 ESTACAS (140M) x 5,20 LARGURA x 0,18 PROFUNDIDADE | (140*5,20)*0,18 | 131.04 | 131.04
EMPOLAMENTO 30% DO VALOR TOTAL | ((140*5,20)*0,18)*0,3 | 39.31 | 39.31
170.35
1.4.3. 97912 - TRANSPORTE COM CAMINHÃO BASCULANTE DE 6 M³, EM VIA URBANA EM LEITO NATURAL (UNIDADE: M3XKM). AF_07/2020 (M3XKM)
QTD
TRANSPORTE = CARGA x KM = 170,35m³ x 20KM | 170,35*20 | 3407 | 3407
3407
1.4.4. 05.48.00 (I) - BASE DE BRITA GRADUADA (M3)
QTD
GUIA LADO ESQUERDO - 135,50m | 135,50*0,10*0,05 | 0.68 | 0.68
GUIA LADO DIREITO - 144,38m | 144,38*0,10*0,05 | 0.72 | 0.72
GUIA TRAVESSÃO - INTERLIGAÇÃO COM CONCRETO - 6,00m | 6*0,10*0,05 | 0.03 | 0.03
SARJETA LADO ESQUERDO - 135,50m | 135,50*0,30*0,05 | 2.03 | 2.03
SARJETA LADO DIREITO - 144,38m | 144,38*0,30*0,05 | 2.17 | 2.17
PERDA DE 30% DO VALOR TOTAL | 5,63*0,30 | 1.69 | 1.69
7.32
1.4.5. 54.06.040 - GUIA PRÉ-MOLDADA RETA TIPO PMSP 100 - FCK 25 MPA (M)
QTD
GUIA LADO ESQUERDO | 135,50 | 135.5 | 135.5
GUIA LADO DIREITO | 144,38 | 144.38 | 144.38
GUIA TRAVESSÃO - INTERLIGAÇÃO COM CONCRETO | 6,00 | 6 | 6
PERDA DE 30% DO VALOR TOTAL | 285,88*0,30 | 85.76 | 85.76
371.64
1.4.6. 94281 - EXECUÇÃO DE SARJETA DE CONCRETO USINADO, MOLDADA IN LOCO EM TRECHO RETO, 30 CM BASE X 15 CM ALTURA. AF_06/2016 (M)
QTD
SARJETA LADO ESQUERDO | 135,50 | 135.5 | 135.5
SARJETA LADO DIREITO | 144,38 | 144.38 | 144.38
PERDA DE 30% DO VALOR TOTAL | 279,88*0,30 | 83.96 | 83.96
363.84
1.4.7. 05.48.00 (I) - BASE DE BRITA GRADUADA (M3)
QTD
PAVIMENTAÇÃO 0,13 DE BGS - 7 ESTACAS (140m) x 5,20 de largura x 0,13 de profundidade | (140*5,20)*0,13 | 94.64 | 94.64
94.64
1.4.8. 05.26.00 (I) - IMPRIMAÇÃO BETUMINOSA LIGANTE (M2)
QTD
PAVIMENTAÇÃO - 7 ESTACAS (140m) x 5,20 DE LARGURA | (7*20)*5,20 | 728 | 728
728
1.4.9. 54.03.210 - CAMADA DE ROLAMENTO EM CONCRETO BETUMINOSO USINADO QUENTE - CBUQ (M3)
QTD
EXECUÇÃO DE PAVIMENTO - 7 ESTACAS (140m) x 5,20 DE LARGURA x 0,05 DE PROFUNDIDADE - FAIXA III | (140*5,20)*0,05 | 36.4 | 36.4
36.4
1.4.10. 05.78.01 (I) - CARGA, DESCARGA E TRANSPORTE DE CONCRETO ASFÁLTICO ATÉ A DISTÂNCIA MÉDIA DE IDA E VOLTA DE 1KM (M3)
QTD
CARGA DE MISTURA ASFÁLTICA - 7 ESTACAS (140m) x 5,20 de largura x 0,05 de profundidade | (140*5,20)*0,05 | 36.4 | 36.4
36.4
1.4.11. 97912 - TRANSPORTE COM CAMINHÃO BASCULANTE DE 6 M³, EM VIA URBANA EM LEITO NATURAL (UNIDADE: M3XKM). AF_07/2020 (M3XKM)
QTD
TRANSPORTE = CARGA x KM = 36,40m³ x 20KM | 36,4*20 | 728 | 728
728
1.5. SINALIZAÇÃO
1.5.1. 00034723 - PLACA DE SINALIZACAO EM CHAPA DE ACO NUM 16 COM PINTURA REFLETIVA (M2)
QTD
KM30 - 1 placa | (0,45*0,45) | 0.2 | 0.2
0.2
1.5.2. 00005050 - POSTE CONICO CONTINUO EM ACO GALVANIZADO, RETO, FLANGEADO, H = 3 M, DIAMETRO INFERIOR = *95* MM (UN)
QTD
KM30 | 1 | 1 | 1
1
1.5.3. 00000397 - ABRACADEIRA EM ACO PARA AMARRACAO DE ELETRODUTOS, TIPO D, COM 2 1/2" E PARAFUSO DE FIXACAO (UN)
QTD
KM30 | 1 | 1 | 1
1
1.5.4. 70.02.022 - SINALIZAÇÃO HORIZONTAL EM TINTA A BASE DE RESINA ACRÍLICA EMULSIONADA EM ÁGUA (M2)
QTD
FAIXA CENTRAL - 140m x 0,10 de espessura | 140*0,10 | 14 | 14
PERDA DE 30% DO VALOR TOTAL | (140*0,10)*0,3 | 4.2 | 4.2
18.2
1.6. LIMPEZA DE OBRA
1.6.1. 55.01.020 - LIMPEZA FINAL DA OBRA (M2)
QTD
LIMPEZA DE OBRA - 100% DA ÁREA TOTAL PAVIMENTAÇÃO | ((7*20)*5,20)*1 | 728 | 728
728
2. AVENIDA MINAS GERAIS - TRECHO 02 - LOTEAMENTO HORTOLÂNDIA - BAIRRO MATA FRIA
2.1. SERVIÇOS PRELIMINARES
2.1.1. 00004813 - PLACA DE OBRA (PARA CONSTRUCAO CIVIL) EM CHAPA GALVANIZADA *N. 22*, ADESIVADA, DE *2,0 X 1,125* M (SEM POSTES PARA FIXACAO) (M2)
QTD
PLACA DE OBRA - 1,25 x 2,00 | 1,25*2 | 2.5 | 2.5
2.5
2.2. DEMOLIÇÃO
2.2.1. 17.50.45 (E) - DEMOLIÇÃO DE GUIAS DE CONCRETO (M)
QTD
DEMOLIÇÃO DE GUIA - LADO DIREITO - 100,00M | 100,00 | 100 | 100
DEMOLIÇÃO DE GUIA - LADO ESQUERDO - 100,00M | 100,00 | 100 | 100
200
2.2.2. 17.50.48 (E) - DEMOLIÇÃO DE SARJETAS DE CONCRETO (M)
QTD
DEMOLIÇÃO DE SARJETA - LADO DIREITO - 100,00M | 100,00 | 100 | 100
DEMOLIÇÃO DE SARJETA - LADO ESQUERDO - 100,00M | 100,00 | 100 | 100
200
2.2.3. 08.80.00 (I) - CARGA E REMOÇÃO DE ENTULHO ATÉ A DISTÂNCIA MÉDIA DE IDA E VOLTA DE 1KM (M3)
QTD
DEMOLIÇÃO DE GUIA - LADO DIREITO - 100,00M X 0,10 DE LARGURA E 0,15 DE PROFUNDIDADE | 100,00*0,10*0,15 | 1.5 | 1.5
DEMOLIÇÃO DE GUIA - LADO ESQUERDO - 100,00M X 0,10 DE LARGURA E 0,15 DE PROFUNDIDADE | 100,00*0,10*0,15 | 1.5 | 1.5
DEMOLIÇÃO DE SARJETA - LADO DIREITO - 100,00M X 0,30 DE LARGURA E 0,15 DE PROFUNDIDADE | 100,00*0,30*0,15 | 4.5 | 4.5
DEMOLIÇÃO DE SARJETA - LADO ESQUERDO - 100,00M X 0,30 DE LARGURA E 0,15 DE PROFUNDIDADE | 100,00*0,30*0,15 | 4.5 | 4.5
EMPOLAMENTO 30% DO VALOR TOTAL | 12*0,3 | 3.6 | 3.6
15.6
2.2.4. 08.86.00 (I) - REMOÇÃO DE ENTULHO ALÉM DO PRIMEIRO KM (M3XKM)
QTD
TRANSPORTE = CARGA x KM = 15,60M³ X 20 KM | 15,60*20 | 312 | 312
312
2.2.5. 8.03.35 - TAXA DE DESCARTE DE RESÍDUO DE OBRA EM ATT (M3)
QTD
DEMOLIÇÃO DE GUIA - LADO DIREITO - 100,00M X 0,10 DE LARGURA E 0,15 DE PROFUNDIDADE | 100,00*0,10*0,15 | 1.5 | 1.5
DEMOLIÇÃO DE GUIA - LADO ESQUERDO - 100,00M X 0,10 DE LARGURA E 0,15 DE PROFUNDIDADE | 100,00*0,10*0,15 | 1.5 | 1.5
DEMOLIÇÃO DE SARJETA - LADO DIREITO - 100,00M X 0,30 DE LARGURA E 0,15 DE PROFUNDIDADE | 100,00*0,30*0,15 | 4.5 | 4.5
DEMOLIÇÃO DE SARJETA - LADO ESQUERDO - 100,00M X 0,30 DE LARGURA E 0,15 DE PROFUNDIDADE | 100,00*0,30*0,15 | 4.5 | 4.5
EMPOLAMENTO 30% DO VALOR TOTAL | 12*0,3 | 3.6 | 3.6
15.6
2.3. PAVIMENTAÇÃO ASFÁLTICA
2.3.1. 05.11.00 (I) - ABERTURA DE CAIXA ATÉ 25CM, INCLUI ESCAVAÇÃO, COMPACTAÇÃO, TRANSPORTE E PREPARO DO SUB-LEITO (M2)
QTD
ABERTURA DE CAIXA - PAVIMENTAÇÃO - 5 ESTACAS (100m) x 8,80 de largura - ABERTURA DE 0,18 | (5*20)*8,80 | 880 | 880
880
2.3.2. 100973 - CARGA, MANOBRA E DESCARGA DE SOLOS E MATERIAIS GRANULARES EM CAMINHÃO BASCULANTE 6 M³ - CARGA COM PÁ CARREGADEIRA (CAÇAMBA DE 1,7 A 2,8 M³ / 128 HP) E DESCARGA LIVRE (UNIDADE: M3). AF_07/2020 (M3)
QTD
ABERTURA DE CAIXA - 5 ESTACAS (100M) x 8,80 LARGURA x 0,18 PROFUNDIDADE | (100*8,80)*0,18 | 158.4 | 158.4
EMPOLAMENTO 30% DO VALOR TOTAL | 158,4*0,3 | 47.52 | 47.52
205.92
2.3.3. 97912 - TRANSPORTE COM CAMINHÃO BASCULANTE DE 6 M³, EM VIA URBANA EM LEITO NATURAL (UNIDADE: M3XKM). AF_07/2020 (M3XKM)
QTD
TRANSPORTE = CARGA x KM = 205,92m³x 20KM | 205,92*20 | 4118.4 | 4118.4
4118.4
2.3.4. 05.48.00 (I) - BASE DE BRITA GRADUADA (M3)
QTD
GUIA LADO ESQUERDO - 100,00M | 100,00*0,10*0,05 | 0.5 | 0.5
GUIA LADO DIREITO - 100,00M | 100,00*0,10*0,05 | 0.5 | 0.5
SARJETA LADO ESQUERDO - 100,00 | 100,00*0,30*0,05 | 1.5 | 1.5
SARJETA LADO DIREITO - 100,00 | 100,00*0,30*0,05 | 1.5 | 1.5
GUIA DE TRAVAMENTO - 9,60M | 9,60*0,10*0,05 | 0.05 | 0.05
PERDA DE 30% DO VALOR TOTAL | 4,05*0,30 | 1.22 | 1.22
5.27
2.3.5. 54.06.040 - GUIA PRÉ-MOLDADA RETA TIPO PMSP 100 - FCK 25 MPA (M)
QTD
GUIA LADO ESQUERDO | 100,00 | 100 | 100
GUIA LADO DIREITO | 100,00 | 100 | 100
GUIA DE TRAVAMENTO - 9,60M | 9,60 | 9.6 | 9.6
PERDA DE 30% DO VALOR TOTAL | 209,60*0,30 | 62.88 | 62.88
272.48
2.3.6. 94281 - EXECUÇÃO DE SARJETA DE CONCRETO USINADO, MOLDADA IN LOCO EM TRECHO RETO, 30 CM BASE X 15 CM ALTURA. AF_06/2016 (M)
QTD
SARJETA LADO ESQUERDO | 100,00 | 100 | 100
SARJETA LADO DIREITO | 100,00 | 100 | 100
PERDA DE 30% DO VALOR TOTAL | 200*0,30 | 60 | 60
260
2.3.7. 05.48.00 (I) - BASE DE BRITA GRADUADA (M3)
QTD
PAVIMENTAÇÃO 0,13 DE BGS - 5 ESTACAS (100m) x 8,80 de largura x 0,13 de profundidade | (100*8,80)*0,13 | 114.4 | 114.4
114.4
2.3.8. 05.26.00 (I) - IMPRIMAÇÃO BETUMINOSA LIGANTE (M2)
QTD
PAVIMENTAÇÃO - 5 ESTACAS (100m) x 8,80 DE LARGURA | (5*20)*8,80 | 880 | 880
880
2.3.9. 05.78.01 (I) - CARGA, DESCARGA E TRANSPORTE DE CONCRETO ASFÁLTICO ATÉ A DISTÂNCIA MÉDIA DE IDA E VOLTA DE 1KM (M3)
QTD
CARGA DE MISTURA ASFÁLTICA - 5 ESTACAS (100m) x 8,80 de largura x 0,05 de profundidade | (100*8,80)*0,05 | 44 | 44
PERDA 30% DO VALOR TOTAL | 44*0,3 | 13.2 | 13.2
57.2
2.3.10. 97912 - TRANSPORTE COM CAMINHÃO BASCULANTE DE 6 M³, EM VIA URBANA EM LEITO NATURAL (UNIDADE: M3XKM). AF_07/2020 (M3XKM)
QTD
TRANSPORTE = CARGA x KM = 57,20m³ x 20KM | 57,20*20 | 1144 | 1144
1144
2.3.11. 54.03.210 - CAMADA DE ROLAMENTO EM CONCRETO BETUMINOSO USINADO QUENTE - CBUQ (M3)
QTD
EXECUÇÃO DE PAVIMENTO - 5 ESTACAS (100m) x 8,80 DE LARGURA x 0,05 DE PROFUNDIDADE - FAIXA IV | (100*8,80)*0,05 | 44 | 44
44
2.4. SINALIZAÇÃO
2.4.1. 00034723 - PLACA DE SINALIZACAO EM CHAPA DE ACO NUM 16 COM PINTURA REFLETIVA (M2)
QTD
KM30 - 1 placa | (0,45*0,45) | 0.2 | 0.2
0.2
2.4.2. 00005050 - POSTE CONICO CONTINUO EM ACO GALVANIZADO, RETO, FLANGEADO, H = 3 M, DIAMETRO INFERIOR = *95* MM (UN)
QTD
KM30 | 1 | 1 | 1
1
2.4.3. 00000397 - ABRACADEIRA EM ACO PARA AMARRACAO DE ELETRODUTOS, TIPO D, COM 2 1/2" E PARAFUSO DE FIXACAO (UN)
QTD
KM30 | 1 | 1 | 1
1
2.4.4. 70.02.022 - SINALIZAÇÃO HORIZONTAL EM TINTA A BASE DE RESINA ACRÍLICA EMULSIONADA EM ÁGUA (M2)
QTD
FAIXA CENTRAL - 100m x 0,10 de espessura | 100*0,10 | 10 | 10
PERDA DE 30% DO VALOR TOTAL | 10*0,3 | 3 | 3
13
2.5. LIMPEZA DE OBRA
2.5.1. 55.01.020 - LIMPEZA FINAL DA OBRA (M2)
QTD
LIMPEZA DE OBRA - 100% DA ÁREA TOTAL PAVIMENTAÇÃO | ((5*20)*8,80)*1 | 880 | 880
880
3. RUA IMIRIM (TRECHO 2) - LOTEAMENTO CHÁCARA MIRIM - BAIRRO LUIZ FAGUNDES
3.1. SERVIÇOS PRELIMINARES
3.1.1. 00004813 - PLACA DE OBRA (PARA CONSTRUCAO CIVIL) EM CHAPA GALVANIZADA *N. 22*, ADESIVADA, DE *2,0 X 1,125* M (SEM POSTES PARA FIXACAO) (M2)
QTD
PLACA DE OBRA - 1,25 x 2,00 | 1,25*2 | 2.5 | 2.5
2.5
3.2. DEMOLIÇÃO
3.2.1. 05.04.00 (I) - DEMOLIÇÃO DE PAVIMENTO ASFÁLTICO, INCLUSIVE CAPA, INCLUI CARGA NO CAMINHÃO (M2)
QTD
DEMOLIÇÃO DE PAVIMENTO ASFALTICO = 30% DA ÁREA TOTAL DA RUA | 474,22 | 474.22 | 474.22
474.22
3.2.2. 08.86.00 (I) - REMOÇÃO DE ENTULHO ALÉM DO PRIMEIRO KM (M3XKM)
QTD
TRANSPORTE = CARGA x KM | ((474,22*0,07)*1,3)*20 | 863.08 | 863.08
863.08
3.2.3. 8.03.35 - TAXA DE DESCARTE DE RESÍDUO DE OBRA EM ATT (M3)
QTD
DEMOLIÇÃO DE PAVIMENTO ASFALTICO x 0,07 DE PROFUNDIDADE x 30% EMPOLAMENTO | (474,22*0,07)*1,3 | 43.15 | 43.15
43.15
3.3. DRENAGEM
3.3.1. 04.05.00 (I) - ESCAVAÇÃO MECÂNICA PARA FUNDAÇÕES E VALAS COM PROFUNDIDADE MAIOR QUE 4,0M (M3)
QTD
TUBO DE 600mm | ((6,20+1,50)*1)*1,5 | 11.55 | 11.55
11.55
3.3.2. 100973 - CARGA, MANOBRA E DESCARGA DE SOLOS E MATERIAIS GRANULARES EM CAMINHÃO BASCULANTE 6 M³ - CARGA COM PÁ CARREGADEIRA (CAÇAMBA DE 1,7 A 2,8 M³ / 128 HP) E DESCARGA LIVRE (UNIDADE: M3). AF_07/2020 (M3)
QTD
tubo de 600mm (pi*r*c)*25% empolamento | (3,1415*(0,325*0,325)*7,70)*1,25 | 3.19 | 3.19
3.19
3.3.3. 97912 - TRANSPORTE COM CAMINHÃO BASCULANTE DE 6 M³, EM VIA URBANA EM LEITO NATURAL (UNIDADE: M3XKM). AF_07/2020 (M3XKM)
QTD
Tudo de 600mm | 3,19*15 | 47.85 | 47.85
47.85
3.3.4. 05.48.00 (I) - BASE DE BRITA GRADUADA (M3)
QTD
Tubo de 600mm | (7,70*1)*0,10 | 0.77 | 0.77
0.77
3.3.5. 92212 - TUBO DE CONCRETO PARA REDES COLETORAS DE ÁGUAS PLUVIAIS, DIÂMETRO DE 600 MM, JUNTA RÍGIDA, INSTALADO EM LOCAL COM BAIXO NÍVEL DE INTERFERÊNCIAS - FORNECIMENTO E ASSENTAMENTO. AF_12/2015 (M)
QTD
Tubo com diâmetro de 600m | 7,70 | 7.7 | 7.7
7.7
3.3.6. 93368 - REATERRO MECANIZADO DE VALA COM ESCAVADEIRA HIDRÁULICA (CAPACIDADE DA CAÇAMBA: 0,8 M³ / POTÊNCIA: 111 HP), LARGURA ATÉ 1,5 M, PROFUNDIDADE DE 1,5 A 3,0 M, COM SOLO DE 1ª CATEGORIA EM LOCAIS COM BAIXO NÍVEL DE INTERFERÊNCIA. AF_04/2016 (M3)
QTD
Tubo de 600mm= valor total de ecavação - carga | 11,55-3,19 | 8.36 | 8.36
8.36
3.3.7. 97957 - CAIXA PARA BOCA DE LOBO DUPLA RETANGULAR, EM ALVENARIA COM BLOCOS DE CONCRETO, DIMENSÕES INTERNAS: 0,6X2,2X1,2 M. AF_12/2020 (UN)
QTD
BL DUPLA | 2 | 2 | 2
2
3.3.8. 2003409 - DESCIDA D’ÁGUA DE ATERROS EM DEGRAUS - DAD 03 - AREIA E BRITA COMERCIAIS (M)
QTD
ESCADA HIDRAULICA | 3,14 | 3.14 | 3.14
3.14
3.3.9. 2003453 - DISSIPADOR DE ENERGIA - DEB 03 - AREIA, BRITA E PEDRA DE MÃO COMERCIAIS (UN)
QTD
DISSIPADOR RACHÃO | 1 | 1 | 1
1
3.3.10. 04.01.32 (E) - BLOCOS VAZADOS DE CONCRETO ESTRUTURAL - 14CM - 10MPA (M2)
QTD
CAIXA DE ESCOAMENTO - h= 0,40m | (3,40*0,40)*2 | 2.72 | 2.72
2.72
3.3.11. 05.48.00 (I) - BASE DE BRITA GRADUADA (M3)
QTD
CAIXA DE ESCOAMENTO - h= 0,40m - BASE 0,70 x 1,00 x 0,05 cm de brita | (0,70*1,00*0,05)*2 | 0.07 | 0.07
0.07
3.3.12. 02.05.05 (E) - CONCRETO FCK=15,0MPA - VIRADO NA OBRA (M3)
QTD
CAIXA DE ESCOAMENTO - h= 0,40m - BASE 0,70 x 1,00 x 0,05 cm de concreto | (0,70*1,00*0,05)*2 | 0.07 | 0.07
0.07
3.3.13. 11.03.01 (E) - CHAPISCO COMUM - ARGAMASSA DE CIMENTO E AREIA 1:3 (M2)
QTD
CAIXA DE ESCOAMENTO - h= 0,40m (interno) | (3,40*0,40)*2 | 2.72 | 2.72
2.72
3.3.14. 00043386 - MEIO-FIO OU GUIA DE CONCRETO PRE-MOLDADO, TIPO CHAPEU PARA BOCA DE LOBO, DIMENSOES *1,20* X 0,15 X 0,30 M (UN)
QTD
CAIXA DE ESCOAMENTO | 2 | 2 | 2
2
3.4. PAVIMENTAÇÃO ASFÁLTICA
3.4.1. 05.11.00 (I) - ABERTURA DE CAIXA ATÉ 25CM, INCLUI ESCAVAÇÃO, COMPACTAÇÃO, TRANSPORTE E PREPARO DO SUB-LEITO (M2)
QTD
ABERTURA DE CAIXA - PAVIMENTAÇÃO - 15 ESTACAS (300m)+ 9,95m x 5,10 de largura - ABERTURA DE 0,15 | ((15*20)+9,95)*5,10 | 1580.75 | 1580.75
1580.75
3.4.2. 100973 - CARGA, MANOBRA E DESCARGA DE SOLOS E MATERIAIS GRANULARES EM CAMINHÃO BASCULANTE 6 M³ - CARGA COM PÁ CARREGADEIRA (CAÇAMBA DE 1,7 A 2,8 M³ / 128 HP) E DESCARGA LIVRE (UNIDADE: M3). AF_07/2020 (M3)
QTD
1.530,00 ABERTURA DE CAIXA - PAVIMENTAÇÃO - 15 ESTACAS (300m)+ 9,95m x 5,10 de largura - ABERTURA DE 0,15 | ((300+9,95)*5,10)*0,15 | 237.11 | 237.11
EMPOLAMENTO 30% DO VALOR TOTAL | 237,11*0,3 | 71.13 | 71.13
308.24
3.4.3. 97912 - TRANSPORTE COM CAMINHÃO BASCULANTE DE 6 M³, EM VIA URBANA EM LEITO NATURAL (UNIDADE: M3XKM). AF_07/2020 (M3XKM)
QTD
TRANSPORTE = CARGA x KM = 308,24 m³ x 15KM | 308,24*15 | 4623.6 | 4623.6
4623.6
3.4.4. 05.48.00 (I) - BASE DE BRITA GRADUADA (M3)
QTD
GUIA LADO ESQUERDO - 309,95M | 310,35*0,15*0,05 | 2.33 | 2.33
GUIA LADO DIREITO - 309,95M | 310,35*0,15*0,05 | 2.33 | 2.33
SARJETA LADO ESQUERDO - 309,95M + ESCOAMENTO 2,60M² | ((309,95*0,30)+2,60)*0,05 | 4.78 | 4.78
SARJETA LADO DIREITO - 309,95M +ESCOAMENTO 2,60M² | ((309,95*0,30)+2,60)*0,05 | 4.78 | 4.78
PERDA DE 30% DO VALOR TOTAL | 14,22*0,30 | 4.27 | 4.27
18.49
3.4.5. 54.06.040 - GUIA PRÉ-MOLDADA RETA TIPO PMSP 100 - FCK 25 MPA (M)
QTD
GUIA LADO ESQUERDO | 309,95 | 309.95 | 309.95
GUIA LADO DIREITO | 309,95 | 309.95 | 309.95
PERDA DE 30% DO VALOR TOTAL | 619,90*0,30 | 185.97 | 185.97
805.87
3.4.6. 94281 - EXECUÇÃO DE SARJETA DE CONCRETO USINADO, MOLDADA IN LOCO EM TRECHO RETO, 30 CM BASE X 15 CM ALTURA. AF_06/2016 (M)
QTD
SARJETA LADO ESQUERDO | 309,95 | 309.95 | 309.95
SARJETA LADO DIREITO | 309,95 | 309.95 | 309.95
PERDA DE 30% DO VALOR TOTAL | 619,90*0,30 | 185.97 | 185.97
805.87
3.4.7. 05.48.00 (I) - BASE DE BRITA GRADUADA (M3)
QTD
PAVIMENTAÇÃO 0,10 DE BGS - 15 ESTACAS (300m) +9,95 x5,10 de largura x 0,10 de profundidade | ((300+9,95)*5,10)*0,10 | 158.07 | 158.07
158.07
3.4.8. 05.26.00 (I) - IMPRIMAÇÃO BETUMINOSA LIGANTE (M2)
QTD
PAVIMENTAÇÃO - 15 ESTACAS (300m)+9,95M x 5,10 DE LARGURA | ((15*20)+9,95)*5,10 | 1580.75 | 1580.75
1580.75
3.4.9. 54.03.210 - CAMADA DE ROLAMENTO EM CONCRETO BETUMINOSO USINADO QUENTE - CBUQ (M3)
QTD
EXECUÇÃO DE PAVIMENTO - 15 ESTACAS (300m) +9,95x 5,10 DE LARGURA x 0,05 DE PROFUNDIDADE - FAIXA IV | ((300+9,95)*5,10)*0,05 | 79.04 | 79.04
79.04
3.4.10. 05.78.01 (I) - CARGA, DESCARGA E TRANSPORTE DE CONCRETO ASFÁLTICO ATÉ A DISTÂNCIA MÉDIA DE IDA E VOLTA DE 1KM (M3)
QTD
CARGA DE MISTURA ASFÁLTICA - 15 ESTACAS (300m)+9,95 x 5,10 de largura x 0,05 de profundidade | ((300+9,95)*5,10)*0,05 | 79.04 | 79.04
EMPOLAMENTO 30% DO VALOR TOTAL | 79,04*0,3 | 23.71 | 23.71
102.75
3.4.11. 97912 - TRANSPORTE COM CAMINHÃO BASCULANTE DE 6 M³, EM VIA URBANA EM LEITO NATURAL (UNIDADE: M3XKM). AF_07/2020 (M3XKM)
QTD
TRANSPORTE = CARGA x KM = 102,75m³ x 15KM | 102,75*15 | 1541.25 | 1541.25
1541.25
3.5. EXECUÇÃO DE PASSEIO
3.5.1. 101619 - PREPARO DE FUNDO DE VALA COM LARGURA MENOR QUE 1,5 M, COM CAMADA DE BRITA, LANÇAMENTO MANUAL. AF_08/2020 (M3)
QTD
LADO ESQUEDO - 1,20 x 13,03DE PASSEIO - 12,36M² X 0,05 DE ESPESSURA | (1,20*13,03)*0,05 | 0.78 | 0.78
LADO DIREITO - 1,20 x 13,02 DE PASSEIO - 18,97 M² X 0,05 DE ESPESSURA | (1,20*13,02)*0,05 | 0.78 | 0.78
PERDA 30% DO VALOR TOTAL | (0,78+0,78)*0,30 | 0.47 | 0.47
2.03
3.5.2. 94993 - EXECUÇÃO DE PASSEIO (CALÇADA) OU PISO DE CONCRETO COM CONCRETO MOLDADO IN LOCO, USINADO, ACABAMENTO CONVENCIONAL, ESPESSURA 6 CM, ARMADO. AF_07/2016 (M2)
QTD
LADO DIREITO - 1,20 M x 13,02 | 1,20*13,02 | 15.62 | 15.62
LADO ESQUERDO - 1,20 M x 13,03 | 1,20*13,03 | 15.64 | 15.64
PERDA 30% DO VALOR TOTAL | (15,64+15,62)*0,30 | 9.38 | 9.38
40.64
3.6. SINALIZAÇÃO
3.6.1. 00013521 - PLACA DE ACO ESMALTADA PARA IDENTIFICACAO DE RUA, *45 CM X 20* CM (UN)
QTD
NOME DE RUA - 1 placa | 1 | 1 | 1
1
3.6.2. 00034723 - PLACA DE SINALIZACAO EM CHAPA DE ACO NUM 16 COM PINTURA REFLETIVA (M2)
QTD
KM30 - 1 placa | (0,45*0,45) | 0.2 | 0.2
0.2
3.6.3. 00005050 - POSTE CONICO CONTINUO EM ACO GALVANIZADO, RETO, FLANGEADO, H = 3 M, DIAMETRO INFERIOR = *95* MM (UN)
QTD
KM30 | 1 | 1 | 1
NOME DE RUA | 1 | 1 | 1
2
3.6.4. 00000397 - ABRACADEIRA EM ACO PARA AMARRACAO DE ELETRODUTOS, TIPO D, COM 2 1/2" E PARAFUSO DE FIXACAO (UN)
QTD
KM30 | 1 | 1 | 1
NOME DE RUA | 1 | 1 | 1
2
3.6.5. 70.02.022 - SINALIZAÇÃO HORIZONTAL EM TINTA A BASE DE RESINA ACRÍLICA EMULSIONADA EM ÁGUA (M2)
QTD
FAIXA CENTRAL - 309,95m x 0,10 de espessura | 309,95*0,10 | 31 | 31
PERDA DE 30% DO VALOR TOTAL | 31,00*0,3 | 9.3 | 9.3
40.3
3.7. LIMPEZA DE OBRA
3.7.1. 55.01.020 - LIMPEZA FINAL DA OBRA (M2)
QTD
LIMPEZA DE OBRA - 100% DA ÁREA TOTAL PAVIMENTAÇÃO | (((15*20)+9,95)*5,10)*1 | 1580.75 | 1580.75
1580.75
4. ALAMEDA CEARÁ - LOTEAMENTO PARQUE PETRÓPOLIS - BAIRRO ROSEIRA
4.1. SERVIÇOS PRELIMINARES
4.1.1. 00004813 - PLACA DE OBRA (PARA CONSTRUCAO CIVIL) EM CHAPA GALVANIZADA *N. 22*, ADESIVADA, DE *2,0 X 1,125* M (SEM POSTES PARA FIXACAO) (M2)
QTD
PLACA DE OBRA - 1,25 x 2,00 | 1,25*2 | 2.5 | 2.5
2.5
4.2. DEMOLIÇÃO
4.2.1. 17.50.45 (E) - DEMOLIÇÃO DE GUIAS DE CONCRETO (M)
QTD
DEMOLIÇÃO DE GUIA - LADO DIREITO | 131,82 | 131.82 | 131.82
DEMOLIÇÃO DE GUIA - LADO ESQUERDO | 151,22 | 151.22 | 151.22
DEMOLIÇÃO DE GUIA - ILHA | 24 | 24 | 24
307.04
4.2.2. 17.50.48 (E) - DEMOLIÇÃO DE SARJETAS DE CONCRETO (M)
QTD
DEMOLIÇÃO DE SARJETA - LADO DIREITO | 131,82 | 131.82 | 131.82
DEMOLIÇÃO DE SARJETA - LADO ESQUERDO | 151,22 | 151.22 | 151.22
DEMOLIÇÃO DE SARJETA - ILHA | 24 | 24 | 24
307.04
4.2.3. 13.50.01 (E) - DEMOLIÇÃO DE CONCRETO SIMPLES (M3)
QTD
DEMOLIÇÃO DE BOCA DE LOBO DUPLA – 2,40 comprimento x 1,2 largura x 1,00 de profundidade | (2,40*1,2*1,00)*2 | 5.76 | 5.76
5.76
4.2.4. 05.04.00 (I) - DEMOLIÇÃO DE PAVIMENTO ASFÁLTICO, INCLUSIVE CAPA, INCLUI CARGA NO CAMINHÃO (M2)
QTD
DEMOLIÇÃO DE PAVIMENTO - E0+7,64 ATÉ 07 - 132,73m x 8,45m LARGURA MÉDIA | (((7*20)-7,27)*8,45)+98,49 | 1220.06 | 1220.06
1220.06
4.2.5. 08.80.00 (I) - CARGA E REMOÇÃO DE ENTULHO ATÉ A DISTÂNCIA MÉDIA DE IDA E VOLTA DE 1KM (M3)
QTD
DEMOLIÇÃO DE GUIA - LADO DIREITO + 30% de empolamento | (131,82*0,1*0,15)*1,3 | 2.57 | 2.57
DEMOLIÇÃO DE GUIA - LADO ESQUERDO + 30% de empolamento | (151,22*0,1*0,15)*1,3 | 2.95 | 2.95
DEMOLIÇÃO DE GUIA - ILHA + 30% de empolamento | (24*0,1*0,15)*1,3 | 0.47 | 0.47
DEMOLIÇÃO DE SARJETA - ILHA + 30% de empolamento | (24*0,3*0,15)*1,3 | 1.4 | 1.4
DEMOLIÇÃO DE SARJETA - LADO DIREITO + 30% de empolamento | (131,82*0,3*0,15)*1,3 | 7.71 | 7.71
DEMOLIÇÃO DE SARJETA - LADO ESQUERDO + 30% de empolamento | (151,22*0,3*0,15)*1,3 | 8.85 | 8.85
DEMOLIÇÃO DE BOCA DE LOBO DUPLA – 2,40 comprimento x 1,2 largura x 1,00 de profundidade + 30% de empolamento | ((2,40*1,2*1,00)*2)*1,3 | 7.49 | 7.49
31.44
4.2.6. 08.86.00 (I) - REMOÇÃO DE ENTULHO ALÉM DO PRIMEIRO KM (M3XKM)
QTD
DEMOLIÇÃO DE GUIA - LADO DIREITO + 30% de empolamento x KM | ((131,82*0,1*0,15)*1,3)*20 | 51.41 | 51.41
DEMOLIÇÃO DE GUIA - LADO ESQUERDO + 30% de empolamento x KM | ((151,22*0,1*0,15)*1,3)*20 | 58.98 | 58.98
DEMOLIÇÃO DE GUIA - ILHA + 30% de empolamento x KM | ((24*0,1*0,15)*1,3)*20 | 9.36 | 9.36
DEMOLIÇÃO DE SARJETA - ILHA + 30% de empolamento x KM | ((24*0,3*0,15)*1,3)*20 | 28.08 | 28.08
DEMOLIÇÃO DE SARJETA - LADO DIREITO + 30% de empolamento x KM | ((131,82*0,3*0,15)*1,3)*20 | 154.23 | 154.23
DEMOLIÇÃO DE SARJETA - LADO ESQUERDO + 30% de empolamento x KM | (((151,22*0,3*0,15)*1,3))*20 | 176.93 | 176.93
DEMOLIÇÃO DE PAVIMENTO - E0+7,64 ATÉ 07 - 132,73m x 8,45m LARGURA MÉDIA + 30% de empolamento x KM | ((((((7*20)-7,27)*8,45)+98,49)*0,07)*1,3)*20 | 2220.51 | 2220.51
DEMOLIÇÃO DE BOCA DE LOBO DUPLA – 2,40 comprimento x 1,2 largura x 1,00 de profundidade + 30% de empolamento x KM | (((2,40*1,2*1,00)*2)*1,3)*20 | 149.76 | 149.76
2849.26
4.2.7. 8.03.35 - TAXA DE DESCARTE DE RESÍDUO DE OBRA EM ATT (M3)
QTD
DEMOLIÇÃO DE GUIA - LADO DIREITO + 30% de empolamento | (131,82*0,1*0,15)*1,3 | 2.57 | 2.57
DEMOLIÇÃO DE GUIA - LADO ESQUERDO + 30% de empolamento | (151,22*0,1*0,15)*1,3 | 2.95 | 2.95
DEMOLIÇÃO DE GUIA - ILHA + 30% de empolamento | (24*0,1*0,15)*1,3 | 0.47 | 0.47
DEMOLIÇÃO DE SARJETA - ILHA + 30% de empolamento | (24*0,3*0,15)*1,3 | 1.4 | 1.4
DEMOLIÇÃO DE SARJETA - LADO DIREITO + 30% de empolamento | (131,82*0,3*0,15)*1,3 | 7.71 | 7.71
DEMOLIÇÃO DE SARJETA - LADO ESQUERDO + 30% de empolamento | (151,22*0,3*0,15)*1,3 | 8.85 | 8.85
DEMOLIÇÃO DE PAVIMENTO - E0+7,64 ATÉ 07 - 132,73m x 8,45m LARGURA MÉDIA + 30% de empolamento | (((((7*20)-7,27)*8,45)+98,49)*0,07)*1,3 | 111.03 | 111.03
DEMOLIÇÃO DE BOCA DE LOBO DUPLA – 2,40 comprimento x 1,2 largura x 1,00 de profundidade + 30% de empolamento | ((2,40*1,2*1,00)*2)*1,3 | 7.49 | 7.49
142.47
4.3. DRENAGEM
4.3.1. 06.22.04 (I) - BOCA DE LOBO DUPLA (UN)
QTD
BOCA DE LOBO DUPLA | 2 | 2 | 2
2
4.3.2. 36226 - TAMPA DE CONCRETO PARA BOCA DE LOBO - TIPO PMSP - MEDIDA DE 1,10 X 0,70 X 0,08 M (UN)
QTD
CAIXA DE ESCOAMENTO - h= 0,60m - 2 TAMPAS | 2 | 2 | 2
2
4.3.3. 04.01.32 (E) - BLOCOS VAZADOS DE CONCRETO ESTRUTURAL - 14CM - 10MPA (M2)
QTD
CAIXA DE ESCOAMENTO - h= 0,60m | (1,20*0,60)*2 | 1.44 | 1.44
1.44
4.3.4. 05.48.00 (I) - BASE DE BRITA GRADUADA (M3)
QTD
CAIXA DE ESCOAMENTO - h= 0,60m - BASE 0,60 x 1,00 x 0,05 cm de brita | (0,60*1,00*0,05)*2 | 0.06 | 0.06
0.06
4.3.5. 02.05.05 (E) - CONCRETO FCK=15,0MPA - VIRADO NA OBRA (M3)
QTD
CAIXA DE ESCOAMENTO - h= 0,60m - BASE 0,60 x 1,00 x 0,05 cm de concreto | (0,60*1,00*0,05)*2 | 0.06 | 0.06
0.06
4.3.6. 11.03.01 (E) - CHAPISCO COMUM - ARGAMASSA DE CIMENTO E AREIA 1:3 (M2)
QTD
CAIXA DE ESCOAMENTO - h= 0,60m (interno) | 1,20*0,60*2 | 1.44 | 1.44
1.44
4.3.7. 00043386 - MEIO-FIO OU GUIA DE CONCRETO PRE-MOLDADO, TIPO CHAPEU PARA BOCA DE LOBO, DIMENSOES *1,20* X 0,15 X 0,30 M (UN)
QTD
CAIXA DE ESCOAMENTO | 2 | 2 | 2
2
4.4. RECAPEAMENTO ASFÁLTICO
4.4.1. 96001 - FRESAGEM DE PAVIMENTO ASFÁLTICO (PROFUNDIDADE ATÉ 5,0 CM) - EXCLUSIVE TRANSPORTE. AF_11/2019 (M2)
QTD
ÁREA DE FRESAGEM = ESTACA 00 À ESTACA 04 x 8,85m LARGURA MÉDIA | (4*20)*8,85 | 708 | 708
708
4.4.2. 100973 - CARGA, MANOBRA E DESCARGA DE SOLOS E MATERIAIS GRANULARES EM CAMINHÃO BASCULANTE 6 M³ - CARGA COM PÁ CARREGADEIRA (CAÇAMBA DE 1,7 A 2,8 M³ / 128 HP) E DESCARGA LIVRE (UNIDADE: M3). AF_07/2020 (M3)
QTD
ÁREA DE FRESAGEM = ESTACA 00 À ESTACA 04 x 8,85m LARGURA MÉDIA x 0,03 m DE ESPESSURA + 30% EMPOLAMENTO | (((4*20)*8,85)*0,03)*1,30 | 27.61 | 27.61
27.61
4.4.3. 97914 - TRANSPORTE COM CAMINHÃO BASCULANTE DE 6 M³, EM VIA URBANA PAVIMENTADA, DMT ATÉ 30 KM (UNIDADE: M3XKM). AF_07/2020 (M3XKM)
QTD
TRANSPORTE = ÁREA DE FRESAGEM = ESTACA 00 À ESTACA 04 x 8,85m LARGURA MÉDIA x 0,03 m DE ESPESSURA + 30% EMPOLAMENTO x KM | ((((4*20)*8,85)*0,03)*1,30)*20 | 552.24 | 552.24
552.24
4.4.4. 05.11.00 (I) - ABERTURA DE CAIXA ATÉ 25CM, INCLUI ESCAVAÇÃO, COMPACTAÇÃO, TRANSPORTE E PREPARO DO SUB-LEITO (M2)
QTD
RECOMPOSIÇÃO DE BASE - SARJETÃO - 30,35m x 1,20m | (30,35*1,2) | 36.42 | 36.42
36.42
4.4.5. 100973 - CARGA, MANOBRA E DESCARGA DE SOLOS E MATERIAIS GRANULARES EM CAMINHÃO BASCULANTE 6 M³ - CARGA COM PÁ CARREGADEIRA (CAÇAMBA DE 1,7 A 2,8 M³ / 128 HP) E DESCARGA LIVRE (UNIDADE: M3). AF_07/2020 (M3)
QTD
RECOMPOSIÇÃO DE BASE - SARJETÃO - 32,94m x 1,20m x 0,08m DE ESPESSURA + 30% EMPOLAMENTO | (((30,35*1,2)*0,08)*1,3) | 3.79 | 3.79
3.79
4.4.6. 97914 - TRANSPORTE COM CAMINHÃO BASCULANTE DE 6 M³, EM VIA URBANA PAVIMENTADA, DMT ATÉ 30 KM (UNIDADE: M3XKM). AF_07/2020 (M3XKM)
QTD
RECOMPOSIÇÃO DE BASE - SARJETÃO - TRANSPORTE = CARGA x KM | 3,79*20 | 75.8 | 75.8
75.8
4.4.7. 8.03.35 - TAXA DE DESCARTE DE RESÍDUO DE OBRA EM ATT (M3)
QTD
RECOMPOSIÇÃO DE BASE - SARJETÃO - 30,35m x 1,20m x 0,08m DE ESPESSURA + 30% EMPOLAMENTO | (((30,35*1,2)*0,08)*1,3) | 3.79 | 3.79
3.79
4.4.8. 05.48.00 (I) - BASE DE BRITA GRADUADA (M3)
QTD
RECOMPOSIÇÃO DE BASE - SARJETÃO - 30,35m x 1,20m x 0,04m DE ESPESSURA | ((30,35*1,2)*0,04) | 1.46 | 1.46
1.46
4.4.9. 4805754 - COMPACTAÇÃO MANUAL COM SOQUETE VIBRATÓRIO (M³)
QTD
RECOMPOSIÇÃO DE BASE - SARJETÃO - 30,35m x 1,20m x 0,07m DE ESPESSURA | (30,35*1,2)*0,07 | 2.55 | 2.55
2.55
4.4.10. 54.01.410 - VARRIÇÃO DE PAVIMENTO PARA RECAPEAMENTO (M2)
QTD
ÁREA DE FRESAGEM = ESTACA 00 À ESTACA 04 x 8,85m LARGURA MÉDIA | (4*20)*8,85 | 708 | 708
708
4.4.11. 05.26.00 (I) - IMPRIMAÇÃO BETUMINOSA LIGANTE (M2)
QTD
BINDER NO RECAPEAMENTO = ESTACA 00 À ESTACA 17 x 8,00m LARGURA MÉDIA + 142,28m² EMBOCADURA | ((17*20)*8)+142,28 | 2862.28 | 2862.28
2862.28
4.4.12. 05.79.01 (I) - CARGA, DESCARGA E TRANSPORTE DE BINDER ATÉ A DISTÂNCIA MÉDIA DE IDA E VOLTA DE 1KM (M3)
QTD
BINDER NO RECAPEAMENTO - M2 x ESPESSURA | ((4*20)*8,85)*0,04 | 28.32 | 28.32
28.32
4.4.13. 05.79.07 (I) - TRANSPORTE DE BINDER ALÉM DO PRIMEIRO KM (M3XKM)
QTD
TRANSPORTE DE BINDER - CARGA x KM | (((4*20)*8,85)*0,04)*20 | 566.4 | 566.4
566.4
4.4.14. 54.03.200 - CONCRETO ASFÁLTICO USINADO A QUENTE - BINDER (M3)
QTD
ÁREA DE FRESAGEM = ESTACA 00 À ESTACA 04 x 8,85m LARGURA MÉDIA x 0,04 DE ESPESSURA | ((4*20)*8,85)*0,04 | 28.32 | 28.32
28.32
4.4.15. 96402 - EXECUÇÃO DE PINTURA DE LIGAÇÃO COM EMULSÃO ASFÁLTICA RR-2C. AF_11/2019 (M2)
QTD
ÁREA DE FRESAGEM = ESTACA 00 À ESTACA 04 x 8,85m LARGURA MÉDIA | ((4*20)*8,85) | 708 | 708
708
4.4.16. 54.03.210 - CAMADA DE ROLAMENTO EM CONCRETO BETUMINOSO USINADO QUENTE - CBUQ (M3)
QTD
ÁREA DE FRESAGEM = ESTACA 00 À ESTACA 04 x 8,85m LARGURA MÉDIA x 0,04 m DE ESPESSURA CBUQ - FAIXA IV | ((4*20)*8,85)*0,04 | 28.32 | 28.32
28.32
4.4.17. 100985 - CARGA DE MISTURA ASFÁLTICA EM CAMINHÃO BASCULANTE 6 M³ (UNIDADE: M3). AF_07/2020 (M3)
QTD
ÁREA DE FRESAGEM = ESTACA 00 À ESTACA 04 x 8,85m LARGURA MÉDIA x 0,04 m DE ESPESSURA CBUQ | (((4*20)*8,85)*0,04) | 28.32 | 28.32
28.32
4.4.18. 97914 - TRANSPORTE COM CAMINHÃO BASCULANTE DE 6 M³, EM VIA URBANA PAVIMENTADA, DMT ATÉ 30 KM (UNIDADE: M3XKM). AF_07/2020 (M3XKM)
QTD
TRANSPORTE = ÁREA DE FRESAGEM = ESTACA 00 À ESTACA 04 x 8,85m LARGURA MÉDIA x 0,04 m DE ESPESSURA CBUQ x KM | ((((4*20)*8,85)*0,04))*20 | 566.4 | 566.4
566.4
4.4.19. 10.17.00 (I) - HIDROJATEAMENTO DE ALTA PRESSÃO PARA LIMPEZA DE SUPERFÍCIES (M2)
QTD
GUIA - 2 LADOS | (130,97+151,40)*0,15 | 42.36 | 42.36
SARGETA - 2 LADOS | (130,97+151,40)*0,45 | 127.07 | 127.07
169.43
4.5. PAVIMENTAÇÃO ASFÁLTICA
4.5.1. 05.11.00 (I) - ABERTURA DE CAIXA ATÉ 25CM, INCLUI ESCAVAÇÃO, COMPACTAÇÃO, TRANSPORTE E PREPARO DO SUB-LEITO (M2)
QTD
PAVIMENTAÇÃO - E4 ATÉ E10 (120m) x 7,50 LARGURA MÉDIA | (6*20)*7,50 | 900 | 900
900
4.5.2. 100973 - CARGA, MANOBRA E DESCARGA DE SOLOS E MATERIAIS GRANULARES EM CAMINHÃO BASCULANTE 6 M³ - CARGA COM PÁ CARREGADEIRA (CAÇAMBA DE 1,7 A 2,8 M³ / 128 HP) E DESCARGA LIVRE (UNIDADE: M3). AF_07/2020 (M3)
QTD
PAVIMENTAÇÃO - E4 ATÉ E10 (120m) x 7,50 LARGURA MÉDIA x 0,08 PROFUNDIDADE + 30% EMPOLAMENTO | ((((6*20)*7,50)*0,08)*1,3) | 93.6 | 93.6
93.6
4.5.3. 97912 - TRANSPORTE COM CAMINHÃO BASCULANTE DE 6 M³, EM VIA URBANA EM LEITO NATURAL (UNIDADE: M3XKM). AF_07/2020 (M3XKM)
QTD
TRANSPORTE = CARGA x KM | ((((6*20)*7,50)*0,08)*1,3)*20 | 1872 | 1872
1872
4.5.4. 05.48.00 (I) - BASE DE BRITA GRADUADA (M3)
QTD
GUIA (ACRESCIDO DE 30% DE PERDA) | (((55,86+60,47)*0,10)*0,05)*1,3 | 0.76 | 0.76
SARJETA (ACRESCIDO DE 30% DE PERDA) | (((55,86+60,47)*0,30)*0,05)*1,3 | 2.27 | 2.27
3.03
4.5.5. 54.06.040 - GUIA PRÉ-MOLDADA RETA TIPO PMSP 100 - FCK 25 MPA (M)
QTD
GUIA (ACRESCIDO DE 30% DE PERDA) | (55,86+60,47)*1,3 | 151.23 | 151.23
151.23
4.5.6. 05.19.02 (I) - CONSTRUÇÃO DE SARJETA OU SARJETÃO DE CONCRETO - FCK= 20,0MPA (M3)
QTD
SARJETA (ACRESCIDO DE 30% DE PERDA) | (55,86+60,47)*1,3 | 151.23 | 151.23
SARJETÃO (ACRESCIDO DE 30% DE PERDA) | 30,35*1,3 | 39.46 | 39.46
190.69
4.5.7. 05.48.00 (I) - BASE DE BRITA GRADUADA (M3)
QTD
PAVIMENTAÇÃO - E4 ATÉ E10 (120m) x 7,50 LARGURA MÉDIA x 0,04 DE PROFUNDIDADE | (((6*20)*7,50)*0,04) | 36 | 36
36
4.5.8. 05.26.00 (I) - IMPRIMAÇÃO BETUMINOSA LIGANTE (M2)
QTD
PAVIMENTAÇÃO - E4 ATÉ E10 (120m) x 7,50 LARGURA MÉDIA | (6*20)*7,50 | 900 | 900
900
4.5.9. 54.03.210 - CAMADA DE ROLAMENTO EM CONCRETO BETUMINOSO USINADO QUENTE - CBUQ (M3)
QTD
CBUQ - E4 ATÉ E10 (120m) x 7,50 LARGURA MÉDIA x 0,04 DE PROFUNDIDADE - FAIXA IV | (((6*20)*7,50)*0,04) | 36 | 36
36
4.5.10. 05.78.01 (I) - CARGA, DESCARGA E TRANSPORTE DE CONCRETO ASFÁLTICO ATÉ A DISTÂNCIA MÉDIA DE IDA E VOLTA DE 1KM (M3)
QTD
CARGA DE MISTURA ASFÁLTICA - E4 ATÉ E10 (120m) x 7,50 LARGURA MÉDIA x 0,04 PROFUNDIDADE | (((6*20)*7,50)*0,04) | 36 | 36
36
4.5.11. 97912 - TRANSPORTE COM CAMINHÃO BASCULANTE DE 6 M³, EM VIA URBANA EM LEITO NATURAL (UNIDADE: M3XKM). AF_07/2020 (M3XKM)
QTD
TRANSPORTE = CARGA x KM | 36*20 | 720 | 720
720
4.5.12. 15.04.001 - CAIACAO (M2)
QTD
GUIA - VIA INTEIRA | ((130,97+151,40+55,86+60,47)*0,25) | 99.68 | 99.68
99.68
4.6. SINALIZAÇÃO
4.6.1. 00013521 - PLACA DE ACO ESMALTADA PARA IDENTIFICACAO DE RUA, *45 CM X 20* CM (UN)
QTD
NOME DE RUA | 1 | 1 | 1
1
4.6.2. 00034723 - PLACA DE SINALIZACAO EM CHAPA DE ACO NUM 16 COM PINTURA REFLETIVA (M2)
QTD
KM30 - 1 PLACA | (0,45*0,45) | 0.2 | 0.2
RUA SEM SAIDA - 1 PLACA | (0,45*0,45) | 0.2 | 0.2
0.4
4.6.3. 00005050 - POSTE CONICO CONTINUO EM ACO GALVANIZADO, RETO, FLANGEADO, H = 3 M, DIAMETRO INFERIOR = *95* MM (UN)
QTD
KM30 | 1 | 1 | 1
NOME DE RUA | 1 | 1 | 1
RUA SEM SAIDA | 1 | 1 | 1
3
4.6.4. 00000397 - ABRACADEIRA EM ACO PARA AMARRACAO DE ELETRODUTOS, TIPO D, COM 2 1/2" E PARAFUSO DE FIXACAO (UN)
QTD
KM30 | 1 | 1 | 1
RUA SEM SAIDA | 1 | 1 | 1
NOME DE RUA | 1 | 1 | 1
3
4.6.5. 70.02.022 - SINALIZAÇÃO HORIZONTAL EM TINTA A BASE DE RESINA ACRÍLICA EMULSIONADA EM ÁGUA (M2)
QTD
SINALIZAÇÃO HORIZONTAL - 234,11m x 0,10 DE ESPESSURA | ((184,48+22,96+26,67)*0,10) | 23.41 | 23.41
PERDA DE 30% DO VALOR TOTAL | 23,41*0,3 | 7.02 | 7.02
30.43
4.7. LIMPEZA DE OBRA
4.7.1. 55.01.020 - LIMPEZA FINAL DA OBRA (M2)
QTD
LIMPEZA DE OBRA - 100% DA ÁREA TOTAL PAVIMENTAÇÃO | ((6*20)*7,5)*1 | 900 | 900
LIMPEZA DE OBRA - 50% DA ÁREA TOTAL RECAPEAMENTO | 708*0,50 | 354 | 354
1254
5. RUA BRANCA THOMAZ PEREIRA - LOTEAMENTO CHÁCARA ARANTES - BAIRRO CHÁCARA ARANTES
5.1. SERVIÇOS PRELIMINARES
5.1.1. 00004813 - PLACA DE OBRA (PARA CONSTRUCAO CIVIL) EM CHAPA GALVANIZADA *N. 22*, ADESIVADA, DE *2,0 X 1,125* M (SEM POSTES PARA FIXACAO) (M2)
QTD
PLACA DE OBRA - 2,00x 1,25 | 2*1,25 | 2.5 | 2.5
2.5
5.2. RECAPEAMENTO ASFÁLTICO
5.2.1. 96001 - FRESAGEM DE PAVIMENTO ASFÁLTICO (PROFUNDIDADE ATÉ 5,0 CM) - EXCLUSIVE TRANSPORTE. AF_11/2019 (M2)
QTD
ÁREA DE FRESAGEM - 41 ESTACAS (820m) + 11,42m = 831,42m x 6,80m LARGURA MÉDIA DA VIA= 5.653,66m² | ((41*20)+11,42)*6,80 | 5653.66 | 5653.66
5653.66
5.2.2. 100973 - CARGA, MANOBRA E DESCARGA DE SOLOS E MATERIAIS GRANULARES EM CAMINHÃO BASCULANTE 6 M³ - CARGA COM PÁ CARREGADEIRA (CAÇAMBA DE 1,7 A 2,8 M³ / 128 HP) E DESCARGA LIVRE (UNIDADE: M3). AF_07/2020 (M3)
QTD
ÁREA DE FRESAGEM - 41 ESTACAS (820m) + 11,42m = 831,42m x 6,80m LARGURA MÉDIA DA VIA x 0,03m DE ESPESSURA | (((41*20)+11,42)*6,80)*0,03 | 169.61 | 169.61
EMPOLAMENTO 30% DO VALOR TOTAL | 169,61*0,3 | 50.88 | 50.88
220.49
5.2.3. 97914 - TRANSPORTE COM CAMINHÃO BASCULANTE DE 6 M³, EM VIA URBANA PAVIMENTADA, DMT ATÉ 30 KM (UNIDADE: M3XKM). AF_07/2020 (M3XKM)
QTD
TRANSPORTE - ÁREA DE FRESAGEM - CARGA x KM | 220,49*20 | 4409.8 | 4409.8
4409.8
5.2.4. 54.01.410 - VARRIÇÃO DE PAVIMENTO PARA RECAPEAMENTO (M2)
QTD
ÁREA DE FRESAGEM - 41 ESTACAS (820m) + 11,42m = 831,42m x 6,80m LARGURA MÉDIA DA VIA= 5.653,66m² | ((41*20)+11,42)*6,80 | 5653.66 | 5653.66
5653.66
5.2.5. 96402 - EXECUÇÃO DE PINTURA DE LIGAÇÃO COM EMULSÃO ASFÁLTICA RR-2C. AF_11/2019 (M2)
QTD
ÁREA DE FRESAGEM - 41 ESTACAS (820m) + 11,42m = 831,42m x 6,80m LARGURA MÉDIA DA VIA= 5.653,66m² | ((41*20)+11,42)*6,80 | 5653.66 | 5653.66
5653.66
5.2.6. 54.03.210 - CAMADA DE ROLAMENTO EM CONCRETO BETUMINOSO USINADO QUENTE - CBUQ (M3)
QTD
ÁREA DE FRESAGEM - 41 ESTACAS (820m) + 11,42m = 831,42m x 6,80m LARGURA MÉDIA DA VIA x 0,04 DE ESPESSURA | (((41*20)+11,42)*6,80)*0,04 | 226.15 | 226.15
226.15
5.2.7. 100985 - CARGA DE MISTURA ASFÁLTICA EM CAMINHÃO BASCULANTE 6 M³ (UNIDADE: M3). AF_07/2020 (M3)
QTD
ÁREA DE FRESAGEM - 41 ESTACAS (820m) + 11,42m = 831,42m x 6,80m LARGURA MÉDIA DA VIA x 0,04 DE ESPESSURA | (((41*20)+11,42)*6,80)*0,04 | 226.15 | 226.15
226.15
5.2.8. 97914 - TRANSPORTE COM CAMINHÃO BASCULANTE DE 6 M³, EM VIA URBANA PAVIMENTADA, DMT ATÉ 30 KM (UNIDADE: M3XKM). AF_07/2020 (M3XKM)
QTD
TRANSPORTE - ÁREA DE FRESAGEM - CARGA x KM | 226,15*20 | 4523 | 4523
4523
5.2.9. 06.21.00 (I) - LEVANTAMENTO OU REBAIXAMENTO DE TAMPÃO DE POÇO DE VISITA (UN)
QTD
POÇO DE VISITA | 9 | 9 | 9
9
5.3. SINALIZAÇÃO
5.3.1. 00013521 - PLACA DE ACO ESMALTADA PARA IDENTIFICACAO DE RUA, *45 CM X 20* CM (UN)
QTD
NOME DE RUA | 2 | 2 | 2
30km | 2 | 2 | 2
LOMBADA | 10 | 10 | 10
14
5.3.2. 00005050 - POSTE CONICO CONTINUO EM ACO GALVANIZADO, RETO, FLANGEADO, H = 3 M, DIAMETRO INFERIOR = *95* MM (UN)
QTD
NOME DE RUA | 2 | 2 | 2
30km | 2 | 2 | 2
LOMBADA | 10 | 10 | 10
14
5.3.3. 00000397 - ABRACADEIRA EM ACO PARA AMARRACAO DE ELETRODUTOS, TIPO D, COM 2 1/2" E PARAFUSO DE FIXACAO (UN)
QTD
NOMDE DE RUA | 2 | 2 | 2
30km | 2 | 2 | 2
LOMBADA | 10 | 10 | 10
14
5.3.4. 70.02.022 - SINALIZAÇÃO HORIZONTAL EM TINTA A BASE DE RESINA ACRÍLICA EMULSIONADA EM ÁGUA (M2)
QTD
FAIXA CENTRAL - 831,42m de via | 831,42*0,10 | 83.14 | 83.14
LOMBADAS | (15,37*0,10)*0,10 | 0.15 | 0.15
PERDA - 10% | (83,29*0,10)*0,10 | 0.83 | 0.83
84.12
5.4. LIMPEZA DE OBRA
5.4.1. 55.01.020 - LIMPEZA FINAL DA OBRA (M2)
QTD
LIMPEZA DE OBRA - 50% DA ÁREA TOTAL RECAP | (831,42*6,80)*0,50 | 2826.83 | 2826.83
2826.83
6. RUA JORGINA ISABEL DE CAMARGO - LOTEAMENTO JARDIM VENEZA - TERRA PRETA
6.1. SERVIÇOS PRELIMINARES
6.1.1. 00004813 - PLACA DE OBRA (PARA CONSTRUCAO CIVIL) EM CHAPA GALVANIZADA *N. 22*, ADESIVADA, DE *2,0 X 1,125* M (SEM POSTES PARA FIXACAO) (M2)
QTD
PLACA DE OBRA - 2,00x 1,25 | 2*1,25 | 2.5 | 2.5
2.5
6.2. RECAPEAMENTO ASFÁLTICO
6.2.1. 96001 - FRESAGEM DE PAVIMENTO ASFÁLTICO (PROFUNDIDADE ATÉ 5,0 CM) - EXCLUSIVE TRANSPORTE. AF_11/2019 (M2)
QTD
ÁREA DE FRESAGEM - 10 ESTACAS = 200,00m x 7,40m LARGURA DA VIA = 1.480,00m² + 122,33m² DE EMBOCADURA = 1.602,33m² | ((20*10)*7,4)+122,33 | 1602.33 | 1602.33
1602.33
6.2.2. 100973 - CARGA, MANOBRA E DESCARGA DE SOLOS E MATERIAIS GRANULARES EM CAMINHÃO BASCULANTE 6 M³ - CARGA COM PÁ CARREGADEIRA (CAÇAMBA DE 1,7 A 2,8 M³ / 128 HP) E DESCARGA LIVRE (UNIDADE: M3). AF_07/2020 (M3)
QTD
ÁREA DE FRESAGEM - 10 ESTACAS = 200,00m x 7,40m LARGURA DA VIA = 1.480,00m² + 122,33m² DE EMBOCADURA = 1.602,33m² x 0,03m DE ESPESSURA | (((20*10)*7,4)+122,33)*0,03 | 48.07 | 48.07
EMPOLAMENTO 30% DO VALOR TOTAL | ((((20*10)*7,4)+122,33)*0,03)*0,3 | 14.42 | 14.42
62.49
6.2.3. 97914 - TRANSPORTE COM CAMINHÃO BASCULANTE DE 6 M³, EM VIA URBANA PAVIMENTADA, DMT ATÉ 30 KM (UNIDADE: M3XKM). AF_07/2020 (M3XKM)
QTD
TRANSPORTE - ÁREA DE FRESAGEM - CARGA x KM | 62,49*20 | 1249.8 | 1249.8
1249.8
6.2.4. 05.11.00 (I) - ABERTURA DE CAIXA ATÉ 25CM, INCLUI ESCAVAÇÃO, COMPACTAÇÃO, TRANSPORTE E PREPARO DO SUB-LEITO (M2)
QTD
RECOMPOSIÇÃO DE BASE - ÁREA TOTAL DE FRESAGEM = 1.602,33m² x 10% = 160,23m² | (((20*10)*7,4)+122,33)*0,1 | 160.23 | 160.23
160.23
6.2.5. 100973 - CARGA, MANOBRA E DESCARGA DE SOLOS E MATERIAIS GRANULARES EM CAMINHÃO BASCULANTE 6 M³ - CARGA COM PÁ CARREGADEIRA (CAÇAMBA DE 1,7 A 2,8 M³ / 128 HP) E DESCARGA LIVRE (UNIDADE: M3). AF_07/2020 (M3)
QTD
RECOMPOSIÇÃO DE BASE - ÁREA TOTAL DE FRESAGEM = 1.602,33m² x 10% = 160,23m² x 0,09m DE ESPESSURA | (1602,33*0,1)*0,09 | 14.42 | 14.42
EMPOLAMENTO 30% DO VALOR TOTAL | ((1602,33*0,1)*0,09)*0,3 | 4.33 | 4.33
18.75
6.2.6. 97914 - TRANSPORTE COM CAMINHÃO BASCULANTE DE 6 M³, EM VIA URBANA PAVIMENTADA, DMT ATÉ 30 KM (UNIDADE: M3XKM). AF_07/2020 (M3XKM)
QTD
RECOMPOSIÇÃO DE BASE - TRANSPORTE - CARGA x KM | 18,75*20 | 375 | 375
375
6.2.7. 8.03.35 - TAXA DE DESCARTE DE RESÍDUO DE OBRA EM ATT (M3)
QTD
RECOMPOSIÇÃO DE BASE - ÁREA TOTAL DE FRESAGEM = 1.602,33m² x 10% = 160,23m² x 0,09m DE ESPESSURA | (1602,33*0,1)*0,09 | 14.42 | 14.42
EMPOLAMENTO 30% DO VALOR TOTAL | ((1602,33*0,1)*0,09)*0,3 | 4.33 | 4.33
18.75
6.2.8. 05.48.00 (I) - BASE DE BRITA GRADUADA (M3)
QTD
RECOMPOSIÇÃO DE BASE - ÁREA TOTAL DE FRESAGEM = 1.602,33m² x 10% = 160,23 x 0,05m DE ESPESSURA | (1602,33*0,1)*0,05 | 8.01 | 8.01
8.01
6.2.9. 4805754 - COMPACTAÇÃO MANUAL COM SOQUETE VIBRATÓRIO (M³)
QTD
RECOMPOSIÇÃO DE BASE - ÁREA TOTAL DE FRESAGEM = 1.602,33m² x 10% = 160,23 x 0,07m DE ESPESSURA | (1602,33*0,1)*0,07 | 11.22 | 11.22
11.22
6.2.10. 54.01.410 - VARRIÇÃO DE PAVIMENTO PARA RECAPEAMENTO (M2)
QTD
ÁREA DE FRESAGEM | ((20*10)*7,4)+122,33 | 1602.33 | 1602.33
1602.33
6.2.11. 96402 - EXECUÇÃO DE PINTURA DE LIGAÇÃO COM EMULSÃO ASFÁLTICA RR-2C. AF_11/2019 (M2)
QTD
ÁREA DE FRESAGEM - 10 ESTACAS = 200,00m x 7,40m LARGURA DA VIA = 1.480,00m² + 122,33 DE EMBOCADURA = 1.602,33m² | ((20*10)*7,4)+122,33 | 1602.33 | 1602.33
1602.33
6.2.12. 54.03.210 - CAMADA DE ROLAMENTO EM CONCRETO BETUMINOSO USINADO QUENTE - CBUQ (M3)
QTD
10 ESTACAS = 200,00m x 7,40m LARGURA DA VIA = 1.480,00m² + 122,33m² DE EMBOCADURA x 0,05m DE ESPESSURA | ((((20*10)*7,4)+122,33)*0,05) | 80.12 | 80.12
80.12
6.2.13. 100985 - CARGA DE MISTURA ASFÁLTICA EM CAMINHÃO BASCULANTE 6 M³ (UNIDADE: M3). AF_07/2020 (M3)
QTD
10 ESTACAS = 200,00m x 7,40m LARGURA DA VIA = 1.480,00m² + 122,33m² DE EMBOCADURA x 0,05m DE ESPESSURA | ((((20*10)*7,4)+122,33)*0,05) | 80.12 | 80.12
80.12
6.2.14. 97914 - TRANSPORTE COM CAMINHÃO BASCULANTE DE 6 M³, EM VIA URBANA PAVIMENTADA, DMT ATÉ 30 KM (UNIDADE: M3XKM). AF_07/2020 (M3XKM)
QTD
10 ESTACAS = 200,00m x 7,40m LARGURA DA VIA = 1.480,00m² + 122,33m² DE EMBOCADURA x 0,05m DE ESPESSURA x 20KM | ((((20*10)*7,4)+122,33)*0,05)*20 | 1602.33 | 1602.33
1602.33
6.2.15. 06.21.00 (I) - LEVANTAMENTO OU REBAIXAMENTO DE TAMPÃO DE POÇO DE VISITA (UN)
QTD
POÇO DE VISÍTA - 3UNI. | 3 | 3 | 3
3
6.3. SINALIZAÇÃO
6.3.1. 00013521 - PLACA DE ACO ESMALTADA PARA IDENTIFICACAO DE RUA, *45 CM X 20* CM (UN)
QTD
NOME DE RUA | 1 | 1 | 1
1
6.3.2. 00005050 - POSTE CONICO CONTINUO EM ACO GALVANIZADO, RETO, FLANGEADO, H = 3 M, DIAMETRO INFERIOR = *95* MM (UN)
QTD
NOME DE RUA | 1 | 1 | 1
1
6.3.3. 00000397 - ABRACADEIRA EM ACO PARA AMARRACAO DE ELETRODUTOS, TIPO D, COM 2 1/2" E PARAFUSO DE FIXACAO (UN)
QTD
NOMDE DE RUA | 1 | 1 | 1
1
6.3.4. 70.02.022 - SINALIZAÇÃO HORIZONTAL EM TINTA A BASE DE RESINA ACRÍLICA EMULSIONADA EM ÁGUA (M2)
QTD
FAIXA CENTRAL | 196*0,10 | 19.6 | 19.6
FAIXA DE PEDESTRES | 7,4*4 | 29.6 | 29.6
PERDA 30% DO VALOR TOTAL | (19,6+29,6)*0,3 | 14.76 | 14.76
63.96
6.4. LIMPEZA DE OBRA
6.4.1. 55.01.020 - LIMPEZA FINAL DA OBRA (M2)
QTD
LIMPEZA DE OBRA - 50% DA ÁREA TOTAL RECAP | (((20*10)*7,4)+122,33)*0,50 | 801.17 | 801.17
801.17
7. RUA SHIROMI HAYACYDA - LOTEAMENTO JARDIM NIPPON - TERRA PRETA
7.1. SERVIÇOS PRELIMINARES
7.1.1. 00004813 - PLACA DE OBRA (PARA CONSTRUCAO CIVIL) EM CHAPA GALVANIZADA *N. 22*, ADESIVADA, DE *2,0 X 1,125* M (SEM POSTES PARA FIXACAO) (M2)
QTD
PLACA DE OBRA - 2,00x 1,25 | 2*1,25 | 2.5 | 2.5
2.5
7.2. RECAPEAMENTO ASFÁLTICO
7.2.1. 96001 - FRESAGEM DE PAVIMENTO ASFÁLTICO (PROFUNDIDADE ATÉ 5,0 CM) - EXCLUSIVE TRANSPORTE. AF_11/2019 (M2)
QTD
ÁREA DE FRESAGEM - 9 ESTACAS + 10m = 190m x 5,40m LARGURA DA VIA = 1.026,00m² + 209,15m² EMBOCADURA | (((20*9)+10)*5,40)+209,15 | 1235.15 | 1235.15
1235.15
7.2.2. 100973 - CARGA, MANOBRA E DESCARGA DE SOLOS E MATERIAIS GRANULARES EM CAMINHÃO BASCULANTE 6 M³ - CARGA COM PÁ CARREGADEIRA (CAÇAMBA DE 1,7 A 2,8 M³ / 128 HP) E DESCARGA LIVRE (UNIDADE: M3). AF_07/2020 (M3)
QTD
ÁREA DE FRESAGEM - 9 ESTACAS + 10m = 190m x 5,40m LARGURA DA VIA = 1.026,00m² + 209,15m² EMBOCADURA x 0,03m DE ESPESSURA | ((((20*9)+10)*5,40)+209,15)*0,03 | 37.05 | 37.05
EMPOLAMENTO 30% DO VALOR TOTAL | 37,05*0,3 | 11.12 | 11.12
48.17
7.2.3. 97914 - TRANSPORTE COM CAMINHÃO BASCULANTE DE 6 M³, EM VIA URBANA PAVIMENTADA, DMT ATÉ 30 KM (UNIDADE: M3XKM). AF_07/2020 (M3XKM)
QTD
TRANSPORTE - ÁREA DE FRESAGEM - CARGA x KM | 48,17*20 | 963.4 | 963.4
963.4
7.2.4. 54.01.410 - VARRIÇÃO DE PAVIMENTO PARA RECAPEAMENTO (M2)
QTD
9 ESTACAS + 10m = 190m x 5,40m LARGURA DA VIA = 1.026,00m² + 209,15m² EMBOCADURA | (((20*9)+10)*5,40)+209,15 | 1235.15 | 1235.15
1235.15
7.2.5. 96402 - EXECUÇÃO DE PINTURA DE LIGAÇÃO COM EMULSÃO ASFÁLTICA RR-2C. AF_11/2019 (M2)
QTD
9 ESTACAS + 10m = 190m x 5,40m LARGURA DA VIA = 1.026,00m² + 209,15m² EMBOCADURA | (((20*9)+10)*5,40)+209,15 | 1235.15 | 1235.15
1235.15
7.2.6. 54.03.210 - CAMADA DE ROLAMENTO EM CONCRETO BETUMINOSO USINADO QUENTE - CBUQ (M3)
QTD
9 ESTACAS + 10m = 190m x 5,40m LARGURA DA VIA = 1.026,00m² + 209,15m² EMBOCADURA x 0,05m DE ESPESSURA | (((((20*9)+10)*5,40)+209,15)*0,05) | 61.76 | 61.76
61.76
7.2.7. 100985 - CARGA DE MISTURA ASFÁLTICA EM CAMINHÃO BASCULANTE 6 M³ (UNIDADE: M3). AF_07/2020 (M3)
QTD
9 ESTACAS + 10m = 190m x 5,40m LARGURA DA VIA = 1.026,00m² + 209,15m² EMBOCADURA x 0,05m DE ESPESSURA | (((((20*9)+10)*5,40)+209,15)*0,05) | 61.76 | 61.76
61.76
7.2.8. 97914 - TRANSPORTE COM CAMINHÃO BASCULANTE DE 6 M³, EM VIA URBANA PAVIMENTADA, DMT ATÉ 30 KM (UNIDADE: M3XKM). AF_07/2020 (M3XKM)
QTD
9 ESTACAS + 10m = 190m x 5,40m LARGURA DA VIA = 1.026,00m² + 209,15m² EMBOCADURA x 0,05m DE ESPESSURA x 20KM | (((((20*9)+10)*5,40)+209,15)*0,05)*20 | 1235.15 | 1235.15
1235.15
7.3. SINALIZAÇÃO
7.3.1. 00013521 - PLACA DE ACO ESMALTADA PARA IDENTIFICACAO DE RUA, *45 CM X 20* CM (UN)
QTD
NOME DE RUA | 1 | 1 | 1
1
7.3.2. 00005050 - POSTE CONICO CONTINUO EM ACO GALVANIZADO, RETO, FLANGEADO, H = 3 M, DIAMETRO INFERIOR = *95* MM (UN)
QTD
NOME DE RUA | 1 | 1 | 1
1
7.3.3. 00000397 - ABRACADEIRA EM ACO PARA AMARRACAO DE ELETRODUTOS, TIPO D, COM 2 1/2" E PARAFUSO DE FIXACAO (UN)
QTD
NOMDE DE RUA | 1 | 1 | 1
1
7.3.4. 70.02.022 - SINALIZAÇÃO HORIZONTAL EM TINTA A BASE DE RESINA ACRÍLICA EMULSIONADA EM ÁGUA (M2)
QTD
FAIXA CENTRAL | ((9*20)+10)*0,10 | 19 | 19
PERDA - 30% | (((9*20)+10)*0,10)*0,30 | 5.7 | 5.7
24.7
7.4. LIMPEZA DE OBRA
7.4.1. 55.01.020 - LIMPEZA FINAL DA OBRA (M2)
QTD
LIMPEZA DE OBRA - 65% DA ÁREA TOTAL RECAP | ((((20*9)+10)*5,40)+209,15)*0,65 | 802.85 | 802.85
802.85
8. RUA YAENO HAYASHIDA - LOTEAMENTO JARDIM NIPPON - TERRA PRETA
8.1. SERVIÇOS PRELIMINARES
8.1.1. 00004813 - PLACA DE OBRA (PARA CONSTRUCAO CIVIL) EM CHAPA GALVANIZADA *N. 22*, ADESIVADA, DE *2,0 X 1,125* M (SEM POSTES PARA FIXACAO) (M2)
QTD
PLACA DE OBRA - 2,00x 1,25 | 2*1,25 | 2.5 | 2.5
2.5
8.2. RECAPEAMENTO ASFÁLTICO
8.2.1. 96001 - FRESAGEM DE PAVIMENTO ASFÁLTICO (PROFUNDIDADE ATÉ 5,0 CM) - EXCLUSIVE TRANSPORTE. AF_11/2019 (M2)
QTD
ÁREA DE FRESAGEM - 9 ESTACAS = 180m x 6,51m LARGURA DA VIA = 1.171,80m² + 588,76m² EMBOCADURA | ((20*9)*6,51)+588,76 | 1760.56 | 1760.56
1760.56
8.2.2. 100973 - CARGA, MANOBRA E DESCARGA DE SOLOS E MATERIAIS GRANULARES EM CAMINHÃO BASCULANTE 6 M³ - CARGA COM PÁ CARREGADEIRA (CAÇAMBA DE 1,7 A 2,8 M³ / 128 HP) E DESCARGA LIVRE (UNIDADE: M3). AF_07/2020 (M3)
QTD
ÁREA DE FRESAGEM - 9 ESTACAS = 180m x 6,51m LARGURA DA VIA = 1.171,80m² + 588,76m² EMBOCADURA x 0,03m DE ESPESSURA | (((20*9)*6,51)+588,76)*0,03 | 52.82 | 52.82
PERDA 30% DO VALOR TOTAL | ((((20*9)*6,51)+588,76)*0,03)*0,3 | 15.85 | 15.85
68.67
8.2.3. 97914 - TRANSPORTE COM CAMINHÃO BASCULANTE DE 6 M³, EM VIA URBANA PAVIMENTADA, DMT ATÉ 30 KM (UNIDADE: M3XKM). AF_07/2020 (M3XKM)
QTD
TRANSPORTE - ÁREA DE FRESAGEM - CARGA x KM | 68,67*20 | 1373.4 | 1373.4
1373.4
8.2.4. 54.01.410 - VARRIÇÃO DE PAVIMENTO PARA RECAPEAMENTO (M2)
QTD
9 ESTACAS = 180m x 6,51m LARGURA DA VIA = 1.171,80m² + 588,76m² EMBOCADURA | ((20*9)*6,51)+588,76 | 1760.56 | 1760.56
1760.56
8.2.5. 96402 - EXECUÇÃO DE PINTURA DE LIGAÇÃO COM EMULSÃO ASFÁLTICA RR-2C. AF_11/2019 (M2)
QTD
9 ESTACAS = 180m x 6,51m LARGURA DA VIA = 1.171,80m² + 588,76m² EMBOCADURA | ((20*9)*6,51)+588,76 | 1760.56 | 1760.56
1760.56
8.2.6. 54.03.210 - CAMADA DE ROLAMENTO EM CONCRETO BETUMINOSO USINADO QUENTE - CBUQ (M3)
QTD
9 ESTACAS = 180m x 6,51m LARGURA DA VIA = 1.171,80m² + 588,76m² EMBOCADURA x 0,04m DE ESPESSURA | ((((20*9)*6,51)+588,76)*0,04) | 70.42 | 70.42
70.42
8.2.7. 100985 - CARGA DE MISTURA ASFÁLTICA EM CAMINHÃO BASCULANTE 6 M³ (UNIDADE: M3). AF_07/2020 (M3)
QTD
9 ESTACAS = 180m x 6,51m LARGURA DA VIA = 1.171,80m² + 588,76m² EMBOCADURA x 0,04m DE ESPESSURA | ((((20*9)*6,51)+588,76)*0,04) | 70.42 | 70.42
70.42
8.2.8. 97914 - TRANSPORTE COM CAMINHÃO BASCULANTE DE 6 M³, EM VIA URBANA PAVIMENTADA, DMT ATÉ 30 KM (UNIDADE: M3XKM). AF_07/2020 (M3XKM)
QTD
9 ESTACAS = 180m x 6,51m LARGURA DA VIA = 1.171,80m² + 588,76m² EMBOCADURA x 0,04m DE ESPESSURA x 20KM | ((((20*9)*6,51)+588,76)*0,04)*20 | 1408.45 | 1408.45
1408.45
8.3. SINALIZAÇÃO
8.3.1. 00013521 - PLACA DE ACO ESMALTADA PARA IDENTIFICACAO DE RUA, *45 CM X 20* CM (UN)
QTD
NOME DE RUA | 1 | 1 | 1
1
8.3.2. 00005050 - POSTE CONICO CONTINUO EM ACO GALVANIZADO, RETO, FLANGEADO, H = 3 M, DIAMETRO INFERIOR = *95* MM (UN)
QTD
NOME DE RUA | 1 | 1 | 1
1
8.3.3. 00000397 - ABRACADEIRA EM ACO PARA AMARRACAO DE ELETRODUTOS, TIPO D, COM 2 1/2" E PARAFUSO DE FIXACAO (UN)
QTD
NOMDE DE RUA | 1 | 1 | 1
1
8.3.4. 70.02.022 - SINALIZAÇÃO HORIZONTAL EM TINTA A BASE DE RESINA ACRÍLICA EMULSIONADA EM ÁGUA (M2)
QTD
FAIXA CENTRAL | (9*20)*0,10 | 18 | 18
PERDA - 30% | ((9*20)*0,10)*0,30 | 5.4 | 5.4
23.4
8.4. LIMPEZA DE OBRA
8.4.1. 55.01.020 - LIMPEZA FINAL DA OBRA (M2)
QTD
LIMPEZA DA OBRA - 50% DA ÁREA TOTAL RECAP | (((20*9)*6,51)+588,76)*0,50 | 880.28 | 880.28
880.28
9. RUA JOSÉ RIBEIRO DE BEZERRA - LOTEAMENTO JARDIM PAULISTA - TERRA PRETA
9.1. SERVIÇOS PRELIMINARES
9.1.1. 00004813 - PLACA DE OBRA (PARA CONSTRUCAO CIVIL) EM CHAPA GALVANIZADA *N. 22*, ADESIVADA, DE *2,0 X 1,125* M (SEM POSTES PARA FIXACAO) (M2)
QTD
PLACA DE OBRA - 2,00x 1,25 | 2*1,25 | 2.5 | 2.5
2.5
9.2. RECAPEAMENTO ASFÁLTICO
9.2.1. 96001 - FRESAGEM DE PAVIMENTO ASFÁLTICO (PROFUNDIDADE ATÉ 5,0 CM) - EXCLUSIVE TRANSPORTE. AF_11/2019 (M2)
QTD
ÁREA DE FRESAGEM - 10 ESTACAS + 15,30m = 215,30m x 7,40m LARGURA DA VIA = 1.593,22m² | ((20*10)+15,30)*7,4 | 1593.22 | 1593.22
1593.22
9.2.2. 100973 - CARGA, MANOBRA E DESCARGA DE SOLOS E MATERIAIS GRANULARES EM CAMINHÃO BASCULANTE 6 M³ - CARGA COM PÁ CARREGADEIRA (CAÇAMBA DE 1,7 A 2,8 M³ / 128 HP) E DESCARGA LIVRE (UNIDADE: M3). AF_07/2020 (M3)
QTD
ÁREA DE FRESAGEM - 10 ESTACAS + 15,30m = 215,30m x 7,40m LARGURA DA VIA = 1.593,22m² x 0,03m DE ESPESSURA | (((20*10)+15,30)*7,4)*0,03 | 47.8 | 47.8
EMPOLAMENTO 30% DO VALOR TOTAL | ((((20*10)+15,30)*7,4)*0,03)*0,3 | 14.34 | 14.34
62.14
9.2.3. 97914 - TRANSPORTE COM CAMINHÃO BASCULANTE DE 6 M³, EM VIA URBANA PAVIMENTADA, DMT ATÉ 30 KM (UNIDADE: M3XKM). AF_07/2020 (M3XKM)
QTD
ÁREA DE FRESAGEM - TRANSPORTE = CARGA x KM | 62,14*20 | 1242.8 | 1242.8
1242.8
9.2.4. 05.11.00 (I) - ABERTURA DE CAIXA ATÉ 25CM, INCLUI ESCAVAÇÃO, COMPACTAÇÃO, TRANSPORTE E PREPARO DO SUB-LEITO (M2)
QTD
RECOMPOSIÇÃO DE BASE - ÁREA TOTAL DE FRESAGEM = 1.593,22m² x 10% = 159,32 | (((20*10)+15,30)*7,4)*0,1 | 159.32 | 159.32
159.32
9.2.5. 100973 - CARGA, MANOBRA E DESCARGA DE SOLOS E MATERIAIS GRANULARES EM CAMINHÃO BASCULANTE 6 M³ - CARGA COM PÁ CARREGADEIRA (CAÇAMBA DE 1,7 A 2,8 M³ / 128 HP) E DESCARGA LIVRE (UNIDADE: M3). AF_07/2020 (M3)
QTD
RECOMPOSIÇÃO DE BASE - ÁREA TOTAL DE FRESAGEM = 1.593,22m² x 10% = 159,32 x 0,09m DE ESPESSURA | (1593,22*0,1)*0,09 | 14.34 | 14.34
EMPOLAMENTO 30% DO VALOR TOTAL | ((1593,22*0,1)*0,09)*0,3 | 4.3 | 4.3
18.64
9.2.6. 97914 - TRANSPORTE COM CAMINHÃO BASCULANTE DE 6 M³, EM VIA URBANA PAVIMENTADA, DMT ATÉ 30 KM (UNIDADE: M3XKM). AF_07/2020 (M3XKM)
QTD
RECOMPOSIÇÃO DE BASE - TRANSPORTE = CARGA x KM | 18,64*20 | 372.8 | 372.8
372.8
9.2.7. 8.03.35 - TAXA DE DESCARTE DE RESÍDUO DE OBRA EM ATT (M3)
QTD
RECOMPOSIÇÃO DE BASE - ÁREA TOTAL DE FRESAGEM = 1.593,22m² x 10% = 159,32 x 0,09m DE ESPESSURA | (1593,22*0,1)*0,09 | 14.34 | 14.34
TRANSPORTE = CARGA x KM | ((1593,22*0,1)*0,09)*0,3 | 4.3 | 4.3
18.64
9.2.8. 05.48.00 (I) - BASE DE BRITA GRADUADA (M3)
QTD
RECOMPOSIÇÃO DE BASE - ÁREA TOTAL DE FRESAGEM = 1.593,22m² x 10% = 159,32 x 0,05m DE ESPESSURA | ((((20*10)+15,30)*7,4)*0,1)*0,05 | 7.97 | 7.97
7.97
9.2.9. 4805754 - COMPACTAÇÃO MANUAL COM SOQUETE VIBRATÓRIO (M³)
QTD
RECOMPOSIÇÃO DE BASE - ÁREA TOTAL DE FRESAGEM = 1.593,22m² x 10% = 159,32 x 0,07m DE ESPESSURA | ((((20*10)+15,30)*7,4)*0,1)*0,07 | 11.15 | 11.15
11.15
9.2.10. 54.01.410 - VARRIÇÃO DE PAVIMENTO PARA RECAPEAMENTO (M2)
QTD
ÁREA DE FRESAGEM | (((20*10)+15,30)*7,4) | 1593.22 | 1593.22
1593.22
9.2.11. 96402 - EXECUÇÃO DE PINTURA DE LIGAÇÃO COM EMULSÃO ASFÁLTICA RR-2C. AF_11/2019 (M2)
QTD
ÁREA DE FRESAGEM - 10 ESTACAS + 15,30m = 215,30m x 7,40m LARGURA DA VIA = 1.593,22m² | ((20*10)+15,30)*7,4 | 1593.22 | 1593.22
1593.22
9.2.12. 54.03.210 - CAMADA DE ROLAMENTO EM CONCRETO BETUMINOSO USINADO QUENTE - CBUQ (M3)
QTD
10 ESTACAS + 15,30m = 215,30m x 7,40m LARGURA DA VIA = 1.593,22m² x 0,04m DE ESPESSURA = 63,73m³ | ((((20*10)+15,30)*7,4)*0,04) | 63.73 | 63.73
63.73
9.2.13. 100985 - CARGA DE MISTURA ASFÁLTICA EM CAMINHÃO BASCULANTE 6 M³ (UNIDADE: M3). AF_07/2020 (M3)
QTD
10 ESTACAS + 15,30m = 215,30m x 7,40m LARGURA DA VIA = 1.593,22m² x 0,04m DE ESPESSURA = 63,73m³ | ((((20*10)+15,30)*7,4)*0,04) | 63.73 | 63.73
63.73
9.2.14. 97914 - TRANSPORTE COM CAMINHÃO BASCULANTE DE 6 M³, EM VIA URBANA PAVIMENTADA, DMT ATÉ 30 KM (UNIDADE: M3XKM). AF_07/2020 (M3XKM)
QTD
13 ESTACAS (260m) x 5,15 DE LARGURA + EMBOCADURA - 269,85 M² x 0,04 DE ESPESSURA + EMPOLAMENTO x KM | 63,73*20 | 1274.6 | 1274.6
1274.6
9.2.15. 06.21.00 (I) - LEVANTAMENTO OU REBAIXAMENTO DE TAMPÃO DE POÇO DE VISITA (UN)
QTD
POÇO DE VISÍTA - 2UNI. | 2 | 2 | 2
2
9.3. SINALIZAÇÃO
9.3.1. 00013521 - PLACA DE ACO ESMALTADA PARA IDENTIFICACAO DE RUA, *45 CM X 20* CM (UN)
QTD
NOME DE RUA | 1 | 1 | 1
1
9.3.2. 00005050 - POSTE CONICO CONTINUO EM ACO GALVANIZADO, RETO, FLANGEADO, H = 3 M, DIAMETRO INFERIOR = *95* MM (UN)
QTD
NOME DE RUA | 1 | 1 | 1
1
9.3.3. 00000397 - ABRACADEIRA EM ACO PARA AMARRACAO DE ELETRODUTOS, TIPO D, COM 2 1/2" E PARAFUSO DE FIXACAO (UN)
QTD
NOMDE DE RUA | 1 | 1 | 1
1
9.3.4. 70.02.022 - SINALIZAÇÃO HORIZONTAL EM TINTA A BASE DE RESINA ACRÍLICA EMULSIONADA EM ÁGUA (M2)
QTD
FAIXA CENTRAL | 211,30*0,10 | 21.13 | 21.13
FAIXA DE PEDESTRES | 7,4*4 | 29.6 | 29.6
PERDA 30% DO VALOR TOTAL | (21,13+29,50)*0,3 | 15.19 | 15.19
65.92
9.4. LIMPEZA DE OBRA
9.4.1. 55.01.020 - LIMPEZA FINAL DA OBRA (M2)
QTD
LIMPEZA DE OBRA - 50% DA ÁREA TOTAL RECAP | (((20*10)+15,30)*7,4)*0,5 | 796.61 | 796.61
796.61
10. RUA CASTRO ALVES - JARDIM LEONOR - CENTRO
10.1. SERVIÇOS PRELIMINARES
10.1.1. 00004813 - PLACA DE OBRA (PARA CONSTRUCAO CIVIL) EM CHAPA GALVANIZADA *N. 22*, ADESIVADA, DE *2,0 X 1,125* M (SEM POSTES PARA FIXACAO) (M2)
QTD
PLACA DE OBRA - 2,00x 1,25 | 2*1,25 | 2.5 | 2.5
2.5
10.2. RECAPEAMENTO ASFÁLTICO
10.2.1. 96001 - FRESAGEM DE PAVIMENTO ASFÁLTICO (PROFUNDIDADE ATÉ 5,0 CM) - EXCLUSIVE TRANSPORTE. AF_11/2019 (M2)
QTD
ÁREA DE FRESAGEM - 24 ESTACAS = 480m x 7,07m LARGURA MEDIA DA VIA = 3.393,60m² | ((20*24)*7,07) | 3393.6 | 3393.6
EMBOCADURA | 264,43+44,46 | 308.89 | 308.89
3702.49
10.2.2. 100973 - CARGA, MANOBRA E DESCARGA DE SOLOS E MATERIAIS GRANULARES EM CAMINHÃO BASCULANTE 6 M³ - CARGA COM PÁ CARREGADEIRA (CAÇAMBA DE 1,7 A 2,8 M³ / 128 HP) E DESCARGA LIVRE (UNIDADE: M3). AF_07/2020 (M3)
QTD
ÁREA DE FRESAGEM - 24 ESTACAS = 480m x 7,07m LARGURA MEDIA DA VIA = 3.393,60m²x 0,03m DE ESPESSURA | ((20*24)*7,07)*0,03 | 101.81 | 101.81
EMBOCADURA | ((264,43+44,46)*0,03)*0,3 | 2.78 | 2.78
EMPOLAMENTO 30% DO VALOR TOTAL | (((20*24)*7,07)*0,03)+((264,43+44,46)*0,03)*0,3 | 104.59 | 104.59
209.18
10.2.3. 97914 - TRANSPORTE COM CAMINHÃO BASCULANTE DE 6 M³, EM VIA URBANA PAVIMENTADA, DMT ATÉ 30 KM (UNIDADE: M3XKM). AF_07/2020 (M3XKM)
QTD
TRANSPORTE VIA | 209,18*20 | 4183.6 | 4183.6
4183.6
10.2.4. 05.11.00 (I) - ABERTURA DE CAIXA ATÉ 25CM, INCLUI ESCAVAÇÃO, COMPACTAÇÃO, TRANSPORTE E PREPARO DO SUB-LEITO (M2)
QTD
RECOMPOSIÇÃO DE BASE - ÁREA TOTAL DE FRESAGEM = 3.702,49m² x 10% = | 3702,49*0,1 | 370.25 | 370.25
370.25
10.2.5. 100973 - CARGA, MANOBRA E DESCARGA DE SOLOS E MATERIAIS GRANULARES EM CAMINHÃO BASCULANTE 6 M³ - CARGA COM PÁ CARREGADEIRA (CAÇAMBA DE 1,7 A 2,8 M³ / 128 HP) E DESCARGA LIVRE (UNIDADE: M3). AF_07/2020 (M3)
QTD
RECOMPOSIÇÃO DE BASE - ÁREA TOTAL DE FRESAGEM = 3.702,49m² x 10% = 370,25 x 0,09m DE ESPESSURA | (3702,49*0,1)*0,09 | 33.32 | 33.32
EMPOLAMENTO 30% DO VALOR TOTAL | ((3702,49*0,1)*0,09)*0,3 | 10 | 10
43.32
10.2.6. 97914 - TRANSPORTE COM CAMINHÃO BASCULANTE DE 6 M³, EM VIA URBANA PAVIMENTADA, DMT ATÉ 30 KM (UNIDADE: M3XKM). AF_07/2020 (M3XKM)
QTD
TRANSPORTE RECOMPOSIÇÃO DE BASE | 43,32*20 | 866.4 | 866.4
866.4
10.2.7. 8.03.35 - TAXA DE DESCARTE DE RESÍDUO DE OBRA EM ATT (M3)
QTD
RECOMPOSIÇÃO DE BASE - ÁREA TOTAL DE FRESAGEM = 3.702,49m² x 10% = 370,25 x 0,09m DE ESPESSURA | (3702,49*0,1)*0,09 | 33.32 | 33.32
TRANSPORTE = CARGA x KM | ((3702,49*0,1)*0,09)*0,3 | 10 | 10
43.32
10.2.8. 05.48.00 (I) - BASE DE BRITA GRADUADA (M3)
QTD
RECOMPOSIÇÃO DE BASE - ÁREA TOTAL DE FRESAGEM = 3.702,49m² x 10% = 370,25 x 0,05m DE ESPESSURA | (((20*24)*7,07)*0,1)*0,05 | 16.97 | 16.97
EMBOCADURA x 10% = 370,25 x 0,05m DE ESPESSURA | ((264,43+44,46)*0,1)*0,05 | 1.54 | 1.54
18.51
10.2.9. 4805754 - COMPACTAÇÃO MANUAL COM SOQUETE VIBRATÓRIO (M³)
QTD
RECOMPOSIÇÃO DE BASE - ÁREA TOTAL DE FRESAGEM = 3.702,49m² x 10% = 370,25 x 0,07m DE ESPESSURA | (((20*24)*7,07)*0,1)*0,07 | 23.76 | 23.76
EMBOCADA x 10% x 0,07m DE ESPESSURA | ((264,43+44,46)*0,1)*0,07 | 2.16 | 2.16
25.92
10.2.10. 54.01.410 - VARRIÇÃO DE PAVIMENTO PARA RECAPEAMENTO (M2)
QTD
ÁREA DE FRESAGEM | (20*24)*7,07 | 3393.6 | 3393.6
EMBOCADURA | 264,43+44,46 | 308.89 | 308.89
3702.49
10.2.11. 96402 - EXECUÇÃO DE PINTURA DE LIGAÇÃO COM EMULSÃO ASFÁLTICA RR-2C. AF_11/2019 (M2)
QTD
ÁREA DE FRESAGEM - 24 ESTACAS = 480m x 7,07m LARGURA MEDIA DA VIA = 3.393,60m² | (20*24)*7,07 | 3393.6 | 3393.6
EMBOCADURA | 264,43+44,46 | 308.89 | 308.89
3702.49
10.2.12. 54.03.210 - CAMADA DE ROLAMENTO EM CONCRETO BETUMINOSO USINADO QUENTE - CBUQ (M3)
QTD
24 ESTACAS = 480m x 7,07m LARGURA MEDIA DA VIA = 3.393,60m² x 0,05m DE ESPESSURA =135,74m³ | ((20*24)*7,07)*0,05 | 169.68 | 169.68
EMBOCADURA | (264,43+44,46)*0,05 | 15.44 | 15.44
185.12
10.2.13. 100985 - CARGA DE MISTURA ASFÁLTICA EM CAMINHÃO BASCULANTE 6 M³ (UNIDADE: M3). AF_07/2020 (M3)
QTD
24 ESTACAS = 480m x 7,07m LARGURA MEDIA DA VIA = 3.393,60m² x 0,05m DE ESPESSURA =135,74m³ | ((20*24)*7,07)*0,05 | 169.68 | 169.68
EMBOCADURA | (264,43*44,43)*0,05 | 587.43 | 587.43
757.11
10.2.14. 97914 - TRANSPORTE COM CAMINHÃO BASCULANTE DE 6 M³, EM VIA URBANA PAVIMENTADA, DMT ATÉ 30 KM (UNIDADE: M3XKM). AF_07/2020 (M3XKM)
QTD
24 ESTACAS = 480m x 7,07m LARGURA MEDIA DA VIA = 3.393,60m² x 0,05 DE ESPESSURA x KM | (393,60*0,05)*20 | 393.6 | 393.6
EMBOCADURA | ((264,43+44,46)*0,05)*20 | 308.89 | 308.89
702.49
10.2.15. 06.21.00 (I) - LEVANTAMENTO OU REBAIXAMENTO DE TAMPÃO DE POÇO DE VISITA (UN)
QTD
POÇO DE VISÍTA - 4UNI. | 4 | 4 | 4
4
10.3. SINALIZAÇÃO
10.3.1. 00013521 - PLACA DE ACO ESMALTADA PARA IDENTIFICACAO DE RUA, *45 CM X 20* CM (UN)
QTD
NOME DE RUA | 1 | 1 | 1
1
10.3.2. 00034723 - PLACA DE SINALIZACAO EM CHAPA DE ACO NUM 16 COM PINTURA REFLETIVA (M2)
QTD
30KM | (0,45*0,45)*2 | 0.41 | 0.41
LOMBADA | (0,45*0,45)*2 | 0.41 | 0.41
0.82
10.3.3. 00005050 - POSTE CONICO CONTINUO EM ACO GALVANIZADO, RETO, FLANGEADO, H = 3 M, DIAMETRO INFERIOR = *95* MM (UN)
QTD
NOME DE RUA | 1 | 1 | 1
30KM | 2 | 2 | 2
LOMBADA | 2 | 2 | 2
5
10.3.4. 00000397 - ABRACADEIRA EM ACO PARA AMARRACAO DE ELETRODUTOS, TIPO D, COM 2 1/2" E PARAFUSO DE FIXACAO (UN)
QTD
NOMDE DE RUA | 1 | 1 | 1
30KM | 2 | 2 | 2
LOMBADA | 2 | 2 | 2
5
10.3.5. 70.02.022 - SINALIZAÇÃO HORIZONTAL EM TINTA A BASE DE RESINA ACRÍLICA EMULSIONADA EM ÁGUA (M2)
QTD
FAIXA CENTRAL | 211,30*0,10 | 21.13 | 21.13
FAIXA DE PEDESTRES | 7,4*4 | 29.6 | 29.6
PERDA 30% DO VALOR TOTAL | (21,13+29,50)*0,3 | 15.19 | 15.19
65.92
10.4. LIMPEZA DE OBRA
10.4.1. 55.01.020 - LIMPEZA FINAL DA OBRA (M2)
QTD
LIMPEZA DE OBRA 50% DA ÁREA TOTAL RECAP | ((20*24)*7,07)*0,5 | 1696.8 | 1696.8
1696.8
11. AVENIDA JOSÉ ANTONIO DE MORAES NETO - TRECHO 03 - VILA MACHADO
11.1. SERVIÇOS PRELIMINARES
11.1.1. 00004813 - PLACA DE OBRA (PARA CONSTRUCAO CIVIL) EM CHAPA GALVANIZADA *N. 22*, ADESIVADA, DE *2,0 X 1,125* M (SEM POSTES PARA FIXACAO) (M2)
QTD
PLACA DE OBRA - 1,25 x 2,00 | 1,25*2 | 2.5 | 2.5
2.5
11.2. LIMPEZA DE TERRENO
11.2.1. 04.33.00 (I) - LIMPEZA MECANIZADA DE TERRENO, INCLUSIVE DE CAMADA VEGETAL ATÉ 30CM DE PROFUNDIDADE, SEM TRANSPORTE (M2)
QTD
LIMPEZA DE CAMADA VEGETAL - INDICADAS EM PROJETO | 56,19 | 56.19 | 56.19
56.19
11.2.2. 08.80.00 (I) - CARGA E REMOÇÃO DE ENTULHO ATÉ A DISTÂNCIA MÉDIA DE IDA E VOLTA DE 1KM (M3)
QTD
LIMPEZA DE CAMADA VEGETAL - INDICADAS EM PROJETO - 56,19 M² X 0,80 DE ALTURA | 56,19*0,80 | 44.95 | 44.95
EMPOLAMENTO 30% DO VALOR TOTAL | (56,19*0,80)*0,3 | 13.49 | 13.49
58.44
11.2.3. 08.86.00 (I) - REMOÇÃO DE ENTULHO ALÉM DO PRIMEIRO KM (M3XKM)
QTD
TRANSPORTE - LIMPEZA DE CAMADA VEGETAL - INDICADAS EM PROJETO - CARGA x KM | 58,44*20 | 1168.8 | 1168.8
1168.8
11.2.4. 8.03.35 - TAXA DE DESCARTE DE RESÍDUO DE OBRA EM ATT (M3)
QTD
LIMPEZA DE CAMADA VEGETAL - INDICADAS EM PROJETO - 56,19 M² X 0,80 DE ALTURA | 56,19*0,80 | 44.95 | 44.95
EMPOLAMENTO 30% DO VALOR TOTAL | (56,19*0,80)*0,3 | 13.49 | 13.49
58.44
11.3. PAVIMENTAÇÃO ASFÁLTICA
11.3.1. 05.48.00 (I) - BASE DE BRITA GRADUADA (M3)
QTD
GUIA LADO ESQUERDO - 257,44M | 257,44*0,15*0,05 | 1.93 | 1.93
GUIA LADO DIREITO - 282,98M | 282,98*0,15*0,05 | 2.12 | 2.12
GUIA TRAVESSÃO - 32,17M | 32,17*0,15*0,05 | 0.24 | 0.24
SARJETA LADO ESQUERDO - 257,44M | 257,44*0,30*0,05 | 3.86 | 3.86
SARJETA LADO DIREITO - 282,98 | 282,98*0,30*0,05 | 4.24 | 4.24
PERDA DE 30% DO VALOR TOTAL | 12,39*0,30 | 3.72 | 3.72
16.11
11.3.2. 94273 - ASSENTAMENTO DE GUIA (MEIO-FIO) EM TRECHO RETO, CONFECCIONADA EM CONCRETO PRÉ-FABRICADO, DIMENSÕES 100X15X13X30 CM (COMPRIMENTO X BASE INFERIOR X BASE SUPERIOR X ALTURA), PARA VIAS URBANAS (USO VIÁRIO). AF_06/2016 (M)
QTD
GUIA LADO ESQUERDO - 257,44M | 257,44 | 257.44 | 257.44
GUIA LADO DIREITO - 282,98M | 282,98 | 282.98 | 282.98
GUIA TRAVESSÃO - 32,17M | 32,17 | 32.17 | 32.17
PERCA DE 30% DO VALOR TOTAL | 572,59*0,30 | 171.78 | 171.78
744.37
11.3.3. 94281 - EXECUÇÃO DE SARJETA DE CONCRETO USINADO, MOLDADA IN LOCO EM TRECHO RETO, 30 CM BASE X 15 CM ALTURA. AF_06/2016 (M)
QTD
SARJETA LADO ESQUERDO - 257,44M | 257,44 | 257.44 | 257.44
SARJETA LADO DIREITO - 282,98M | 282,98 | 282.98 | 282.98
PERDA DE 30% DO VALOR TOTAL | 540,42*0,30 | 162.13 | 162.13
702.55
11.3.4. 05.26.00 (I) - IMPRIMAÇÃO BETUMINOSA LIGANTE (M2)
QTD
PAVIMENTAÇÃO - 13 ESTACAS (260m) x 5,15 DE LARGURA | (13*20)*5,15 | 1339 | 1339
EMBOCADURA - 269,85 M² | 269,85 | 269.85 | 269.85
1608.85
11.3.5. 54.03.210 - CAMADA DE ROLAMENTO EM CONCRETO BETUMINOSO USINADO QUENTE - CBUQ (M3)
QTD
EXECUÇÃO DE PAVIMENTO - 13 ESTACAS (260m) x 5,15 DE LARGURA x 0,05 DE ESPESSURA | (260*5,15)*0,05 | 66.95 | 66.95
EMBOCADURA - 269,85 M² X 0,05 DE ESPESSURA | 269,85*0,05 | 13.49 | 13.49
80.44
11.3.6. 05.78.01 (I) - CARGA, DESCARGA E TRANSPORTE DE CONCRETO ASFÁLTICO ATÉ A DISTÂNCIA MÉDIA DE IDA E VOLTA DE 1KM (M3)
QTD
CARGA DE MISTURA ASFÁLTICA - 13 ESTACAS (260m) x 5,15 de largura x 0,05 de espessura | (260*5,15)*0,05 | 66.95 | 66.95
EMBOCADURA - 269,85 M² x 0,05 de espessura | 269,85*0,05 | 13.49 | 13.49
80.44
11.3.7. 97912 - TRANSPORTE COM CAMINHÃO BASCULANTE DE 6 M³, EM VIA URBANA EM LEITO NATURAL (UNIDADE: M3XKM). AF_07/2020 (M3XKM)
QTD
13 ESTACAS (260m) x 5,15 DE LARGURA + EMBOCADURA - 269,85 M² X 0,05 DE ESPESSURA X 20KM | (((260*5,15)+269,85)*0,05)*20 | 1608.85 | 1608.85
1608.85
11.4. EXECUÇÃO DE PASSEIO
11.4.1. 05.48.00 (I) - BASE DE BRITA GRADUADA (M3)
QTD
LADO DIREITO - 1,20 DE PASSEIO - 348,17 M² X 0,05 DE ESPESSURA | 348,17*0,05 | 17.41 | 17.41
LADO ESQUERDO - 1,20 DE PASSEIO - 307,51 M² X 0,05 DE ESPESSURA | 307,51*0,05 | 15.38 | 15.38
PERDA 30% DO VALOR TOTAL | (15,38+17,41)*0,30 | 9.84 | 9.84
42.63
11.4.2. 94993 - EXECUÇÃO DE PASSEIO (CALÇADA) OU PISO DE CONCRETO COM CONCRETO MOLDADO IN LOCO, USINADO, ACABAMENTO CONVENCIONAL, ESPESSURA 6 CM, ARMADO. AF_07/2016 (M2)
QTD
LADO DIREITO - 1,20 M - 348,17 M² | 348,17 | 348.17 | 348.17
LADO ESQUERDO - 1,20 M - 307,51 M² | 307,51 | 307.51 | 307.51
PERDA 30% DO VALOR TOTAL | 655,68*0,30 | 196.7 | 196.7
852.38
11.5. SINALIZAÇÃO
11.5.1. 00013521 - PLACA DE ACO ESMALTADA PARA IDENTIFICACAO DE RUA, *45 CM X 20* CM (UN)
QTD
PLACA DE IDENTIFICAÇÃO DE RUA - 3 placas | 3 | 3 | 3
3
11.5.2. 00034723 - PLACA DE SINALIZACAO EM CHAPA DE ACO NUM 16 COM PINTURA REFLETIVA (M2)
QTD
KM30 - 2 placas | (0,45*0,45)*2 | 0.41 | 0.41
FAIXA DE PEDESTRE - 6 placas | (0,45*0,45)*6 | 1.22 | 1.22
1.63
11.5.3. 00005050 - POSTE CONICO CONTINUO EM ACO GALVANIZADO, RETO, FLANGEADO, H = 3 M, DIAMETRO INFERIOR = *95* MM (UN)
QTD
KM30 - 2 placas | 2 | 2 | 2
FAIXA DE PEDESTRE - 6 placas | 6 | 6 | 6
NOME DE RUA - 3 placas | 3 | 3 | 3
11
11.5.4. 00000397 - ABRACADEIRA EM ACO PARA AMARRACAO DE ELETRODUTOS, TIPO D, COM 2 1/2" E PARAFUSO DE FIXACAO (UN)
QTD
KM30 - 2 placas | 2 | 2 | 2
FAIXA DE PEDESTRE - 6 placas | 6 | 6 | 6
NOME DA RUA - 3 placas | 3 | 3 | 3
11
11.5.5. 13.02.47 (E) - PISO PODOTÁTIL, ALERTA OU DIRECIONAL, EM LADRILHO HIDRÁULICO (M2)
QTD
PISO PODOTÁTIL - 1,80 x 0,25 x 2 lados x quantidade de rampas | 1,80*0,25*2*6 | 5.4 | 5.4
PISO PODOTÁTIL - 1,50 x 0,25 x quantidade de rampas | 1,50*0,25*6 | 2.25 | 2.25
PISO PODOTÁTIL - 1,20 x 0,25 x 2 lados x quantidade de rampas | 1,20*0,25*2*6 | 3.6 | 3.6
11.25
11.5.6. 70.02.022 - SINALIZAÇÃO HORIZONTAL EM TINTA A BASE DE RESINA ACRÍLICA EMULSIONADA EM ÁGUA (M2)
QTD
FAIXA CENTRAL - 260m x 0,10 de espessura | 260*0,10 | 26 | 26
FAIXA DE PEDESTRE - 3 faixas de pedestres | 9,60+9,60+8,40 | 27.6 | 27.6
PERDA 30% DO VALOR TOTAL | (26+27,6)*0,3 | 16.08 | 16.08
69.68
11.6. LIMPEZA DE OBRA
11.6.1. 55.01.020 - LIMPEZA FINAL DA OBRA (M2)
QTD
LIMPEZA DE OBRA - 100% DA ÁREA TOTAL PAVIMENTAÇÃO | ((260*5,15)+269,85)*1 | 1608.85 | 1608.85
1608.85
12. RUA BATISTA FELIX DE SOUZA - LOTEAMENTO MAIRIPORÃ COLINAS 1 - TERRA PRETA
12.1. SERVIÇOS PRELIMINARES
12.1.1. 17.30.02 (E) - PLACA DE OBRA EM CHAPA DE AÇO GALVANIZADO (M2)
QTD
PLACA DE OBRA | 1,25*2 | 2.5 | 2.5
2.5
12.2. DRENAGEM
12.2.1. 04.04.00 (I) - ESCAVAÇÃO MECÂNICA PARA FUNDAÇÕES E VALAS COM PROFUNDIDADE MENOR OU IGUAL À 4,0M (M3)
QTD
TUBO DE 400MM - COMPRIMENTO - LARGURA - PROFUNDIDADE | (27,34*1,00)*1,50 | 41.01 | 41.01
TUBO DE 600MM - COMPRIMENTO - LARGURA - PROFUNDIDADE | (197,31*1,00)*1,50 | 295.97 | 295.97
336.98
12.2.2. 100973 - CARGA, MANOBRA E DESCARGA DE SOLOS E MATERIAIS GRANULARES EM CAMINHÃO BASCULANTE 6 M³ - CARGA COM PÁ CARREGADEIRA (CAÇAMBA DE 1,7 A 2,8 M³ / 128 HP) E DESCARGA LIVRE (UNIDADE: M3). AF_07/2020 (M3)
QTD
TUBO DE 400MM / FÓRMULA (π X r² x c ) * 25% (empolamento) | (3,1415*(0,225*0,225)*27,34)*1,25 | 5.44 | 5.44
TUBO DE 600MM / FÓRUMULA (π X r² x c ) * 25% (empolamento) | (3,1415*(0,325*0,325)*197,31)*1,25 | 81.84 | 81.84
87.28
12.2.3. 97912 - TRANSPORTE COM CAMINHÃO BASCULANTE DE 6 M³, EM VIA URBANA EM LEITO NATURAL (UNIDADE: M3XKM). AF_07/2020 (M3XKM)
QTD
TUBO DE 400MM | ((3,1415*(0,225*0,225)*27,34)*1,25)*20 | 108.7 | 108.7
TUBO DE 600MM | ((3,1415*(0,325*0,325)*197,31)*1,25)*20 | 1636.79 | 1636.79
1745.49
12.2.4. 05.48.00 (I) - BASE DE BRITA GRADUADA (M3)
QTD
TUBO DE 400MM (0,05 DE BRITA) | (27,34*1)*0,05 | 1.37 | 1.37
TUBO DE 600MM (0,05 DE BRITA) | (197,31*1)*0,05 | 9.87 | 9.87
11.24
12.2.5. 95571 - TUBO DE CONCRETO (SIMPLES) PARA REDES COLETORAS DE ÁGUAS PLUVIAIS, DIÂMETRO DE 400 MM, JUNTA RÍGIDA, INSTALADO EM LOCAL COM ALTO NÍVEL DE INTERFERÊNCIAS - FORNECIMENTO E ASSENTAMENTO. AF_12/2015 (M)
QTD
TUBO DE 400MM | 27,34 | 27.34 | 27.34
27.34
12.2.6. 92212 - TUBO DE CONCRETO PARA REDES COLETORAS DE ÁGUAS PLUVIAIS, DIÂMETRO DE 600 MM, JUNTA RÍGIDA, INSTALADO EM LOCAL COM BAIXO NÍVEL DE INTERFERÊNCIAS - FORNECIMENTO E ASSENTAMENTO. AF_12/2015 (M)
QTD
TUBO DE 600MM | 197,31 | 197.31 | 197.31
197.31
12.2.7. 93368 - REATERRO MECANIZADO DE VALA COM ESCAVADEIRA HIDRÁULICA (CAPACIDADE DA CAÇAMBA: 0,8 M³ / POTÊNCIA: 111 HP), LARGURA ATÉ 1,5 M, PROFUNDIDADE DE 1,5 A 3,0 M, COM SOLO DE 1ª CATEGORIA EM LOCAIS COM BAIXO NÍVEL DE INTERFERÊNCIA. AF_04/2016 (M3)
QTD
TUBO DE 400MM (CARGA E DESCARGA - ESCAVAÇÃO TOTAL) | 109,33-11,59 | 97.74 | 97.74
TUBO DE 600MM (CARGA E DESCARGA - ESCAVAÇÃO TOTAL) | 296,05-65,89 | 230.16 | 230.16
327.9
12.2.8. 06.22.04 (I) - BOCA DE LOBO DUPLA (UN)
QTD
BOCA DE LOBO | 4 | 4 | 4
4
12.2.9. 36226 - TAMPA DE CONCRETO PARA BOCA DE LOBO - TIPO PMSP - MEDIDA DE 1,10 X 0,70 X 0,08 M (UN)
QTD
CAIXA DE ESCOAMENTO - h= 0,60m - 4 TAMPAS | 4 | 4 | 4
4
12.2.10. 04.01.32 (E) - BLOCOS VAZADOS DE CONCRETO ESTRUTURAL - 14CM - 10MPA (M2)
QTD
CAIXA DE ESCOAMENTO - h= 0,60m | (1,20*0,60)*4 | 2.88 | 2.88
2.88
12.2.11. 05.48.00 (I) - BASE DE BRITA GRADUADA (M3)
QTD
CAIXA DE ESCOAMENTO - h= 0,60m - BASE 0,60 x 1,00 x 0,05 cm de brita | (0,60*1,00*0,05)*4 | 0.12 | 0.12
0.12
12.2.12. 02.05.05 (E) - CONCRETO FCK=15,0MPA - VIRADO NA OBRA (M3)
QTD
CAIXA DE ESCOAMENTO - h= 0,60m - BASE 0,60 x 1,00 x 0,05 cm de concreto | (0,60*1,00*0,05)*4 | 0.12 | 0.12
0.12
12.2.13. 11.03.01 (E) - CHAPISCO COMUM - ARGAMASSA DE CIMENTO E AREIA 1:3 (M2)
QTD
CAIXA DE ESCOAMENTO - h= 0,60m (interno) | 1,20*0,60*4 | 2.88 | 2.88
2.88
12.2.14. 00043386 - MEIO-FIO OU GUIA DE CONCRETO PRE-MOLDADO, TIPO CHAPEU PARA BOCA DE LOBO, DIMENSOES *1,20* X 0,15 X 0,30 M (UN)
QTD
CAIXA DE ESCOAMENTO | 4 | 4 | 4
4
12.2.15. 99301 - BASE PARA POÇO DE VISITA RETANGULAR PARA DRENAGEM, EM ALVENARIA COM BLOCOS DE CONCRETO, DIMENSÕES INTERNAS = 2X2 M, PROFUNDIDADE = 1,45 M, EXCLUINDO TAMPÃO. AF_12/2020 (UN)
QTD
POÇO DE VISITA | 2 | 2 | 2
2
12.2.16. 98051 - CHAMINÉ CIRCULAR PARA POÇO DE VISITA PARA ESGOTO, EM ALVENARIA COM TIJOLOS CERÂMICOS MACIÇOS, DIÂMETRO INTERNO = 0,6 M. AF_12/2020 (M)
QTD
chaminé | 1,50*2 | 3 | 3
3
12.2.17. 00006243 - TAMPAO FOFO SIMPLES COM BASE, CLASSE B125 CARGA MAX 12,5 T, REDONDO TAMPA 600 MM, REDE PLUVIAL/ESGOTO (UN)
QTD
TAMPÃO PARA CHAMINÉ DO POÇO DE VISITA | 2 | 2 | 2
2
12.3. RECAPEAMENTO ASFÁLTICO
12.3.1. 96001 - FRESAGEM DE PAVIMENTO ASFÁLTICO (PROFUNDIDADE ATÉ 5,0 CM) - EXCLUSIVE TRANSPORTE. AF_11/2019 (M2)
QTD
FRESAGEM 1.00 CADA LADO | ((7*1)*2) | 14 | 14
14
12.3.2. 100973 - CARGA, MANOBRA E DESCARGA DE SOLOS E MATERIAIS GRANULARES EM CAMINHÃO BASCULANTE 6 M³ - CARGA COM PÁ CARREGADEIRA (CAÇAMBA DE 1,7 A 2,8 M³ / 128 HP) E DESCARGA LIVRE (UNIDADE: M3). AF_07/2020 (M3)
QTD
FRESAGEM 1.00 CADA LADO | ((7*1)*2)*0,03 | 0.42 | 0.42
EMPOLAMENTO 30% DO VALOR TOTAL | 0,42*0,3 | 0.13 | 0.13
0.55
12.3.3. 97914 - TRANSPORTE COM CAMINHÃO BASCULANTE DE 6 M³, EM VIA URBANA PAVIMENTADA, DMT ATÉ 30 KM (UNIDADE: M3XKM). AF_07/2020 (M3XKM)
QTD
TRANSPORTE = CARGA x KM | 0,55*20 | 11 | 11
11
12.3.4. 54.01.410 - VARRIÇÃO DE PAVIMENTO PARA RECAPEAMENTO (M2)
QTD
ÁREA DE FRESAGEM | (7*11) | 77 | 77
77
12.3.5. 96402 - EXECUÇÃO DE PINTURA DE LIGAÇÃO COM EMULSÃO ASFÁLTICA RR-2C. AF_11/2019 (M2)
QTD
EXECUÇÃO DE PINTURA | (7*11) | 77 | 77
77
12.3.6. 54.03.210 - CAMADA DE ROLAMENTO EM CONCRETO BETUMINOSO USINADO QUENTE - CBUQ (M3)
QTD
CBUQ 5CM | (7*11)*0,05 | 3.85 | 3.85
3.85
12.3.7. 100985 - CARGA DE MISTURA ASFÁLTICA EM CAMINHÃO BASCULANTE 6 M³ (UNIDADE: M3). AF_07/2020 (M3)
QTD
FRESAGEM 1.00 CADA LADO | (7*11)*0,05 | 3.85 | 3.85
3.85
12.3.8. 97914 - TRANSPORTE COM CAMINHÃO BASCULANTE DE 6 M³, EM VIA URBANA PAVIMENTADA, DMT ATÉ 30 KM (UNIDADE: M3XKM). AF_07/2020 (M3XKM)
QTD
TRANSPORTE = CARGA x KM | 3,85*20 | 77 | 77
77
12.4. PAVIMENTAÇÃO ASFÁLTICA
12.4.1. 05.11.00 (I) - ABERTURA DE CAIXA ATÉ 25CM, INCLUI ESCAVAÇÃO, COMPACTAÇÃO, TRANSPORTE E PREPARO DO SUB-LEITO (M2)
QTD
ABERTURA DE CAIXA - PAVIMENTAÇÃO | 223*6,20 | 1382.6 | 1382.6
1382.6
12.4.2. 100973 - CARGA, MANOBRA E DESCARGA DE SOLOS E MATERIAIS GRANULARES EM CAMINHÃO BASCULANTE 6 M³ - CARGA COM PÁ CARREGADEIRA (CAÇAMBA DE 1,7 A 2,8 M³ / 128 HP) E DESCARGA LIVRE (UNIDADE: M3). AF_07/2020 (M3)
QTD
ABERTURA DE CAIXA | (223*6,20)*0,18 | 248.87 | 248.87
EMPOLAMENTO 30% DO VALOR TOTAL | 248,87*0,3 | 74.66 | 74.66
323.53
12.4.3. 97912 - TRANSPORTE COM CAMINHÃO BASCULANTE DE 6 M³, EM VIA URBANA EM LEITO NATURAL (UNIDADE: M3XKM). AF_07/2020 (M3XKM)
QTD
ABERTURA DE CAIXA - CARGA x KM | 323,53*20 | 6470.6 | 6470.6
6470.6
12.4.4. 05.48.00 (I) - BASE DE BRITA GRADUADA (M3)
QTD
GUIA (0,05 DE BRITA) | (467,22*0,10)*0,05 | 2.34 | 2.34
SARJETA (0,05 DE BRITA) | (467,22*0,30)*0,05 | 7.01 | 7.01
PERDA 30% DO VALOR TOTAL | 9,35*0,30 | 2.81 | 2.81
12.16
12.4.5. 54.06.040 - GUIA PRÉ-MOLDADA RETA TIPO PMSP 100 - FCK 25 MPA (M)
QTD
GUIA EM TRECHO RETO | 467,22 | 467.22 | 467.22
PERDA 30% DO VALOR TOTAL | 467,22*0,3 | 140.17 | 140.17
607.39
12.4.6. 94281 - EXECUÇÃO DE SARJETA DE CONCRETO USINADO, MOLDADA IN LOCO EM TRECHO RETO, 30 CM BASE X 15 CM ALTURA. AF_06/2016 (M)
QTD
SARJETA EM TRECHO RETO | 467,22 | 467.22 | 467.22
PERDA 30% DO VALOR TOTAL | 467,22*0,3 | 140.17 | 140.17
607.39
12.4.7. 05.48.00 (I) - BASE DE BRITA GRADUADA (M3)
QTD
PAVIMENTAÇÃO 0,15CM DE BGS | (223*6,20)*0,15 | 207.39 | 207.39
207.39
12.4.8. 05.26.00 (I) - IMPRIMAÇÃO BETUMINOSA LIGANTE (M2)
QTD
PAVIMENTAÇÃO | 223*6,20 | 1382.6 | 1382.6
1382.6
12.4.9. 54.03.210 - CAMADA DE ROLAMENTO EM CONCRETO BETUMINOSO USINADO QUENTE - CBUQ (M3)
QTD
EXECUÇÃO DE PAVIMENTO | (223*6,20)*0,05 | 69.13 | 69.13
69.13
12.4.10. 05.78.01 (I) - CARGA, DESCARGA E TRANSPORTE DE CONCRETO ASFÁLTICO ATÉ A DISTÂNCIA MÉDIA DE IDA E VOLTA DE 1KM (M3)
QTD
CARGA DE MISTURA ASFÁLTICA | (223*6,20)*0,05 | 69.13 | 69.13
69.13
12.4.11. 97912 - TRANSPORTE COM CAMINHÃO BASCULANTE DE 6 M³, EM VIA URBANA EM LEITO NATURAL (UNIDADE: M3XKM). AF_07/2020 (M3XKM)
QTD
TRANSPORTE = CARGA x KM | 69,13*20 | 1382.6 | 1382.6
1382.6
12.5. SINALIZAÇÃO
12.5.1. 00013521 - PLACA DE ACO ESMALTADA PARA IDENTIFICACAO DE RUA, *45 CM X 20* CM (UN)
QTD
IDENTIFICAÇÃO DE RUA | 1 | 1 | 1
1
12.5.2. 00034723 - PLACA DE SINALIZACAO EM CHAPA DE ACO NUM 16 COM PINTURA REFLETIVA (M2)
QTD
KM30 | (0,45*0,45)*3 | 0.61 | 0.61
PEDESTRES | (0,45*0,45)*3 | 0.61 | 0.61
1.22
12.5.3. 00005050 - POSTE CONICO CONTINUO EM ACO GALVANIZADO, RETO, FLANGEADO, H = 3 M, DIAMETRO INFERIOR = *95* MM (UN)
QTD
KM30 | 3 | 3 | 3
PEDESTRES | 3 | 3 | 3
IDENTIFICAÇÃO DE RUA | 1 | 1 | 1
7
12.5.4. 00000397 - ABRACADEIRA EM ACO PARA AMARRACAO DE ELETRODUTOS, TIPO D, COM 2 1/2" E PARAFUSO DE FIXACAO (UN)
QTD
KM30 | 3 | 3 | 3
PEDESTRES | 3 | 3 | 3
IDENTIFICAÇÃO DE RUA | 1 | 1 | 1
7
12.5.5. 70.02.022 - SINALIZAÇÃO HORIZONTAL EM TINTA A BASE DE RESINA ACRÍLICA EMULSIONADA EM ÁGUA (M2)
QTD
FAIXA CENTRAL | (11*20)*0,10 | 22 | 22
FAIXA DE PEDESTRE | 11,05+22,32 | 33.37 | 33.37
PERDA 30% DO VALOR TOTAL | (22+33,37)*0,3 | 16.61 | 16.61
71.98
12.6. LIMPEZA DE OBRA
12.6.1. 55.01.020 - LIMPEZA FINAL DA OBRA (M2)
QTD
LIMPEZA DE OBRA - 50% DA ÁREA TOTAL RECAP | 77,00*0,5 | 38.5 | 38.5
LIMPEZA DE OBRA - 100% DA ÁREA TOTAL PAVIMENTAÇÃO | 1382,60*1 | 1382.6 | 1382.6
1421.1
13. TRAVESSA ALVARINO GOUVEIA MARTINS PARENTE (RUA DO MIRANTE) - LOTEAMENTO MAIRIPORÃ COLINAS 1 - TERRA PRETA
13.1. SERVIÇOS PRELIMINARES
13.1.1. 17.30.02 (E) - PLACA DE OBRA EM CHAPA DE AÇO GALVANIZADO (M2)
QTD
PLACA DE OBRA | 1,25*2 | 2.5 | 2.5
2.5
13.2. DRENAGEM
13.2.1. 04.04.00 (I) - ESCAVAÇÃO MECÂNICA PARA FUNDAÇÕES E VALAS COM PROFUNDIDADE MENOR OU IGUAL À 4,0M (M3)
QTD
TUBO DE 400MM - COMPRIMENTO - LARGURA - PROFUNDIDADE | (12,98*1,00)*1,50 | 19.47 | 19.47
19.47
13.2.2. 100973 - CARGA, MANOBRA E DESCARGA DE SOLOS E MATERIAIS GRANULARES EM CAMINHÃO BASCULANTE 6 M³ - CARGA COM PÁ CARREGADEIRA (CAÇAMBA DE 1,7 A 2,8 M³ / 128 HP) E DESCARGA LIVRE (UNIDADE: M3). AF_07/2020 (M3)
QTD
TUBO DE 400MM / FÓRMULA (π X r² x c ) * 25% (empolamento) | (3,1415*(0,225*0,225)*12,98)*1,25 | 2.58 | 2.58
2.58
13.2.3. 97912 - TRANSPORTE COM CAMINHÃO BASCULANTE DE 6 M³, EM VIA URBANA EM LEITO NATURAL (UNIDADE: M3XKM). AF_07/2020 (M3XKM)
QTD
TUBO DE 400MM - 20KM | ((3,1415*(0,225*0,225)*12,98)*1,25)*20 | 51.61 | 51.61
51.61
13.2.4. 05.48.00 (I) - BASE DE BRITA GRADUADA (M3)
QTD
TUBO DE 400MM (0,05 DE BRITA) | (12,98*1)*0,05 | 0.65 | 0.65
0.65
13.2.5. 95571 - TUBO DE CONCRETO (SIMPLES) PARA REDES COLETORAS DE ÁGUAS PLUVIAIS, DIÂMETRO DE 400 MM, JUNTA RÍGIDA, INSTALADO EM LOCAL COM ALTO NÍVEL DE INTERFERÊNCIAS - FORNECIMENTO E ASSENTAMENTO. AF_12/2015 (M)
QTD
TUBO DE 400MM | 12,98 | 12.98 | 12.98
12.98
13.2.6. 93368 - REATERRO MECANIZADO DE VALA COM ESCAVADEIRA HIDRÁULICA (CAPACIDADE DA CAÇAMBA: 0,8 M³ / POTÊNCIA: 111 HP), LARGURA ATÉ 1,5 M, PROFUNDIDADE DE 1,5 A 3,0 M, COM SOLO DE 1ª CATEGORIA EM LOCAIS COM BAIXO NÍVEL DE INTERFERÊNCIA. AF_04/2016 (M3)
QTD
TUBO DE 400MM (ESCAVAÇÃO TOTAL - CARGA E DESCARGA) | 19,47-2,58 | 16.89 | 16.89
16.89
13.2.7. 99301 - BASE PARA POÇO DE VISITA RETANGULAR PARA DRENAGEM, EM ALVENARIA COM BLOCOS DE CONCRETO, DIMENSÕES INTERNAS = 2X2 M, PROFUNDIDADE = 1,45 M, EXCLUINDO TAMPÃO. AF_12/2020 (UN)
QTD
RUA DO MIRANTE | 2 | 2 | 2
2
13.2.8. 98051 - CHAMINÉ CIRCULAR PARA POÇO DE VISITA PARA ESGOTO, EM ALVENARIA COM TIJOLOS CERÂMICOS MACIÇOS, DIÂMETRO INTERNO = 0,6 M. AF_12/2020 (M)
QTD
chaminé | 1,50*2 | 3 | 3
3
13.2.9. 00006243 - TAMPAO FOFO SIMPLES COM BASE, CLASSE B125 CARGA MAX 12,5 T, REDONDO TAMPA 600 MM, REDE PLUVIAL/ESGOTO (UN)
QTD
RUA DO MIRANTE | 2 | 2 | 2
2
13.2.10. 06.22.04 (I) - BOCA DE LOBO DUPLA (UN)
QTD
BOCA DE LOBO | 2 | 2 | 2
2
13.2.11. 36226 - TAMPA DE CONCRETO PARA BOCA DE LOBO - TIPO PMSP - MEDIDA DE 1,10 X 0,70 X 0,08 M (UN)
QTD
CAIXA DE ESCOAMENTO - h= 0,60m - 2 TAMPAS | 2 | 2 | 2
2
13.2.12. 04.01.32 (E) - BLOCOS VAZADOS DE CONCRETO ESTRUTURAL - 14CM - 10MPA (M2)
QTD
CAIXA DE ESCOAMENTO - h= 0,60m | (1,20*0,60)*2 | 1.44 | 1.44
1.44
13.2.13. 05.48.00 (I) - BASE DE BRITA GRADUADA (M3)
QTD
CAIXA DE ESCOAMENTO - h= 0,60m - BASE 0,60 x 1,00 x 0,05 cm de brita | (0,60*1,00*0,05)*2 | 0.06 | 0.06
0.06
13.2.14. 02.05.05 (E) - CONCRETO FCK=15,0MPA - VIRADO NA OBRA (M3)
QTD
CAIXA DE ESCOAMENTO - h= 0,60m - BASE 0,60 x 1,00 x 0,05 cm de concreto | (0,60*1,00*0,05)*2 | 0.06 | 0.06
0.06
13.2.15. 11.03.01 (E) - CHAPISCO COMUM - ARGAMASSA DE CIMENTO E AREIA 1:3 (M2)
QTD
CAIXA DE ESCOAMENTO - h= 0,60m (interno) | 1,20*0,60*2 | 1.44 | 1.44
1.44
13.2.16. 00043386 - MEIO-FIO OU GUIA DE CONCRETO PRE-MOLDADO, TIPO CHAPEU PARA BOCA DE LOBO, DIMENSOES *1,20* X 0,15 X 0,30 M (UN)
QTD
CAIXA DE ESCOAMENTO | 2 | 2 | 2
2
13.3. RECAPEAMENTO ASFÁLTICO
13.3.1. 96001 - FRESAGEM DE PAVIMENTO ASFÁLTICO (PROFUNDIDADE ATÉ 5,0 CM) - EXCLUSIVE TRANSPORTE. AF_11/2019 (M2)
QTD
FRESAGEM 1.00 CADA LADO | 16 | 16 | 16
16
13.3.2. 100973 - CARGA, MANOBRA E DESCARGA DE SOLOS E MATERIAIS GRANULARES EM CAMINHÃO BASCULANTE 6 M³ - CARGA COM PÁ CARREGADEIRA (CAÇAMBA DE 1,7 A 2,8 M³ / 128 HP) E DESCARGA LIVRE (UNIDADE: M3). AF_07/2020 (M3)
QTD
FRESAGEM 1.00 EM CADA LADO COM ESPESSURA DE 3CM | 16*0,03 | 0.48 | 0.48
EMPOLAMENTO 30% DO VALOR TOTAL | 0,48*0,3 | 0.14 | 0.14
0.62
13.3.3. 97914 - TRANSPORTE COM CAMINHÃO BASCULANTE DE 6 M³, EM VIA URBANA PAVIMENTADA, DMT ATÉ 30 KM (UNIDADE: M3XKM). AF_07/2020 (M3XKM)
QTD
TRANSPORTE FRESAGEM | 0,62*20 | 12.4 | 12.4
12.4
13.3.4. 54.01.410 - VARRIÇÃO DE PAVIMENTO PARA RECAPEAMENTO (M2)
QTD
ÁREA DE FRESAGEM | 8*8 | 64 | 64
64
13.3.5. 96402 - EXECUÇÃO DE PINTURA DE LIGAÇÃO COM EMULSÃO ASFÁLTICA RR-2C. AF_11/2019 (M2)
QTD
EXECUÇÃO DE PINTURA EMBOCADURA | 8*8 | 64 | 64
64
13.3.6. 54.03.210 - CAMADA DE ROLAMENTO EM CONCRETO BETUMINOSO USINADO QUENTE - CBUQ (M3)
QTD
CBUQ 5CM EMBOCADURA | (8*8)*0,05 | 3.2 | 3.2
3.2
13.3.7. 100985 - CARGA DE MISTURA ASFÁLTICA EM CAMINHÃO BASCULANTE 6 M³ (UNIDADE: M3). AF_07/2020 (M3)
QTD
CARGA DE MISTURA ASFÁLTICA EMBOCADURA | (8*8)*0,05 | 3.2 | 3.2
3.2
13.3.8. 97914 - TRANSPORTE COM CAMINHÃO BASCULANTE DE 6 M³, EM VIA URBANA PAVIMENTADA, DMT ATÉ 30 KM (UNIDADE: M3XKM). AF_07/2020 (M3XKM)
QTD
TRANSPORTE = CARGA x KM | 3,2*20 | 64 | 64
64
13.4. PAVIMENTAÇÃO ASFÁLTICA
13.4.1. 05.11.00 (I) - ABERTURA DE CAIXA ATÉ 25CM, INCLUI ESCAVAÇÃO, COMPACTAÇÃO, TRANSPORTE E PREPARO DO SUB-LEITO (M2)
QTD
ABERTURA DE CAIXA - PAVIMENTAÇÃO - RUA DO MIRANTE | 77*6,20 | 477.4 | 477.4
477.4
13.4.2. 100973 - CARGA, MANOBRA E DESCARGA DE SOLOS E MATERIAIS GRANULARES EM CAMINHÃO BASCULANTE 6 M³ - CARGA COM PÁ CARREGADEIRA (CAÇAMBA DE 1,7 A 2,8 M³ / 128 HP) E DESCARGA LIVRE (UNIDADE: M3). AF_07/2020 (M3)
QTD
ABERTURA DE CAIXA | (77*6,20)*0,18 | 85.93 | 85.93
EMPOLAMENTO 30% DO VALOR TOTAL | 85,93*0,30 | 25.78 | 25.78
111.71
13.4.3. 97912 - TRANSPORTE COM CAMINHÃO BASCULANTE DE 6 M³, EM VIA URBANA EM LEITO NATURAL (UNIDADE: M3XKM). AF_07/2020 (M3XKM)
QTD
ABERTURA DE CAIXA - TRANSPORTE = CARGA x KM | 111,71*20 | 2234.2 | 2234.2
2234.2
13.4.4. 05.48.00 (I) - BASE DE BRITA GRADUADA (M3)
QTD
GUIA (0,05 DE BRITA) | (173,54*0,10)*0,05 | 0.87 | 0.87
GUIA TRAVESSÃO | (5,2*0,10)*0,05 | 0.03 | 0.03
SARJETA (0,05 DE BRITA) | (160,98*0,30)*0,05 | 2.41 | 2.41
PERDA 30% DO VALOR TOTAL | 3,31*0,3 | 0.99 | 0.99
4.3
13.4.5. 54.06.040 - GUIA PRÉ-MOLDADA RETA TIPO PMSP 100 - FCK 25 MPA (M)
QTD
GUIA EM TRECHO RETO - RUA DO MIRANTE | 173,54 | 173.54 | 173.54
GUIA TRAVESSÃO | 5,2 | 5.2 | 5.2
PERDA 30% DO VALOR TOTAL | (173,54+5,2)*0,3 | 53.62 | 53.62
232.36
13.4.6. 94281 - EXECUÇÃO DE SARJETA DE CONCRETO USINADO, MOLDADA IN LOCO EM TRECHO RETO, 30 CM BASE X 15 CM ALTURA. AF_06/2016 (M)
QTD
SARJETA EM TRECHO RETO - RUA DO MIRANTE | 160,98 | 160.98 | 160.98
PERDA 30% DO VALOR TOTAL | 160,98*0,3 | 48.29 | 48.29
209.27
13.4.7. 05.48.00 (I) - BASE DE BRITA GRADUADA (M3)
QTD
PAVIMENTAÇÃO 0,13CM DE BGS | (77*6,20)*0,13 | 62.06 | 62.06
62.06
13.4.8. 05.26.00 (I) - IMPRIMAÇÃO BETUMINOSA LIGANTE (M2)
QTD
PAVIMENTAÇÃO | 77*6,20 | 477.4 | 477.4
477.4
13.4.9. 54.03.210 - CAMADA DE ROLAMENTO EM CONCRETO BETUMINOSO USINADO QUENTE - CBUQ (M3)
QTD
EXECUÇÃO DE PAVIMENTO | (77*6,20)*0,05 | 23.87 | 23.87
PERDA 30% DO VALOR TOTAL | 23,87*0,3 | 7.16 | 7.16
31.03
13.4.10. 05.78.01 (I) - CARGA, DESCARGA E TRANSPORTE DE CONCRETO ASFÁLTICO ATÉ A DISTÂNCIA MÉDIA DE IDA E VOLTA DE 1KM (M3)
QTD
CARGA DE MISTURA ASFÁLTICA | (77*6,20)*0,05 | 23.87 | 23.87
23.87
13.4.11. 97912 - TRANSPORTE COM CAMINHÃO BASCULANTE DE 6 M³, EM VIA URBANA EM LEITO NATURAL (UNIDADE: M3XKM). AF_07/2020 (M3XKM)
QTD
TRANSPORTE = CARGA x KM | 23,87*20 | 477.4 | 477.4
477.4
13.5. SINALIZAÇÃO
13.5.1. 00013521 - PLACA DE ACO ESMALTADA PARA IDENTIFICACAO DE RUA, *45 CM X 20* CM (UN)
QTD
RUA DO MIRANTE | 1 | 1 | 1
1
13.5.2. 00034723 - PLACA DE SINALIZACAO EM CHAPA DE ACO NUM 16 COM PINTURA REFLETIVA (M2)
QTD
KM30 | (0,45*0,45)*1 | 0.2 | 0.2
PEDESTRES | (0,45*0,45)*1 | 0.2 | 0.2
0.4
13.5.3. 00005050 - POSTE CONICO CONTINUO EM ACO GALVANIZADO, RETO, FLANGEADO, H = 3 M, DIAMETRO INFERIOR = *95* MM (UN)
QTD
KM30 | 1 | 1 | 1
PEDESTRE | 1 | 1 | 1
IDENTIFICAÇÃO DE RUA | 1 | 1 | 1
3
13.5.4. 00000397 - ABRACADEIRA EM ACO PARA AMARRACAO DE ELETRODUTOS, TIPO D, COM 2 1/2" E PARAFUSO DE FIXACAO (UN)
QTD
KM30 | 1 | 1 | 1
PEDESTRE | 1 | 1 | 1
IDENTIFICAÇÃO DA RUA | 1 | 1 | 1
3
13.5.5. 70.02.022 - SINALIZAÇÃO HORIZONTAL EM TINTA A BASE DE RESINA ACRÍLICA EMULSIONADA EM ÁGUA (M2)
QTD
FAIXA CENTRAL | 29,77*0,10 | 2.98 | 2.98
FAIXA DE PEDESTRE | 17,46 | 17.46 | 17.46
PERDA 30% DO VALOR TOTAL | 20,44*0,3 | 6.13 | 6.13
26.57
13.6. LIMPEZA DE OBRA
13.6.1. 55.01.020 - LIMPEZA FINAL DA OBRA (M2)
QTD
LIMPEZA DE OBRA - 50% DA ÁREA TOTAL RECAP | 64*0,50 | 32 | 32
LIMPEZA DE OBRA - 100% DA ÁREA TOTAL PAVIMENTAÇÃO | 447,4*1 | 447.4 | 447.4
479.4
14. RUA DAS COLINAS - LOTEAMENTO COLINAS MAIRIPORÃ 1 - TERRA PRETA
14.1. SERVIÇOS PRELIMINARES
14.1.1. 00004813 - PLACA DE OBRA (PARA CONSTRUCAO CIVIL) EM CHAPA GALVANIZADA *N. 22*, ADESIVADA, DE *2,0 X 1,125* M (SEM POSTES PARA FIXACAO) (M2)
QTD
PLACA DE OBRA - 2,00x 1,25 | 2*1,25 | 2.5 | 2.5
2.5
14.2. DEMOLIÇÃO
14.2.1. 13.50.01 (E) - DEMOLIÇÃO DE CONCRETO SIMPLES (M3)
QTD
DEMOLIÇÃO DE BOCA DE LOBO SIMPLES – 1,20 comprimento x 1,20 largura x 1,00 de profundidade | (1,20*1,2*1,00) | 1.44 | 1.44
DEMOLIÇÃO DE BOCA DE LOBO TRIPLA – 3,60 comprimento x 1,20 largura x 1,00 de profundidade | (3,60*1,2*1,00)*3 | 12.96 | 12.96
14.4
14.2.2. 08.80.00 (I) - CARGA E REMOÇÃO DE ENTULHO ATÉ A DISTÂNCIA MÉDIA DE IDA E VOLTA DE 1KM (M3)
QTD
DEMOLIÇÃO DE BOCA DE LOBO SIMPLES – 1,20 comprimento x 1,20 largura x 1,00 de profundidade | (1,20*1,2*1,00) | 1.44 | 1.44
DEMOLIÇÃO DE BOCA DE LOBO TRIPLA – 3,60 comprimento x 1,20 largura x 1,00 de profundidade | (3,60*1,2*1,00)*3 | 12.96 | 12.96
EMPOLAMENTO 30% DO VALOR TOTAL | 14,4*0,3 | 4.32 | 4.32
18.72
14.2.3. 08.86.00 (I) - REMOÇÃO DE ENTULHO ALÉM DO PRIMEIRO KM (M3XKM)
QTD
TRANSPORTE = CARGA x KM | 1,87*20 | 37.4 | 37.4
37.4
14.2.4. 8.03.35 - TAXA DE DESCARTE DE RESÍDUO DE OBRA EM ATT (M3)
QTD
DEMOLIÇÃO DE BOCA DE LOBO SIMPLES - 1,20 comprimento x 1,20 largura x 1,00 de profundidade | (1,2*1,2*1,00) | 1.44 | 1.44
DEMOLIÇÃO DE BOCA DE LOBO TRIPLA – 3,60 comprimento x 1,20 largura x 1,00 de profundidade | (3,60*1,2*1,00)*3 | 12.96 | 12.96
EMPOLAMENTO 30% DO VALOR TOTAL | 14,40*0,30 | 4.32 | 4.32
18.72
14.3. DRENAGEM
14.3.1. 06.22.03 (I) - BOCA DE LOBO SIMPLES (UN)
QTD
BOCA DE LOBO SIMPLES = 3 UNI. | 3 | 3 | 3
3
14.3.2. 06.22.05 (I) - BOCA DE LOBO TRIPLA (UN)
QTD
BOCA DE LOBO TRIPLA= 1 UN | 1 | 1 | 1
1
14.3.3. 36226 - TAMPA DE CONCRETO PARA BOCA DE LOBO - TIPO PMSP - MEDIDA DE 1,10 X 0,70 X 0,08 M (UN)
QTD
CAIXA DE ESCOAMENTO - h= 0,60m - 4 TAMPAS | 4 | 4 | 4
4
14.3.4. 04.01.32 (E) - BLOCOS VAZADOS DE CONCRETO ESTRUTURAL - 14CM - 10MPA (M2)
QTD
CAIXA DE ESCOAMENTO - h= 0,60m | (1,20*0,60)*4 | 2.88 | 2.88
2.88
14.3.5. 05.48.00 (I) - BASE DE BRITA GRADUADA (M3)
QTD
CAIXA DE ESCOAMENTO - h= 0,60m - BASE 0,60 x 1,00 x 0,05 cm de brita | (0,60*1,00*0,05)*4 | 0.12 | 0.12
0.12
14.3.6. 02.05.05 (E) - CONCRETO FCK=15,0MPA - VIRADO NA OBRA (M3)
QTD
CAIXA DE ESCOAMENTO - h= 0,60m - BASE 0,60 x 1,00 x 0,05 cm de concreto | (0,60*1,00*0,05)*4 | 0.12 | 0.12
0.12
14.3.7. 11.03.01 (E) - CHAPISCO COMUM - ARGAMASSA DE CIMENTO E AREIA 1:3 (M2)
QTD
CAIXA DE ESCOAMENTO - h= 0,60m (interno) | 1,20*0,60*4 | 2.88 | 2.88
2.88
14.3.8. 00043386 - MEIO-FIO OU GUIA DE CONCRETO PRE-MOLDADO, TIPO CHAPEU PARA BOCA DE LOBO, DIMENSOES *1,20* X 0,15 X 0,30 M (UN)
QTD
CAIXA DE ESCOAMENTO | 4 | 4 | 4
4
14.4. RECAPEAMENTO ASFÁLTICO
14.4.1. 96001 - FRESAGEM DE PAVIMENTO ASFÁLTICO (PROFUNDIDADE ATÉ 5,0 CM) - EXCLUSIVE TRANSPORTE. AF_11/2019 (M2)
QTD
ÁREA DE FRESAGEM = ESTACA 00 À ESTACA 12+4,30m x 6,92m LARGURA MÉDIA | ((12*20)+4,3)*6,92 | 1690.56 | 1690.56
1690.56
14.4.2. 100973 - CARGA, MANOBRA E DESCARGA DE SOLOS E MATERIAIS GRANULARES EM CAMINHÃO BASCULANTE 6 M³ - CARGA COM PÁ CARREGADEIRA (CAÇAMBA DE 1,7 A 2,8 M³ / 128 HP) E DESCARGA LIVRE (UNIDADE: M3). AF_07/2020 (M3)
QTD
ÁREA DE FRESAGEM = ESTACA 00 À ESTACA 12+4,30m x 6,92m LARGURA MÉDIA x 0,03 m DE ESPESSURA | (((12*20)+4,3)*6,92)*0,03 | 50.72 | 50.72
EMPOLAMENTO 30% DO VALOR TOTAL | 50,72*0,3 | 15.22 | 15.22
65.94
14.4.3. 97914 - TRANSPORTE COM CAMINHÃO BASCULANTE DE 6 M³, EM VIA URBANA PAVIMENTADA, DMT ATÉ 30 KM (UNIDADE: M3XKM). AF_07/2020 (M3XKM)
QTD
TRANSPORTE = CARGA x KM | 65,94*20 | 1318.8 | 1318.8
1318.8
14.4.4. 05.11.00 (I) - ABERTURA DE CAIXA ATÉ 25CM, INCLUI ESCAVAÇÃO, COMPACTAÇÃO, TRANSPORTE E PREPARO DO SUB-LEITO (M2)
QTD
RECOMPOSIÇÃO DE BASE - ÁREA TOTAL DE FRESAGEM = 1690,56m² x 10% | 1690,56*0,1 | 169.06 | 169.06
169.06
14.4.5. 100973 - CARGA, MANOBRA E DESCARGA DE SOLOS E MATERIAIS GRANULARES EM CAMINHÃO BASCULANTE 6 M³ - CARGA COM PÁ CARREGADEIRA (CAÇAMBA DE 1,7 A 2,8 M³ / 128 HP) E DESCARGA LIVRE (UNIDADE: M3). AF_07/2020 (M3)
QTD
RECOMPOSIÇÃO DE BASE - ÁREA TOTAL DE FRESAGEM = 1690,56m² x 10% x 0,09m DE ESPESSURA | (1690,56*0,1)*0,09 | 15.22 | 15.22
EMPOLAMENTO 30% DO VALOR TOTAL | 15,22*0,3 | 4.57 | 4.57
19.79
14.4.6. 97914 - TRANSPORTE COM CAMINHÃO BASCULANTE DE 6 M³, EM VIA URBANA PAVIMENTADA, DMT ATÉ 30 KM (UNIDADE: M3XKM). AF_07/2020 (M3XKM)
QTD
RECOMPOSIÇÃO DE BASE - TRANSPORTE = CARGA x KM | 19,79*20 | 395.8 | 395.8
395.8
14.4.7. 8.03.35 - TAXA DE DESCARTE DE RESÍDUO DE OBRA EM ATT (M3)
QTD
RECOMPOSIÇÃO DE BASE - ÁREA TOTAL DE FRESAGEM = 1690,56m² x 10% x 0,09m DE ESPESSURA | (1690,56*0,1)*0,09 | 15.22 | 15.22
EMPOLAMENTO 30% DO VALOR TOTAL | 15,22*0,3 | 4.57 | 4.57
19.79
14.4.8. 05.48.00 (I) - BASE DE BRITA GRADUADA (M3)
QTD
RECOMPOSIÇÃO DE BASE - ÁREA TOTAL DE FRESAGEM = 1690,56m² x 10% x 0,05m DE ESPESSURA | (1690,56*0,1)*0,05 | 8.45 | 8.45
8.45
14.4.9. 4805754 - COMPACTAÇÃO MANUAL COM SOQUETE VIBRATÓRIO (M³)
QTD
RECOMPOSIÇÃO DE BASE - ÁREA TOTAL DE FRESAGEM = 1690,56m² x 10% x 0,07m DE ESPESSURA | (1690,56*0,1)*0,07 | 11.83 | 11.83
11.83
14.4.10. 54.01.410 - VARRIÇÃO DE PAVIMENTO PARA RECAPEAMENTO (M2)
QTD
ÁREA DE FRESAGEM | ((12*20)+4,3)*6,92 | 1690.56 | 1690.56
1690.56
14.4.11. 96402 - EXECUÇÃO DE PINTURA DE LIGAÇÃO COM EMULSÃO ASFÁLTICA RR-2C. AF_11/2019 (M2)
QTD
ÁREA DE FRESAGEM = ESTACA 00 À ESTACA 12+4,30m x 6,92m LARGURA MÉDIA | ((12*20)+4,3)*6,92 | 1690.56 | 1690.56
1690.56
14.4.12. 54.03.210 - CAMADA DE ROLAMENTO EM CONCRETO BETUMINOSO USINADO QUENTE - CBUQ (M3)
QTD
ÁREA DE FRESAGEM = ESTACA 00 À ESTACA 12+4,30m x 6,92m LARGURA MÉDIA x 0,04 m DE ESPESSURA CBUQ - FAIXA III | (((12*20)+4,3)*6,92)*0,04 | 67.62 | 67.62
67.62
14.4.13. 100985 - CARGA DE MISTURA ASFÁLTICA EM CAMINHÃO BASCULANTE 6 M³ (UNIDADE: M3). AF_07/2020 (M3)
QTD
ÁREA DE FRESAGEM = ESTACA 00 À ESTACA 12+4,30m x 6,92m LARGURA MÉDIA x CBUQ = 0,04 | (((12*20)+4,3)*6,92)*0,04 | 67.62 | 67.62
67.62
14.4.14. 97914 - TRANSPORTE COM CAMINHÃO BASCULANTE DE 6 M³, EM VIA URBANA PAVIMENTADA, DMT ATÉ 30 KM (UNIDADE: M3XKM). AF_07/2020 (M3XKM)
QTD
TRANSPORTE = CARGA x KM | 67,62*20 | 1352.4 | 1352.4
1352.4
14.4.15. 70.01.010 - ONDULAÇÃO TRANSVERSAL - LOMBADA TIPO A (M2)
QTD
LOMBADA | (7,64*1,5)+(6,74*1,5) | 21.57 | 21.57
21.57
14.5. SINALIZAÇÃO
14.5.1. 70.02.022 - SINALIZAÇÃO HORIZONTAL EM TINTA A BASE DE RESINA ACRÍLICA EMULSIONADA EM ÁGUA (M2)
QTD
FAIXA CENTRAL = EXTENSÃO X 10 CM | 244,30*0,10 | 24.43 | 24.43
LOMBADAS | 10,10+11,46 | 21.56 | 21.56
PERDA 30% DO VALOR TOTAL | 45,99*0,3 | 13.8 | 13.8
59.79
14.5.2. 00013521 - PLACA DE ACO ESMALTADA PARA IDENTIFICACAO DE RUA, *45 CM X 20* CM (UN)
QTD
NOME DE RUA | 2 | 2 | 2
2
14.5.3. 00034723 - PLACA DE SINALIZACAO EM CHAPA DE ACO NUM 16 COM PINTURA REFLETIVA (M2)
QTD
LOMBADA - 2 PLACAS | (0,45*0,45)*2 | 0.41 | 0.41
0.41
14.5.4. 00005050 - POSTE CONICO CONTINUO EM ACO GALVANIZADO, RETO, FLANGEADO, H = 3 M, DIAMETRO INFERIOR = *95* MM (UN)
QTD
NOME DE RUA | 2 | 2 | 2
LOMBADA | 2 | 2 | 2
4
14.5.5. 00000397 - ABRACADEIRA EM ACO PARA AMARRACAO DE ELETRODUTOS, TIPO D, COM 2 1/2" E PARAFUSO DE FIXACAO (UN)
QTD
NOME DE RUA | 2 | 2 | 2
LOMBADA | 2 | 2 | 2
4
14.6. LIMPEZA DE OBRA
14.6.1. 55.01.020 - LIMPEZA FINAL DA OBRA (M2)
QTD
LIMPEZA DE OBRA - 50% DA ÁREA TOTAL RECAP | (((12*20)+4,3)*6,92)*0,5 | 845.28 | 845.28
845.28
15. RUA DOS PEDROSOS - LOTEAMENTO SÍTIO DOS PEDROSOS - TERRA PRETA
15.1. SERVIÇOS PRELIMINARES
15.1.1. 00004813 - PLACA DE OBRA (PARA CONSTRUCAO CIVIL) EM CHAPA GALVANIZADA *N. 22*, ADESIVADA, DE *2,0 X 1,125* M (SEM POSTES PARA FIXACAO) (M2)
QTD
PLACA DE OBRA - 2,00x 1,125 | 2*1,25 | 2.5 | 2.5
2.5
15.2. DEMOLIÇÃO
15.2.1. 13.50.01 (E) - DEMOLIÇÃO DE CONCRETO SIMPLES (M3)
QTD
DEMOLIÇÃO DE BOCA DE LOBO SIMPLES – 1,20 comprimento x 1,20 largura x 1,00 de profundidade | (1,20*1,2*1,00)*2 | 2.88 | 2.88
2.88
15.2.2. 08.80.00 (I) - CARGA E REMOÇÃO DE ENTULHO ATÉ A DISTÂNCIA MÉDIA DE IDA E VOLTA DE 1KM (M3)
QTD
DEMOLIÇÃO DE BOCA DE LOBO SIMPLES – 1,20 comprimento x 1,20 largura x 1,00 de profundidade | (1,20*1,2*1,00)*2 | 2.88 | 2.88
EMPOLAMENTO 30% DO VALOR TOTAL | 2,88*0,3 | 0.86 | 0.86
3.74
15.2.3. 08.86.00 (I) - REMOÇÃO DE ENTULHO ALÉM DO PRIMEIRO KM (M3XKM)
QTD
TRANSPORTE = CARGA x KM | 1,87*20 | 37.4 | 37.4
37.4
15.2.4. 8.03.35 - TAXA DE DESCARTE DE RESÍDUO DE OBRA EM ATT (M3)
QTD
DEMOLIÇÃO DE BOCA DE LOBO SIMPLES - 1,20 comprimento x 1,20 largura x 1,00 de profundidade | (1,2*1,2*1,00)*2 | 2.88 | 2.88
EMPOLAMENTO 30% DO VALOR TOTAL | 2,88*0,30 | 0.86 | 0.86
3.74
15.3. DRENAGEM
15.3.1. 06.22.03 (I) - BOCA DE LOBO SIMPLES (UN)
QTD
BOCA DE LOBO | 2 | 2 | 2
2
15.3.2. 36226 - TAMPA DE CONCRETO PARA BOCA DE LOBO - TIPO PMSP - MEDIDA DE 1,10 X 0,70 X 0,08 M (UN)
QTD
CAIXA DE ESCOAMENTO - h= 0,60m - 2 TAMPAS | 2 | 2 | 2
2
15.3.3. 04.01.32 (E) - BLOCOS VAZADOS DE CONCRETO ESTRUTURAL - 14CM - 10MPA (M2)
QTD
CAIXA DE ESCOAMENTO - h= 0,60m | (1,20*0,60)*2 | 1.44 | 1.44
1.44
15.3.4. 05.48.00 (I) - BASE DE BRITA GRADUADA (M3)
QTD
CAIXA DE ESCOAMENTO - h= 0,60m - BASE 0,60 x 1,00 x 0,05 cm de brita | (0,60*1,00*0,05)*2 | 0.06 | 0.06
SARJETÃO - 5,50m x 0,90m x 0,05 cm de brita + 30% DE EMPOLAMENTO | ((5,5*0,9)*0,05)*1,30 | 0.32 | 0.32
0.38
15.3.5. 02.05.05 (E) - CONCRETO FCK=15,0MPA - VIRADO NA OBRA (M3)
QTD
CAIXA DE ESCOAMENTO - h= 0,60m - BASE 0,60 x 1,00 x 0,05 cm de concreto | (0,60*1,00*0,05)*2 | 0.06 | 0.06
0.06
15.3.6. 11.03.01 (E) - CHAPISCO COMUM - ARGAMASSA DE CIMENTO E AREIA 1:3 (M2)
QTD
CAIXA DE ESCOAMENTO - h= 0,60m (interno) | 1,20*2*0,60 | 1.44 | 1.44
1.44
15.3.7. 00043386 - MEIO-FIO OU GUIA DE CONCRETO PRE-MOLDADO, TIPO CHAPEU PARA BOCA DE LOBO, DIMENSOES *1,20* X 0,15 X 0,30 M (UN)
QTD
CAIXA DE ESCOAMENTO | 2 | 2 | 2
2
15.3.8. 05.19.02 (I) - CONSTRUÇÃO DE SARJETA OU SARJETÃO DE CONCRETO - FCK= 20,0MPA (M3)
QTD
SARJETÃO | (5,50*0,90)*0,15 | 0.74 | 0.74
PERDA DE 30% DO VALOR TOTAL | 0,74*0,3 | 0.22 | 0.22
0.96
15.3.9. 00007156 - TELA DE ACO SOLDADA NERVURADA, CA-60, Q-196, (3,11 KG/M2), DIAMETRO DO FIO = 5,0 MM, LARGURA = 2,45 M, ESPACAMENTO DA MALHA = 10 X 10 CM (M2)
QTD
SARJETÃO | 5,50*0,90 | 4.95 | 4.95
4.95
15.4. RECAPEAMENTO ASFÁLTICO
15.4.1. 96001 - FRESAGEM DE PAVIMENTO ASFÁLTICO (PROFUNDIDADE ATÉ 5,0 CM) - EXCLUSIVE TRANSPORTE. AF_11/2019 (M2)
QTD
ÁREA DE FRESAGEM = ESTACA 00 À ESTACA 05+18,30m = 118,30m x 5,40 LARGURA MÉDIA DA VIA + 23,41m² DE EMBOCADURA | (((20*5)+18,3)*5,4)+23,41 | 662.23 | 662.23
662.23
15.4.2. 100973 - CARGA, MANOBRA E DESCARGA DE SOLOS E MATERIAIS GRANULARES EM CAMINHÃO BASCULANTE 6 M³ - CARGA COM PÁ CARREGADEIRA (CAÇAMBA DE 1,7 A 2,8 M³ / 128 HP) E DESCARGA LIVRE (UNIDADE: M3). AF_07/2020 (M3)
QTD
ÁREA DE FRESAGEM = ESTACA 00 À ESTACA 05+18,30m = 118,30m x 5,40 LARGURA MÉDIA DA VIA + 23,41m² DE EMBOCADURA | (((20*5)+18,3)*5,4)+23,41 | 662.23 | 662.23
EMPOLAMENTO 30% DO VALOR TOTAL | 662,23*0,03 | 19.87 | 19.87
682.1
15.4.3. 97914 - TRANSPORTE COM CAMINHÃO BASCULANTE DE 6 M³, EM VIA URBANA PAVIMENTADA, DMT ATÉ 30 KM (UNIDADE: M3XKM). AF_07/2020 (M3XKM)
QTD
TRANSPORTE = CARGA x KM = 682,10m³ x 20KM | 682,10*20 | 13642 | 13642
13642
15.4.4. 05.11.00 (I) - ABERTURA DE CAIXA ATÉ 25CM, INCLUI ESCAVAÇÃO, COMPACTAÇÃO, TRANSPORTE E PREPARO DO SUB-LEITO (M2)
QTD
RECOMPOSIÇÃO DE BASE - ÁREA TOTAL DE FRESAGEM = 662,23m² x 10% | 662,23*0,1 | 66.22 | 66.22
66.22
15.4.5. 100973 - CARGA, MANOBRA E DESCARGA DE SOLOS E MATERIAIS GRANULARES EM CAMINHÃO BASCULANTE 6 M³ - CARGA COM PÁ CARREGADEIRA (CAÇAMBA DE 1,7 A 2,8 M³ / 128 HP) E DESCARGA LIVRE (UNIDADE: M3). AF_07/2020 (M3)
QTD
RECOMPOSIÇÃO DE BASE - ÁREA TOTAL DE FRESAGEM = 662,23m² x 10% | 662,23*0,1 | 66.22 | 66.22
EMPOLAMENTO 30% DO VALOR TOTAL | 66,22*0,30 | 19.87 | 19.87
86.09
15.4.6. 97914 - TRANSPORTE COM CAMINHÃO BASCULANTE DE 6 M³, EM VIA URBANA PAVIMENTADA, DMT ATÉ 30 KM (UNIDADE: M3XKM). AF_07/2020 (M3XKM)
QTD
TRANSPORTE = CARGA x KM | 86,09*20 | 1721.8 | 1721.8
1721.8
15.4.7. 8.03.35 - TAXA DE DESCARTE DE RESÍDUO DE OBRA EM ATT (M3)
QTD
RECOMPOSIÇÃO DE BASE - ÁREA TOTAL DE FRESAGEM = 662,23m² x 10% | 662,23*0,1 | 66.22 | 66.22
EMPOLAMENTO 30% DO VALOR TOTAL | 66,22*0,30 | 19.87 | 19.87
86.09
15.4.8. 05.48.00 (I) - BASE DE BRITA GRADUADA (M3)
QTD
RECOMPOSIÇÃO DE BASE - ÁREA TOTAL DE FRESAGEM = 662,23m² x 10% x 0,05m DE ESPESSURA | (662,23*0,1)*0,05 | 3.31 | 3.31
3.31
15.4.9. 4805754 - COMPACTAÇÃO MANUAL COM SOQUETE VIBRATÓRIO (M³)
QTD
RECOMPOSIÇÃO DE BASE - ÁREA TOTAL DE FRESAGEM = 662,23m² x 10% x 0,07m DE ESPESSURA | (662,23*0,1)*0,07 | 4.64 | 4.64
4.64
15.4.10. 54.01.410 - VARRIÇÃO DE PAVIMENTO PARA RECAPEAMENTO (M2)
QTD
ÁREA DE FRESAGEM | 662,23 | 662.23 | 662.23
662.23
15.4.11. 96402 - EXECUÇÃO DE PINTURA DE LIGAÇÃO COM EMULSÃO ASFÁLTICA RR-2C. AF_11/2019 (M2)
QTD
ÁREA DE FRESAGEM = ESTACA 00 À ESTACA 05+18,30m = 118,30m x 5,40 LARGURA MÉDIA DA VIA + 23,41m² DE EMBOCADURA | (((20*5)+18,3)*5,4)+23,41 | 662.23 | 662.23
662.23
15.4.12. 54.03.210 - CAMADA DE ROLAMENTO EM CONCRETO BETUMINOSO USINADO QUENTE - CBUQ (M3)
QTD
ÁREA DE FRESAGEM = ESTACA 00 À ESTACA 05+18,30m = 118,30m x 5,40 LARGURA MÉDIA DA VIA + 23,41m² DE EMBOCADURA X CBUQ = 0,04 - FAIXA III | ((((20*5)+18,3)*5,4)+23,41)*0,04 | 26.49 | 26.49
26.49
15.4.13. 100985 - CARGA DE MISTURA ASFÁLTICA EM CAMINHÃO BASCULANTE 6 M³ (UNIDADE: M3). AF_07/2020 (M3)
QTD
ÁREA DE FRESAGEM = ESTACA 00 À ESTACA 05+18,30m = 118,30m x 5,40 LARGURA MÉDIA DA VIA + 23,41m² DE EMBOCADURA x CBUQ = 0,04 | ((((20*5)+18,3)*5,4)+23,41)*0,04 | 26.49 | 26.49
26.49
15.4.14. 97914 - TRANSPORTE COM CAMINHÃO BASCULANTE DE 6 M³, EM VIA URBANA PAVIMENTADA, DMT ATÉ 30 KM (UNIDADE: M3XKM). AF_07/2020 (M3XKM)
QTD
TRANSPORTE = CARGA x KM = 26,49m² X 20KM | 26,49*20 | 529.8 | 529.8
529.8
15.5. SINALIZAÇÃO
15.5.1. 00013521 - PLACA DE ACO ESMALTADA PARA IDENTIFICACAO DE RUA, *45 CM X 20* CM (UN)
QTD
NOME DE RUA - 2 PLACAS | 2 | 2 | 2
2
15.5.2. 00005050 - POSTE CONICO CONTINUO EM ACO GALVANIZADO, RETO, FLANGEADO, H = 3 M, DIAMETRO INFERIOR = *95* MM (UN)
QTD
NOME DE RUA 1 UNIDADE PARA 2 PLACAS | 1 | 1 | 1
1
15.5.3. 00000397 - ABRACADEIRA EM ACO PARA AMARRACAO DE ELETRODUTOS, TIPO D, COM 2 1/2" E PARAFUSO DE FIXACAO (UN)
QTD
NOME DE RUA | 2 | 2 | 2
2
15.6. LIMPEZA DE OBRA
15.6.1. 55.01.020 - LIMPEZA FINAL DA OBRA (M2)
QTD
LIMPEZA DE OBRA - 50% DA ÁREA TOTAL RECAP | ((((20*5)+18,3)*5,4)+23,41)*0,5 | 331.12 | 331.12
331.12
16. RUA MARIA PACHECO DO VALLE (TRECHO 3) - LOTEAMENTO JARDIM PEREIRA - TERRA PRETA
16.1. SERVIÇOS PRELIMINARES
16.1.1. 00004813 - PLACA DE OBRA (PARA CONSTRUCAO CIVIL) EM CHAPA GALVANIZADA *N. 22*, ADESIVADA, DE *2,0 X 1,125* M (SEM POSTES PARA FIXACAO) (M2)
QTD
PLACA DE OBRA - 2,00x 1,25 | 2*1,25 | 2.5 | 2.5
2.5
16.2. DEMOLIÇÃO
16.2.1. 97635 - DEMOLIÇÃO DE PAVIMENTO INTERTRAVADO, DE FORMA MANUAL, COM REAPROVEITAMENTO. AF_12/2017 (M2)
QTD
DEMOLIÇÃO DE PISO INTERTRAVADO - ESTACA 0 A 2 + 10 M X LARGURA VARIÁVEL | 374,55 | 374.55 | 374.55
374.55
16.2.2. 13.50.01 (E) - DEMOLIÇÃO DE CONCRETO SIMPLES (M3)
QTD
DEMOLIÇÃO DE BOCA DE LOBO DUPLA – 2,40 comprimento x 1,2 largura x 1,00 de profundidade | (2,40*1,2*1,00)*2 | 5.76 | 5.76
DEMOLIÇÃO DE BOCA DE LOBO TRIPLA – 3,60 comprimento x 1,20 largura x 1,00 de profundidade | 3,60*1,2*1,00 | 4.32 | 4.32
10.08
16.2.3. 08.80.00 (I) - CARGA E REMOÇÃO DE ENTULHO ATÉ A DISTÂNCIA MÉDIA DE IDA E VOLTA DE 1KM (M3)
QTD
DEMOLIÇÃO DE PISO INTERTRAVADO - ESTACA 0 A 2 + 10 M X LARGURA VARIÁVEL= 366,66 M² X 0,05 DE ESPESSURA | 374,55*0,05 | 18.73 | 18.73
DEMOLIÇÃO DE BOCA DE LOBO DUPLA – 2,40 comprimento x 1,2 largura x 1,00 de profundidade | (2,40*1,2*1,00)*2 | 5.76 | 5.76
DEMOLIÇÃO DE BOCA DE LOBO TRIPLA – 3,60 comprimento x 1,20 largura x 1,00 de profundidade | 3,60*1,2*1,00 | 4.32 | 4.32
EMPOLAMENTO 30% DO VALOR TOTAL | 28,81*0,3 | 8.64 | 8.64
37.45
16.2.4. 08.86.00 (I) - REMOÇÃO DE ENTULHO ALÉM DO PRIMEIRO KM (M3XKM)
QTD
TRANSPORTE = CARGA x KM | 37,45*20 | 749 | 749
749
16.2.5. 8.03.35 - TAXA DE DESCARTE DE RESÍDUO DE OBRA EM ATT (M3)
QTD
DEMOLIÇÃO DE PISO INTERTRAVADO - ESTACA 0 A 2 + 10 M X LARGURA VARIÁVEL= 374,55 M² X 0,05 DE ESPESSURA | 374,55*0,05 | 18.73 | 18.73
DEMOLIÇÃO DE BOCA DE LOBO DUPLA – 2,40 comprimento x 1,2 largura x 1,00 de profundidade | (2,40*1,2*1,00)*2 | 5.76 | 5.76
DEMOLIÇÃO DE BOCA DE LOBO TRIPLA – 3,60 comprimento x 1,20 largura x 1,00 de profundidade | 3,60*1,2*1,00 | 4.32 | 4.32
EMPOLAMENTO 30% DO VALOR TOTAL | 28,81*0,30 | 8.64 | 8.64
37.45
16.3. DRENAGEM
16.3.1. 06.22.04 (I) - BOCA DE LOBO DUPLA (UN)
QTD
BOCA DE LOBO DUPLA | 2 | 2 | 2
2
16.3.2. 06.22.05 (I) - BOCA DE LOBO TRIPLA (UN)
QTD
BOCA DE LOBO TRIPLA = 1 UN | 1 | 1 | 1
1
16.3.3. 36226 - TAMPA DE CONCRETO PARA BOCA DE LOBO - TIPO PMSP - MEDIDA DE 1,10 X 0,70 X 0,08 M (UN)
QTD
CAIXA DE ESCOAMENTO - h= 0,60m - 3 TAMPA | 3 | 3 | 3
3
16.3.4. 04.01.32 (E) - BLOCOS VAZADOS DE CONCRETO ESTRUTURAL - 14CM - 10MPA (M2)
QTD
CAIXA DE ESCOAMENTO - h= 0,60m | (1,20*0,60)*3 | 2.16 | 2.16
2.16
16.3.5. 05.48.00 (I) - BASE DE BRITA GRADUADA (M3)
QTD
CAIXA DE ESCOAMENTO - h= 0,60m - BASE 0,60 x 1,00 x 0,05 cm de brita | (0,60*1,00*0,05)*3 | 0.09 | 0.09
0.09
16.3.6. 02.05.05 (E) - CONCRETO FCK=15,0MPA - VIRADO NA OBRA (M3)
QTD
CAIXA DE ESCOAMENTO - h= 0,60m - BASE 0,60 x 1,00 x 0,05 cm de concreto | (0,60*1,00*0,05)*3 | 0.09 | 0.09
0.09
16.3.7. 11.03.01 (E) - CHAPISCO COMUM - ARGAMASSA DE CIMENTO E AREIA 1:3 (M2)
QTD
CAIXA DE ESCOAMENTO - h= 0,60m (interno) | 1,20*3*0,60 | 2.16 | 2.16
2.16
16.3.8. 00043386 - MEIO-FIO OU GUIA DE CONCRETO PRE-MOLDADO, TIPO CHAPEU PARA BOCA DE LOBO, DIMENSOES *1,20* X 0,15 X 0,30 M (UN)
QTD
CAIXA DE ESCOAMENTO | 3 | 3 | 3
3
16.4. RECAPEAMENTO ASFÁLTICO
16.4.1. 96001 - FRESAGEM DE PAVIMENTO ASFÁLTICO (PROFUNDIDADE ATÉ 5,0 CM) - EXCLUSIVE TRANSPORTE. AF_11/2019 (M2)
QTD
ÁREA TOTAL DE FRESAGEM = EMBOCADURAS | 265,78+248,91 | 514.69 | 514.69
514.69
16.4.2. 100973 - CARGA, MANOBRA E DESCARGA DE SOLOS E MATERIAIS GRANULARES EM CAMINHÃO BASCULANTE 6 M³ - CARGA COM PÁ CARREGADEIRA (CAÇAMBA DE 1,7 A 2,8 M³ / 128 HP) E DESCARGA LIVRE (UNIDADE: M3). AF_07/2020 (M3)
QTD
CARGA PROVENIENTE DA FRESAGEM = 514,69 m2 x 0,03 m DE ESPESSURA | 514,69*0,03 | 15.44 | 15.44
EMPOLAMENTO 30% DO VALOR TOTAL | 15,44*0,3 | 4.63 | 4.63
20.07
16.4.3. 97914 - TRANSPORTE COM CAMINHÃO BASCULANTE DE 6 M³, EM VIA URBANA PAVIMENTADA, DMT ATÉ 30 KM (UNIDADE: M3XKM). AF_07/2020 (M3XKM)
QTD
TRANSPORTE = CARGA x KM = 20,07m³ x 20KM | 20,07*20 | 401.4 | 401.4
401.4
16.4.4. 05.11.00 (I) - ABERTURA DE CAIXA ATÉ 25CM, INCLUI ESCAVAÇÃO, COMPACTAÇÃO, TRANSPORTE E PREPARO DO SUB-LEITO (M2)
QTD
RECOMPOSIÇÃO DE BASE - ÁREA TOTAL DE FRESAGEM = 514,69m² x 10% | 514,69*0,1 | 51.47 | 51.47
51.47
16.4.5. 100973 - CARGA, MANOBRA E DESCARGA DE SOLOS E MATERIAIS GRANULARES EM CAMINHÃO BASCULANTE 6 M³ - CARGA COM PÁ CARREGADEIRA (CAÇAMBA DE 1,7 A 2,8 M³ / 128 HP) E DESCARGA LIVRE (UNIDADE: M3). AF_07/2020 (M3)
QTD
RECOMPOSIÇÃO DE BASE - ÁREA TOTAL DE FRESAGEM = 514,69m² x 10% x 0,09m DE ESPESSURA | (514,69*0,1)*0,09 | 4.63 | 4.63
EMPOLAMENTO 30% DO VALOR TOTAL | 4,63*0,3 | 1.39 | 1.39
6.02
16.4.6. 97914 - TRANSPORTE COM CAMINHÃO BASCULANTE DE 6 M³, EM VIA URBANA PAVIMENTADA, DMT ATÉ 30 KM (UNIDADE: M3XKM). AF_07/2020 (M3XKM)
QTD
RECOMPOSIÇÃO DE BASE TRANSPORTE = CARGA x KM = 6,02m³ x 20KM | 6,02*20 | 120.4 | 120.4
120.4
16.4.7. 8.03.35 - TAXA DE DESCARTE DE RESÍDUO DE OBRA EM ATT (M3)
QTD
RECOMPOSIÇÃO DE BASE - ÁREA TOTAL DE FRESAGEM = 514,69m² x 10% x 0,09m DE ESPESSURA | (514,69*0,1)*0,09 | 4.63 | 4.63
EMPOLAMENTO 30% DO VALOR TOTAL | 4,63*0,3 | 1.39 | 1.39
6.02
16.4.8. 05.48.00 (I) - BASE DE BRITA GRADUADA (M3)
QTD
RECOMPOSIÇÃO DE BASE - ÁREA TOTAL DE FRESAGEM = 514,69m² x 10% x 0,05m DE ESPESSURA | 514,69*0,05 | 25.73 | 25.73
25.73
16.4.9. 4805754 - COMPACTAÇÃO MANUAL COM SOQUETE VIBRATÓRIO (M³)
QTD
RECOMPOSIÇÃO DE BASE - ÁREA TOTAL DE FRESAGEM = 514,69m² x 10% x 0,07m DE ESPESSURA | (514,69*0,1)*0,07 | 3.6 | 3.6
3.6
16.4.10. 54.01.410 - VARRIÇÃO DE PAVIMENTO PARA RECAPEAMENTO (M2)
QTD
ÁREA DE FRESAGEM | 514,69 | 514.69 | 514.69
514.69
16.4.11. 96402 - EXECUÇÃO DE PINTURA DE LIGAÇÃO COM EMULSÃO ASFÁLTICA RR-2C. AF_11/2019 (M2)
QTD
ÁREA TOTAL A SER FRESADA | 514,69 | 514.69 | 514.69
514.69
16.4.12. 54.03.210 - CAMADA DE ROLAMENTO EM CONCRETO BETUMINOSO USINADO QUENTE - CBUQ (M3)
QTD
ÁREA TOTAL DO LEITO 514,69M² X CBUQ = 0,04 | 514,69*0,04 | 20.59 | 20.59
20.59
16.4.13. 100985 - CARGA DE MISTURA ASFÁLTICA EM CAMINHÃO BASCULANTE 6 M³ (UNIDADE: M3). AF_07/2020 (M3)
QTD
ÁREA TOTAL DA FRESA = 514,69M² X CBUQ = 0,04 | 514,69*0,04 | 20.59 | 20.59
20.59
16.4.14. 97914 - TRANSPORTE COM CAMINHÃO BASCULANTE DE 6 M³, EM VIA URBANA PAVIMENTADA, DMT ATÉ 30 KM (UNIDADE: M3XKM). AF_07/2020 (M3XKM)
QTD
TRANSPORTE = CARGA X 20 KM = 20,59 X 20 KM | 20,59*20 | 411.8 | 411.8
411.8
16.5. PAVIMENTAÇÃO ASFÁLTICA
16.5.1. 05.11.00 (I) - ABERTURA DE CAIXA ATÉ 25CM, INCLUI ESCAVAÇÃO, COMPACTAÇÃO, TRANSPORTE E PREPARO DO SUB-LEITO (M2)
QTD
ABERTURA DE CAIXA 0,15CM - PAVIMENTAÇÃO - 2 ESTACAS (40M) + 10 METROS x LARGURA VARIAVEL = 374,55M² | 374,55 | 374.55 | 374.55
374.55
16.5.2. 100973 - CARGA, MANOBRA E DESCARGA DE SOLOS E MATERIAIS GRANULARES EM CAMINHÃO BASCULANTE 6 M³ - CARGA COM PÁ CARREGADEIRA (CAÇAMBA DE 1,7 A 2,8 M³ / 128 HP) E DESCARGA LIVRE (UNIDADE: M3). AF_07/2020 (M3)
QTD
ABERTURA DE CAIXA - PAVIMENTAÇÃO - 2 ESTACAS (40M) + 10 METROS x LARGURA VARIAVEL = 374,55 M² | 374,55*0,15 | 56.18 | 56.18
EMPOLAMENTO 30% DO VALOR TOTAL | 56,18*0,3 | 16.85 | 16.85
73.03
16.5.3. 97912 - TRANSPORTE COM CAMINHÃO BASCULANTE DE 6 M³, EM VIA URBANA EM LEITO NATURAL (UNIDADE: M3XKM). AF_07/2020 (M3XKM)
QTD
TRANSPORTE = CARGA X KM = 73,03 m³ x 20 km | 73,03*20 | 1460.6 | 1460.6
1460.6
16.5.4. 8.03.35 - TAXA DE DESCARTE DE RESÍDUO DE OBRA EM ATT (M3)
QTD
ABERTURA DE CAIXA - PAVIMENTAÇÃO - 2 ESTACAS (40M) + 10 METROS x LARGURA VARIAVEL = 374,55 M² | 374,55*0,15 | 56.18 | 56.18
EMPOLAMENTO 30% DO VALOR TOTAL | 56,18*0,3 | 16.85 | 16.85
73.03
16.5.5. 05.48.00 (I) - BASE DE BRITA GRADUADA (M3)
QTD
SARJETÃO - 6,91m x 0,90 x 0,05 DE ESPESSURA | 6,41*0,90*0,05 | 0.29 | 0.29
SARJETÃO - 10,89m x 0,90 x 0,05 DE ESPESSURA | 10,89*0,90*0,05 | 0.49 | 0.49
GUIA DIREITA - 70,57m x 0,10 x 0,05 DE ESPESSURA | 70,57*0,10*0,05 | 0.35 | 0.35
GUIA ESQUERDA - 59,31m x 0,10 x 0,05 DE ESPESSURA | 59,31*0,10*0,05 | 0.3 | 0.3
SARJETA DIREITA - 70,57m x 0,30 x 0,05 DE ESPESSURA | 70,57*0,30*0,05 | 1.06 | 1.06
SARJETA ESQUERDA - 59,31m x 0,30 x 0,05 DE ESPESSURA | 59,31*0,30*0,05 | 0.89 | 0.89
PERDA DE 30% DO VALOR TOTAL | 3,38*0,3 | 1.01 | 1.01
4.39
16.5.6. 54.06.040 - GUIA PRÉ-MOLDADA RETA TIPO PMSP 100 - FCK 25 MPA (M)
QTD
GUIA DIREITA - 70,57m | 70,57 | 70.57 | 70.57
GUIA ESQUERDA - 59,31m | 59,31 | 59.31 | 59.31
PERDA DE 30% DO VALOR TOTAL | 129,88*0,3 | 38.96 | 38.96
168.84
16.5.7. 05.19.02 (I) - CONSTRUÇÃO DE SARJETA OU SARJETÃO DE CONCRETO - FCK= 20,0MPA (M3)
QTD
SARJETÃO - 6,41m x 0,90 x 0,05 DE ESPESSURA | 6,41*0,90*0,15 | 0.87 | 0.87
SARJETÃO - 10,89m x 0,90 x 0,05 DE ESPESSURA | 10,89*0,90*0,15 | 1.47 | 1.47
SARJETA DIREITA - 70,57m x 0,30 x 0,05 DE ESPESSURA | 70,57*0,30*0,15 | 3.18 | 3.18
SARJETA ESQUERDA - 59,31m x 0,30 x 0,05 DE ESPESSURA | 59,31*0,30*0,15 | 2.67 | 2.67
PERDA DE 30% DO VALOR TOTAL | 8,19*0,3 | 2.46 | 2.46
10.65
16.5.8. 00007156 - TELA DE ACO SOLDADA NERVURADA, CA-60, Q-196, (3,11 KG/M2), DIAMETRO DO FIO = 5,0 MM, LARGURA = 2,45 M, ESPACAMENTO DA MALHA = 10 X 10 CM (M2)
QTD
SARJETÃO | (10,89*0,90)+(6,41*0,90) | 15.57 | 15.57
PERDA DE 30% DO VALOR TOTAL | 15,57*0,3 | 4.67 | 4.67
20.24
16.5.9. 05.48.00 (I) - BASE DE BRITA GRADUADA (M3)
QTD
ABERTURA DE CAIXA 0,15CM - PAVIMENTAÇÃO - 02 ESTACAS (40m) + 10,00 M x LARGURA VARIAVEL = 374,55 M² x 0,11 de profundidade | 374,55*0,11 | 41.2 | 41.2
41.2
16.5.10. 05.26.00 (I) - IMPRIMAÇÃO BETUMINOSA LIGANTE (M2)
QTD
PAVIMENTAÇÃO - 02 ESTACAS (40m) + 10,00 M x LARGURA VARIAVEL = 374,55 M² | 374,55 | 374.55 | 374.55
374.55
16.5.11. 54.03.210 - CAMADA DE ROLAMENTO EM CONCRETO BETUMINOSO USINADO QUENTE - CBUQ (M3)
QTD
PAVIMENTAÇÃO - 02 ESTACAS (40m) + 10,00 M x LARGURA VARIAVEL = 374,55 M² X 0,04 ESPESSURA - FAIXA III | 374,55*0,04 | 14.98 | 14.98
14.98
16.5.12. 05.78.01 (I) - CARGA, DESCARGA E TRANSPORTE DE CONCRETO ASFÁLTICO ATÉ A DISTÂNCIA MÉDIA DE IDA E VOLTA DE 1KM (M3)
QTD
PAVIMENTAÇÃO - 02 ESTACAS (40m) + 10,00 M x LARGURA VARIAVEL = 374,55 M² x 0,04 de profundidade | 374,55*0,04 | 14.98 | 14.98
14.98
16.5.13. 97912 - TRANSPORTE COM CAMINHÃO BASCULANTE DE 6 M³, EM VIA URBANA EM LEITO NATURAL (UNIDADE: M3XKM). AF_07/2020 (M3XKM)
QTD
TRANSPORTE = CARGA X 20 KM = 14,98 X 20 KM | 14,98*20 | 299.6 | 299.6
299.6
16.6. SINALIZAÇÃO
16.6.1. 00013521 - PLACA DE ACO ESMALTADA PARA IDENTIFICACAO DE RUA, *45 CM X 20* CM (UN)
QTD
NOME DE RUA | 1 | 1 | 1
1
16.6.2. 00005050 - POSTE CONICO CONTINUO EM ACO GALVANIZADO, RETO, FLANGEADO, H = 3 M, DIAMETRO INFERIOR = *95* MM (UN)
QTD
NOME DE RUA | 1 | 1 | 1
1
16.6.3. 00000397 - ABRACADEIRA EM ACO PARA AMARRACAO DE ELETRODUTOS, TIPO D, COM 2 1/2" E PARAFUSO DE FIXACAO (UN)
QTD
NOME DE RUA | 1 | 1 | 1
1
16.7. LIMPEZA DE OBRA
16.7.1. 55.01.020 - LIMPEZA FINAL DA OBRA (M2)
QTD
LIMPEZA DE OBRA - 50% DA ÁREA TOTAL RECAP | 514,69*0,5 | 257.35 | 257.35
LIMPEZA DE OBRA - 100% DA ÁREA TOTAL PAVIMENTAÇÃO | 374,55*1 | 374.55 | 374.55
631.9
17. RUA JOSÉ GOMES PEDROSO - LOTEAMENTO SÍTIO DOS PEDROSOS - TERRA PRETA
17.1. SERVIÇOS PRELIMINARES
17.1.1. 00004813 - PLACA DE OBRA (PARA CONSTRUCAO CIVIL) EM CHAPA GALVANIZADA *N. 22*, ADESIVADA, DE *2,0 X 1,125* M (SEM POSTES PARA FIXACAO) (M2)
QTD
PLACA DE OBRA - 2,00x1,25 | 2*1,25 | 2.5 | 2.5
2.5
17.2. DEMOLIÇÃO
17.2.1. 13.50.01 (E) - DEMOLIÇÃO DE CONCRETO SIMPLES (M3)
QTD
DEMOLIÇÃO DE SARJETÃO= EXTENSÃO X LARGURA X ALTURA | 9,50*0,90*0,15 | 1.28 | 1.28
1.28
17.2.2. 08.80.00 (I) - CARGA E REMOÇÃO DE ENTULHO ATÉ A DISTÂNCIA MÉDIA DE IDA E VOLTA DE 1KM (M3)
QTD
DEMOLIÇÃO DE SARJETÃO= EXTENSÃO X LARGURA X ALTURA | 9,50*0,90*0,15 | 1.28 | 1.28
EMPOLAMENTO 30% DO VALOR TOTAL | 1,28*0,3 | 0.38 | 0.38
1.66
17.2.3. 08.86.00 (I) - REMOÇÃO DE ENTULHO ALÉM DO PRIMEIRO KM (M3XKM)
QTD
TRANSPORTE = CARGA x KM = 1,66m³ x 20KM | 1,66*20 | 33.2 | 33.2
33.2
17.2.4. 8.03.35 - TAXA DE DESCARTE DE RESÍDUO DE OBRA EM ATT (M3)
QTD
DEMOLIÇÃO DE SARJETÃO= EXTENSÃO X LARGURA X ALTURA | 9,50*0,90*0,15 | 1.28 | 1.28
EMPOLAMENTO 30% DO VALOR TOTAL | 1,28*0,3 | 0.38 | 0.38
1.66
17.3. DRENAGEM
17.3.1. 05.48.00 (I) - BASE DE BRITA GRADUADA (M3)
QTD
EXECUÇÃO DE SARJETÃO = 7,00 x 0,90 x 0,05 | (7,00*0,9)*0,05 | 0.32 | 0.32
EXECUÇÃO DE SARJETÃO = 9,50 x 0,90 x 0,15 | (9,50*0,9)*0,05 | 0.43 | 0.43
PERDA DE 30% DO VALOR TOTAL | 0,74*0,30 | 0.22 | 0.22
0.97
17.3.2. 05.19.02 (I) - CONSTRUÇÃO DE SARJETA OU SARJETÃO DE CONCRETO - FCK= 20,0MPA (M3)
QTD
EXECUÇÃO DE SARJETÃO = 7,00 x 0,90 x 0,15 | (7,00*0,9)*0,15 | 0.95 | 0.95
EXECUÇÃO DE SARJETÃO = 9,50 x 0,90 x 0,15 | (9,50*0,9)*0,15 | 1.28 | 1.28
PERDA DE 30% DO VALOR TOTAL | 2,23*0,30 | 0.67 | 0.67
2.9
17.3.3. 00007156 - TELA DE ACO SOLDADA NERVURADA, CA-60, Q-196, (3,11 KG/M2), DIAMETRO DO FIO = 5,0 MM, LARGURA = 2,45 M, ESPACAMENTO DA MALHA = 10 X 10 CM (M2)
QTD
TELA DE AÇO PARA SARJETÃO= EXTENSÃO X LARGURA | 9,50*0,90 | 8.55 | 8.55
8.55
17.4. RECAPEAMENTO ASFÁLTICO
17.4.1. 96001 - FRESAGEM DE PAVIMENTO ASFÁLTICO (PROFUNDIDADE ATÉ 5,0 CM) - EXCLUSIVE TRANSPORTE. AF_11/2019 (M2)
QTD
ÁREA DE FRESAGEM = (EXTENSÃO DA VIA = 124,54 M X LARGURA VARIÁVEL)+EMBOCADURA (161,31 m²) | 620,54 | 620.54 | 620.54
620.54
17.4.2. 100973 - CARGA, MANOBRA E DESCARGA DE SOLOS E MATERIAIS GRANULARES EM CAMINHÃO BASCULANTE 6 M³ - CARGA COM PÁ CARREGADEIRA (CAÇAMBA DE 1,7 A 2,8 M³ / 128 HP) E DESCARGA LIVRE (UNIDADE: M3). AF_07/2020 (M3)
QTD
ÁREA DE FRESAGEM = (EXTENSÃO DA VIA = 124,54 M X LARGURA VARIÁVEL)+EMBOCADURA (161,31 m²) = 620,54 m² x 0,03 m DE ESPESSURA | (620,54*0,03) | 18.62 | 18.62
EMPOLAMENTO 30% DO VALOR TOTAL | 18,62*0,3 | 5.59 | 5.59
24.21
17.4.3. 97914 - TRANSPORTE COM CAMINHÃO BASCULANTE DE 6 M³, EM VIA URBANA PAVIMENTADA, DMT ATÉ 30 KM (UNIDADE: M3XKM). AF_07/2020 (M3XKM)
QTD
TRANSPORTE = CARGA x KM = 24,21m³ x 20KM | 24,21*20 | 484.2 | 484.2
484.2
17.4.4. 05.11.00 (I) - ABERTURA DE CAIXA ATÉ 25CM, INCLUI ESCAVAÇÃO, COMPACTAÇÃO, TRANSPORTE E PREPARO DO SUB-LEITO (M2)
QTD
RECOMPOSIÇÃO DE BASE - 211,97m² | 211,97 | 211.97 | 211.97
211.97
17.4.5. 100973 - CARGA, MANOBRA E DESCARGA DE SOLOS E MATERIAIS GRANULARES EM CAMINHÃO BASCULANTE 6 M³ - CARGA COM PÁ CARREGADEIRA (CAÇAMBA DE 1,7 A 2,8 M³ / 128 HP) E DESCARGA LIVRE (UNIDADE: M3). AF_07/2020 (M3)
QTD
RECOMPOSIÇÃO DE BASE - 211,97m² x 0,09m DE ESPESSURA | 211,97*0,09 | 19.08 | 19.08
EMPOLAMENTO 30% DO VALOR TOTAL | 19,08*0,3 | 5.72 | 5.72
24.8
17.4.6. 97914 - TRANSPORTE COM CAMINHÃO BASCULANTE DE 6 M³, EM VIA URBANA PAVIMENTADA, DMT ATÉ 30 KM (UNIDADE: M3XKM). AF_07/2020 (M3XKM)
QTD
TRANSPORTE = CARGA x KM = 24,80m³ x 20KM | 24,80*20 | 496 | 496
496
17.4.7. 8.03.35 - TAXA DE DESCARTE DE RESÍDUO DE OBRA EM ATT (M3)
QTD
RECOMPOSIÇÃO DE BASE - 211,97m² x 0,09m DE ESPESSURA | 211,97*0,09 | 19.08 | 19.08
EMPOLAMENTO 30% DO VALOR TOTAL | 19,08*0,3 | 5.72 | 5.72
24.8
17.4.8. 05.48.00 (I) - BASE DE BRITA GRADUADA (M3)
QTD
RECOMPOSIÇÃO DE BASE - 211,97m² x 0,05m DE ESPESSURA | 211,97*0,05 | 10.6 | 10.6
10.6
17.4.9. 4805754 - COMPACTAÇÃO MANUAL COM SOQUETE VIBRATÓRIO (M³)
QTD
RECOMPOSIÇÃO DE BASE - 211,97m² x 0,07m DE ESPESSURA | 211,97*0,07 | 14.84 | 14.84
14.84
17.4.10. 54.01.410 - VARRIÇÃO DE PAVIMENTO PARA RECAPEAMENTO (M2)
QTD
EXTENSÃO DA VIA = 124,54 M X LARGURA VARIÁVEL+EMBOCADURA (161,31 m²) | 620,54 | 620.54 | 620.54
620.54
17.4.11. 96402 - EXECUÇÃO DE PINTURA DE LIGAÇÃO COM EMULSÃO ASFÁLTICA RR-2C. AF_11/2019 (M2)
QTD
ÁREA DE FRESAGEM = (EXTENSÃO DA VIA = 124,54 M X LARGURA VARIÁVEL)+EMBOCADURA (161,31 m²) | 620,54 | 620.54 | 620.54
620.54
17.4.12. 54.03.210 - CAMADA DE ROLAMENTO EM CONCRETO BETUMINOSO USINADO QUENTE - CBUQ (M3)
QTD
ÁREA TOTAL DO LEITO 620,54 M² X CBUQ) - FAIXA III | 620,54*0,04 | 24.82 | 24.82
24.82
17.4.13. 100985 - CARGA DE MISTURA ASFÁLTICA EM CAMINHÃO BASCULANTE 6 M³ (UNIDADE: M3). AF_07/2020 (M3)
QTD
ÁREA TOTAL DO LEITO 620,54 M² X CBUQ = 0,04 | 620,54*0,04 | 24.82 | 24.82
24.82
17.4.14. 97914 - TRANSPORTE COM CAMINHÃO BASCULANTE DE 6 M³, EM VIA URBANA PAVIMENTADA, DMT ATÉ 30 KM (UNIDADE: M3XKM). AF_07/2020 (M3XKM)
QTD
TRANSPORTE = CARGA x KM = 24,82m³ x 20KM | 24,82*20 | 496.4 | 496.4
496.4
17.5. SINALIZAÇÃO
17.5.1. 70.02.022 - SINALIZAÇÃO HORIZONTAL EM TINTA A BASE DE RESINA ACRÍLICA EMULSIONADA EM ÁGUA (M2)
QTD
FAIXA DE PEDESTRES | 7,52+9,36 | 16.88 | 16.88
PERDA DE 30% DO VALOR TOTAL | 16,88*0,3 | 5.06 | 5.06
21.94
17.5.2. 00013521 - PLACA DE ACO ESMALTADA PARA IDENTIFICACAO DE RUA, *45 CM X 20* CM (UN)
QTD
NOME DE RUA | 2 | 2 | 2
2
17.5.3. 00005050 - POSTE CONICO CONTINUO EM ACO GALVANIZADO, RETO, FLANGEADO, H = 3 M, DIAMETRO INFERIOR = *95* MM (UN)
QTD
NOME DE RUA | 1 | 1 | 1
1
17.5.4. 00000397 - ABRACADEIRA EM ACO PARA AMARRACAO DE ELETRODUTOS, TIPO D, COM 2 1/2" E PARAFUSO DE FIXACAO (UN)
QTD
NOMDE DE RUA | 2 | 2 | 2
2
17.6. LIMPEZA DE OBRA
17.6.1. 55.01.020 - LIMPEZA FINAL DA OBRA (M2)
QTD
LIMPEZA DE OBRA - 50% DA ÁREA TOTAL RECAP | 620,54*0,5 | 310.27 | 310.27
310.27
18. ALAMEDA MATO GROSSO - LOTEAMENTO PARQUE PETRÓPOLIS - BAIRRO ROSEIRA
18.1. SERVIÇOS PRELIMINARES
18.1.1. 00004813 - PLACA DE OBRA (PARA CONSTRUCAO CIVIL) EM CHAPA GALVANIZADA *N. 22*, ADESIVADA, DE *2,0 X 1,125* M (SEM POSTES PARA FIXACAO) (M2)
QTD
PLACA DE OBRA - 1,25 x 2,00 | 1,25*2 | 2.5 | 2.5
2.5
18.2. DEMOLIÇÃO
18.2.1. 13.50.01 (E) - DEMOLIÇÃO DE CONCRETO SIMPLES (M3)
QTD
DEMOLIÇÃO DE GUIA | ((50,17+46,19+25,53+26,60+15,36)*0,15)*0,15 | 3.69 | 3.69
DEMOLIÇÃO DE SARJETA | ((50,17+46,19+25,53+26,60+15,36)*0,45)*0,15 | 11.06 | 11.06
DEMOLIÇÃO DE SARJETÃO | ((11,49+11,92)*0,90)*0,15 | 3.16 | 3.16
17.91
18.2.2. 05.04.00 (I) - DEMOLIÇÃO DE PAVIMENTO ASFÁLTICO, INCLUSIVE CAPA, INCLUI CARGA NO CAMINHÃO (M2)
QTD
DEMOLIÇÃO DE PAVIMENTO | 73,68+78,82 | 152.5 | 152.5
152.5
18.2.3. 08.80.00 (I) - CARGA E REMOÇÃO DE ENTULHO ATÉ A DISTÂNCIA MÉDIA DE IDA E VOLTA DE 1KM (M3)
QTD
DEMOLIÇÃO DE GUIA + 30% DE EMPOLAMENTO | (((50,17+46,19+25,53+26,60+15,36)*0,15)*0,15)*1,3 | 4.79 | 4.79
DEMOLIÇÃO DE SARJETA + 30% DE EMPOLAMENTO | (((50,17+46,19+25,53+26,60+15,36)*0,45)*0,15)*1,3 | 14.38 | 14.38
DEMOLIÇÃO DE SARJETÃO + 30% DE EMPOLAMENTO | ((((11,49+11,92)*0,90)*0,15)*1,3) | 4.11 | 4.11
23.28
18.2.4. 08.86.00 (I) - REMOÇÃO DE ENTULHO ALÉM DO PRIMEIRO KM (M3XKM)
QTD
DEMOLIÇÃO DE GUIA + 30% DE EMPOLAMENTO x 20KM | ((((50,17+46,19+25,53+26,60+15,36)*0,15)*0,15)*1,3)*20 | 95.85 | 95.85
DEMOLIÇÃO DE SARJETA + 30% DE EMPOLAMENTO x 20KM | ((((50,17+46,19+25,53+26,60+15,36)*0,45)*0,15)*1,3)*20 | 287.56 | 287.56
DEMOLIÇÃO DE SARJETÃO + 30% DE EMPOLAMENTO x 20KM | ((((11,49+11,92)*0,90)*0,15)*1,3)*20 | 82.17 | 82.17
DEMOLIÇÃO DE PAVIMENTO + 30% DE EMPOLAMENTO x 20KM | (((73,68+78,82)*0,07)*1,3)*20 | 277.55 | 277.55
743.13
18.2.5. 8.03.35 - TAXA DE DESCARTE DE RESÍDUO DE OBRA EM ATT (M3)
QTD
DEMOLIÇÃO DE GUIA + 30% DE EMPOLAMENTO | (((50,17+46,19+25,53+26,60+15,36)*0,15)*0,15)*1,3 | 4.79 | 4.79
DEMOLIÇÃO DE SARJETA + 30% DE EMPOLAMENTO | (((50,17+46,19+25,53+26,60+15,36)*0,45)*0,15)*1,3 | 14.38 | 14.38
DEMOLIÇÃO DE SARJETÃO + 30% DE EMPOLAMENTO | ((((11,49+11,92)*0,90)*0,15)*1,3) | 4.11 | 4.11
DEMOLIÇÃO DE PAVIMENTO + 30% DE EMPOLAMENTO | ((73,68+78,82)*0,07)*1,3 | 13.88 | 13.88
37.16
18.3. DRENAGEM
18.3.1. 06.22.03 (I) - BOCA DE LOBO SIMPLES (UN)
QTD
BOCA DE LOBO SIMPLES = 2 UNI. | 2 | 2 | 2
2
18.3.2. 06.22.04 (I) - BOCA DE LOBO DUPLA (UN)
QTD
BOCA DE LOBO DUPLA = 1 UN | 1 | 1 | 1
1
18.3.3. 06.22.06 (I) - BOCA DE LOBO QUÁDRUPLA (UN)
QTD
BOCA DE LOBO QUÁDRUPLA = 1 UN | 1 | 1 | 1
1
18.3.4. 36226 - TAMPA DE CONCRETO PARA BOCA DE LOBO - TIPO PMSP - MEDIDA DE 1,10 X 0,70 X 0,08 M (UN)
QTD
CAIXA DE ESCOAMENTO - h= 0,60m - 2 TAMPAS | 2 | 2 | 2
BL EXISTÊNTE | 1 | 1 | 1
3
18.3.5. 04.01.32 (E) - BLOCOS VAZADOS DE CONCRETO ESTRUTURAL - 14CM - 10MPA (M2)
QTD
CAIXA DE ESCOAMENTO - h= 0,60m | (1,20*0,60)*2 | 1.44 | 1.44
1.44
18.3.6. 05.48.00 (I) - BASE DE BRITA GRADUADA (M3)
QTD
CAIXA DE ESCOAMENTO - h= 0,60m - BASE 0,60 x 1,00 x 0,05 cm de brita | (0,60*1,00*0,05)*2 | 0.06 | 0.06
0.06
18.3.7. 02.05.05 (E) - CONCRETO FCK=15,0MPA - VIRADO NA OBRA (M3)
QTD
CAIXA DE ESCOAMENTO - h= 0,60m - BASE 0,60 x 1,00 x 0,05 cm de concreto | (0,60*1,00*0,05)*2 | 0.06 | 0.06
0.06
18.3.8. 11.03.01 (E) - CHAPISCO COMUM - ARGAMASSA DE CIMENTO E AREIA 1:3 (M2)
QTD
CAIXA DE ESCOAMENTO - h= 0,60m (interno) | 1,20*0,60*2 | 1.44 | 1.44
1.44
18.3.9. 00043386 - MEIO-FIO OU GUIA DE CONCRETO PRE-MOLDADO, TIPO CHAPEU PARA BOCA DE LOBO, DIMENSOES *1,20* X 0,15 X 0,30 M (UN)
QTD
CAIXA DE ESCOAMENTO | 2 | 2 | 2
BL SIMPLES | 2 | 2 | 2
4
18.4. RECAPEAMENTO ASFÁLTICO
18.4.1. 96001 - FRESAGEM DE PAVIMENTO ASFÁLTICO (PROFUNDIDADE ATÉ 5,0 CM) - EXCLUSIVE TRANSPORTE. AF_11/2019 (M2)
QTD
ÁREA DE FRESAGEM = ESTACA 00 À ESTACA 17 x 8,00m LARGURA MÉDIA + 142,28m² EMBOCADURA | ((17*20)*8)+142,28 | 2862.28 | 2862.28
2862.28
18.4.2. 100973 - CARGA, MANOBRA E DESCARGA DE SOLOS E MATERIAIS GRANULARES EM CAMINHÃO BASCULANTE 6 M³ - CARGA COM PÁ CARREGADEIRA (CAÇAMBA DE 1,7 A 2,8 M³ / 128 HP) E DESCARGA LIVRE (UNIDADE: M3). AF_07/2020 (M3)
QTD
ÁREA DE FRESAGEM = ESTACA 00 À ESTACA 17 x 8,00m LARGURA MÉDIA + 142,28m EMBOCADURA x 0,03 m DE ESPESSURA + 30% EMPOLAMENTO | ((((12*20)+4,3)*6,92)*0,03)*1,30 | 65.93 | 65.93
65.93
18.4.3. 97914 - TRANSPORTE COM CAMINHÃO BASCULANTE DE 6 M³, EM VIA URBANA PAVIMENTADA, DMT ATÉ 30 KM (UNIDADE: M3XKM). AF_07/2020 (M3XKM)
QTD
TRANSPORTE = CARGA x KM | 65,93*20 | 1318.6 | 1318.6
1318.6
18.4.4. 05.11.00 (I) - ABERTURA DE CAIXA ATÉ 25CM, INCLUI ESCAVAÇÃO, COMPACTAÇÃO, TRANSPORTE E PREPARO DO SUB-LEITO (M2)
QTD
RECOMPOSIÇÃO DE BASE - SARJETÃO - 32,94m x 1,20m | (32,94*1,2) | 39.53 | 39.53
39.53
18.4.5. 100973 - CARGA, MANOBRA E DESCARGA DE SOLOS E MATERIAIS GRANULARES EM CAMINHÃO BASCULANTE 6 M³ - CARGA COM PÁ CARREGADEIRA (CAÇAMBA DE 1,7 A 2,8 M³ / 128 HP) E DESCARGA LIVRE (UNIDADE: M3). AF_07/2020 (M3)
QTD
RECOMPOSIÇÃO DE BASE - SARJETÃO - 32,94m x 1,20m x 0,09m DE ESPESSURA + 30% EMPOLAMENTO | (((32,94*1,2)*0,09)*1,3) | 4.62 | 4.62
4.62
18.4.6. 97914 - TRANSPORTE COM CAMINHÃO BASCULANTE DE 6 M³, EM VIA URBANA PAVIMENTADA, DMT ATÉ 30 KM (UNIDADE: M3XKM). AF_07/2020 (M3XKM)
QTD
RECOMPOSIÇÃO DE BASE - SARJETÃO - TRANSPORTE = CARGA x KM | 4,62*20 | 92.4 | 92.4
92.4
18.4.7. 8.03.35 - TAXA DE DESCARTE DE RESÍDUO DE OBRA EM ATT (M3)
QTD
RECOMPOSIÇÃO DE BASE - SARJETÃO - 32,94m x 1,20m x 0,09m DE ESPESSURA + 30% EMPOLAMENTO | (((32,94*1,2)*0,09)*1,3) | 4.62 | 4.62
4.62
18.4.8. 05.48.00 (I) - BASE DE BRITA GRADUADA (M3)
QTD
RECOMPOSIÇÃO DE BASE - SARJETÃO - 32,94m x 1,20m x 0,05m DE ESPESSURA | ((32,94*1,2)*0,05) | 1.98 | 1.98
1.98
18.4.9. 4805754 - COMPACTAÇÃO MANUAL COM SOQUETE VIBRATÓRIO (M³)
QTD
RECOMPOSIÇÃO DE BASE - SARJETÃO - 32,94m x 1,20m x 0,07m DE ESPESSURA | (32,94*1,2)*0,07 | 2.77 | 2.77
2.77
18.4.10. 54.01.410 - VARRIÇÃO DE PAVIMENTO PARA RECAPEAMENTO (M2)
QTD
ÁREA DE FRESAGEM = ESTACA 00 À ESTACA 17 x 8,00m LARGURA MÉDIA + 142,28m² EMBOCADURA | ((17*20)*8)+142,28 | 2862.28 | 2862.28
2862.28
18.4.11. 05.26.00 (I) - IMPRIMAÇÃO BETUMINOSA LIGANTE (M2)
QTD
BINDER NO RECAPEAMENTO = ESTACA 06 À ESTACA 10 x 8,00m LARGURA MÉDIA + ESTACA 16+10,58 À ESTACA 17 + EMBOCADURA | ((4*20)*8)+215,80 | 855.8 | 855.8
855.8
18.4.12. 05.79.01 (I) - CARGA, DESCARGA E TRANSPORTE DE BINDER ATÉ A DISTÂNCIA MÉDIA DE IDA E VOLTA DE 1KM (M3)
QTD
BINDER NO RECAPEAMENTO - M2 x ESPESSURA | (((4*20)*8)+215,80)*0,04 | 34.23 | 34.23
34.23
18.4.13. 05.79.07 (I) - TRANSPORTE DE BINDER ALÉM DO PRIMEIRO KM (M3XKM)
QTD
TRANSPORTE DE BINDER - CARGA x KM | ((((4*20)*8)+215,80)*0,04)*20 | 684.64 | 684.64
684.64
18.4.14. 54.03.200 - CONCRETO ASFÁLTICO USINADO A QUENTE - BINDER (M3)
QTD
BINDER - ÁREA DE FRESAGEM = ESTACA 00 À ESTACA 17 x 8,00m LARGURA MÉDIA + 142,28m² EMBOCADURA x 0,04 DE ESPESSURA | (((4*20)*8)+215,80)*0,04 | 34.23 | 34.23
34.23
18.4.15. 96402 - EXECUÇÃO DE PINTURA DE LIGAÇÃO COM EMULSÃO ASFÁLTICA RR-2C. AF_11/2019 (M2)
QTD
ÁREA DE FRESAGEM = ESTACA 00 À ESTACA 17 x 8,00m LARGURA MÉDIA + 142,28m² EMBOCADURA | ((17*20)*8)+142,28 | 2862.28 | 2862.28
2862.28
18.4.16. 54.03.210 - CAMADA DE ROLAMENTO EM CONCRETO BETUMINOSO USINADO QUENTE - CBUQ (M3)
QTD
ÁREA DE FRESAGEM = ESTACA 00 À ESTACA 17 x 8,00m LARGURA MÉDIA + 142,28m² EMBOCADURA x 0,05 m DE ESPESSURA CBUQ - FAIXA IV | (((17*20)*8)+142,28)*0,05 | 143.11 | 143.11
143.11
18.4.17. 100985 - CARGA DE MISTURA ASFÁLTICA EM CAMINHÃO BASCULANTE 6 M³ (UNIDADE: M3). AF_07/2020 (M3)
QTD
ÁREA DE FRESAGEM = ESTACA 00 À ESTACA 17 x 8,00m LARGURA MÉDIA + 142,28m² EMBOCADURA x 0,05 m DE ESPESSURA CBUQ | ((((17*20)*8)+142,28)*0,05) | 143.11 | 143.11
143.11
18.4.18. 97914 - TRANSPORTE COM CAMINHÃO BASCULANTE DE 6 M³, EM VIA URBANA PAVIMENTADA, DMT ATÉ 30 KM (UNIDADE: M3XKM). AF_07/2020 (M3XKM)
QTD
TRANSPORTE = CARGA x KM | 143,11*20 | 2862.2 | 2862.2
2862.2
18.4.19. 10.17.00 (I) - HIDROJATEAMENTO DE ALTA PRESSÃO PARA LIMPEZA DE SUPERFÍCIES (M2)
QTD
GUIA - 2 LADOS | (218,11+95,07+210,65+84,33+46,19)*0,15 | 98.15 | 98.15
SARGETA - 2 LADOS | (218,11+95,07+210,65+84,33+46,19)*0,45 | 294.46 | 294.46
392.61
18.5. PAVIMENTAÇÃO ASFÁLTICA
18.5.1. 05.11.00 (I) - ABERTURA DE CAIXA ATÉ 25CM, INCLUI ESCAVAÇÃO, COMPACTAÇÃO, TRANSPORTE E PREPARO DO SUB-LEITO (M2)
QTD
ABERTURA DE CAIXA - PAVIMENTAÇÃO EMBOCADURA - 152,50m² | (73,68+78,82) | 152.5 | 152.5
152.5
18.5.2. 100973 - CARGA, MANOBRA E DESCARGA DE SOLOS E MATERIAIS GRANULARES EM CAMINHÃO BASCULANTE 6 M³ - CARGA COM PÁ CARREGADEIRA (CAÇAMBA DE 1,7 A 2,8 M³ / 128 HP) E DESCARGA LIVRE (UNIDADE: M3). AF_07/2020 (M3)
QTD
ABERTURA DE CAIXA - PAVIMENTAÇÃO EMBOCADURA - 152,50m² x 0,21 PROFUNDIDADE + 30% DE EMPOLAMENTO | (((73,68+78,82)*0,21)*1,3) | 41.63 | 41.63
41.63
18.5.3. 97912 - TRANSPORTE COM CAMINHÃO BASCULANTE DE 6 M³, EM VIA URBANA EM LEITO NATURAL (UNIDADE: M3XKM). AF_07/2020 (M3XKM)
QTD
TRANSPORTE - PAVIMENTAÇÃO EMBOCADURA - 152,50m² x 0,21 PROFUNDIDADE + 30% DE EMPOLAMENTO x 20KM | (((73,68+78,82)*0,21)*1,3)*20 | 832.65 | 832.65
832.65
18.5.4. 05.48.00 (I) - BASE DE BRITA GRADUADA (M3)
QTD
GUIA | ((50,17+46,19+25,53+26,60)*0,15)*0,05 | 1.11 | 1.11
SARJETA | ((50,17+46,19+25,53+26,60)*0,45)*0,05 | 3.34 | 3.34
GUIA DE TRAVAMENTO - 15,20m | 15,20*0,15*0,05 | 0.11 | 0.11
SARJETÃO - ESTACA 00 E EMBODURA | (11,92+32,94)*0,90*0,05 | 2.02 | 2.02
PERDA DE 30% DO VALOR TOTAL | 6,58*0,30 | 1.97 | 1.97
8.55
18.5.5. 54.06.040 - GUIA PRÉ-MOLDADA RETA TIPO PMSP 100 - FCK 25 MPA (M)
QTD
GUIA + PERDA DE 30% | (50,17+25,53+13,73)*1,3 | 116.26 | 116.26
GUIA DE TRAVAMENTO - 15,20m + PERDA DE 30% | 15,20*1,3 | 19.76 | 19.76
136.02
18.5.6. 05.19.02 (I) - CONSTRUÇÃO DE SARJETA OU SARJETÃO DE CONCRETO - FCK= 20,0MPA (M3)
QTD
SARJETA + PERDA DE 30% | (((50,17+25,53+13,73)*0,45)*0,15)*1,3 | 7.85 | 7.85
SARJETÃO - ESTACA 00 E EMBODURA + PERDA DE 30% | ((11,92+32,94)*0,60*0,15)*1,3 | 5.25 | 5.25
13.1
18.5.7. 05.48.00 (I) - BASE DE BRITA GRADUADA (M3)
QTD
PAVIMENTAÇÃO EMBOCADURA - 152,50m² x 0,13 de profundidade | (73,68+78,82)*0,13 | 19.83 | 19.83
19.83
18.5.8. 05.26.00 (I) - IMPRIMAÇÃO BETUMINOSA LIGANTE (M2)
QTD
PAVIMENTAÇÃO EMBOCADURA - 152,50m² | (73,68+78,82) | 152.5 | 152.5
152.5
18.5.9. 54.03.210 - CAMADA DE ROLAMENTO EM CONCRETO BETUMINOSO USINADO QUENTE - CBUQ (M3)
QTD
PAVIMENTAÇÃO EMBOCADURA - 152,50m² x 0,05 de profundidade - FAIXA IV | (73,68+78,82)*0,05 | 7.63 | 7.63
7.63
18.5.10. 05.78.01 (I) - CARGA, DESCARGA E TRANSPORTE DE CONCRETO ASFÁLTICO ATÉ A DISTÂNCIA MÉDIA DE IDA E VOLTA DE 1KM (M3)
QTD
PAVIMENTAÇÃO EMBOCADURA - 152,50m² x 0,05 de profundidade | (73,68+78,82)*0,05 | 7.63 | 7.63
7.63
18.5.11. 97912 - TRANSPORTE COM CAMINHÃO BASCULANTE DE 6 M³, EM VIA URBANA EM LEITO NATURAL (UNIDADE: M3XKM). AF_07/2020 (M3XKM)
QTD
TRANSPORTE = PAVIMENTAÇÃO EMBOCADURA - 152,50m² x 0,05 de profundidade x 20KM | ((73,68+78,82)*0,05)*20 | 152.5 | 152.5
152.5
18.5.12. 15.04.001 - CAIACAO (M2)
QTD
GUIA - VIA INTEIRA | ((3352,91+368,27+25,58+22,06)*0,25) | 942.21 | 942.21
942.21
18.6. SINALIZAÇÃO
18.6.1. 00013521 - PLACA DE ACO ESMALTADA PARA IDENTIFICACAO DE RUA, *45 CM X 20* CM (UN)
QTD
NOME DE RUA | 1 | 1 | 1
1
18.6.2. 00034723 - PLACA DE SINALIZACAO EM CHAPA DE ACO NUM 16 COM PINTURA REFLETIVA (M2)
QTD
KM30 - 1 placa | (0,45*0,45) | 0.2 | 0.2
0.2
18.6.3. 00005050 - POSTE CONICO CONTINUO EM ACO GALVANIZADO, RETO, FLANGEADO, H = 3 M, DIAMETRO INFERIOR = *95* MM (UN)
QTD
KM30 | 1 | 1 | 1
NOME DA RUA | 1 | 1 | 1
2
18.6.4. 00000397 - ABRACADEIRA EM ACO PARA AMARRACAO DE ELETRODUTOS, TIPO D, COM 2 1/2" E PARAFUSO DE FIXACAO (UN)
QTD
KM30 | 1 | 1 | 1
NOME DA RUA | 1 | 1 | 1
2
18.6.5. 70.02.022 - SINALIZAÇÃO HORIZONTAL EM TINTA A BASE DE RESINA ACRÍLICA EMULSIONADA EM ÁGUA (M2)
QTD
FAIXA CENTRAL - 17 ESTACAS (340m) x 0,10 de espessura | (17*20)*0,10 | 34 | 34
PERDA DE 30% DO VALOR TOTAL | 34*0,3 | 10.2 | 10.2
44.2
18.7. LIMPEZA DE OBRA
18.7.1. 55.01.020 - LIMPEZA FINAL DA OBRA (M2)
QTD
LIMPEZA DE OBRA - 100% DA ÁREA TOTAL PAVIMENTAÇÃO | (73,68+78,82)*1 | 152.5 | 152.5
LIMPEZA DE OBRA - 50% DA ÁREA TOTAL DE RECAPEAMENTO | ((4*20)*8,85)*0,50 | 354 | 354
506.5
19. RUA JASMINS - LOTEAMENTO JARDIM MAIRIPORÃ - BAIRRO RIO ABAIXO
19.1. SERVIÇOS PRELIMINARES
19.1.1. 00004813 - PLACA DE OBRA (PARA CONSTRUCAO CIVIL) EM CHAPA GALVANIZADA *N. 22*, ADESIVADA, DE *2,0 X 1,125* M (SEM POSTES PARA FIXACAO) (M2)
QTD
PLACA DE OBRA - 2,00x 1,125 | 2*1,125 | 2.25 | 2.25
2.25
19.2. RECAPEAMENTO ASFÁLTICO
19.2.1. 96001 - FRESAGEM DE PAVIMENTO ASFÁLTICO (PROFUNDIDADE ATÉ 5,0 CM) - EXCLUSIVE TRANSPORTE. AF_11/2019 (M2)
QTD
ÁREA DE FRESAGEM = 1697,81M² .( COMPRIMENTO DA VIA = 218,00, LARGURA = 6,68M. CUL DE SAC = 241M² ) | 1697,81 | 1697.81 | 1697.81
1697.81
19.2.2. 100973 - CARGA, MANOBRA E DESCARGA DE SOLOS E MATERIAIS GRANULARES EM CAMINHÃO BASCULANTE 6 M³ - CARGA COM PÁ CARREGADEIRA (CAÇAMBA DE 1,7 A 2,8 M³ / 128 HP) E DESCARGA LIVRE (UNIDADE: M3). AF_07/2020 (M3)
QTD
CARGA PROVENIENTE DA FRESAGEM = 1.697,81 m2 x 0,03 m DE ESPESSURA | 1697,81*0,03 | 50.93 | 50.93
50.93
19.2.3. 97914 - TRANSPORTE COM CAMINHÃO BASCULANTE DE 6 M³, EM VIA URBANA PAVIMENTADA, DMT ATÉ 30 KM (UNIDADE: M3XKM). AF_07/2020 (M3XKM)
QTD
CARGA 50,93 * 20KM | 50,93*20 | 1018.6 | 1018.6
1018.6
19.2.4. 96402 - EXECUÇÃO DE PINTURA DE LIGAÇÃO COM EMULSÃO ASFÁLTICA RR-2C. AF_11/2019 (M2)
QTD
ÁREA TOTAL DO LEITO= 1697,81M² .( COMPRIMENTO DA VIA = 218,00. LARGURA = 6,68M. CUL DE SAC = 241M²) | 1697,81 | 1697.81 | 1697.81
1697.81
19.2.5. 54.03.210 - CAMADA DE ROLAMENTO EM CONCRETO BETUMINOSO USINADO QUENTE - CBUQ (M3)
QTD
ÁREA TOTAL DO LEITO 1697,81M² X CBUQ = 0,04 | 1697,81*0,04 | 67.91 | 67.91
67.91
19.2.6. 100985 - CARGA DE MISTURA ASFÁLTICA EM CAMINHÃO BASCULANTE 6 M³ (UNIDADE: M3). AF_07/2020 (M3)
QTD
ÁREA TOTAL DO LEITO 1697,81M² X CBUQ = 0,04 | 1697,81*0,04 | 67.91 | 67.91
67.91
19.2.7. 97914 - TRANSPORTE COM CAMINHÃO BASCULANTE DE 6 M³, EM VIA URBANA PAVIMENTADA, DMT ATÉ 30 KM (UNIDADE: M3XKM). AF_07/2020 (M3XKM)
QTD
ÁREA TOTAL DO LEITO 1697,81M² X CBUQ = 0,04 X 20KM | 1697,81*0,04*20 | 1358.25 | 1358.25
1358.25
19.3. SINALIZAÇÃO
19.3.1. 00034723 - PLACA DE SINALIZACAO EM CHAPA DE ACO NUM 16 COM PINTURA REFLETIVA (M2)
QTD
KM30 - 1 PLACA | (0,45*0,45) | 0.2 | 0.2
RUA SEM SAIDA - 1 PLACA | (0,45*0,45) | 0.2 | 0.2
NOME DE RUA - 1 PLACA | (0,45*0,45) | 0.2 | 0.2
0.6
19.3.2. 00005050 - POSTE CONICO CONTINUO EM ACO GALVANIZADO, RETO, FLANGEADO, H = 3 M, DIAMETRO INFERIOR = *95* MM (UN)
QTD
KM30 | 1 | 1 | 1
RUA SEM SAIDA | 1 | 1 | 1
NOME DE RUA | 1 | 1 | 1
3
19.3.3. 00000397 - ABRACADEIRA EM ACO PARA AMARRACAO DE ELETRODUTOS, TIPO D, COM 2 1/2" E PARAFUSO DE FIXACAO (UN)
QTD
KM30 | 1 | 1 | 1
RUA SEM SAIDA | 1 | 1 | 1
NOMDE DE RUA | 1 | 1 | 1
3
19.4. LIMPEZA DE OBRA
19.4.1. 55.01.020 - LIMPEZA FINAL DA OBRA (M2)
QTD
LIMPEZA DE OBRA - COMPRIMENTO DE VIA 218,00 | 1,30*218,00 | 283.4 | 283.4
283.4
ALCIONE DE OLIVEIRA SILVA REIS ENGENHEIRA CIVIL CREA Nº5062037729-SP ART Nº28027230211869844 MARCUS IVONICA SECRETÁRIO DE OBRAS E SERVIÇOS CPF: 181.376.328-32