## orcamento
1. SERVIÇOS PRELIMINARES
1.1. 00004813 - PLACA DE OBRA (PARA CONSTRUCAO CIVIL) EM CHAPA GALVANIZADA *N. 22*, ADESIVADA, DE *2,4 X 1,2* M (SEM POSTES PARA FIXACAO) (M2)
QTD
PLACA DE OBRA | 3*1,50 | 4.5 | 4.5
4.5
2. DEMOLIÇÕES
2.1. 03.50.01 (E) - DEMOLIÇÃO MECANIZADA DE CONCRETO SIMPLES (M3)
QTD
DEMOLIÇÃO DE TUBO DE 400mm 10M X 0,40 X 15% DE EMPOLAMENTO | (10*0,40*0,07)*1,15 | 0.32 | 0.32
DEMOLIÇÃO DE TUBO DE 400mm 10M X 0,40 X 15% DE EMPOLAMENTO | (10*0,40*0,07)*1,15 | 0.32 | 0.32
DEMOLIÇÃO DE CONCRETO SIMPLES | ((86*6,20*0,07)+(1*10*0,07)+(3*5*0,07)+(13*1*0,07)+(7*0,50*0,07)+(10*4*0,07))*1,15 | 49.48 | 49.48
DEMOLIÇÃO DE TUBO 400mm 15M X 0,40 X 15% DE EMPOLAMENTO | (15*0,40*0,07)*1,15 | 0.48 | 0.48
50.6
2.2. 97636 - DEMOLIÇÃO PARCIAL DE PAVIMENTO ASFÁLTICO, DE FORMA MECANIZADA, SEM REAPROVEITAMENTO. AF_12/2017 (M2)
QTD
DEMOLIÇAO DE PAVIMENTO PARA COLOCAÇÃO DO TUBO DE 40= 10,74 X0,40X0,05X 15% DE EMPOLAMENTO | (10,74*0,05)*1,15 | 0.62 | 0.62
0.62
2.3. 01.01.07 (E) - REMOÇÃO DE ENTULHO COM CAÇAMBA METÁLICA, INCLUSIVE CARGA MANUAL E DESCARGA EM BOTA-FORA (M3)
QTD
DEMOLIÇÃO DE TUBO | (20*0,40*0,07)*1,15 | 0.64 | 0.64
DEMOLIÇÃO DE PAVIMENTO | (10,74*0,40*0,05)*1,15 | 0.25 | 0.25
DEMOLIÇÃO DE CONCRETO | ((86*6,20*0,07)+(1*10*0,07)+(3*5*0,07)+(13*1*0,07)+(7*0,50*0,07)+(10*4*0,07))*1,15 | 49.48 | 49.48
DEMOLIÇÃO DE TUBO 400mm 15M X 0,40 X 15% DE EMPOLAMENTO | (15*0,40*0,07)*1,15 | 0.48 | 0.48
50.85
2.4. 97912 - TRANSPORTE COM CAMINHÃO BASCULANTE DE 6 M³, EM VIA URBANA EM LEITO NATURAL (UNIDADE: M3XKM). AF_07/2020 (M3XKM)
QTD
DEMOLIÇÃO DE TUBO X 15KM | ((20*0,40*0,07)*1,15)*15 | 9.66 | 9.66
DEMOLIÇÃO DE PAVIMENTO x 15KM | ((10,74*0,40*0,05)*1,15)*15 | 3.71 | 3.71
DEMOLIÇÃO DE CONCRETO SIMPLES x 15KM | (((86*6,20*0,07)+(1*10*0,07)+(3*5*0,07)+(13*1*0,07)+(7*0,50*0,07)+(10*4*0,07))*1,15)*15 | 742.25 | 742.25
DEMOLIÇÃO DE TUBO 400mm 15M X 0,40 X 15% DE EMPOLAMENTO | ((15*0,40*0,07)*1,15)*20 | 9.66 | 9.66
765.28
2.5. 8.03.35 - TAXA DE DESCARTE DE RESÍDUO DE OBRA EM ATT (M3)
QTD
REMOÇÃO (JÁ COM EMPOLAMENTO) | 50,85 | 50.85 | 50.85
50.85
3. DRENAGEM
3.1. 94293 - EXECUÇÃO DE SARJETÃO DE CONCRETO USINADO, MOLDADA IN LOCO EM TRECHO RETO, 100 CM BASE X 20 CM ALTURA. AF_06/2016 (M)
QTD
SARJETÃO= 16+13+17,50+12+12+13,60 | 16+13+17,50+12+12+13,60 | 84.1 | 84.1
84.1
3.2. 00007156 - TELA DE ACO SOLDADA NERVURADA, CA-60, Q-196, (3,11 KG/M2), DIAMETRO DO FIO = 5,0 MM, LARGURA = 2,45 M, ESPACAMENTO DA MALHA = 10 X 10 CM (M2)
QTD
SARJETÃO = 16X0,90+13X0,90+17,50X0,90+12X0,90+12X0,90+13,60X0,90 | 16*0,90+13*0,90+17,50*0,90+12*0,90+12*0,90+13,60*0,90 | 75.69 | 75.69
75.69
3.3. 06.22.04 (I) - BOCA DE LOBO DUPLA (UN)
QTD
BOCA DE LOBO DUPLA = 7 UN | 7 | 7 | 7
7
3.4. 06.23.03 (I) - REFORMA DE BOCA DE LOBO TRIPLA (UN)
QTD
REFORMA DE BOCA DE LOBO TRIPLA = 1 UN | 1 | 1 | 1
1
3.5. 90092 - ESCAVAÇÃO MECANIZADA DE VALA COM PROF. MAIOR QUE 1,5 M E ATÉ 3,0 M(MÉDIA MONTANTE E JUSANTE/UMA COMPOSIÇÃO POR TRECHO), ESCAVADEIRA (0,8 M3), LARG. MENOR QUE 1,5 M, EM SOLO DE 1A CATEGORIA, LOCAIS COM BAIXO NÍVEL DE INTERFERÊNCIA. AF_02/2021 (M3)
QTD
TUBO DE 600MM - COMPRIMENTO 138M X 1,00 LARGURA X 1,50 PROFUNDIDADE X 15% EMPOLAMENTO | (138*1,00*1,50)*1,15 | 238.05 | 238.05
TUBO DE 800 MM - COMPRIMENTO 24M X 1,30 DE LARGURA X 1,50 DE PROFUNDIDADE X 15% DE EMPOLAMENTO | (24*1,30*1,50)*1,15 | 53.82 | 53.82
291.87
3.6. 100973 - CARGA, MANOBRA E DESCARGA DE SOLOS E MATERIAIS GRANULARES EM CAMINHÃO BASCULANTE 6 M³ - CARGA COM PÁ CARREGADEIRA (CAÇAMBA DE 1,7 A 2,8 M³ / 128 HP) E DESCARGA LIVRE (UNIDADE: M3). AF_07/2020 (M3)
QTD
TUBO DE 600MM = (PIxr² x C)= 3,1415 X 0,34 X 0,34 X 138 DE COMPRIMENTO X 15 % EMPOLAMENTO | (3,1415*0,34*0,34*138)*1,15 | 57.63 | 57.63
TUBO DE 800MM = (PIr² x C) = 3,1415 X 0,43 X 0,43 X 24 DE COMPRIMENTO X 15% EMPOLAMENTO | (3,1415*0,43*0,43*24)*1,15 | 16.03 | 16.03
73.66
3.7. 97912 - TRANSPORTE COM CAMINHÃO BASCULANTE DE 6 M³, EM VIA URBANA EM LEITO NATURAL (UNIDADE: M3XKM). AF_07/2020 (M3XKM)
QTD
TUBO DE 600MM = (Xr² X C) 3,1415 X 0,34 X 0,34 X 138 DE COMPRIMENTO X 15 % DE EMPOLAMENTO X 15 KM | ((3,1415*0,34*0,34*138)*1,15)*15 | 864.5 | 864.5
TUBO DE 800MM = (PIr² x C) = 3,1415 X 0,43 X 0,43 X 24X 15 % DE EMPOLAMENTO X 15 KM | ((3,1415*0,43*0,43*24)*1,15)*15 | 240.48 | 240.48
1104.98
3.8. 101619 - PREPARO DE FUNDO DE VALA COM LARGURA MENOR QUE 1,5 M, COM CAMADA DE BRITA, LANÇAMENTO MANUAL. AF_08/2020 (M3)
QTD
TUBO DE 600MM COMPRIMENTO 138 M X 1,00 LARGURA X 0,05 BRITA | 138*1,00*0,05 | 6.9 | 6.9
TUBO DE 800MM COMPRIMENTO 24 M X 1,30 LARGURA X 0,05 BRITA | 24*1,30*0,05 | 1.56 | 1.56
8.46
3.9. 92223 - TUBO DE CONCRETO PARA REDES COLETORAS DE ÁGUAS PLUVIAIS, DIÂMETRO DE 800 MM, JUNTA RÍGIDA, INSTALADO EM LOCAL COM ALTO NÍVEL DE INTERFERÊNCIAS - FORNECIMENTO E ASSENTAMENTO. AF_12/2015 (M)
QTD
TUBO DE CONCRETO DN 80= 24M | 24 | 24 | 24
24
3.10. 92212 - TUBO DE CONCRETO PARA REDES COLETORAS DE ÁGUAS PLUVIAIS, DIÂMETRO DE 600 MM, JUNTA RÍGIDA, INSTALADO EM LOCAL COM BAIXO NÍVEL DE INTERFERÊNCIAS - FORNECIMENTO E ASSENTAMENTO. AF_12/2015 (M)
QTD
TUBO DE CONCRETO DN 60= 138M | 138 | 138 | 138
138
3.11. 93361 - REATERRO MECANIZADO DE VALA COM ESCAVADEIRA HIDRÁULICA (CAPACIDADE DA CAÇAMBA: 0,8 M³ / POTÊNCIA: 111 HP), LARGURA ATÉ 1,5 M, PROFUNDIDADE DE 1,5 A 3,0 M, COM SOLO DE 1ª CATEGORIA EM LOCAIS COM ALTO NÍVEL DE INTERFERÊNCIA. AF_04/2016 (M3)
QTD
ESCAVAÇÃO - CARGA = 291,87-73,66 | 291,87-73,66 | 218.21 | 218.21
218.21
3.12. 99301 - BASE PARA POÇO DE VISITA RETANGULAR PARA DRENAGEM, EM ALVENARIA COM BLOCOS DE CONCRETO, DIMENSÕES INTERNAS = 2X2 M, PROFUNDIDADE = 1,45 M, EXCLUINDO TAMPÃO. AF_12/2020 (UN)
QTD
POÇO DE VISITA - 3 UNIDADES | 3 | 3 | 3
3
3.13. 98051 - CHAMINÉ CIRCULAR PARA POÇO DE VISITA PARA ESGOTO, EM ALVENARIA COM TIJOLOS CERÂMICOS MACIÇOS, DIÂMETRO INTERNO = 0,6 M. AF_12/2020 (M)
QTD
CHAMINÉ POÇO DE VISITA 3 UNIDADES - 1,60 DE PROFUNDIDADE | 3*1,60 | 4.8 | 4.8
4.8
3.14. 00006243 - TAMPAO FOFO SIMPLES COM BASE, CLASSE B125 CARGA MAX 12,5 T, REDONDO TAMPA 600 MM, REDE PLUVIAL/ESGOTO (UN)
QTD
TAMPAO PARA POÇO DE VISITA - 3 UNIDADES | 3 | 3 | 3
3
4. PAVIMENTAÇÃO ASFÁLTICA
4.1. 05.48.00 (I) - BASE DE BRITA GRADUADA (M3)
QTD
GUIA LADO DIREITO | (417,17*0,10)*0,05 | 2.09 | 2.09
GUIA LADO ESQUERDO | (442,03*0,10)*0,05 | 2.21 | 2.21
GUIA DE TRAVAMENTO | (53,48*0,10)*0,05 | 0.27 | 0.27
SARJETA LADO DIREITO | (417,17*0,30)*0,05 | 6.26 | 6.26
SARJETA LADO ESQUERDO | (442,03*0,30)*0,05 | 6.63 | 6.63
SARJETÃO | (84,10*0,90)*0,05 | 3.78 | 3.78
21.24
4.2. 54.06.040 - Guia pré-moldada reta tipo PMSP 100 - fck 25 MPa (M)
QTD
GUIA - COMPRIMENTO TOTAL | 442,03+414,17 | 856.2 | 856.2
GUIA DE TRAVAMENTO - COMPROMENTO TOTAL | 53,48 | 53.48 | 53.48
909.68
4.3. 05.19.02 (I) - CONSTRUÇÃO DE SARJETA OU SARJETÃO DE CONCRETO - FCK= 20,0MPA (M3)
QTD
SARJETA COMPRIMENTO TOTAL | (442,03+417,17)*0,30*0,15 | 38.66 | 38.66
SARJETÃO | 84,10*0,90*0,10 | 7.57 | 7.57
46.23
4.4. 00007156 - TELA DE ACO SOLDADA NERVURADA, CA-60, Q-196, (3,11 KG/M2), DIAMETRO DO FIO = 5,0 MM, LARGURA = 2,45 M, ESPACAMENTO DA MALHA = 10 X 10 CM (M2)
QTD
TELA PARA SARJETÃO = 14,40+11,70+15,75 | 14,40+11,70+15,75 | 41.85 | 41.85
41.85
4.5. 101840 - RECOMPOSIÇÃO DE BASE E OU SUB-BASE PARA FECHAMENTO DE VALAS DE SOLO COM CIMENTO (TEOR DE 8%) - INCLUSO RETIRADA E COLOCAÇÃO DO MATERIAL. AF_12/2020 (M3)
QTD
RECOMPOSIÇÃO DE BASE - ESTACA 00 A 20+5,16 | 405,16*5,80*0,10 | 234.99 | 234.99
EMBOCADURA | 558,08*0,10 | 55.81 | 55.81
290.8
4.6. 96402 - EXECUÇÃO DE PINTURA DE LIGAÇÃO COM EMULSÃO ASFÁLTICA RR-2C. AF_11/2019 (M2)
QTD
ESTACA 00 ATE20+5,16= 5,80 X 405,16 | 5,80*405,16 | 2349.93 | 2349.93
EMBOCADURA 558,08M² | 558,08 | 558.08 | 558.08
2908.01
4.7. 54.03.210 - Camada de rolamento em concreto betuminoso usinado quente - CBUQ (M3)
QTD
ESTACA 00 ATE 20+5,16 = 5,80 X405,16 X 0,04 DE CAPA (FAIXA III)) | 5,80*405,16*0,04 | 94 | 94
EMBOCADURA558,08M² (FAIXA III) | 558,08*0,04 | 22.32 | 22.32
DEMOLIÇÃO DO PAV PARA COLOCAÇÃO DO TUBO | (24*0,40*0,04) | 0.38 | 0.38
116.7
4.8. 05.78.01 (I) - CARGA, DESCARGA E TRANSPORTE DE CONCRETO ASFÁLTICO ATÉ A DISTÂNCIA MÉDIA DE IDA E VOLTA DE 1KM (M3)
QTD
ESTACA 00 ATE 20+5,16 = 5,80 X405,16X 0,04 DE CAPA | 5,80*405,16*0,04 | 94 | 94
EMBOCADURA 558,08M² | 558,08*0,04 | 22.32 | 22.32
DEMOLIÇÃO PARA O TUBO | (24*0,40*0,04) | 0.38 | 0.38
116.7
4.9. 97912 - TRANSPORTE COM CAMINHÃO BASCULANTE DE 6 M³, EM VIA URBANA EM LEITO NATURAL (UNIDADE: M3XKM). AF_07/2020 (M3XKM)
QTD
ESTACA 00 ATE 20+5,16 = 5,80 X405,16X 0,04 DE CAPA X 20 KM | 5,80*405,16*0,04*20 | 1879.94 | 1879.94
EMBOCADURA 558,08M² | 558,08*0,04*20 | 446.46 | 446.46
DEMOLIÇÃO PARA TUBO | (24*0,40*0,04) | 0.38 | 0.38
2326.78
5. SINALIZAÇÃO
5.1. 00013521 - PLACA DE ACO ESMALTADA PARA IDENTIFICACAO DE RUA, *45 CM X 20* CM (UN)
QTD
7 UNIDADES - PLACA DE IDENTIFICAÇÃO DE RUA | 7 | 7 | 7
7
5.2. 00034723 - PLACA DE SINALIZACAO EM CHAPA DE ACO NUM 16 COM PINTURA REFLETIVA (M2)
QTD
1 UNIDADES - PLACA DE VELOCIDADE MAXIMA | (0,45*0,45) | 0.2 | 0.2
0.2
5.3. 00005050 - POSTE CONICO CONTINUO EM ACO GALVANIZADO, RETO, FLANGEADO, H = 3 M, DIAMETRO INFERIOR = *95* MM (UN)
QTD
4 UNIDADES - PLACA DE IDENTIFICAÇÃO DE RUA | 7 | 7 | 7
1 UNIDADES - PLACA DE VELOCIDADE MAXIMA | 1 | 1 | 1
8
5.4. 00000397 - ABRACADEIRA EM ACO PARA AMARRACAO DE ELETRODUTOS, TIPO D, COM 2 1/2" E PARAFUSO DE FIXACAO (UN)
QTD
4 UNIDADES - PLACA DE IDENTIFICAÇÃO DE RUA | 7 | 7 | 7
1 UNIDADES - PLACA DE VELOCIDADE MAXIMA | 1 | 1 | 1
8
5.5. 70.02.022 - Sinalização horizontal em tinta a base de resina acrílica emulsionada em água (M2)
QTD
FAIXA CENTRAL | 405,16*0,10 | 40.52 | 40.52
40.52
6. LIMPEZA DE OBRA
6.1. 55.01.020 - Limpeza final da obra (M2)
QTD
LIMPEZA FINAL DE OBRA | 405,16*0,60 | 243.1 | 243.1
243.1
MANOELA LINHARES SOUZA ARQUITETA E URBANISTA CAU NºA248259-2 RRT NºSI11692956I00CT001 MARCUS IVONICA SECRETÁRIO DE OBRAS E SERVIÇOS CPF: 181.376.328-32