## orcamento
1. SERVIÇOS PRELIMINARES
1.1. 00004813 - PLACA DE OBRA (PARA CONSTRUCAO CIVIL) EM CHAPA GALVANIZADA *N. 22*, ADESIVADA, DE *2,0 X 1,125* M (M2)
QTD
PLACA DE OBRA | 1,25*2 | 2.5 | 2.5
2.5
2. DEMOLIÇÕES E RETIRADAS
2.1. 03.50.01 (E) - DEMOLIÇÃO MECANIZADA DE CONCRETO SIMPLES (M3)
QTD
GUIAS E LIXEIRA DE CONCRETO | (1,20*0,50)+(27,58*0,15*0,10) | 1.01 | 1.01
1.01
3. PAVIMENTAÇÃO ASFÁLTICA
3.1. 05.11.00 (I) - ABERTURA DE CAIXA ATÉ 25CM, INCLUI ESCAVAÇÃO, COMPACTAÇÃO, TRANSPORTE E PREPARO DO SUB-LEITO (M2)
QTD
Abertura de caixa = Comprimento total de 140,00 M X variações de largura entre 15,65M no início, 5,00M até 31M de via, e 4M até o final + 14,48 m² de Ajuste do início da pavimentação. | 569,99+14,48 | 584.47 | 584.47
584.47
3.2. 100973 - CARGA, MANOBRA E DESCARGA DE SOLOS E MATERIAIS GRANULARES EM CAMINHÃO BASCULANTE 6 M³ - CARGA COM PÁ CARREGADEIRA (CAÇAMBA DE 1,7 A 2,8 M³ / 128 HP) E DESCARGA LIVRE (UNIDADE: M3). AF_07/2020 (M3)
QTD
Abertura de caixa = Comprimento total de 140,00 M X variações de largura entre 15,65M no início, 5,00M até 31M de via, e 4M até o final + 14,48 m² de Ajuste do início da pavimentação | (569,99+14,48)*0,25 | 146.12 | 146.12
146.12
3.3. 97912 - TRANSPORTE COM CAMINHÃO BASCULANTE DE 6 M³, EM VIA URBANA EM LEITO NATURAL (UNIDADE: M3XKM). AF_07/2020 (M3XKM)
QTD
Abertura de caixa = Comprimento total de 140,00 M X Variações de largura entre 15,65M no início, 5,00M até 31M de via, e 4M até o final + 14,48 m² de Ajuste do início da pavimentação, 20 KM | ((569,99+14,48)*0,25)*20 | 2922.35 | 2922.35
2922.35
3.4. 101619 - PREPARO DE FUNDO DE VALA COM LARGURA MENOR QUE 1,5 M, COM CAMADA DE BRITA, LANÇAMENTO MANUAL. AF_08/2020 (M3)
QTD
GUIA - LADO DIREITO - 159,58 M x 0,15 x 0,05 ESPESSURA DE BRITA | (159,58*0,15)*0,05 | 1.2 | 1.2
GUIA - LADO ESQUERDO- 140 M x 0,15 x 0,05 ESPESSURA DE BRITA | (140*0,15)*0,05 | 1.05 | 1.05
SARJETA - LADO DIREITO - (159,58*0,30)*0,05 | ((159,58)*0,30)*0,05 | 2.39 | 2.39
SARJETA - LADO ESQUERDO - (140*0,30)*0,05 | (140*0,30)*0,05 | 2.1 | 2.1
SARJETÃO | (16,90*0,60)*0,05 | 0.51 | 0.51
GUIA DE TRAVAMENTO | (4,00*0,15)*0,05 | 0.03 | 0.03
7.28
3.5. 94273 - ASSENTAMENTO DE GUIA (MEIO-FIO) EM TRECHO RETO, CONFECCIONADA EM CONCRETO PRÉ-FABRICADO, DIMENSÕES 100X15X13X30 CM (COMPRIMENTO X BASE INFERIOR X BASE SUPERIOR X ALTURA), PARA VIAS URBANAS (USO VIÁRIO). AF_06/2016 (M)
QTD
LADO ESQUERDO | 140 | 140 | 140
LADO DIREITO | 159,58 | 159.58 | 159.58
GUIA DE TRAVAMENTO | 4,00 | 4 | 4
303.58
3.6. 94281 - EXECUÇÃO DE SARJETA DE CONCRETO USINADO, MOLDADA IN LOCO EM TRECHO RETO, 30 CM BASE X 15 CM ALTURA. AF_06/2016 (M)
QTD
LADO DIREITO | 159,58 | 159.58 | 159.58
LADO ESQUERDO | 140 | 140 | 140
299.58
3.7. 94291 - EXECUÇÃO DE SARJETA DE CONCRETO USINADO, MOLDADA IN LOCO EM TRECHO RETO, 60 CM BASE X 10 CM ALTURA. AF_06/2016 (M)
QTD
SARJETÃO | 16,90 | 16.9 | 16.9
16.9
3.8. 00007156 - TELA DE ACO SOLDADA NERVURADA, CA-60, Q-196, (3,11 KG/M2), DIAMETRO DO FIO = 5,0 MM, LARGURA = 2,45 M, ESPACAMENTO DA MALHA = 10 X 10 CM (M2)
QTD
LADO ESQUERDO | 140*0,30 | 42 | 42
LADO DIREITO | 159,58*0,3 | 47.87 | 47.87
SARJETÃO | 16,90*0,60 | 10.14 | 10.14
100.01
3.9. 96396 - EXECUÇÃO E COMPACTAÇÃO DE BASE E OU SUB BASE PARA PAVIMENTAÇÃO DE BRITA GRADUADA SIMPLES - EXCLUSIVE CARGA E TRANSPORTE. AF_11/2019 (M3)
QTD
BASE PARA PAVIMENTAÇÃO 569,99 de via + 14,48 de ajuste | (569,99+14,48)*0,15 | 87.67 | 87.67
87.67
3.10. 96402 - EXECUÇÃO DE PINTURA DE LIGAÇÃO COM EMULSÃO ASFÁLTICA RR-2C. AF_11/2019 (M2)
QTD
Abertura de caixa = Comprimento total de 140,00 M X variações de largura entre 15,65M no início, 5,00M até 31M de via, e 4M até o final + 14,48 m² de Ajuste do início da pavimentação. | (569,99+14,48) | 584.47 | 584.47
584.47
3.11. 100985 - CARGA DE MISTURA ASFÁLTICA EM CAMINHÃO BASCULANTE 6 M³ (UNIDADE: M3). AF_07/2020 (M3)
QTD
7estacas = Abertura de caixa = Comprimento total de 140,00 M X variações de largura entre 15,65M no início, 5,00M até 31M de via, e 4M até o final + 14,48 m² de Ajuste do início da pavimentação. | (569,99+14,48)*0,05 | 29.22 | 29.22
29.22
3.12. 97912 - TRANSPORTE COM CAMINHÃO BASCULANTE DE 6 M³, EM VIA URBANA EM LEITO NATURAL (UNIDADE: M3XKM). AF_07/2020 (M3XKM)
QTD
7 estacas = Comprimento total de 140,00 M X variações de largura entre 15,65M no início, 5,00M até 31M de via, e 4M até o final + 14,48 m² de Ajuste do início da pavimentação. | ((569,99+14,48)*0,05)*20 | 584.47 | 584.47
584.47
3.13. 95995 - EXECUÇÃO DE PAVIMENTO COM APLICAÇÃO DE CONCRETO ASFÁLTICO, CAMADA DE ROLAMENTO - EXCLUSIVE CARGA E TRANSPORTE. AF_11/2019 (M3)
QTD
7 estacas = Abertura de caixa = Comprimento total de 140,00 M X variações de largura entre 15,65M no início, 5,00M até 31M de via, e 4M até o final + 14,48 m² de Ajuste do início da pavimentação. | (569,99+14,48)*0,04 | 23.38 | 23.38
23.38
4. SINALIZAÇÃO
4.1. 00013521 - PLACA DE ACO ESMALTADA PARA IDENTIFICACAO DE RUA, *45 CM X 20* CM (UN)
QTD
PLACA DE IDENTIFICAÇÃO DE RUA | 1 | 1 | 1
1
4.2. 00005050 - POSTE CONICO CONTINUO EM ACO GALVANIZADO, RETO, FLANGEADO, H = 3 M, DIAMETRO INFERIOR = *95* MM (UN)
QTD
PLACA DE IDENTIFICAÇÃO DE RUA | 1 | 1 | 1
1
4.3. 00000397 - ABRACADEIRA EM ACO PARA AMARRACAO DE ELETRODUTOS, TIPO D, COM 2 1/2" E PARAFUSO DE FIXACAO (UN)
QTD
PLACA DE IDENTIFICAÇÃO DE RUA | 1 | 1 | 1
1
MANOELA LINHARES SOUZA CAU: A2482592 RRT: SI11202590I00CT001 MARCUS IVÔNICA SECRETÁRIO DE OBRAS E SERVIÇOS CPF: 181.376.328-32