## orcamento
1. RUA JOSÉ RAIMUNDO DE ALMEIDA
1.1. SERVIÇOS PRELIMINARES
1.1.1. 00004813 - PLACA DE OBRA (PARA CONSTRUCAO CIVIL) EM CHAPA GALVANIZADA *N. 22*, ADESIVADA, DE *2,0 X 1,125* M (SEM POSTES PARA FIXACAO) (M2)
QTD
DIMENSÃO DA PLACA DA OBRA | 1,25*2,00 | 2.5 | 2.5
2.5
1.2. DEMOLIÇÃO
1.2.1. 13.50.01 (E) - DEMOLIÇÃO DE CONCRETO SIMPLES (M3)
QTD
DEMOLIÇÃO DE CONCRETO - 25,00x 0,50 x 0,10 | (25*0,50)*0,10 | 1.25 | 1.25
1.25
1.2.2. 01.01.07 (E) - REMOÇÃO DE ENTULHO COM CAÇAMBA METÁLICA, INCLUSIVE CARGA MANUAL E DESCARGA EM BOTA-FORA (M3)
QTD
REMOÇÃO DE ENTULHO | (25*0,50)*0,10 | 1.25 | 1.25
1.25
1.2.3. 8.03.35 - TAXA DE DESCARTE DE RESÍDUO DE OBRA EM ATT (M3)
QTD
CARGA | 1,25 | 1.25 | 1.25
1.25
1.3. DRENAGEM
1.3.1. 04.04.00 (I) - ESCAVAÇÃO MECÂNICA PARA FUNDAÇÕES E VALAS COM PROFUNDIDADE MENOR OU IGUAL À 4,0M (M3)
QTD
TUBO DE 600MM - COMPRIMENTO - LARGURA - PROFUNDIDADE | (8,20*1,00)*1,50 | 12.3 | 12.3
TUBO DE 600MM - COMPRIMENTO - LARGURA - PROFUNDIDADE | (1,50*1,00)*1,50 | 2.25 | 2.25
14.55
1.3.2. 100973 - CARGA, MANOBRA E DESCARGA DE SOLOS E MATERIAIS GRANULARES EM CAMINHÃO BASCULANTE 6 M³ - CARGA COM PÁ CARREGADEIRA (CAÇAMBA DE 1,7 A 2,8 M³ / 128 HP) E DESCARGA LIVRE (UNIDADE: M3). AF_07/2020 (M3)
QTD
TUBO DE 600MM / FÓRMULA (π X r² x c ) * 25% (empolamento) | (3,1415*(0,325*0,325)*8,20)*1,25 | 3.4 | 3.4
TUBO DE 600MM / FÓRMULA (π X r² x c ) * 25% (empolamento) | (3,1415*(0,325*0,325)*1,50)*1,25 | 0.62 | 0.62
4.02
1.3.3. 97912 - TRANSPORTE COM CAMINHÃO BASCULANTE DE 6 M³, EM VIA URBANA EM LEITO NATURAL (UNIDADE: M3XKM). AF_07/2020 (M3XKM)
QTD
TUBO DE 600MM | ((3,1415*(0,325*0,325)*8,20)*1,25)*20 | 68.02 | 68.02
TUBO DE 600MM | ((3,1415*(0,325*0,325)*1,50)*1,25)*20 | 12.44 | 12.44
80.46
1.3.4. 101619 - PREPARO DE FUNDO DE VALA COM LARGURA MENOR QUE 1,5 M, COM CAMADA DE BRITA, LANÇAMENTO MANUAL. AF_08/2020 (M3)
QTD
TUBO DE 600MM (0,05 DE BRITA) | (8,20*1)*0,05 | 0.41 | 0.41
TUBO DE 600MM (0,05 DE BRITA) | (1,50*1)*0,05 | 0.08 | 0.08
0.49
1.3.5. 92221 - TUBO DE CONCRETO PARA REDES COLETORAS DE ÁGUAS PLUVIAIS, DIÂMETRO DE 600 MM, JUNTA RÍGIDA, INSTALADO EM LOCAL COM ALTO NÍVEL DE INTERFERÊNCIAS - FORNECIMENTO E ASSENTAMENTO. AF_12/2015 (M)
QTD
TUBO DE 600MM | 8,20 | 8.2 | 8.2
TUBO DE 600MM | 1,50 | 1.5 | 1.5
9.7
1.3.6. 93368 - REATERRO MECANIZADO DE VALA COM ESCAVADEIRA HIDRÁULICA (CAPACIDADE DA CAÇAMBA: 0,8 M³ / POTÊNCIA: 111 HP), LARGURA ATÉ 1,5 M, PROFUNDIDADE DE 1,5 A 3,0 M, COM SOLO DE 1ª CATEGORIA EM LOCAIS COM BAIXO NÍVEL DE INTERFERÊNCIA. AF_04/2016 (M3)
QTD
TUBO DE 600MM (ESCAVAÇÃO TOTAL - CARGA E DESCARGA) | 14,55-4,02 | 10.53 | 10.53
10.53
1.3.7. 06.22.03 (I) - BOCA DE LOBO SIMPLES (UN)
QTD
BOCA DE LOBO SIMPLES | 1 | 1 | 1
1
1.3.8. 06.22.04 (I) - BOCA DE LOBO DUPLA (UN)
QTD
BOCA DE LOBO | 1 | 1 | 1
1
1.3.9. 36226 - TAMPA DE CONCRETO PARA BOCA DE LOBO - TIPO PMSP - MEDIDA DE 1,10 X 0,70 X 0,08 M (UN)
QTD
CAIXA DE ESCOAMENTO - h= 0,40m - 2 TAMPAS - UMA PARA CADA LADO | 2 | 2 | 2
2
1.3.10. 04.01.32 (E) - BLOCOS VAZADOS DE CONCRETO ESTRUTURAL - 14CM - 10MPA (M2)
QTD
CAIXA DE ESCOAMENTO - h= 0,40m | (3,40*0,40)*2 | 2.72 | 2.72
2.72
1.3.11. 01.04.15 (E) - LASTRO DE BRITA (M3)
QTD
CAIXA DE ESCOAMENTO - h= 0,40m - BASE 0,70 x 1,00 x 0,05 cm de brita | (0,70*1,00*0,05)*2 | 0.07 | 0.07
0.07
1.3.12. 02.05.05 (E) - CONCRETO FCK=15,0MPA - VIRADO NA OBRA (M3)
QTD
CAIXA DE ESCOAMENTO - h= 0,40m - BASE 0,70 x 1,00 x 0,05 cm de concreto | (0,70*1,00*0,05)*2 | 0.07 | 0.07
0.07
1.3.13. 11.03.01 (E) - CHAPISCO COMUM - ARGAMASSA DE CIMENTO E AREIA 1:3 (M2)
QTD
CAIXA DE ESCOAMENTO - h= 0,40m (interno) | (3,40*0,40)*2 | 2.72 | 2.72
2.72
1.3.14. 00043386 - MEIO-FIO OU GUIA DE CONCRETO PRE-MOLDADO, TIPO CHAPEU PARA BOCA DE LOBO, DIMENSOES *1,20* X 0,15 X 0,30 M (UN)
QTD
CAIXA DE ESCOAMENTO | 2 | 2 | 2
2
1.4. PAVIMENTAÇÃO ASFÁLTICA
1.4.1. 05.11.00 (I) - ABERTURA DE CAIXA ATÉ 25CM, INCLUI ESCAVAÇÃO, COMPACTAÇÃO, TRANSPORTE E PREPARO DO SUB-LEITO (M2)
QTD
ABERTURA DE CAIXA DE 18CM = EXTENSÃO DE 94,00cm X LARGURA DE 5,20cm | 94*5,20 | 488.8 | 488.8
488.8
1.4.2. 100973 - CARGA, MANOBRA E DESCARGA DE SOLOS E MATERIAIS GRANULARES EM CAMINHÃO BASCULANTE 6 M³ - CARGA COM PÁ CARREGADEIRA (CAÇAMBA DE 1,7 A 2,8 M³ / 128 HP) E DESCARGA LIVRE (UNIDADE: M3). AF_07/2020 (M3)
QTD
ABERTURA DE CAIXA - 04 ESTACAS (80m)+ 14,00M x 5,20de largura x 0,18 cm de profundidade x 30% de empolamento | ((94*5,20)*0,18)*1,30 | 114.38 | 114.38
114.38
1.4.3. 97912 - TRANSPORTE COM CAMINHÃO BASCULANTE DE 6 M³, EM VIA URBANA EM LEITO NATURAL (UNIDADE: M3XKM). AF_07/2020 (M3XKM)
QTD
ABERTURA DE CAIXA - 04 ESTACAS (80m)+ 14,00M x 5,20de largura x 0,18 cm de profundidade x 30% de empolamento X 20KM | (((94*5,20)*0,18)*1,30)*20 | 2287.58 | 2287.58
2287.58
1.4.4. 8.03.35 - TAXA DE DESCARTE DE RESÍDUO DE OBRA EM ATT (M3)
QTD
ABERTURA DE CAIXA - 04 ESTACAS (80m)+ 14,00M x 5,20 de largura x 0,18 cm de profundidade x 30% de empolamento | ((94*5,20)*0,18)*1,30 | 114.38 | 114.38
114.38
1.4.5. 01.04.15 (E) - LASTRO DE BRITA (M3)
QTD
GUIA | (188*0,10)*0,05 | 0.94 | 0.94
SARJETA | (188*0,30)*0,05 | 2.82 | 2.82
3.76
1.4.6. 94273 - ASSENTAMENTO DE GUIA (MEIO-FIO) EM TRECHO RETO, CONFECCIONADA EM CONCRETO PRÉ-FABRICADO, DIMENSÕES 100X15X13X30 CM (COMPRIMENTO X BASE INFERIOR X BASE SUPERIOR X ALTURA), PARA VIAS URBANAS (USO VIÁRIO). AF_06/2016 (M)
QTD
GUIA | 188 | 188 | 188
188
1.4.7. 94281 - EXECUÇÃO DE SARJETA DE CONCRETO USINADO, MOLDADA IN LOCO EM TRECHO RETO, 30 CM BASE X 15 CM ALTURA. AF_06/2016 (M)
QTD
SARJETA | 188 | 188 | 188
188
1.4.8. 05.48.00 (I) - BASE DE BRITA GRADUADA (M3)
QTD
BASE DE BGS- 04 ESTACAS (80m)+ 14,00M x 5,20de largura x 0,13 cm de profundidade | (94*5,20)*0,13 | 63.54 | 63.54
63.54
1.4.9. 05.26.00 (I) - IMPRIMAÇÃO BETUMINOSA LIGANTE (M2)
QTD
ÁREA DA PAVIMENTAÇÃO - 04 ESTACAS (80m)+ 14,00M x 5,20de largura | 94*5,20 | 488.8 | 488.8
488.8
1.4.10. 100985 - CARGA DE MISTURA ASFÁLTICA EM CAMINHÃO BASCULANTE 6 M³ (UNIDADE: M3). AF_07/2020 (M3)
QTD
CARGA DE MISTURA | (94*5,20)*0,04 | 19.55 | 19.55
19.55
1.4.11. 97912 - TRANSPORTE COM CAMINHÃO BASCULANTE DE 6 M³, EM VIA URBANA EM LEITO NATURAL (UNIDADE: M3XKM). AF_07/2020 (M3XKM)
QTD
TRANSPORTE 20KM | ((94*5,20)*0,04)*20 | 391.04 | 391.04
391.04
1.4.12. 95995 - EXECUÇÃO DE PAVIMENTO COM APLICAÇÃO DE CONCRETO ASFÁLTICO, CAMADA DE ROLAMENTO - EXCLUSIVE CARGA E TRANSPORTE. AF_11/2019 (M3)
QTD
ÁREA DE PAVIMENTAÇÃO | (94*5,20)*0,04 | 19.55 | 19.55
19.55
1.5. SINALIZAÇÃO
1.5.1. 00013521 - PLACA DE ACO ESMALTADA PARA IDENTIFICACAO DE RUA, *45 CM X 20* CM (UN)
QTD
PLACA NOME DE RUA | 1 | 1 | 1
1
1.5.2. 00034723 - PLACA DE SINALIZACAO EM CHAPA DE ACO NUM 16 COM PINTURA REFLETIVA (M2)
QTD
PLACA 30KM | (0,45*0,45) | 0.2 | 0.2
PLACA RUA SEM SAIDA | (0,45*0,45) | 0.2 | 0.2
0.4
1.5.3. 00005050 - POSTE CONICO CONTINUO EM ACO GALVANIZADO, RETO, FLANGEADO, H = 3 M, DIAMETRO INFERIOR = *95* MM (UN)
QTD
KM30 | 1 | 1 | 1
NOME DA RUA | 1 | 1 | 1
RUA SEM SAIDA | 1 | 1 | 1
3
1.5.4. 00000397 - ABRACADEIRA EM ACO PARA AMARRACAO DE ELETRODUTOS, TIPO D, COM 2 1/2" E PARAFUSO DE FIXACAO (UN)
QTD
KM30 | 1 | 1 | 1
NOME DA RUA | 1 | 1 | 1
RUA SEM SAIDA | 1 | 1 | 1
3
1.5.5. 70.02.022 - SINALIZAÇÃO HORIZONTAL EM TINTA A BASE DE RESINA ACRÍLICA EMULSIONADA EM ÁGUA (M2)
QTD
FAIXA CENTRAL 0,10CM | 94*0,10 | 9.4 | 9.4
9.4
1.6. LIMPEZA DE OBRA
1.6.1. 55.01.020 - LIMPEZA FINAL DA OBRA (M2)
QTD
LIMPEZA DE OBRA | 94*0,60 | 56.4 | 56.4
56.4
2. RUA CLAUDIO MANUEL DA COSTA
2.1. SERVIÇOS PRELIMINARES
2.1.1. 00004813 - PLACA DE OBRA (PARA CONSTRUCAO CIVIL) EM CHAPA GALVANIZADA *N. 22*, ADESIVADA, DE *2,0 X 1,125* M (SEM POSTES PARA FIXACAO) (M2)
QTD
DIMENSÃO DA PLACA DA OBRA | 1,25*2,00 | 2.5 | 2.5
2.5
2.2. DEMOLIÇÃO
2.2.1. 13.50.01 (E) - DEMOLIÇÃO DE CONCRETO SIMPLES (M3)
QTD
DEMOLIÇÃO DE BOCA DE LOBO SIMPLES | (1,20*1,20)*1 | 1.44 | 1.44
1.44
2.2.2. 01.01.07 (E) - REMOÇÃO DE ENTULHO COM CAÇAMBA METÁLICA, INCLUSIVE CARGA MANUAL E DESCARGA EM BOTA-FORA (M3)
QTD
REMOÇÃO DE ENTULHO | (1,20*1,20)*1,00 | 1.44 | 1.44
1.44
2.2.3. 8.03.35 - TAXA DE DESCARTE DE RESÍDUO DE OBRA EM ATT (M3)
QTD
TAXA DE DESCARTE | (1,20*1,20)*1,00 | 1.44 | 1.44
1.44
2.3. DRENAGEM
2.3.1. 06.22.05 (I) - BOCA DE LOBO TRIPLA (UN)
QTD
BOCA DE LOBO SIMPLES | 1 | 1 | 1
1
2.3.2. 36226 - TAMPA DE CONCRETO PARA BOCA DE LOBO - TIPO PMSP - MEDIDA DE 1,10 X 0,70 X 0,08 M (UN)
QTD
CAIXA DE ESCOAMENTO - h= 0,40m - 2 TAMPAS - UMA PARA CADA LADO | 1 | 1 | 1
1
2.3.3. 04.01.32 (E) - BLOCOS VAZADOS DE CONCRETO ESTRUTURAL - 14CM - 10MPA (M2)
QTD
CAIXA DE ESCOAMENTO - h= 0,40m | (3,40*0,40) | 1.36 | 1.36
1.36
2.3.4. 01.04.15 (E) - LASTRO DE BRITA (M3)
QTD
CAIXA DE ESCOAMENTO - h= 0,40m - BASE 0,70 x 1,00 x 0,05 cm de brita | (0,70*1,00*0,05) | 0.04 | 0.04
0.04
2.3.5. 02.05.05 (E) - CONCRETO FCK=15,0MPA - VIRADO NA OBRA (M3)
QTD
CAIXA DE ESCOAMENTO - h= 0,40m - BASE 0,70 x 1,00 x 0,05 cm de concreto | (0,70*1,00*0,05) | 0.04 | 0.04
0.04
2.3.6. 11.03.01 (E) - CHAPISCO COMUM - ARGAMASSA DE CIMENTO E AREIA 1:3 (M2)
QTD
CAIXA DE ESCOAMENTO - h= 0,40m (interno) | (3,40*0,40) | 1.36 | 1.36
1.36
2.3.7. 00043386 - MEIO-FIO OU GUIA DE CONCRETO PRE-MOLDADO, TIPO CHAPEU PARA BOCA DE LOBO, DIMENSOES *1,20* X 0,15 X 0,30 M (UN)
QTD
CAIXA DE ESCOAMENTO | 1 | 1 | 1
1
2.4. PAVIMENTAÇÃO ASFÁLTICA
2.4.1. 05.11.00 (I) - ABERTURA DE CAIXA ATÉ 25CM, INCLUI ESCAVAÇÃO, COMPACTAÇÃO, TRANSPORTE E PREPARO DO SUB-LEITO (M2)
QTD
ABERTURA DE CAIXA DE 18CM = LEITO CARROÇÁVEL 586,61m² ( ESTACA 00 ATÉ 04+8,81) + CUL DE SAC DE 104,82m² | 586,61+104,82 | 691.43 | 691.43
691.43
2.4.2. 100973 - CARGA, MANOBRA E DESCARGA DE SOLOS E MATERIAIS GRANULARES EM CAMINHÃO BASCULANTE 6 M³ - CARGA COM PÁ CARREGADEIRA (CAÇAMBA DE 1,7 A 2,8 M³ / 128 HP) E DESCARGA LIVRE (UNIDADE: M3). AF_07/2020 (M3)
QTD
ABERTURA DE CAIXA DE 18CM = LEITO CARROÇÁVEL 586,61m² ( ESTACA 00 ATÉ 04+8,81)+ CUL DE SAC DE 104,82m² x 0,18 DE PROFUNDIDADE x 30% de empolamento | (691,63*0,18)*1,30 | 161.84 | 161.84
161.84
2.4.3. 97912 - TRANSPORTE COM CAMINHÃO BASCULANTE DE 6 M³, EM VIA URBANA EM LEITO NATURAL (UNIDADE: M3XKM). AF_07/2020 (M3XKM)
QTD
ABERTURA DE CAIXA DE 18CM = LEITO CARROÇÁVEL 586,61m² ( ESTACA 00 ATÉ 04+8,81) + CUL DE SAC DE 104,82m²x 0,18 cm de profundidade x 30% de empolamento X 20KM | (((586,61+104,82)*0,18)*1,30)*20 | 3235.89 | 3235.89
3235.89
2.4.4. 8.03.35 - TAXA DE DESCARTE DE RESÍDUO DE OBRA EM ATT (M3)
QTD
ABERTURA DE CAIXA DE 18CM = LEITO CARROÇÁVEL 586,61m² ( ESTACA 00 ATÉ 04+8,81)+ CUL DE SAC DE 104,82m²x 0,18 cm de profundidade x 30% de empolamento | ((586,61+104,82)*0,18)*1,30 | 161.79 | 161.79
161.79
2.4.5. 01.04.15 (E) - LASTRO DE BRITA (M3)
QTD
GUIA | (208,42*0,15)*0,05 | 1.56 | 1.56
SARJETA | (208,42*0,30)*0,05 | 3.13 | 3.13
SARJETÃO | (10,32*0,60)*0,05 | 0.31 | 0.31
5
2.4.6. 05.19.02 (I) - CONSTRUÇÃO DE SARJETA OU SARJETÃO DE CONCRETO - FCK= 20,0MPA (M3)
QTD
SARJETÃO | (10,32*0,60)*0,10 | 0.62 | 0.62
0.62
2.4.7. 94273 - ASSENTAMENTO DE GUIA (MEIO-FIO) EM TRECHO RETO, CONFECCIONADA EM CONCRETO PRÉ-FABRICADO, DIMENSÕES 100X15X13X30 CM (COMPRIMENTO X BASE INFERIOR X BASE SUPERIOR X ALTURA), PARA VIAS URBANAS (USO VIÁRIO). AF_06/2016 (M)
QTD
GUIA | 220,51 | 220.51 | 220.51
220.51
2.4.8. 94281 - EXECUÇÃO DE SARJETA DE CONCRETO USINADO, MOLDADA IN LOCO EM TRECHO RETO, 30 CM BASE X 15 CM ALTURA. AF_06/2016 (M)
QTD
SARJETA | 208,42 | 208.42 | 208.42
208.42
2.4.9. 05.48.00 (I) - BASE DE BRITA GRADUADA (M3)
QTD
ABERTURA DE CAIXA DE 18CM = LEITO CARROÇÁVEL 586,61m² ( ESTACA 00 ATÉ 04+8,81) + CUL DE SAC DE 104,82m²x 0,13 cm de profundidade | 691,43*0,13 | 89.89 | 89.89
89.89
2.4.10. 05.26.00 (I) - IMPRIMAÇÃO BETUMINOSA LIGANTE (M2)
QTD
ABERTURA DE CAIXA DE 18CM = LEITO CARROÇÁVEL 586,61m² ( ESTACA 00 ATÉ 04+8,81)+ CUL DE SAC DE 104,82m²x 0,18 cm de profundidade | 691,43 | 691.43 | 691.43
691.43
2.4.11. 100985 - CARGA DE MISTURA ASFÁLTICA EM CAMINHÃO BASCULANTE 6 M³ (UNIDADE: M3). AF_07/2020 (M3)
QTD
CARGA DE MISTURA | 691,43*0,04 | 27.66 | 27.66
27.66
2.4.12. 97912 - TRANSPORTE COM CAMINHÃO BASCULANTE DE 6 M³, EM VIA URBANA EM LEITO NATURAL (UNIDADE: M3XKM). AF_07/2020 (M3XKM)
QTD
TRANSPORTE 20KM | (691,43*0,04)*20 | 553.14 | 553.14
553.14
2.4.13. 95995 - EXECUÇÃO DE PAVIMENTO COM APLICAÇÃO DE CONCRETO ASFÁLTICO, CAMADA DE ROLAMENTO - EXCLUSIVE CARGA E TRANSPORTE. AF_11/2019 (M3)
QTD
ÁREA DE PAVIMENTAÇÃO | 691,43*0,04 | 27.66 | 27.66
27.66
2.4.14. 06.21.00 (I) - LEVANTAMENTO OU REBAIXAMENTO DE TAMPÃO DE POÇO DE VISITA (UN)
QTD
LEVANTAMENTO DE PV | 1 | 1 | 1
1
2.5. SINALIZAÇÃO
2.5.1. 00013521 - PLACA DE ACO ESMALTADA PARA IDENTIFICACAO DE RUA, *45 CM X 20* CM (UN)
QTD
PLACA NOME DE RUA | 1 | 1 | 1
1
2.5.2. 00034723 - PLACA DE SINALIZACAO EM CHAPA DE ACO NUM 16 COM PINTURA REFLETIVA (M2)
QTD
PLACA 30KM | (0,45*0,45) | 0.2 | 0.2
PLACA RUA SEM SAIDA | (0,45*0,45) | 0.2 | 0.2
0.4
2.5.3. 00005050 - POSTE CONICO CONTINUO EM ACO GALVANIZADO, RETO, FLANGEADO, H = 3 M, DIAMETRO INFERIOR = *95* MM (UN)
QTD
KM30 | 1 | 1 | 1
NOME DA RUA | 1 | 1 | 1
RUA SEM SAIDA | 1 | 1 | 1
3
2.5.4. 00000397 - ABRACADEIRA EM ACO PARA AMARRACAO DE ELETRODUTOS, TIPO D, COM 2 1/2" E PARAFUSO DE FIXACAO (UN)
QTD
KM30 | 1 | 1 | 1
NOME DA RUA | 1 | 1 | 1
RUA SEM SAIDA | 1 | 1 | 1
3
2.5.5. 70.02.022 - SINALIZAÇÃO HORIZONTAL EM TINTA A BASE DE RESINA ACRÍLICA EMULSIONADA EM ÁGUA (M2)
QTD
FAIXA CENTRAL 0,10CM | 94*0,10 | 9.4 | 9.4
9.4
2.6. LIMPEZA DE OBRA
2.6.1. 55.01.020 - LIMPEZA FINAL DA OBRA (M2)
QTD
LIMPEZA DE OBRA | 100*0,60 | 60 | 60
60
3. RUA JOSÉ MARTINIANO DE ALENCAR
3.1. SERVIÇOS PRELIMINARES
3.1.1. 00004813 - PLACA DE OBRA (PARA CONSTRUCAO CIVIL) EM CHAPA GALVANIZADA *N. 22*, ADESIVADA, DE *2,0 X 1,125* M (SEM POSTES PARA FIXACAO) (M2)
QTD
DIMENSÃO DA PLACA DA OBRA | 1,25*2,00 | 2.5 | 2.5
2.5
3.2. DEMOLIÇÃO
3.2.1. 05.04.00 (I) - DEMOLIÇÃO DE PAVIMENTO ASFÁLTICO, INCLUSIVE CAPA, INCLUI CARGA NO CAMINHÃO (M2)
QTD
DEMOLIÇÃO DE PAVIMENTO VIA + EMBOCADURA | (34,90*5,40)+(10,85*25,76) | 467.96 | 467.96
467.96
3.2.2. 01.01.07 (E) - REMOÇÃO DE ENTULHO COM CAÇAMBA METÁLICA, INCLUSIVE CARGA MANUAL E DESCARGA EM BOTA-FORA (M3)
QTD
REMOÇÃO DE ENTULHO | 467,96*0,15 | 70.19 | 70.19
70.19
3.2.3. 8.03.35 - TAXA DE DESCARTE DE RESÍDUO DE OBRA EM ATT (M3)
QTD
TAXA DE DESCARTE | 70,19 | 70.19 | 70.19
70.19
3.3. DRENAGEM
3.3.1. 04.04.00 (I) - ESCAVAÇÃO MECÂNICA PARA FUNDAÇÕES E VALAS COM PROFUNDIDADE MENOR OU IGUAL À 4,0M (M3)
QTD
TUBO DE 600MM - COMPRIMENTO - LARGURA - PROFUNDIDADE | ((4,28+5,12)*1,00)*1,50 | 14.1 | 14.1
14.1
3.3.2. 100973 - CARGA, MANOBRA E DESCARGA DE SOLOS E MATERIAIS GRANULARES EM CAMINHÃO BASCULANTE 6 M³ - CARGA COM PÁ CARREGADEIRA (CAÇAMBA DE 1,7 A 2,8 M³ / 128 HP) E DESCARGA LIVRE (UNIDADE: M3). AF_07/2020 (M3)
QTD
TUBO DE 400MM / FÓRMULA (π X r² x c ) * 25% (empolamento) | (3,1415*(0,325*0,325)*9,40)*1,25 | 3.9 | 3.9
3.9
3.3.3. 97912 - TRANSPORTE COM CAMINHÃO BASCULANTE DE 6 M³, EM VIA URBANA EM LEITO NATURAL (UNIDADE: M3XKM). AF_07/2020 (M3XKM)
QTD
TUBO DE 600MM | ((3,1415*(0,325*0,325)*9,40)*1,25)*20 | 77.98 | 77.98
77.98
3.3.4. 101619 - PREPARO DE FUNDO DE VALA COM LARGURA MENOR QUE 1,5 M, COM CAMADA DE BRITA, LANÇAMENTO MANUAL. AF_08/2020 (M3)
QTD
TUBO DE 600MM (0,05 DE BRITA) | (9,40*1)*0,05 | 0.47 | 0.47
0.47
3.3.5. 92221 - TUBO DE CONCRETO PARA REDES COLETORAS DE ÁGUAS PLUVIAIS, DIÂMETRO DE 600 MM, JUNTA RÍGIDA, INSTALADO EM LOCAL COM ALTO NÍVEL DE INTERFERÊNCIAS - FORNECIMENTO E ASSENTAMENTO. AF_12/2015 (M)
QTD
TUBO DE 600MM | 9,40 | 9.4 | 9.4
9.4
3.3.6. 93368 - REATERRO MECANIZADO DE VALA COM ESCAVADEIRA HIDRÁULICA (CAPACIDADE DA CAÇAMBA: 0,8 M³ / POTÊNCIA: 111 HP), LARGURA ATÉ 1,5 M, PROFUNDIDADE DE 1,5 A 3,0 M, COM SOLO DE 1ª CATEGORIA EM LOCAIS COM BAIXO NÍVEL DE INTERFERÊNCIA. AF_04/2016 (M3)
QTD
TUBO DE 600MM (ESCAVAÇÃO TOTAL - CARGA E DESCARGA) | 14,10-3,90 | 10.2 | 10.2
10.2
3.3.7. 06.22.05 (I) - BOCA DE LOBO TRIPLA (UN)
QTD
BOCA DE LOBO SIMPLES | 1 | 1 | 1
1
3.3.8. 36226 - TAMPA DE CONCRETO PARA BOCA DE LOBO - TIPO PMSP - MEDIDA DE 1,10 X 0,70 X 0,08 M (UN)
QTD
CAIXA DE ESCOAMENTO - h= 0,40m - 2 TAMPAS - UMA PARA CADA LADO | 1 | 1 | 1
1
3.3.9. 04.01.32 (E) - BLOCOS VAZADOS DE CONCRETO ESTRUTURAL - 14CM - 10MPA (M2)
QTD
CAIXA DE ESCOAMENTO - h= 0,40m | (3,40*0,40) | 1.36 | 1.36
1.36
3.3.10. 01.04.15 (E) - LASTRO DE BRITA (M3)
QTD
CAIXA DE ESCOAMENTO - h= 0,40m - BASE 0,70 x 1,00 x 0,05 cm de brita | (0,70*1,00*0,05) | 0.04 | 0.04
0.04
3.3.11. 02.05.05 (E) - CONCRETO FCK=15,0MPA - VIRADO NA OBRA (M3)
QTD
CAIXA DE ESCOAMENTO - h= 0,40m - BASE 0,70 x 1,00 x 0,05 cm de concreto | (0,70*1,00*0,05) | 0.04 | 0.04
0.04
3.3.12. 11.03.01 (E) - CHAPISCO COMUM - ARGAMASSA DE CIMENTO E AREIA 1:3 (M2)
QTD
CAIXA DE ESCOAMENTO - h= 0,40m (interno) | (3,40*0,40) | 1.36 | 1.36
1.36
3.3.13. 00043386 - MEIO-FIO OU GUIA DE CONCRETO PRE-MOLDADO, TIPO CHAPEU PARA BOCA DE LOBO, DIMENSOES *1,20* X 0,15 X 0,30 M (UN)
QTD
CAIXA DE ESCOAMENTO | 1 | 1 | 1
1
3.3.14. 98425 - (COMPOSIÇÃO REPRESENTATIVA) POÇO DE VISITA CIRCULAR PARA ESGOTO, EM ALVENARIA COM TIJOLOS CERÂMICOS MACIÇOS, DIÂMETRO INTERNO = 1,2 M, PROFUNDIDADE ATÉ 1,50 M, EXCLUINDO TAMPÃO. AF_04/2018 (UN)
QTD
POÇO DE VISITA | 1 | 1 | 1
1
3.4. PAVIMENTAÇÃO ASFÁLTICA
3.4.1. 05.11.00 (I) - ABERTURA DE CAIXA ATÉ 25CM, INCLUI ESCAVAÇÃO, COMPACTAÇÃO, TRANSPORTE E PREPARO DO SUB-LEITO (M2)
QTD
ABERTURA DE CAIXA DE 18CM = EXTENSÃO DE 120,86 cm X LARGURA DE 5,40cm + CUL DE SAC 60,28 + EMBOCADURA 265,06M² | (((120,86*5,40)+60,28)+10,85*25,76) | 992.42 | 992.42
992.42
3.4.2. 01.04.15 (E) - LASTRO DE BRITA (M3)
QTD
GUIA | (264,18*0,15)*0,05 | 1.98 | 1.98
SARJETA | (264,18*0,30)*0,05 | 3.96 | 3.96
5.94
3.4.3. 94273 - ASSENTAMENTO DE GUIA (MEIO-FIO) EM TRECHO RETO, CONFECCIONADA EM CONCRETO PRÉ-FABRICADO, DIMENSÕES 100X15X13X30 CM (COMPRIMENTO X BASE INFERIOR X BASE SUPERIOR X ALTURA), PARA VIAS URBANAS (USO VIÁRIO). AF_06/2016 (M)
QTD
GUIA | 264,18 | 264.18 | 264.18
264.18
3.4.4. 94281 - EXECUÇÃO DE SARJETA DE CONCRETO USINADO, MOLDADA IN LOCO EM TRECHO RETO, 30 CM BASE X 15 CM ALTURA. AF_06/2016 (M)
QTD
SARJETA | 264,18 | 264.18 | 264.18
264.18
3.4.5. 05.48.00 (I) - BASE DE BRITA GRADUADA (M3)
QTD
992,42 ABERTURA DE CAIXA DE 18CM = EXTENSÃO DE 120,86 cm X LARGURA DE 5,40cm + CUL DE SAC 60,28 + EMBOCADURA 265,06M² x 0,13 de profundidade | 992,42*0,13 | 129.01 | 129.01
129.01
3.4.6. 05.26.00 (I) - IMPRIMAÇÃO BETUMINOSA LIGANTE (M2)
QTD
992,42 ABERTURA DE CAIXA DE 18CM = EXTENSÃO DE 120,86 cm X LARGURA DE 5,40cm + CUL DE SAC 60,28 + EMBOCADURA 265,06M² | 992,42 | 992.42 | 992.42
992.42
3.4.7. 100985 - CARGA DE MISTURA ASFÁLTICA EM CAMINHÃO BASCULANTE 6 M³ (UNIDADE: M3). AF_07/2020 (M3)
QTD
CARGA DE MISTURA | 992,42*0,04 | 39.7 | 39.7
39.7
3.4.8. 97912 - TRANSPORTE COM CAMINHÃO BASCULANTE DE 6 M³, EM VIA URBANA EM LEITO NATURAL (UNIDADE: M3XKM). AF_07/2020 (M3XKM)
QTD
TRANSPORTE 20KM | 39,70*20 | 794 | 794
794
3.4.9. 95995 - EXECUÇÃO DE PAVIMENTO COM APLICAÇÃO DE CONCRETO ASFÁLTICO, CAMADA DE ROLAMENTO - EXCLUSIVE CARGA E TRANSPORTE. AF_11/2019 (M3)
QTD
ÁREA DE PAVIMENTAÇÃO | 992,42*0,04 | 39.7 | 39.7
39.7
3.4.10. 06.21.00 (I) - LEVANTAMENTO OU REBAIXAMENTO DE TAMPÃO DE POÇO DE VISITA (UN)
QTD
LEVANTAMENTO DE PV | 1 | 1 | 1
1
3.5. SINALIZAÇÃO
3.5.1. 00013521 - PLACA DE ACO ESMALTADA PARA IDENTIFICACAO DE RUA, *45 CM X 20* CM (UN)
QTD
PLACA NOME DE RUA | 1 | 1 | 1
1
3.5.2. 00034723 - PLACA DE SINALIZACAO EM CHAPA DE ACO NUM 16 COM PINTURA REFLETIVA (M2)
QTD
PLACA 30KM | (0,45*0,45) | 0.2 | 0.2
PLACA RUA SEM SAIDA | (0,45*0,45) | 0.2 | 0.2
0.4
3.5.3. 00005050 - POSTE CONICO CONTINUO EM ACO GALVANIZADO, RETO, FLANGEADO, H = 3 M, DIAMETRO INFERIOR = *95* MM (UN)
QTD
KM30 | 1 | 1 | 1
NOME DA RUA | 1 | 1 | 1
RUA SEM SAIDA | 1 | 1 | 1
3
3.5.4. 00000397 - ABRACADEIRA EM ACO PARA AMARRACAO DE ELETRODUTOS, TIPO D, COM 2 1/2" E PARAFUSO DE FIXACAO (UN)
QTD
KM30 | 1 | 1 | 1
NOME DA RUA | 1 | 1 | 1
RUA SEM SAIDA | 1 | 1 | 1
3
3.5.5. 70.02.022 - SINALIZAÇÃO HORIZONTAL EM TINTA A BASE DE RESINA ACRÍLICA EMULSIONADA EM ÁGUA (M2)
QTD
FAIXA CENTRAL 0,10CM | 128,53*0,10 | 12.85 | 12.85
12.85
3.6. LIMPEZA DE OBRA
3.6.1. 55.01.020 - LIMPEZA FINAL DA OBRA (M2)
QTD
LIMPEZA DE OBRA - 100% DA ÁREA TOTAL PAVIMENTAÇÃO | 128,53*0,60 | 77.12 | 77.12
77.12
THAINARA DE ALMEIDA VETTORI ARQUITETA E URBANISTA / RESPONSÁVEL TÉCNICA CAU: 00A1941275 RRT:SI11494908I00CT001 MARCUS IVONICA SECRETÁRIO DE OBRAS E SERVIÇOS