## orcamento
1.1. 17.30.02 (E) - PLACA DE OBRA EM CHAPA DE AÇO GALVANIZADO (M2)
QTD
PLACA DE OBRA | 1,25*2 | 2.5 | 2.5
2.5
2.1. 97636 - DEMOLIÇÃO PARCIAL DE PAVIMENTO ASFÁLTICO, DE FORMA MECANIZADA, SEM REAPROVEITAMENTO. AF_12/2017 (M2)
QTD
DEMOLIÇÃO - ESTACA 21 | 147,19 | 147.19 | 147.19
147.19
2.2. 01.01.07 (E) - REMOÇÃO DE ENTULHO COM CAÇAMBA METÁLICA, INCLUSIVE CARGA MANUAL E DESCARGA EM BOTA-FORA (M3)
QTD
DEMOLIÇÃO - ESTACA 0 x 30% DE EMPOLAMENTO | (147,19*0,15)*1,30 | 28.7 | 28.7
28.7
3.1. 04.04.00 (I) - ESCAVAÇÃO MECÂNICA PARA FUNDAÇÕES E VALAS COM PROFUNDIDADE MENOR OU IGUAL À 4,0M (M3)
QTD
TUBO DE 600MM - COMP x LARG x PROF. | ((6+28+4,50+3,50+35+5+3,50)*1,00)*1,50 | 128.25 | 128.25
TUBO DE 800MM - COMP x LARG. x PROF. | (10*1,20)*1,70 | 20.4 | 20.4
148.65
3.2. 100973 - CARGA, MANOBRA E DESCARGA DE SOLOS E MATERIAIS GRANULARES EM CAMINHÃO BASCULANTE 6 M³ - CARGA COM PÁ CARREGADEIRA (CAÇAMBA DE 1,7 A 2,8 M³ / 128 HP) E DESCARGA LIVRE (UNIDADE: M3). AF_07/2020 (M3)
QTD
TUBO DE 600MM - FÓRMULA (Xr² x c) * 30% de empolamento - 85,50m | (3,1415*(0,325*0,325)*85,50)*1,30 | 36.88 | 36.88
TUBO DE 800MM - FÓRMULA (Xr² x c) * 30% de empolamento - 10,00m | (3,1415*(0,425*0,425)*10)*1,30 | 7.38 | 7.38
44.26
3.3. 97912 - TRANSPORTE COM CAMINHÃO BASCULANTE DE 6 M³, EM VIA URBANA EM LEITO NATURAL (UNIDADE: M3XKM). AF_07/2020 (M3XKM)
QTD
TUBO DE 600MM - FÓRMULA (Xr² x c) * 30% de empolamento - 85,50m | ((3,1415*(0,325*0,325)*85,50)*1,30)*20 | 737.64 | 737.64
TUBO DE 800MM - FÓRMULA (Xr² x c) * 30% de empolamento - 10,00m | ((3,1415*(0,425*0,425)*10)*1,30)*20 | 147.53 | 147.53
885.17
3.4. 8.03.35 - TAXA DE DESCARTE DE RESÍDUO DE OBRA EM ATT (M3)
QTD
TUBO DE 600MM - FÓRMULA (Xr² x c) * 30% de empolamento - 85,50m | (3,1415*(0,325*0,325)*85,50)*1,30 | 36.88 | 36.88
TUBO DE 600MM - FÓRMULA (Xr² x c) * 30% de empolamento - 10,00m | (3,1415*(0,425*0,425)*10)*1,30 | 7.38 | 7.38
44.26
3.5. 101619 - PREPARO DE FUNDO DE VALA COM LARGURA MENOR QUE 1,5 M, COM CAMADA DE BRITA, LANÇAMENTO MANUAL. AF_08/2020 (M3)
QTD
TUBO DE 600mm - 85,50 m x 1,00 m x 0,05 de brita | (85,50*1)*0,05 | 4.28 | 4.28
TUBO DE 800mm - 10 m x 1,20 m x 0,05 de brita | (10*1,20)*0,05 | 0.6 | 0.6
4.88
3.6. 92212 - TUBO DE CONCRETO PARA REDES COLETORAS DE ÁGUAS PLUVIAIS, DIÂMETRO DE 600 MM, JUNTA RÍGIDA, INSTALADO EM LOCAL COM BAIXO NÍVEL DE INTERFERÊNCIAS - FORNECIMENTO E ASSENTAMENTO. AF_12/2015 (M)
QTD
TUBO DE 600MM - 85,50M | 6+28+4,50+3,50+35+5+3,50 | 85.5 | 85.5
85.5
3.7. 92223 - TUBO DE CONCRETO PARA REDES COLETORAS DE ÁGUAS PLUVIAIS, DIÂMETRO DE 800 MM, JUNTA RÍGIDA, INSTALADO EM LOCAL COM ALTO NÍVEL DE INTERFERÊNCIAS - FORNECIMENTO E ASSENTAMENTO. AF_12/2015 (M)
QTD
TUBO DE 800MM | 10 | 10 | 10
10
3.8. 93368 - REATERRO MECANIZADO DE VALA COM ESCAVADEIRA HIDRÁULICA (CAPACIDADE DA CAÇAMBA: 0,8 M³ / POTÊNCIA: 111 HP), LARGURA ATÉ 1,5 M, PROFUNDIDADE DE 1,5 A 3,0 M, COM SOLO DE 1ª CATEGORIA EM LOCAIS COM BAIXO NÍVEL DE INTERFERÊNCIA. AF_04/2016 (M3)
QTD
TUBO DE 600MM - ESCAVAÇÃO TOTAL - CARGA E DESCARGA | 148,65-44,26 | 104.39 | 104.39
104.39
3.9. 97957 - CAIXA PARA BOCA DE LOBO DUPLA RETANGULAR, EM ALVENARIA COM BLOCOS DE CONCRETO, DIMENSÕES INTERNAS: 0,6X2,2X1,2 M. AF_12/2020 (UN)
QTD
BOCA DE LOBO - 5 UNIDADES | 5 | 5 | 5
5
3.10. 06.22.05 (I) - BOCA DE LOBO TRIPLA (UN)
QTD
BOCA DE LOBO TRIPLA - 1 UNIDADE | 1 | 1 | 1
1
3.11. 99301 - BASE PARA POÇO DE VISITA RETANGULAR PARA DRENAGEM, EM ALVENARIA COM BLOCOS DE CONCRETO, DIMENSÕES INTERNAS = 2X2 M, PROFUNDIDADE = 1,45 M, EXCLUINDO TAMPÃO. AF_12/2020 (UN)
QTD
POÇO DE VISITA - 3 UNIDADES | 3 | 3 | 3
3
3.12. 98051 - CHAMINÉ CIRCULAR PARA POÇO DE VISITA PARA ESGOTO, EM ALVENARIA COM TIJOLOS CERÂMICOS MACIÇOS, DIÂMETRO INTERNO = 0,6 M. AF_12/2020 (M)
QTD
POÇO DE VISITA - 3 UNIDADES h=1,50 | 3*1,50 | 4.5 | 4.5
4.5
3.13. 00006243 - TAMPAO FOFO SIMPLES COM BASE, CLASSE B125 CARGA MAX 12,5 T, REDONDO TAMPA 600 MM, REDE PLUVIAL/ESGOTO (UN)
QTD
POÇO DE VISITA - 3 UNIDADES | 3 | 3 | 3
3
3.14. 06.23.01 (I) - REFORMA DE BOCA DE LOBO SIMPLES (UN)
QTD
BOCA DE LOBO SIMPLES - EXISTENTE | 1 | 1 | 1
1
4.1. 14.11.231 - ALVENARIA DE BLOCO DE CONCRETO ESTRUTURAL 19 X 19 X 39 CM - CLASSE B (M2)
QTD
LATERAIS - 2,74 m² x 2 LADOS | 2,74*2 | 5.48 | 5.48
FUNDOS - 2,00 M DE BASE x 2,50 DE ALTURA | 2*2,50 | 5 | 5
10.48
4.2. 10.01.040 - ARMADURA EM BARRA DE AÇO CA-50 (A OU B) FYK = 500 MPA (KG)
QTD
FUNDOS - ARMADURA DO MURO DE ALA - BITOLA DE 8mm - horizontal | ((2,50*4)*0,40) | 4 | 4
FUNDOS - ARMADURA DO MURO DE ALA - ESTRIBO BITOLA DE 12,5mm - vertical | ((2,00*3)*1) | 6 | 6
LATERAIS - ARMADURA DO MURO DE ALA - BITOLA DE 8mm - horizontal | ((2,50*4)*0,40)*2 | 8 | 8
LATERAIS - ARMADURA DO MURO DE ALA - BITOLA DE 12,5mm - vertical | ((2,00*3)*1)*2 | 12 | 12
30
4.3. 10.08.02 (I) - GRAUTE - FORNECIMENTO, PREPARO E APLICAÇÃO (M3)
QTD
FUNDOS - 0,20 x 0,20 x 2,50 de altura x 4 pontos - vertical | ((0,20*0,20)*2,50)*4 | 0.4 | 0.4
FUNDOS -0,20 x 0,20 x 2,00 de altura x 3 pontos - horizontal | ((0,20*0,20)*2,00)*3 | 0.24 | 0.24
LATERAIS - 0,20 x 0,20 x 2,50 de altura x 4 pontos - vertical | (((0,20*0,20)*2,00)*4)*2 | 0.64 | 0.64
LATERAIS - 0,20 x 0,20 x 2,00 de altura x 3 pontos - horizontal | (((0,20*0,20)*2,00)*3)*2 | 0.48 | 0.48
1.76
4.4. 09.01.020 - FORMA EM MADEIRA COMUM PARA FUNDAÇÃO (M2)
QTD
LATERAIS -SAPATA 6M DE COMPRIMENTO x 0,20 DE ALTURA x 2 LADOS | (6*0,20)*2 | 2.4 | 2.4
FRONTAL - SAPATA 0,60M DE COMPRIMENTO x APATA 0,20 DE ALTURA x 2 LADOS | (0,60*0,20)*2 | 0.24 | 0.24
BASE - 4,83 DE FRENTE x 0,20 DE ALTURA | (4,83*0,20) | 0.97 | 0.97
3.61
4.5. 11.01.100 - CONCRETO USINADO, FCK = 20 MPA (M3)
QTD
LATERAIS -SAPATA 6M DE COMPRIMENTO x 0,20 DE ALTURA x 2 LADOS x 0,20 DE ESPESSURA DO CONCRETO | ((6*0,20)*2)*0,20 | 0.48 | 0.48
FRONTAL - SAPATA 0,60M DE COMPRIMENTO x APATA 0,20 DE ALTURA x 2 LADOS x 0,20 DE ESPESSURA DO CONCRETO | ((0,60*0,20)*2)*0,20 | 0.05 | 0.05
BASE - 4,83 DE FRENTE x 0,20 DE ALTURA x 0,20 DE ESPESSURA DO CONCRETO | (4,83*0,20)*0,20 | 0.19 | 0.19
0.72
4.6. 11.16.040 - LANÇAMENTO E ADENSAMENTO DE CONCRETO OU MASSA EM FUNDAÇÃO (M3)
QTD
BASE - 4,83 DE FRENTE x 0,20 DE ALTURA x 0,20 DE ESPESSURA DO CONCRETO | (4,83*0,20)*0,20 | 0.19 | 0.19
0.19
4.7. 00007156 - TELA DE ACO SOLDADA NERVURADA, CA-60, Q-196, (3,11 KG/M2), DIAMETRO DO FIO = 5,0 MM, LARGURA = 2,45 M, ESPACAMENTO DA MALHA = 10 X 10 CM (M2)
QTD
BERÇO DAS ADUELAS | 4,83 | 4.83 | 4.83
4.83
4.8. 10546 - PEDRA RACHÃO D= 10 A 15 CM (M3)
QTD
BASE - 4,83 m² x 0,15 de espessura | 4,83*0,15 | 0.72 | 0.72
0.72
5.1. 05.11.00 (I) - ABERTURA DE CAIXA ATÉ 25CM, INCLUI ESCAVAÇÃO, COMPACTAÇÃO, TRANSPORTE E PREPARO DO SUB-LEITO (M2)
QTD
ABERTURA DE CAIXA - 21 ESTACAS | 420*6,20 | 2604 | 2604
2604
5.2. 100973 - CARGA, MANOBRA E DESCARGA DE SOLOS E MATERIAIS GRANULARES EM CAMINHÃO BASCULANTE 6 M³ - CARGA COM PÁ CARREGADEIRA (CAÇAMBA DE 1,7 A 2,8 M³ / 128 HP) E DESCARGA LIVRE (UNIDADE: M3). AF_07/2020 (M3)
QTD
ABERTURA DE CAIXA - 21 ESTACAS - 30% de empolamento | ((420*6,20)*0,18)*1,30 | 609.34 | 609.34
609.34
5.3. 97912 - TRANSPORTE COM CAMINHÃO BASCULANTE DE 6 M³, EM VIA URBANA EM LEITO NATURAL (UNIDADE: M3XKM). AF_07/2020 (M3XKM)
QTD
ABERTURA DE CAIXA - 21 ESTACAS - 30% empolamento | (((420*6,20)*0,18)*1,30)*20 | 12186.72 | 12186.72
12186.72
5.4. 8.03.35 - TAXA DE DESCARTE DE RESÍDUO DE OBRA EM ATT (M3)
QTD
ABERTURA DE CAIXA - 21 ESTACAS - 30% empolamento | ((420*6,20)*0,18)*1,30 | 609.34 | 609.34
609.34
5.5. 01.04.15 (E) - LASTRO DE BRITA (M3)
QTD
LADO DIREITO - GUIA - 430,86m | (430,86*0,10)*0,05 | 2.15 | 2.15
LADO ESQUERDO - GUIA - 419,33m | (419,33*0,10)*0,05 | 2.1 | 2.1
LADO DIREITO - SARJETA - 430,86m | (430,86*0,30)*0,05 | 6.46 | 6.46
LADO ESQUERDO - SARJETA - 419,33m | (419,33*0,30)*0,05 | 6.29 | 6.29
17
5.6. 54.06.040 - GUIA PRÉ-MOLDADA RETA TIPO PMSP 100 - FCK 25 MPA (M)
QTD
LADO DIREITO - 430,86m | 430,86 | 430.86 | 430.86
LADO ESQUERDO - 419,33M | 419,33 | 419.33 | 419.33
850.19
5.7. 94281 - EXECUÇÃO DE SARJETA DE CONCRETO USINADO, MOLDADA IN LOCO EM TRECHO RETO, 30 CM BASE X 15 CM ALTURA. AF_06/2016 (M)
QTD
LADO DIREITO - 430,86 | 430,86 | 430.86 | 430.86
LADO ESQUERDO - 419,33 | 419,33 | 419.33 | 419.33
850.19
5.8. 00007156 - TELA DE ACO SOLDADA NERVURADA, CA-60, Q-196, (3,11 KG/M2), DIAMETRO DO FIO = 5,0 MM, LARGURA = 2,45 M, ESPACAMENTO DA MALHA = 10 X 10 CM (M2)
QTD
LADO DIREITO - SARJETA 430,86 | 430,86*0,30 | 129.26 | 129.26
LADO ESQUERDO - SARJETA 419,33 | 419,33*0,30 | 125.8 | 125.8
255.06
5.9. 05.48.00 (I) - BASE DE BRITA GRADUADA (M3)
QTD
BASE DE BRITA GRADUADA - 21 ESTACAS (420m) | ((21*20)*6,20)*0,13 | 338.52 | 338.52
338.52
5.10. 05.26.00 (I) - IMPRIMAÇÃO BETUMINOSA LIGANTE (M2)
QTD
21 ESTACAS (420m) x 6,20 | (21*20)*6,20 | 2604 | 2604
2604
5.11. 05.78.01 (I) - CARGA, DESCARGA E TRANSPORTE DE CONCRETO ASFÁLTICO ATÉ A DISTÂNCIA MÉDIA DE IDA E VOLTA DE 1KM (M3)
QTD
21 ESTACAS (420m) x 6,20 x 0,05 CBUQ | ((21*20)*6,20)*0,05 | 130.2 | 130.2
130.2
5.12. 97912 - TRANSPORTE COM CAMINHÃO BASCULANTE DE 6 M³, EM VIA URBANA EM LEITO NATURAL (UNIDADE: M3XKM). AF_07/2020 (M3XKM)
QTD
21 ESTACAS (420m) x 6,20 x 0,05 = 130,20 m³ x 20 m³/km = 2.604,00 | (((21*20)*6,20)*0,05)*20 | 2604 | 2604
2604
5.13. 54.03.210 - CAMADA DE ROLAMENTO EM CONCRETO BETUMINOSO USINADO QUENTE - CBUQ (M3)
QTD
21 ESTACAS (420m) x 6,20 x 0,05 CBUQ | ((21*20)*6,20)*0,05 | 130.2 | 130.2
130.2
6.1. 00013521 - PLACA DE ACO ESMALTADA PARA IDENTIFICACAO DE RUA, *45 CM X 20* CM (UN)
QTD
NOME DA RUA | 1 | 1 | 1
1
6.2. 00034723 - PLACA DE SINALIZACAO EM CHAPA DE ACO NUM 16 COM PINTURA REFLETIVA (M2)
QTD
KM30 - 2 PLACAS | (0,45*0,45)*2 | 0.41 | 0.41
0.41
6.3. 00005050 - POSTE CONICO CONTINUO EM ACO GALVANIZADO, RETO, FLANGEADO, H = 3 M, DIAMETRO INFERIOR = *95* MM (UN)
QTD
NOME DA RUA | 1 | 1 | 1
KM30 | 2 | 2 | 2
3
6.4. 00000397 - ABRACADEIRA EM ACO PARA AMARRACAO DE ELETRODUTOS, TIPO D, COM 2 1/2" E PARAFUSO DE FIXACAO (UN)
QTD
NOME DA RUA | 1 | 1 | 1
KM30 | 2 | 2 | 2
3
6.5. 70.02.022 - SINALIZAÇÃO HORIZONTAL EM TINTA A BASE DE RESINA ACRÍLICA EMULSIONADA EM ÁGUA (M2)
QTD
FAIXA CENTRAL - 21 ESTACAS (420m²) x 0,10m | ((21*20)*0,10) | 42 | 42
42
THAINARA DE ALMEIDA VETTORI ARQUITETA E URBANISTA / RESPONSÁVEL TÉCNICA CAU: A194127-5 RRT: SI11015596I00CT001