## orcamento
1.1. 17.30.02 (E) - PLACA DE OBRA EM CHAPA DE AÇO GALVANIZADO (M2)
Material |  |  | FONTE |  | UNID | COEFICIENTE | PREÇO UNITÁRIO | TOTAL
15520 | CAIBRO DE PEROBA DO NORTE 5 X 6 CM - BRUTO (CUPIÚBA) |  | SIURB |  | M | 1 | 14.4 | 14.4
30613 | CHAPA DE AÇO GALVANIZADA N. 22 |  | SIURB |  | M2 | 1 | 150.35 | 150.35
10608 | CONCRETO FCK=15MPA C/ BRITA 2 |  | SIURB |  | M3 | 0.01 | 407.47 | 4.07
11050 | PEROBA DO NORTE (CUPIÚBA) - TÁBUA DE 3 X 16 CM - BRUTA |  | SIURB |  | M | 4 | 30.52 | 122.08
17515 | PREGO 18 X 27 COMUM - POLIDO |  | SIURB |  | Kg | 0.11 | 16.43 | 1.81
21051 | SARRAFO DE CEDRINHO 5X2.5CM - BRUTO |  | SIURB |  | M | 7.5 | 5.28 | 39.6
[6 empty] | TOTAL Material: |  | 332.31
Mão de Obra |  |  | FONTE |  | UNID | COEFICIENTE | PREÇO UNITÁRIO | TOTAL
01185 | CARPINTEIRO (SGSP) |  | SIURB |  | H | 1 | 27.71 | 27.71
02020 | PEDREIRO (SGSP) |  | SIURB |  | H | 0.011 | 24.17 | 0.27
02099 | SERVENTE (SGSP) |  | SIURB |  | H | 2.06 | 19.64 | 40.46
[6 empty] | TOTAL Mão de Obra: |  | 68.44
[6 empty] | VALOR: |  | 400.76
2.1. 97636 - DEMOLIÇÃO PARCIAL DE PAVIMENTO ASFÁLTICO, DE FORMA MECANIZADA, SEM REAPROVEITAMENTO. AF_12/2017 (M2)
Equipamento Custo Horário |  |  | FONTE |  | UNID | COEFICIENTE | PREÇO UNITÁRIO | TOTAL
91285 | CORTADORA DE PISO COM MOTOR 4 TEMPOS A GASOLINA, POTÊNCIA DE 13 HP, COM DISCO DE CORTE DIAMANTADO SEGMENTADO PARA CONCRETO, DIÂMETRO DE 350 MM, FURO DE 1" (14 X 1") - CHI DIURNO. AF_08/2015 |  | SINAPI |  | CHI | 0.0836 | 0.87 | 0.07
91283 | CORTADORA DE PISO COM MOTOR 4 TEMPOS A GASOLINA, POTÊNCIA DE 13 HP, COM DISCO DE CORTE DIAMANTADO SEGMENTADO PARA CONCRETO, DIÂMETRO DE 350 MM, FURO DE 1" (14 X 1") - CHP DIURNO. AF_08/2015 |  | SINAPI |  | CHP | 0.0524 | 8.87 | 0.46
5632 | ESCAVADEIRA HIDRÁULICA SOBRE ESTEIRAS, CAÇAMBA 0,80 M3, PESO OPERACIONAL 17 T, POTENCIA BRUTA 111 HP - CHI DIURNO. AF_06/2014 |  | SINAPI |  | CHI | 0.0896 | 85.15 | 7.62
5631 | ESCAVADEIRA HIDRÁULICA SOBRE ESTEIRAS, CAÇAMBA 0,80 M3, PESO OPERACIONAL 17 T, POTENCIA BRUTA 111 HP - CHP DIURNO. AF_06/2014 |  | SINAPI |  | CHP | 0.0326 | 213.03 | 6.94
[6 empty] | TOTAL Equipamento Custo Horário: |  | 15.09
Mão de Obra com Encargos Complementares |  |  | FONTE |  | UNID | COEFICIENTE | PREÇO UNITÁRIO | TOTAL
88297 | OPERADOR DE MÁQUINAS E EQUIPAMENTOS COM ENCARGOS COMPLEMENTARES |  | SINAPI |  | H | 0.136 | 27 | 3.67
[6 empty] | TOTAL Mão de Obra com Encargos Complementares: |  | 3.67
[6 empty] | VALOR: |  | 18.76
2.2. 13.50.01 (E) - DEMOLIÇÃO DE CONCRETO SIMPLES (M3)
Mão de Obra |  |  | FONTE |  | UNID | COEFICIENTE | PREÇO UNITÁRIO | TOTAL
02020 | PEDREIRO (SGSP) |  | SIURB |  | H | 1.3 | 24.17 | 31.42
02099 | SERVENTE (SGSP) |  | SIURB |  | H | 13 | 19.64 | 255.32
[6 empty] | TOTAL Mão de Obra: |  | 286.74
[6 empty] | VALOR: |  | 286.78
2.3. 01.01.07 (E) - REMOÇÃO DE ENTULHO COM CAÇAMBA METÁLICA, INCLUSIVE CARGA MANUAL E DESCARGA EM BOTA-FORA (M3)
Material |  |  | FONTE |  | UNID | COEFICIENTE | PREÇO UNITÁRIO | TOTAL
79722 | ALUGUEL DE CAÇAMBA METÁLICA - CAPACIDADE 4 M3 P/ ENTULHO DE ALVENARIA |  | SIURB |  | Un | 0.2 | 442.63 | 88.53
[6 empty] | TOTAL Material: |  | 88.53
Mão de Obra |  |  | FONTE |  | UNID | COEFICIENTE | PREÇO UNITÁRIO | TOTAL
02099 | SERVENTE (SGSP) |  | SIURB |  | H | 1.2 | 19.64 | 23.57
[6 empty] | TOTAL Mão de Obra: |  | 23.57
[6 empty] | VALOR: |  | 112.1
3.1. 90092 - ESCAVAÇÃO MECANIZADA DE VALA COM PROF. MAIOR QUE 1,5 M E ATÉ 3,0 M(MÉDIA MONTANTE E JUSANTE/UMA COMPOSIÇÃO POR TRECHO), ESCAVADEIRA (0,8 M3), LARG. MENOR QUE 1,5 M, EM SOLO DE 1A CATEGORIA, LOCAIS COM BAIXO NÍVEL DE INTERFERÊNCIA. AF_02/2021 (M3)
Equipamento Custo Horário |  |  | FONTE |  | UNID | COEFICIENTE | PREÇO UNITÁRIO | TOTAL
5632 | ESCAVADEIRA HIDRÁULICA SOBRE ESTEIRAS, CAÇAMBA 0,80 M3, PESO OPERACIONAL 17 T, POTENCIA BRUTA 111 HP - CHI DIURNO. AF_06/2014 |  | SINAPI |  | CHI | 0.0187 | 85.15 | 1.59
5631 | ESCAVADEIRA HIDRÁULICA SOBRE ESTEIRAS, CAÇAMBA 0,80 M3, PESO OPERACIONAL 17 T, POTENCIA BRUTA 111 HP - CHP DIURNO. AF_06/2014 |  | SINAPI |  | CHP | 0.0172 | 213.03 | 3.66
[6 empty] | TOTAL Equipamento Custo Horário: |  | 5.25
Mão de Obra com Encargos Complementares |  |  | FONTE |  | UNID | COEFICIENTE | PREÇO UNITÁRIO | TOTAL
88316 | SERVENTE COM ENCARGOS COMPLEMENTARES |  | SINAPI |  | H | 0.0359 | 23.7 | 0.85
[6 empty] | TOTAL Mão de Obra com Encargos Complementares: |  | 0.85
[6 empty] | VALOR: |  | 6.1
3.2. 100973 - CARGA, MANOBRA E DESCARGA DE SOLOS E MATERIAIS GRANULARES EM CAMINHÃO BASCULANTE 6 M³ - CARGA COM PÁ CARREGADEIRA (CAÇAMBA DE 1,7 A 2,8 M³ / 128 HP) E DESCARGA LIVRE (UNIDADE: M3). AF_07/2020 (M3)
Equipamento Custo Horário |  |  | FONTE |  | UNID | COEFICIENTE | PREÇO UNITÁRIO | TOTAL
67827 | CAMINHÃO BASCULANTE 6 M3 TOCO, PESO BRUTO TOTAL 16.000 KG, CARGA ÚTIL MÁXIMA 11.130 KG, DISTÂNCIA ENTRE EIXOS 5,36 M, POTÊNCIA 185 CV, INCLUSIVE CAÇAMBA METÁLICA - CHI DIURNO. AF_06/2014 |  | SINAPI |  | CHI | 0.0203 | 51.17 | 1.03
67826 | CAMINHÃO BASCULANTE 6 M3 TOCO, PESO BRUTO TOTAL 16.000 KG, CARGA ÚTIL MÁXIMA 11.130 KG, DISTÂNCIA ENTRE EIXOS 5,36 M, POTÊNCIA 185 CV, INCLUSIVE CAÇAMBA METÁLICA - CHP DIURNO. AF_06/2014 |  | SINAPI |  | CHP | 0.0267 | 171.9 | 4.58
5942 | PÁ CARREGADEIRA SOBRE RODAS, POTÊNCIA LÍQUIDA 128 HP, CAPACIDADE DA CAÇAMBA 1,7 A 2,8 M3, PESO OPERACIONAL 11632 KG - CHI DIURNO. AF_06/2014 |  | SINAPI |  | CHI | 0.0151 | 69.93 | 1.05
5940 | PÁ CARREGADEIRA SOBRE RODAS, POTÊNCIA LÍQUIDA 128 HP, CAPACIDADE DA CAÇAMBA 1,7 A 2,8 M3, PESO OPERACIONAL 11632 KG - CHP DIURNO. AF_06/2014 |  | SINAPI |  | CHP | 0.0083 | 186.44 | 1.54
[6 empty] | TOTAL Equipamento Custo Horário: |  | 8.2
[6 empty] | VALOR: |  | 8.2
3.3. 97912 - TRANSPORTE COM CAMINHÃO BASCULANTE DE 6 M³, EM VIA URBANA EM LEITO NATURAL (UNIDADE: M3XKM). AF_07/2020 (M3XKM)
Equipamento Custo Horário |  |  | FONTE |  | UNID | COEFICIENTE | PREÇO UNITÁRIO | TOTAL
67827 | CAMINHÃO BASCULANTE 6 M3 TOCO, PESO BRUTO TOTAL 16.000 KG, CARGA ÚTIL MÁXIMA 11.130 KG, DISTÂNCIA ENTRE EIXOS 5,36 M, POTÊNCIA 185 CV, INCLUSIVE CAÇAMBA METÁLICA - CHI DIURNO. AF_06/2014 |  | SINAPI |  | CHI | 0.0075 | 51.17 | 0.38
67826 | CAMINHÃO BASCULANTE 6 M3 TOCO, PESO BRUTO TOTAL 16.000 KG, CARGA ÚTIL MÁXIMA 11.130 KG, DISTÂNCIA ENTRE EIXOS 5,36 M, POTÊNCIA 185 CV, INCLUSIVE CAÇAMBA METÁLICA - CHP DIURNO. AF_06/2014 |  | SINAPI |  | CHP | 0.0175 | 171.9 | 3
[6 empty] | TOTAL Equipamento Custo Horário: |  | 3.38
[6 empty] | VALOR: |  | 3.38
3.4. 101619 - PREPARO DE FUNDO DE VALA COM LARGURA MENOR QUE 1,5 M, COM CAMADA DE BRITA, LANÇAMENTO MANUAL. AF_08/2020 (M3)
Equipamento Custo Horário |  |  | FONTE |  | UNID | COEFICIENTE | PREÇO UNITÁRIO | TOTAL
91534 | COMPACTADOR DE SOLOS DE PERCUSSÃO (SOQUETE) COM MOTOR A GASOLINA 4 TEMPOS, POTÊNCIA 4 CV - CHI DIURNO. AF_08/2015 |  | SINAPI |  | CHI | 0.0666 | 27.86 | 1.85
91533 | COMPACTADOR DE SOLOS DE PERCUSSÃO (SOQUETE) COM MOTOR A GASOLINA 4 TEMPOS, POTÊNCIA 4 CV - CHP DIURNO. AF_08/2015 |  | SINAPI |  | CHP | 0.0718 | 33.79 | 2.42
[6 empty] | TOTAL Equipamento Custo Horário: |  | 4.27
Material |  |  | FONTE |  | UNID | COEFICIENTE | PREÇO UNITÁRIO | TOTAL
00004720 | PEDRA BRITADA N. 0, OU PEDRISCO (4,8 A 9,5 MM) POSTO PEDREIRA/FORNECEDOR, SEM FRETE |  | SINAPI |  | M3 | 1.1 | 80.39 | 88.42
[6 empty] | TOTAL Material: |  | 88.42
Mão de Obra com Encargos Complementares |  |  | FONTE |  | UNID | COEFICIENTE | PREÇO UNITÁRIO | TOTAL
88309 | PEDREIRO COM ENCARGOS COMPLEMENTARES |  | SINAPI |  | H | 2.4938 | 27.38 | 68.28
88316 | SERVENTE COM ENCARGOS COMPLEMENTARES |  | SINAPI |  | H | 3.7407 | 23.7 | 88.65
[6 empty] | TOTAL Mão de Obra com Encargos Complementares: |  | 156.93
[6 empty] | VALOR: |  | 249.62
3.5. 92223 - TUBO DE CONCRETO PARA REDES COLETORAS DE ÁGUAS PLUVIAIS, DIÂMETRO DE 800 MM, JUNTA RÍGIDA, INSTALADO EM LOCAL COM ALTO NÍVEL DE INTERFERÊNCIAS - FORNECIMENTO E ASSENTAMENTO. AF_12/2015 (M)
Equipamento Custo Horário |  |  | FONTE |  | UNID | COEFICIENTE | PREÇO UNITÁRIO | TOTAL
5632 | ESCAVADEIRA HIDRÁULICA SOBRE ESTEIRAS, CAÇAMBA 0,80 M3, PESO OPERACIONAL 17 T, POTENCIA BRUTA 111 HP - CHI DIURNO. AF_06/2014 |  | SINAPI |  | CHI | 0.345 | 85.15 | 29.37
5631 | ESCAVADEIRA HIDRÁULICA SOBRE ESTEIRAS, CAÇAMBA 0,80 M3, PESO OPERACIONAL 17 T, POTENCIA BRUTA 111 HP - CHP DIURNO. AF_06/2014 |  | SINAPI |  | CHP | 0.163 | 213.03 | 34.72
[6 empty] | TOTAL Equipamento Custo Horário: |  | 64.09
Material |  |  | FONTE |  | UNID | COEFICIENTE | PREÇO UNITÁRIO | TOTAL
00007750 | TUBO DE CONCRETO ARMADO PARA AGUAS PLUVIAIS, CLASSE PA-1, COM ENCAIXE PONTA E BOLSA, DIAMETRO NOMINAL DE 800 MM |  | SINAPI |  | M | 1.03 | 349.41 | 359.89
[6 empty] | TOTAL Material: |  | 359.89
Mão de Obra com Encargos Complementares |  |  | FONTE |  | UNID | COEFICIENTE | PREÇO UNITÁRIO | TOTAL
88246 | ASSENTADOR DE TUBOS COM ENCARGOS COMPLEMENTARES |  | SINAPI |  | H | 0.77 | 24.56 | 18.91
88316 | SERVENTE COM ENCARGOS COMPLEMENTARES |  | SINAPI |  | H | 1.539 | 23.7 | 36.47
[6 empty] | TOTAL Mão de Obra com Encargos Complementares: |  | 55.38
Serviço |  |  | FONTE |  | UNID | COEFICIENTE | PREÇO UNITÁRIO | TOTAL
88629 | ARGAMASSA TRAÇO 1:3 (EM VOLUME DE CIMENTO E AREIA MÉDIA ÚMIDA), PREPARO MANUAL. AF_08/2019 |  | SINAPI |  | M3 | 0.012 | 595.38 | 7.14
[6 empty] | TOTAL Serviço: |  | 7.14
[6 empty] | VALOR: |  | 486.5
3.6. 92221 - TUBO DE CONCRETO PARA REDES COLETORAS DE ÁGUAS PLUVIAIS, DIÂMETRO DE 600 MM, JUNTA RÍGIDA, INSTALADO EM LOCAL COM ALTO NÍVEL DE INTERFERÊNCIAS - FORNECIMENTO E ASSENTAMENTO. AF_12/2015 (M)
Equipamento Custo Horário |  |  | FONTE |  | UNID | COEFICIENTE | PREÇO UNITÁRIO | TOTAL
5632 | ESCAVADEIRA HIDRÁULICA SOBRE ESTEIRAS, CAÇAMBA 0,80 M3, PESO OPERACIONAL 17 T, POTENCIA BRUTA 111 HP - CHI DIURNO. AF_06/2014 |  | SINAPI |  | CHI | 0.265 | 85.15 | 22.56
5631 | ESCAVADEIRA HIDRÁULICA SOBRE ESTEIRAS, CAÇAMBA 0,80 M3, PESO OPERACIONAL 17 T, POTENCIA BRUTA 111 HP - CHP DIURNO. AF_06/2014 |  | SINAPI |  | CHP | 0.126 | 213.03 | 26.84
[6 empty] | TOTAL Equipamento Custo Horário: |  | 49.4
Material |  |  | FONTE |  | UNID | COEFICIENTE | PREÇO UNITÁRIO | TOTAL
00007725 | TUBO DE CONCRETO ARMADO PARA AGUAS PLUVIAIS, CLASSE PA-1, COM ENCAIXE PONTA E BOLSA, DIAMETRO NOMINAL DE = 600 MM |  | SINAPI |  | M | 1.03 | 210 | 216.3
[6 empty] | TOTAL Material: |  | 216.3
Mão de Obra com Encargos Complementares |  |  | FONTE |  | UNID | COEFICIENTE | PREÇO UNITÁRIO | TOTAL
88246 | ASSENTADOR DE TUBOS COM ENCARGOS COMPLEMENTARES |  | SINAPI |  | H | 0.593 | 24.56 | 14.56
88316 | SERVENTE COM ENCARGOS COMPLEMENTARES |  | SINAPI |  | H | 1.185 | 23.7 | 28.08
[6 empty] | TOTAL Mão de Obra com Encargos Complementares: |  | 42.64
Serviço |  |  | FONTE |  | UNID | COEFICIENTE | PREÇO UNITÁRIO | TOTAL
88629 | ARGAMASSA TRAÇO 1:3 (EM VOLUME DE CIMENTO E AREIA MÉDIA ÚMIDA), PREPARO MANUAL. AF_08/2019 |  | SINAPI |  | M3 | 0.005 | 595.38 | 2.97
[6 empty] | TOTAL Serviço: |  | 2.97
[6 empty] | VALOR: |  | 311.31
3.7. 93361 - REATERRO MECANIZADO DE VALA COM ESCAVADEIRA HIDRÁULICA (CAPACIDADE DA CAÇAMBA: 0,8 M³ / POTÊNCIA: 111 HP), LARGURA ATÉ 1,5 M, PROFUNDIDADE DE 1,5 A 3,0 M, COM SOLO DE 1ª CATEGORIA EM LOCAIS COM ALTO NÍVEL DE INTERFERÊNCIA. AF_04/2016 (M3)
Equipamento Custo Horário |  |  | FONTE |  | UNID | COEFICIENTE | PREÇO UNITÁRIO | TOTAL
91534 | COMPACTADOR DE SOLOS DE PERCUSSÃO (SOQUETE) COM MOTOR A GASOLINA 4 TEMPOS, POTÊNCIA 4 CV - CHI DIURNO. AF_08/2015 |  | SINAPI |  | CHI | 0.057 | 27.86 | 1.58
91533 | COMPACTADOR DE SOLOS DE PERCUSSÃO (SOQUETE) COM MOTOR A GASOLINA 4 TEMPOS, POTÊNCIA 4 CV - CHP DIURNO. AF_08/2015 |  | SINAPI |  | CHP | 0.061 | 33.79 | 2.06
5632 | ESCAVADEIRA HIDRÁULICA SOBRE ESTEIRAS, CAÇAMBA 0,80 M3, PESO OPERACIONAL 17 T, POTENCIA BRUTA 111 HP - CHI DIURNO. AF_06/2014 |  | SINAPI |  | CHI | 0.049 | 85.15 | 4.17
5631 | ESCAVADEIRA HIDRÁULICA SOBRE ESTEIRAS, CAÇAMBA 0,80 M3, PESO OPERACIONAL 17 T, POTENCIA BRUTA 111 HP - CHP DIURNO. AF_06/2014 |  | SINAPI |  | CHP | 0.038 | 213.03 | 8.09
[6 empty] | TOTAL Equipamento Custo Horário: |  | 15.9
Mão de Obra com Encargos Complementares |  |  | FONTE |  | UNID | COEFICIENTE | PREÇO UNITÁRIO | TOTAL
88316 | SERVENTE COM ENCARGOS COMPLEMENTARES |  | SINAPI |  | H | 0.038 | 23.7 | 0.9
[6 empty] | TOTAL Mão de Obra com Encargos Complementares: |  | 0.9
Serviço |  |  | FONTE |  | UNID | COEFICIENTE | PREÇO UNITÁRIO | TOTAL
95606 | UMIDIFICAÇÃO DE MATERIAL PARA VALAS COM CAMINHÃO PIPA 10000L. AF_11/2016 |  | SINAPI |  | M3 | 1 | 2.22 | 2.22
[6 empty] | TOTAL Serviço: |  | 2.22
[6 empty] | VALOR: |  | 19.02
3.8. 06.22.04 (I) - BOCA DE LOBO DUPLA (UN)
Material |  |  | FONTE |  | UNID | COEFICIENTE | PREÇO UNITÁRIO | TOTAL
11513 | AÇO CA-50 - 10,0 MM - 3/8" - NERVURADO |  | SIURB |  | Kg | 69.552 | 8.36 | 581.45
17740 | ARAME RECOZIDO N. 16 E N. 18 |  | SIURB |  | Kg | 1.242 | 17.14 | 21.29
10633 | ARGAMASSA DE CIMENTO COM AREIA MÉDIA 1:5 |  | SIURB |  | M3 | 0.4822 | 567.36 | 273.58
12534 | BLOCO DE CONCRETO COMUM - (19X19X39)CM |  | SIURB |  | Un | 98.625 | 4.26 | 420.14
36205 | CHAPÉU DE BOCA DE LOBO |  | SIURB |  | Un | 2 | 46.61 | 93.22
10524 | CONCRETO USINADO, BRITA 1E2,SLUMP 5+OU-1cm / FCK= 20,0MPA |  | SIURB |  | M3 | 0.7117 | 408.66 | 290.84
10535 | CONCRETO USINADO, CONSUMO 120 KG CIMENTO/M3 - BRITA 1 E 2 |  | SIURB |  | M3 | 0.309 | 438.06 | 135.36
11066 | PINUS - SARRAFO DE 1" X 4" - BRUTO |  | SIURB |  | M | 1.6913 | 3.52 | 5.95
11070 | PINUS - TÁBUA DE 1" X 12" - BRUTA |  | SIURB |  | M | 2.65 | 12.72 | 33.71
17515 | PREGO 18 X 27 COMUM - POLIDO |  | SIURB |  | Kg | 0.3975 | 16.43 | 6.53
36226 | TAMPA DE CONCRETO PARA BOCA DE LOBO - TIPO PMSP - MEDIDA DE 1,10 X 0,70 X 0,08 M |  | SIURB |  | Un | 2 | 271.75 | 543.5
[6 empty] | TOTAL Material: |  | 2405.57
Mão de Obra |  |  | FONTE |  | UNID | COEFICIENTE | PREÇO UNITÁRIO | TOTAL
02014 | AJUDANTE DE CARPINTEIRO (SGSP) |  | SIURB |  | H | 3.71 | 19.64 | 72.86
02001 | AJUDANTE GERAL (SGSP) |  | SIURB |  | H | 8.4903 | 19.64 | 166.75
02102 | ARMADOR - OFICIAL FERREIRO (SGSP) |  | SIURB |  | H | 6.21 | 24.54 | 152.39
02013 | CARPINTEIRO (SGSP) |  | SIURB |  | H | 3.71 | 24.24 | 89.93
02020 | PEDREIRO (SGSP) |  | SIURB |  | H | 20.8435 | 24.17 | 503.79
02099 | SERVENTE (SGSP) |  | SIURB |  | H | 18.75 | 19.64 | 368.25
[6 empty] | TOTAL Mão de Obra: |  | 1353.97
[6 empty] | VALOR: |  | 3759.86
3.9. 06.21.00 (I) - LEVANTAMENTO OU REBAIXAMENTO DE TAMPÃO DE POÇO DE VISITA (UN)
Material |  |  | FONTE |  | UNID | COEFICIENTE | PREÇO UNITÁRIO | TOTAL
10629 | ARGAMASSA DE CIMENTO COM AREIA MÉDIA 1:3 |  | SIURB |  | M3 | 0.0309 | 701.22 | 21.67
36010 | REVESTIMENTO COM 2 CM DE ARGAMASSA 1:3 |  | SIURB |  | M2 | 0.44 | 50.55 | 22.24
12580 | TIJOLO MAÇICO DE BARRO COMUM |  | SIURB |  | Un | 84.666 | 0.55 | 46.57
[6 empty] | TOTAL Material: |  | 90.48
Mão de Obra |  |  | FONTE |  | UNID | COEFICIENTE | PREÇO UNITÁRIO | TOTAL
02020 | PEDREIRO (SGSP) |  | SIURB |  | H | 1 | 24.17 | 24.17
02099 | SERVENTE (SGSP) |  | SIURB |  | H | 2.382 | 19.64 | 46.78
[6 empty] | TOTAL Mão de Obra: |  | 70.95
[6 empty] | VALOR: |  | 161.44
3.10. 99301 - BASE PARA POÇO DE VISITA RETANGULAR PARA DRENAGEM, EM ALVENARIA COM BLOCOS DE CONCRETO, DIMENSÕES INTERNAS = 2X2 M, PROFUNDIDADE = 1,40 M, EXCLUINDO TAMPÃO. AF_12/2020_PA (UN)
Equipamento Custo Horário |  |  | FONTE |  | UNID | COEFICIENTE | PREÇO UNITÁRIO | TOTAL
5679 | RETROESCAVADEIRA SOBRE RODAS COM CARREGADEIRA, TRAÇÃO 4X4, POTÊNCIA LÍQ. 88 HP, CAÇAMBA CARREG. CAP. MÍN. 1 M3, CAÇAMBA RETRO CAP. 0,26 M3, PESO OPERACIONAL MÍN. 6.674 KG, PROFUNDIDADE ESCAVAÇÃO MÁX. 4,37 M - CHI DIURNO. AF_06/2014 |  | SINAPI |  | CHI | 0.54 | 61.74 | 33.33
5678 | RETROESCAVADEIRA SOBRE RODAS COM CARREGADEIRA, TRAÇÃO 4X4, POTÊNCIA LÍQ. 88 HP, CAÇAMBA CARREG. CAP. MÍN. 1 M3, CAÇAMBA RETRO CAP. 0,26 M3, PESO OPERACIONAL MÍN. 6.674 KG, PROFUNDIDADE ESCAVAÇÃO MÁX. 4,37 M - CHP DIURNO. AF_06/2014 |  | SINAPI |  | CHP | 0.265 | 149.64 | 39.65
[6 empty] | TOTAL Equipamento Custo Horário: |  | 72.98
Material |  |  | FONTE |  | UNID | COEFICIENTE | PREÇO UNITÁRIO | TOTAL
00025067 | BLOCO DE CONCRETO ESTRUTURAL 19 X 19 X 39 CM, FBK 4,5 MPA (NBR 6136) |  | SINAPI |  | UN | 150.869 | 5 | 754.34
00000660 | CANALETA DE CONCRETO 19 X 19 X 19 CM (CLASSE C - NBR 6136) |  | SINAPI |  | UN | 46.2 | 3.1 | 143.22
00002692 | DESMOLDANTE PROTETOR PARA FORMAS DE MADEIRA, DE BASE OLEOSA EMULSIONADA EM AGUA |  | SINAPI |  | L | 0.0245 | 7.05 | 0.17
00004491 | PONTALETE *7,5 X 7,5* CM EM PINUS, MISTA OU EQUIVALENTE DA REGIAO - BRUTA |  | SINAPI |  | M | 0.5328 | 7.61 | 4.05
00005069 | PREGO DE ACO POLIDO COM CABECA 17 X 27 (2 1/2 X 11) |  | SINAPI |  | KG | 0.0562 | 16.59 | 0.93
00004517 | SARRAFO *2,5 X 7,5* CM EM PINUS, MISTA OU EQUIVALENTE DA REGIAO - BRUTA |  | SINAPI |  | M | 0.6336 | 2.66 | 1.68
00006193 | TABUA NAO APARELHADA *2,5 X 20* CM, EM MACARANDUBA, ANGELIM OU EQUIVALENTE DA REGIAO - BRUTA |  | SINAPI |  | M | 1.9872 | 22.38 | 44.47
[6 empty] | TOTAL Material: |  | 948.86
Mão de Obra com Encargos Complementares |  |  | FONTE |  | UNID | COEFICIENTE | PREÇO UNITÁRIO | TOTAL
88309 | PEDREIRO COM ENCARGOS COMPLEMENTARES |  | SINAPI |  | H | 29.8975 | 27.38 | 818.59
88316 | SERVENTE COM ENCARGOS COMPLEMENTARES |  | SINAPI |  | H | 23.4909 | 23.7 | 556.73
[6 empty] | TOTAL Mão de Obra com Encargos Complementares: |  | 1375.32
Serviço |  |  | FONTE |  | UNID | COEFICIENTE | PREÇO UNITÁRIO | TOTAL
88628 | ARGAMASSA TRAÇO 1:3 (EM VOLUME DE CIMENTO E AREIA MÉDIA ÚMIDA), PREPARO MECÂNICO COM BETONEIRA 400 L. AF_08/2019 |  | SINAPI |  | M3 | 0.9481 | 477.34 | 452.56
87316 | ARGAMASSA TRAÇO 1:4 (EM VOLUME DE CIMENTO E AREIA GROSSA ÚMIDA) PARA CHAPISCO CONVENCIONAL, PREPARO MECÂNICO COM BETONEIRA 400 L. AF_08/2019 |  | SINAPI |  | M3 | 0.0668 | 409.97 | 27.38
89998 | ARMAÇÃO DE CINTA DE ALVENARIA ESTRUTURAL; DIÂMETRO DE 10,0 MM. AF_09/2021 |  | SINAPI |  | KG | 5.4296 | 10.98 | 59.61
92767 | ARMAÇÃO DE LAJE DE ESTRUTURA CONVENCIONAL DE CONCRETO ARMADO UTILIZANDO AÇO CA-60 DE 4,2 MM - MONTAGEM. AF_06/2022 |  | SINAPI |  | KG | 31.7844 | 16.3 | 518.08
89996 | ARMAÇÃO VERTICAL DE ALVENARIA ESTRUTURAL; DIÂMETRO DE 10,0 MM. AF_09/2021 |  | SINAPI |  | KG | 1.9744 | 11.53 | 22.76
94970 | CONCRETO FCK = 20MPA, TRAÇO 1:2,7:3 (EM MASSA SECA DE CIMENTO/ AREIA MÉDIA/ BRITA 1) - PREPARO MECÂNICO COM BETONEIRA 600 L. AF_05/2021 |  | SINAPI |  | M3 | 1.1974 | 390.7 | 467.82
89995 | GRAUTEAMENTO DE CINTA SUPERIOR OU DE VERGA EM ALVENARIA ESTRUTURAL. AF_09/2021 |  | SINAPI |  | M3 | 0.1354 | 902.76 | 122.23
89993 | GRAUTEAMENTO VERTICAL EM ALVENARIA ESTRUTURAL. AF_09/2021 |  | SINAPI |  | M3 | 0.0598 | 940.87 | 56.26
97738 | PEÇA CIRCULAR PRÉ-MOLDADA, VOLUME DE CONCRETO DE 10 A 30 LITROS, TAXA DE FIBRA DE POLIPROPILENO APROXIMADA DE 6 KG/M³. AF_01/2018_PS |  | SINAPI |  | M3 | 0.0221 | 4842.27 | 107.01
97736 | PEÇA RETANGULAR PRÉ-MOLDADA, VOLUME DE CONCRETO ACIMA DE 100 LITROS, TAXA DE AÇO APROXIMADA DE 30KG/M³. AF_01/2018 |  | SINAPI |  | M3 | 0.8216 | 1437.72 | 1181.23
101624 | PREPARO DE FUNDO DE VALA COM LARGURA MAIOR OU IGUAL A 1,5 M E MENOR QUE 2,5 M, COM CAMADA DE BRITA, LANÇAMENTO MECANIZADO. AF_08/2020 |  | SINAPI |  | M3 | 1.3068 | 162.74 | 212.66
[6 empty] | TOTAL Serviço: |  | 3227.6
[6 empty] | VALOR: |  | 5624.76
3.11. 98051 - CHAMINÉ CIRCULAR PARA POÇO DE VISITA PARA ESGOTO, EM ALVENARIA COM TIJOLOS CERÂMICOS MACIÇOS, DIÂMETRO INTERNO = 0,6 M. AF_12/2020 (M)
Material |  |  | FONTE |  | UNID | COEFICIENTE | PREÇO UNITÁRIO | TOTAL
00007258 | TIJOLO CERAMICO MACICO COMUM *5 X 10 X 20* CM (L X A X C) |  | SINAPI |  | UN | 269.8914 | 0.6 | 161.93
[6 empty] | TOTAL Material: |  | 161.93
Mão de Obra com Encargos Complementares |  |  | FONTE |  | UNID | COEFICIENTE | PREÇO UNITÁRIO | TOTAL
88309 | PEDREIRO COM ENCARGOS COMPLEMENTARES |  | SINAPI |  | H | 9.1904 | 27.38 | 251.63
88316 | SERVENTE COM ENCARGOS COMPLEMENTARES |  | SINAPI |  | H | 7.2211 | 23.7 | 171.14
[6 empty] | TOTAL Mão de Obra com Encargos Complementares: |  | 422.77
Serviço |  |  | FONTE |  | UNID | COEFICIENTE | PREÇO UNITÁRIO | TOTAL
100475 | ARGAMASSA TRAÇO 1:3 (EM VOLUME DE CIMENTO E AREIA MÉDIA ÚMIDA) COM ADIÇÃO DE IMPERMEABILIZANTE, PREPARO MECÂNICO COM BETONEIRA 400 L. AF_08/2019 |  | SINAPI |  | M3 | 0.4068 | 630.33 | 256.41
87316 | ARGAMASSA TRAÇO 1:4 (EM VOLUME DE CIMENTO E AREIA GROSSA ÚMIDA) PARA CHAPISCO CONVENCIONAL, PREPARO MECÂNICO COM BETONEIRA 400 L. AF_08/2019 |  | SINAPI |  | M3 | 0.0211 | 409.97 | 8.65
89998 | ARMAÇÃO DE CINTA DE ALVENARIA ESTRUTURAL; DIÂMETRO DE 10,0 MM. AF_09/2021 |  | SINAPI |  | KG | 1.163 | 10.98 | 12.76
96536 | FABRICAÇÃO, MONTAGEM E DESMONTAGEM DE FÔRMA PARA VIGA BALDRAME, EM MADEIRA SERRADA, E=25 MM, 4 UTILIZAÇÕES. AF_06/2017 |  | SINAPI |  | M2 | 0.377 | 83.11 | 31.33
89995 | GRAUTEAMENTO DE CINTA SUPERIOR OU DE VERGA EM ALVENARIA ESTRUTURAL. AF_09/2021 |  | SINAPI |  | M3 | 0.0377 | 902.76 | 34.03
[6 empty] | TOTAL Serviço: |  | 343.18
[6 empty] | VALOR: |  | 927.88
3.12. 00006243 - TAMPAO FOFO SIMPLES COM BASE, CLASSE B125 CARGA MAX 12,5 T, REDONDO, TAMPA 600 MM (COM INSCRICAO EM RELEVO DO TIPO DE REDE) (UN)
Material |  |  | FONTE |  | UNID | COEFICIENTE | PREÇO UNITÁRIO | TOTAL
00006243 | TAMPAO FOFO SIMPLES COM BASE, CLASSE B125 CARGA MAX 12,5 T, REDONDO, TAMPA 600 MM (COM INSCRICAO EM RELEVO DO TIPO DE REDE) |  | SINAPI |  | UN | 1 | 571.5 | 571.5
[6 empty] | TOTAL Material: |  | 571.5
[6 empty] | VALOR: |  | 571.5
4.1. 5502962 - ESCAVAÇÃO, CARGA E TRANSPORTE DE SOLOS MOLES - DMT DE 2.500 A 3.000 M - CAMINHO DE SERVIÇO PAVIMENTADO - COM CAMINHÃO BASCULANTE DE 14 M³ (M³)
EQUIPAMENTOS |  | QUANT |  | UTILIZAÇÃO |  | CUSTO OPERACIONAL |  | CUSTO HORÁRIO
|  |  |  | PROD | IMPR | PROD | IMPR
E9575 | Caminhão basculante com caçamba estanque com capacidade de 14 m³ - 188 kW São Paulo - Outubro/2022 - Com desoneração Valor de Oportunidade Seguros e Mão de Obra Custo Custo | 2 |  | 0.98 | 0.02 | 291.8273 | 83.8898 | 575.3372
E9576 | Escavadeira hidráulica de longo alcance sobre esteiras - 103 kW | 1 |  | 1 | 0 | 292.9174 | 131.4308 | 292.9174
[6 empty] | TOTAL EQUIPAMENTOS: |  | 868.2546
MÃO DE OBRA |  |  |  |  | UNID | CONSUMO | SALÁRIO HORA | CUSTO HORÁRIO
P9824 | Servente |  |  |  | h | 1 | 20.8394 | 20.8394
[6 empty] | TOTAL MÃO DE OBRA: |  | 20.8394
[6 empty] | Custo Horário da Execução: |  | 889.094
[6 empty] | Produção da Equipe: |  | 45.53
[6 empty] | Custo Unitário da Execução: |  | 19.53
[6 empty] | Custo do FIC (0,02718): |  | 0.5312
[6 empty] | Custo Direto Total: |  | 20.0612
[6 empty] | VALOR: |  | 20.06
4.2. 8.03.35 - TAXA DE DESCARTE DE RESÍDUO DE OBRA EM ATT (M3)
Equipamento |  |  | FONTE |  | UNID | COEFICIENTE | PREÇO UNITÁRIO | TOTAL
8.03.35 | TAXA DE DESCARTE DE RESÍDUO DE OBRA EM ATT |  | SP Educação |  | M3 | 1 | 105.16 | 105.16
[6 empty] | TOTAL Equipamento: |  | 105.16
[6 empty] | VALOR: |  | 105.16
4.3. 01.21.00 (I) - NIVELAMENTO GEOMÉTRICO DE FUNDO DO CANAL OU CÓRREGO (M)
Equipamento |  |  | FONTE |  | UNID | COEFICIENTE | PREÇO UNITÁRIO | TOTAL
94264 | NÍVEL COM PRECISÃO DE 0,7 MM/KM |  | SIURB |  | H | 0.027 | 2.29 | 0.06
[6 empty] | TOTAL Equipamento: |  | 0.06
Material |  |  | FONTE |  | UNID | COEFICIENTE | PREÇO UNITÁRIO | TOTAL
94298 | VAN, TETO ALTO 50% EM OPERAÇÃO |  | SIURB |  | H | 0.017 | 85.74 | 1.46
[6 empty] | TOTAL Material: |  | 1.46
Mão de Obra |  |  | FONTE |  | UNID | COEFICIENTE | PREÇO UNITÁRIO | TOTAL
01134 | AJUDANTE OU AUXILIAR DE TOPOGRAFIA (SGSP) |  | SIURB |  | H | 0.107 | 27.21 | 2.91
01158 | DESENHISTA CADISTA (SGSP) |  | SIURB |  | H | 0.01 | 47.34 | 0.47
01163 | DESENHISTA DE TOPOGRAFIA - NÍVEL TÉCNICO (SGSP) |  | SIURB |  | H | 0.02 | 54.07 | 1.08
01181 | TOPÓGRAFO (SGSP) |  | SIURB |  | H | 0.027 | 60.9 | 1.64
[6 empty] | TOTAL Mão de Obra: |  | 6.1
[6 empty] | VALOR: |  | 7.63
4.4. 07.01.00 (I) - ESCORAMENTO CONTÍNUO DE MADEIRA PARA GALERIAS MOLDADAS, COM REAPROVEITAMENTO (M2)
Material |  |  | FONTE |  | UNID | COEFICIENTE | PREÇO UNITÁRIO | TOTAL
11037 | EUCALIPTO D=20 / 30 CM NA BASE - 6M - COM TRATAMENTO E SEM CASCA (CITRIODORA) |  | SIURB |  | M | 0.15 | 105.34 | 15.8
11050 | PEROBA DO NORTE (CUPIÚBA) - TÁBUA DE 3 X 16 CM - BRUTA |  | SIURB |  | M | 0.925 | 30.52 | 28.23
15516 | PEROBA DO NORTE (CUPIÚBA) - VIGA DE 6 X 16 CM - BRUTA |  | SIURB |  | M | 0.1 | 56 | 5.6
17515 | PREGO 18 X 27 COMUM - POLIDO |  | SIURB |  | Kg | 0.2 | 16.43 | 3.29
[6 empty] | TOTAL Material: |  | 52.92
Mão de Obra |  |  | FONTE |  | UNID | COEFICIENTE | PREÇO UNITÁRIO | TOTAL
02013 | CARPINTEIRO (SGSP) |  | SIURB |  | H | 1.5 | 24.24 | 36.36
02099 | SERVENTE (SGSP) |  | SIURB |  | H | 1.5 | 19.64 | 29.46
[6 empty] | TOTAL Mão de Obra: |  | 65.82
[6 empty] | VALOR: |  | 118.75
4.5. 06.45.00 (I) - ENSECADEIRA DE MADEIRA EM PAREDES DUPLAS, COM POSTERIOR RETIRADA DO MATERIAL (M2)
Material |  |  | FONTE |  | UNID | COEFICIENTE | PREÇO UNITÁRIO | TOTAL
15515 | PEROBA DO NORTE (CUPIÚBA) - VIGA DE 6 CM X 12 CM - BRUTA |  | SIURB |  | M | 3.334 | 42 | 140.03
15516 | PEROBA DO NORTE (CUPIÚBA) - VIGA DE 6 X 16 CM - BRUTA |  | SIURB |  | M | 0.333 | 56 | 18.65
17515 | PREGO 18 X 27 COMUM - POLIDO |  | SIURB |  | Kg | 0.3 | 16.43 | 4.93
[6 empty] | TOTAL Material: |  | 163.61
Mão de Obra |  |  | FONTE |  | UNID | COEFICIENTE | PREÇO UNITÁRIO | TOTAL
02013 | CARPINTEIRO (SGSP) |  | SIURB |  | H | 1.5 | 24.24 | 36.36
02099 | SERVENTE (SGSP) |  | SIURB |  | H | 3 | 19.64 | 58.92
[6 empty] | TOTAL Mão de Obra: |  | 95.28
[6 empty] | VALOR: |  | 258.9
4.6. 96399 - EXECUÇÃO E COMPACTAÇÃO DE BASE E OU SUB BASE PARA PAVIMENTAÇÃO DE PEDRA RACHÃO - EXCLUSIVE CARGA E TRANSPORTE. AF_11/2019 (M3)
Equipamento Custo Horário |  |  | FONTE |  | UNID | COEFICIENTE | PREÇO UNITÁRIO | TOTAL
5632 | ESCAVADEIRA HIDRÁULICA SOBRE ESTEIRAS, CAÇAMBA 0,80 M3, PESO OPERACIONAL 17 T, POTENCIA BRUTA 111 HP - CHI DIURNO. AF_06/2014 |  | SINAPI |  | CHI | 0.036 | 85.15 | 3.06
5631 | ESCAVADEIRA HIDRÁULICA SOBRE ESTEIRAS, CAÇAMBA 0,80 M3, PESO OPERACIONAL 17 T, POTENCIA BRUTA 111 HP - CHP DIURNO. AF_06/2014 |  | SINAPI |  | CHP | 0.015 | 213.03 | 3.19
5685 | ROLO COMPACTADOR VIBRATÓRIO DE UM CILINDRO AÇO LISO, POTÊNCIA 80 HP, PESO OPERACIONAL MÁXIMO 8,1 T, IMPACTO DINÂMICO 16,15 / 9,5 T, LARGURA DE TRABALHO 1,68 M - CHI DIURNO. AF_06/2014 |  | SINAPI |  | CHI | 0.048 | 62.24 | 2.98
5684 | ROLO COMPACTADOR VIBRATÓRIO DE UM CILINDRO AÇO LISO, POTÊNCIA 80 HP, PESO OPERACIONAL MÁXIMO 8,1 T, IMPACTO DINÂMICO 16,15 / 9,5 T, LARGURA DE TRABALHO 1,68 M - CHP DIURNO. AF_06/2014 |  | SINAPI |  | CHP | 0.003 | 163.63 | 0.49
93244 | ROLO COMPACTADOR VIBRATÓRIO PÉ DE CARNEIRO PARA SOLOS, POTÊNCIA 80 HP, PESO OPERACIONAL SEM/COM LASTRO 7,4 / 8,8 T, LARGURA DE TRABALHO 1,68 M - CHI DIURNO. AF_02/2016 |  | SINAPI |  | CHI | 0.047 | 63.72 | 2.99
73436 | ROLO COMPACTADOR VIBRATÓRIO PÉ DE CARNEIRO PARA SOLOS, POTÊNCIA 80 HP, PESO OPERACIONAL SEM/COM LASTRO 7,4 / 8,8 T, LARGURA DE TRABALHO 1,68 M - CHP DIURNO. AF_02/2016 |  | SINAPI |  | CHP | 0.004 | 217.05 | 0.86
[6 empty] | TOTAL Equipamento Custo Horário: |  | 13.57
Material |  |  | FONTE |  | UNID | COEFICIENTE | PREÇO UNITÁRIO | TOTAL
00004730 | PEDRA DE MAO OU PEDRA RACHAO PARA ARRIMO/FUNDACAO (POSTO PEDREIRA/FORNECEDOR, SEM FRETE) |  | SINAPI |  | M3 | 1.1 | 65.45 | 71.99
[6 empty] | TOTAL Material: |  | 71.99
Mão de Obra com Encargos Complementares |  |  | FONTE |  | UNID | COEFICIENTE | PREÇO UNITÁRIO | TOTAL
88316 | SERVENTE COM ENCARGOS COMPLEMENTARES |  | SINAPI |  | H | 0.051 | 23.7 | 1.2
[6 empty] | TOTAL Mão de Obra com Encargos Complementares: |  | 1.2
[6 empty] | VALOR: |  | 86.76
4.7. 05.48.00 (I) - BASE DE BRITA GRADUADA (M3)
Equipamento |  |  | FONTE |  | UNID | COEFICIENTE | PREÇO UNITÁRIO | TOTAL
94014 | CAMINHÃO IRRIGADEIRA - 6000 L- BASCULANTE C/CABINE. |  | SIURB |  | H | 0.0325 | 219.78 | 7.14
94038 | MOTONIVELADORA - 125 HP |  | SIURB |  | H | 0.0465 | 370.59 | 17.23
94049 | ROLO COMPACTADOR VIBRATÓRIO DE UM CILINDRO - MULLER BRASIL - VAP 55A |  | SIURB |  | H | 0.075 | 183.32 | 13.75
[6 empty] | TOTAL Equipamento: |  | 38.12
Material |  |  | FONTE |  | UNID | COEFICIENTE | PREÇO UNITÁRIO | TOTAL
10547 | BRITA GRADUADA |  | SIURB |  | M3 | 1.25 | 136.08 | 170.1
[6 empty] | TOTAL Material: |  | 170.1
Mão de Obra |  |  | FONTE |  | UNID | COEFICIENTE | PREÇO UNITÁRIO | TOTAL
02099 | SERVENTE (SGSP) |  | SIURB |  | H | 0.154 | 19.64 | 3.02
[6 empty] | TOTAL Mão de Obra: |  | 3.02
[6 empty] | VALOR: |  | 211.24
4.8. 06.06.00 (I) - LASTRO DE CONCRETO FCK=10MPA (M3)
Material |  |  | FONTE |  | UNID | COEFICIENTE | PREÇO UNITÁRIO | TOTAL
10520 | CONCRETO USINADO, BRITA 1E2,SLUMP 5+OU-1cm / FCK= 10,0MPA |  | SIURB |  | M3 | 1.03 | 374.12 | 385.34
11066 | PINUS - SARRAFO DE 1" X 4" - BRUTO |  | SIURB |  | M | 2.22 | 3.52 | 7.81
[6 empty] | TOTAL Material: |  | 393.15
Mão de Obra |  |  | FONTE |  | UNID | COEFICIENTE | PREÇO UNITÁRIO | TOTAL
02020 | PEDREIRO (SGSP) |  | SIURB |  | H | 0.3 | 24.17 | 7.25
02099 | SERVENTE (SGSP) |  | SIURB |  | H | 0.9 | 19.64 | 17.68
[6 empty] | TOTAL Mão de Obra: |  | 24.93
[6 empty] | VALOR: |  | 418.08
4.9. 05.02.02 (E) - ARGAMASSA IMPERMEABILIZANTE DE CIMENTO E AREIA (RESERVATÓRIOS E PISCINAS) - TRAÇO 1:3, ESPESSURA 30MM (M2)
Material |  |  | FONTE |  | UNID | COEFICIENTE | PREÇO UNITÁRIO | TOTAL
10630 | ARGAMASSA DE CIMENTO COM AREIA GROSSA 1:3 |  | SIURB |  | M3 | 0.03 | 704.26 | 21.13
14022 | PRIMER HIDROFUGANTE A BASE DE SILANO SILOXANO P/ SUPERFÍCIES DE CONCRETO, ALVENARIA, ETC. |  | SIURB |  | Kg | 0.8 | 79.97 | 63.98
[6 empty] | TOTAL Material: |  | 85.11
Mão de Obra |  |  | FONTE |  | UNID | COEFICIENTE | PREÇO UNITÁRIO | TOTAL
02020 | PEDREIRO (SGSP) |  | SIURB |  | H | 1 | 24.17 | 24.17
02099 | SERVENTE (SGSP) |  | SIURB |  | H | 0.55 | 19.64 | 10.8
[6 empty] | TOTAL Mão de Obra: |  | 34.97
[6 empty] | VALOR: |  | 120.09
4.10. 06.69.09 (I) - FORNECIMENTO E COLOCAÇÃO DE MANTA GEOTÊXTIL COM RESISTÊNCIA À TRAÇÃO LONGITUDINAL DE 31KN/M E TRAÇÃO TRANSVERSAL DE 27KN/M (M2)
Material |  |  | FONTE |  | UNID | COEFICIENTE | PREÇO UNITÁRIO | TOTAL
24113 | MANTA GEOTÊXTIL C/ RESISTÊNCIA À TRAÇÃO LONG. DE 31 KN/M E TRAÇÃO TRANSV. 27 KN/M |  | SIURB |  | M2 | 1.03 | 16.12 | 16.6
[6 empty] | TOTAL Material: |  | 16.6
Mão de Obra |  |  | FONTE |  | UNID | COEFICIENTE | PREÇO UNITÁRIO | TOTAL
02099 | SERVENTE (SGSP) |  | SIURB |  | H | 0.03 | 19.64 | 0.59
[6 empty] | TOTAL Mão de Obra: |  | 0.59
[6 empty] | VALOR: |  | 17.19
4.11. 100973 - CARGA, MANOBRA E DESCARGA DE SOLOS E MATERIAIS GRANULARES EM CAMINHÃO BASCULANTE 6 M³ - CARGA COM PÁ CARREGADEIRA (CAÇAMBA DE 1,7 A 2,8 M³ / 128 HP) E DESCARGA LIVRE (UNIDADE: M3). AF_07/2020 (M3)
Equipamento Custo Horário |  |  | FONTE |  | UNID | COEFICIENTE | PREÇO UNITÁRIO | TOTAL
67827 | CAMINHÃO BASCULANTE 6 M3 TOCO, PESO BRUTO TOTAL 16.000 KG, CARGA ÚTIL MÁXIMA 11.130 KG, DISTÂNCIA ENTRE EIXOS 5,36 M, POTÊNCIA 185 CV, INCLUSIVE CAÇAMBA METÁLICA - CHI DIURNO. AF_06/2014 |  | SINAPI |  | CHI | 0.0203 | 51.17 | 1.03
67826 | CAMINHÃO BASCULANTE 6 M3 TOCO, PESO BRUTO TOTAL 16.000 KG, CARGA ÚTIL MÁXIMA 11.130 KG, DISTÂNCIA ENTRE EIXOS 5,36 M, POTÊNCIA 185 CV, INCLUSIVE CAÇAMBA METÁLICA - CHP DIURNO. AF_06/2014 |  | SINAPI |  | CHP | 0.0267 | 171.9 | 4.58
5942 | PÁ CARREGADEIRA SOBRE RODAS, POTÊNCIA LÍQUIDA 128 HP, CAPACIDADE DA CAÇAMBA 1,7 A 2,8 M3, PESO OPERACIONAL 11632 KG - CHI DIURNO. AF_06/2014 |  | SINAPI |  | CHI | 0.0151 | 69.93 | 1.05
5940 | PÁ CARREGADEIRA SOBRE RODAS, POTÊNCIA LÍQUIDA 128 HP, CAPACIDADE DA CAÇAMBA 1,7 A 2,8 M3, PESO OPERACIONAL 11632 KG - CHP DIURNO. AF_06/2014 |  | SINAPI |  | CHP | 0.0083 | 186.44 | 1.54
[6 empty] | TOTAL Equipamento Custo Horário: |  | 8.2
[6 empty] | VALOR: |  | 8.2
4.12. 97912 - TRANSPORTE COM CAMINHÃO BASCULANTE DE 6 M³, EM VIA URBANA EM LEITO NATURAL (UNIDADE: M3XKM). AF_07/2020 (M3XKM)
Equipamento Custo Horário |  |  | FONTE |  | UNID | COEFICIENTE | PREÇO UNITÁRIO | TOTAL
67827 | CAMINHÃO BASCULANTE 6 M3 TOCO, PESO BRUTO TOTAL 16.000 KG, CARGA ÚTIL MÁXIMA 11.130 KG, DISTÂNCIA ENTRE EIXOS 5,36 M, POTÊNCIA 185 CV, INCLUSIVE CAÇAMBA METÁLICA - CHI DIURNO. AF_06/2014 |  | SINAPI |  | CHI | 0.0075 | 51.17 | 0.38
67826 | CAMINHÃO BASCULANTE 6 M3 TOCO, PESO BRUTO TOTAL 16.000 KG, CARGA ÚTIL MÁXIMA 11.130 KG, DISTÂNCIA ENTRE EIXOS 5,36 M, POTÊNCIA 185 CV, INCLUSIVE CAÇAMBA METÁLICA - CHP DIURNO. AF_06/2014 |  | SINAPI |  | CHP | 0.0175 | 171.9 | 3
[6 empty] | TOTAL Equipamento Custo Horário: |  | 3.38
[6 empty] | VALOR: |  | 3.38
4.13. COTAÇÃO - ADUELAS DE CONCRETO PRÉ MOLDADO 2,00 M X 3,00 M (UN)
[6 empty] | VALOR: |  | 5152.33
4.14. 5909130 - CARGA E MANOBRA DE ADUELAS DE CONCRETO PRÉ-MOLDADAS EM CAVALO MECÂNICO COM SEMIRREBOQUE 22 T - CARGA COM CAMINHÃO GUINDAUTO DE 45 T.M (T)
EQUIPAMENTOS |  | QUANT |  | UTILIZAÇÃO |  | CUSTO OPERACIONAL |  | CUSTO HORÁRIO
|  |  |  | PROD | IMPR | PROD | IMPR
E9041 | Caminhão carroceria com guindauto com capacidade de 45 t.m - 188 kW | 1 |  | 1 | 0 | 404.0236 | 125.546 | 404.0236
E9665 | Cavalo mecânico com semirreboque com capacidade de 22 t - 240 kW | 2 |  | 0.53 | 0.47 | 389.1843 | 115.3103 | 520.927
[6 empty] | TOTAL EQUIPAMENTOS: |  | 924.9506
MÃO DE OBRA |  |  |  |  | UNID | CONSUMO | SALÁRIO HORA | CUSTO HORÁRIO
P9824 | Servente |  |  |  | h | 2 | 20.8394 | 41.6788
[6 empty] | TOTAL MÃO DE OBRA: |  | 41.6788
[6 empty] | Custo Horário da Execução: |  | 966.6294
[6 empty] | Produção da Equipe: |  | 37.44
[6 empty] | Custo Unitário da Execução: |  | 25.82
[6 empty] | Custo Direto Total: |  | 25.82
[6 empty] | VALOR: |  | 25.82
4.15. 04.31.00 (I) - FORNECIMENTO DE TERRA, INCLUINDO ESCAVAÇÃO, CARGA E TRANSPORTE ATÉ A DISTÂNCIA MÉDIA DE 1,0KM, MEDIDO NO ATERRO COMPACTADO (M3)
Equipamento |  |  | FONTE |  | UNID | COEFICIENTE | PREÇO UNITÁRIO | TOTAL
94008 | CAMINHÃO BASCULANTE - 10 M3 |  | SIURB |  | H | 0.04704 | 336.27 | 15.82
94015 | PÁ CARREGADEIRA DE PNEUS - 1,80 M3 |  | SIURB |  | H | 0.028 | 304.65 | 8.53
94061 | TRATOR SOBRE ESTEIRAS KOMATSU MOD D-51 EX22 C/ LÂMINA 2,9M3 |  | SIURB |  | H | 0.028 | 337.16 | 9.44
[6 empty] | TOTAL Equipamento: |  | 33.79
[6 empty] | VALOR: |  | 33.78
4.16. 01.03.10 (E) - TRANSPORTE DE TERRA POR CAMINHÃO BASCULANTE, A PARTIR DE 1KM (M3XKM)
Equipamento |  |  | FONTE |  | UNID | COEFICIENTE | PREÇO UNITÁRIO | TOTAL
94008 | CAMINHÃO BASCULANTE - 10 M3 |  | SIURB |  | H | 0.009519 | 336.27 | 3.2
[6 empty] | TOTAL Equipamento: |  | 3.2
[6 empty] | VALOR: |  | 3.2
4.17. 07.11.020 - REATERRO COMPACTADO MECANIZADO DE VALA OU CAVA COM COMPACTADOR (M3)
Equipamento |  |  | FONTE |  | UNID | COEFICIENTE | PREÇO UNITÁRIO | TOTAL
S.01.000.080334 | Placa vibratória impacto de 1.700 kg, com motor diesel, ou gasolina, ou elétrico, ref. Placa Vibratoria Dynapac CM13 da Flygt do Brasil ou equivalente |  | SP OBRAS |  | H | 0.1395 | 28.38 | 3.96
[6 empty] | TOTAL Equipamento: |  | 3.96
Mão de Obra |  |  | FONTE |  | UNID | COEFICIENTE | PREÇO UNITÁRIO | TOTAL
B.01.000.010146 | Servente |  | SP OBRAS |  | H | 0.1395 | 16.8706 | 2.35
[6 empty] | TOTAL Mão de Obra: |  | 2.35
[6 empty] | VALOR: |  | 6.31
5.1. 14.11.231 - ALVENARIA DE BLOCO DE CONCRETO ESTRUTURAL 19 X 19 X 39 CM - CLASSE B (M2)
Material |  |  | FONTE |  | UNID | COEFICIENTE | PREÇO UNITÁRIO | TOTAL
B.04.000.020503 | Areia média lavada (a granel caçamba fechada) |  | SP OBRAS |  | M3 | 0.017 | 143.83 | 2.45
C.07.000.022538 | Bloco de concreto estrutural de 19 x 19 x 39 cm, classe B (resistência > ou = 4 Mpa) |  | SP OBRAS |  | UN | 13 | 4.97 | 64.61
B.03.000.020505 | Cal hidratada (saco de 20 kg) |  | SP OBRAS |  | KG | 0.87 | 0.9 | 0.78
B.02.000.020508 | Cimento CPII-E-32 (sacos de 50 kg) |  | SP OBRAS |  | KG | 6.9 | 0.69 | 4.76
[6 empty] | TOTAL Material: |  | 72.6
Mão de Obra |  |  | FONTE |  | UNID | COEFICIENTE | PREÇO UNITÁRIO | TOTAL
B.01.000.010139 | Pedreiro |  | SP OBRAS |  | H | 0.85 | 20.5296 | 17.45
B.01.000.010146 | Servente |  | SP OBRAS |  | H | 1 | 16.8706 | 16.87
[6 empty] | TOTAL Mão de Obra: |  | 34.32
[6 empty] | VALOR: |  | 106.92
5.2. 10.01.040 - ARMADURA EM BARRA DE AÇO CA-50 (A OU B) FYK = 500 MPA (KG)
Material |  |  | FONTE |  | UNID | COEFICIENTE | PREÇO UNITÁRIO | TOTAL
B.06.000.021525 | Aço CA-50-A $MD bitolas |  | SP OBRAS |  | KG | 1.1 | 7.65 | 8.42
E.02.000.027010 | Arame recozido nº 18 BWG |  | SP OBRAS |  | KG | 0.03 | 17.57 | 0.53
[6 empty] | TOTAL Material: |  | 8.95
Mão de Obra |  |  | FONTE |  | UNID | COEFICIENTE | PREÇO UNITÁRIO | TOTAL
B.01.000.010122 | Ajudante de ferreiro |  | SP OBRAS |  | H | 0.08 | 16.8706 | 1.35
B.01.000.010121 | Ferreiro/armador |  | SP OBRAS |  | H | 0.04 | 20.5296 | 0.82
[6 empty] | TOTAL Mão de Obra: |  | 2.17
[6 empty] | VALOR: |  | 11.12
5.3. 10.08.02 (I) - GRAUTE - FORNECIMENTO, PREPARO E APLICAÇÃO (M3)
Equipamento |  |  | FONTE |  | UNID | COEFICIENTE | PREÇO UNITÁRIO | TOTAL
94001 | BETONEIRA 400 LITROS |  | SIURB |  | H | 5 | 3.18 | 15.9
[6 empty] | TOTAL Equipamento: |  | 15.9
Material |  |  | FONTE |  | UNID | COEFICIENTE | PREÇO UNITÁRIO | TOTAL
84003 | ÁGUA POTÁVEL - FORNECIMENTO EM CAMINHÃO TANQUE CAM. 10.000 L -EMPR. QUE FORN. NO MUNICÍPIO (P/CONSTRUTORA) |  | SIURB |  | M3 | 0.2 | 31.39 | 6.28
10564 | ARGAMASSA EXPANSIVA P/ GRAUTEAMENTO |  | SIURB |  | Kg | 2000 | 1.82 | 3640
[6 empty] | TOTAL Material: |  | 3646.28
Mão de Obra |  |  | FONTE |  | UNID | COEFICIENTE | PREÇO UNITÁRIO | TOTAL
02020 | PEDREIRO (SGSP) |  | SIURB |  | H | 15 | 24.17 | 362.55
02099 | SERVENTE (SGSP) |  | SIURB |  | H | 15 | 19.64 | 294.6
[6 empty] | TOTAL Mão de Obra: |  | 657.15
[6 empty] | VALOR: |  | 4319.48
5.4. 09.01.020 - FORMA EM MADEIRA COMUM PARA FUNDAÇÃO (M2)
Material |  |  | FONTE |  | UNID | COEFICIENTE | PREÇO UNITÁRIO | TOTAL
F.12.000.028008 | Desmoldante para formas |  | SP OBRAS |  | L | 0.4 | 12.59 | 5.04
E.02.000.026760 | Prego diversas bitolas (referência 18 x 27) |  | SP OBRAS |  | KG | 0.15 | 15.57 | 2.34
D.02.000.021017 | Sarrafo de cedrinho 2,5 x 10 cm |  | SP OBRAS |  | M | 0.5 | 8.96 | 4.48
D.02.000.021021 | Tábua cedrinho 25 mm x 300 mm de 3ª |  | SP OBRAS |  | M2 | 0.3 | 101.94 | 30.58
[6 empty] | TOTAL Material: |  | 42.44
Mão de Obra |  |  | FONTE |  | UNID | COEFICIENTE | PREÇO UNITÁRIO | TOTAL
B.01.000.010112 | Ajudante de carpinteiro |  | SP OBRAS |  | H | 1.3 | 16.8706 | 21.93
B.01.000.010111 | Carpinteiro |  | SP OBRAS |  | H | 1.3 | 20.5296 | 26.69
[6 empty] | TOTAL Mão de Obra: |  | 48.62
[6 empty] | VALOR: |  | 91.06
5.5. 11.16.040 - LANÇAMENTO E ADENSAMENTO DE CONCRETO OU MASSA EM FUNDAÇÃO (M3)
Mão de Obra |  |  | FONTE |  | UNID | COEFICIENTE | PREÇO UNITÁRIO | TOTAL
B.01.000.010139 | Pedreiro |  | SP OBRAS |  | H | 2 | 20.5296 | 41.06
B.01.000.010146 | Servente |  | SP OBRAS |  | H | 6 | 16.8706 | 101.22
[6 empty] | TOTAL Mão de Obra: |  | 142.28
[6 empty] | VALOR: |  | 142.28
5.6. 07.06.00 (I) - CIMBRAMENTO EM GALERIA MOLDADA (M3)
Material |  |  | FONTE |  | UNID | COEFICIENTE | PREÇO UNITÁRIO | TOTAL
15515 | PEROBA DO NORTE (CUPIÚBA) - VIGA DE 6 CM X 12 CM - BRUTA |  | SIURB |  | M | 0.4 | 42 | 16.8
11046 | PINUS - PONTALETE DE 3" X 3" - BRUTO |  | SIURB |  | M | 0.833 | 7.15 | 5.96
17515 | PREGO 18 X 27 COMUM - POLIDO |  | SIURB |  | Kg | 0.2 | 16.43 | 3.29
[6 empty] | TOTAL Material: |  | 26.05
Mão de Obra |  |  | FONTE |  | UNID | COEFICIENTE | PREÇO UNITÁRIO | TOTAL
02014 | AJUDANTE DE CARPINTEIRO (SGSP) |  | SIURB |  | H | 0.7 | 19.64 | 13.75
02013 | CARPINTEIRO (SGSP) |  | SIURB |  | H | 0.7 | 24.24 | 16.97
[6 empty] | TOTAL Mão de Obra: |  | 30.72
[6 empty] | VALOR: |  | 56.76
5.7. 00007156 - TELA DE ACO SOLDADA NERVURADA, CA-60, Q-196, (3,11 KG/M2), DIAMETRO DO FIO = 5,0 MM, LARGURA = 2,45 M, ESPACAMENTO DA MALHA = 10 X 10 CM (M2)
Material |  |  | FONTE |  | UNID | COEFICIENTE | PREÇO UNITÁRIO | TOTAL
00007156 | TELA DE ACO SOLDADA NERVURADA, CA-60, Q-196, (3,11 KG/M2), DIAMETRO DO FIO = 5,0 MM, LARGURA = 2,45 M, ESPACAMENTO DA MALHA = 10 X 10 CM |  | SINAPI |  | M2 | 1 | 30.58 | 30.58
[6 empty] | TOTAL Material: |  | 30.58
[6 empty] | VALOR: |  | 30.58
5.8. 17.01.76 (E) - FV.08 - MURETA DE BLOCOS DE CONCRETO (M)
Material |  |  | FONTE |  | UNID | COEFICIENTE | PREÇO UNITÁRIO | TOTAL
11510 | AÇO CA-50A OU B - MÉDIA BITOLAS |  | SIURB |  | KG | 5.67 | 8.26 | 46.83
17740 | ARAME RECOZIDO N. 16 E N. 18 |  | SIURB |  | Kg | 0.1 | 17.14 | 1.71
10645 | ARGAMASSA MISTA COM AREIA GROSSA 1:0,5:8 |  | SIURB |  | M3 | 0.0385 | 535.9 | 20.63
12540 | BLOCO VAZADO DE CONCRETO ESTRUTURAL 14CM (ATÉ 6 MPA) |  | SIURB |  | Un | 15 | 3.77 | 56.55
10627 | CONCRETO "GROUT" C/ PEDRISCO |  | SIURB |  | M3 | 0.0112 | 371.03 | 4.16
10612 | CONCRETO FCK=20MPA C/ BRITA 2 |  | SIURB |  | M3 | 0.066 | 426.96 | 28.18
10543 | PEDRA BRITADA NÚMERO 2 |  | SIURB |  | M3 | 0.03 | 116.42 | 3.49
11066 | PINUS - SARRAFO DE 1" X 4" - BRUTO |  | SIURB |  | M | 0.6 | 3.52 | 2.11
11070 | PINUS - TÁBUA DE 1" X 12" - BRUTA |  | SIURB |  | M | 0.15 | 12.72 | 1.91
17515 | PREGO 18 X 27 COMUM - POLIDO |  | SIURB |  | Kg | 0.06 | 16.43 | 0.99
14022 | PRIMER HIDROFUGANTE A BASE DE SILANO SILOXANO P/ SUPERFÍCIES DE CONCRETO, ALVENARIA, ETC. |  | SIURB |  | Kg | 0.16 | 79.97 | 12.8
14040 | TINTA BETUMINOSA PARA CONCRETO E ALVENARIA |  | SIURB |  | L | 0.27 | 22.01 | 5.94
[6 empty] | TOTAL Material: |  | 185.3
Mão de Obra |  |  | FONTE |  | UNID | COEFICIENTE | PREÇO UNITÁRIO | TOTAL
02014 | AJUDANTE DE CARPINTEIRO (SGSP) |  | SIURB |  | H | 0.33 | 19.64 | 6.48
02016 | AJUDANTE DE FERREIRO - ARMADOR (SGSP) |  | SIURB |  | H | 0.54 | 19.64 | 10.61
02013 | CARPINTEIRO (SGSP) |  | SIURB |  | H | 0.33 | 24.24 | 8
02015 | FERREIRO (SGSP) |  | SIURB |  | H | 0.54 | 24.54 | 13.25
02020 | PEDREIRO (SGSP) |  | SIURB |  | H | 2.99 | 24.17 | 72.27
02099 | SERVENTE (SGSP) |  | SIURB |  | H | 5.4354 | 19.64 | 106.75
[6 empty] | TOTAL Mão de Obra: |  | 217.36
[6 empty] | VALOR: |  | 402.7
6.1. 05.10.00 (I) - ABERTURA DE CAIXA ATÉ 40CM, INCLUI ESCAVAÇÃO, COMPACTAÇÃO, TRANSPORTE E PREPARO DO SUB-LEITO (M2)
Equipamento |  |  | FONTE |  | UNID | COEFICIENTE | PREÇO UNITÁRIO | TOTAL
94113 | CAMINHÃO BASCULANTE - 4 M3 |  | SIURB |  | H | 0.038 | 225.22 | 8.56
94014 | CAMINHÃO IRRIGADEIRA - 6000 L- BASCULANTE C/CABINE. |  | SIURB |  | H | 0.0238 | 219.78 | 5.23
94038 | MOTONIVELADORA - 125 HP |  | SIURB |  | H | 0.0238 | 370.59 | 8.82
94015 | PÁ CARREGADEIRA DE PNEUS - 1,80 M3 |  | SIURB |  | H | 0.019 | 304.65 | 5.79
94054 | ROLO COMPACTADOR VIBRATÓRIO DE UM CILINDRO-DYNAPAC CA-15PD - 6,9 T - PÉ DE CARNEIRO |  | SIURB |  | H | 0.0142 | 200.51 | 2.85
[6 empty] | TOTAL Equipamento: |  | 31.25
Mão de Obra |  |  | FONTE |  | UNID | COEFICIENTE | PREÇO UNITÁRIO | TOTAL
02099 | SERVENTE (SGSP) |  | SIURB |  | H | 0.016 | 19.64 | 0.31
[6 empty] | TOTAL Mão de Obra: |  | 0.31
[6 empty] | VALOR: |  | 31.55
6.2. 07.01.120 - CARGA E REMOÇÃO DE TERRA ATÉ A DISTÂNCIA MÉDIA DE 1 KM (M3)
Equipamento |  |  | FONTE |  | UNID | COEFICIENTE | PREÇO UNITÁRIO | TOTAL
S.01.000.080308 | Caminhão basculante caçamba minério, capacidade de 8,0m³ - COND.D |  | SP OBRAS |  | H | 0.037 | 273.64 | 10.12
S.07.000.080230 | Pá-carregadeira sobre pneus, potência 120 a 122HP (88,5 a 119 kW) capacidade da caçamba de 1,7 a 5,0m³, ref. CAT924G da CATERPILLAR |  | SP OBRAS |  | H | 0.018 | 316.09 | 5.69
[6 empty] | TOTAL Equipamento: |  | 15.81
[6 empty] | VALOR: |  | 15.81
6.3. 54.06.040 - GUIA PRÉ-MOLDADA RETA TIPO PMSP 100 - FCK 25 MPA (M)
Material |  |  | FONTE |  | UNID | COEFICIENTE | PREÇO UNITÁRIO | TOTAL
B.04.000.020503 | Areia média lavada (a granel caçamba fechada) |  | SP OBRAS |  | M3 | 0.0073 | 143.83 | 1.05
B.02.000.020508 | Cimento CPII-E-32 (sacos de 50 kg) |  | SP OBRAS |  | KG | 2.916 | 0.69 | 2.01
C.04.000.020535 | Concreto usinado fck= 20 MPa, slump 5 ± 1cm, brita 1 e 2 |  | SP OBRAS |  | M3 | 0.0164 | 415.63 | 6.82
C.10.000.036514 | Guia pré-moldada reta/curva, padrão PMSP 100, fck 25MPa |  | SP OBRAS |  | M | 1.04 | 32.03 | 33.31
[6 empty] | TOTAL Material: |  | 43.19
Mão de Obra |  |  | FONTE |  | UNID | COEFICIENTE | PREÇO UNITÁRIO | TOTAL
B.01.000.010139 | Pedreiro |  | SP OBRAS |  | H | 0.2 | 20.5296 | 4.11
B.01.000.010146 | Servente |  | SP OBRAS |  | H | 0.36 | 16.8706 | 6.07
[6 empty] | TOTAL Mão de Obra: |  | 10.18
[6 empty] | VALOR: |  | 53.37
6.4. 05.19.02 (I) - CONSTRUÇÃO DE SARJETA OU SARJETÃO DE CONCRETO - FCK= 20,0MPA (M3)
Material |  |  | FONTE |  | UNID | COEFICIENTE | PREÇO UNITÁRIO | TOTAL
10524 | CONCRETO USINADO, BRITA 1E2,SLUMP 5+OU-1cm / FCK= 20,0MPA |  | SIURB |  | M3 | 1.03 | 408.66 | 420.92
10543 | PEDRA BRITADA NÚMERO 2 |  | SIURB |  | M3 | 0.303 | 116.42 | 35.28
11063 | PINUS - TÁBUA DE 1" X 6" - BRUTA |  | SIURB |  | M | 3.33 | 5.04 | 16.78
[6 empty] | TOTAL Material: |  | 472.98
Mão de Obra |  |  | FONTE |  | UNID | COEFICIENTE | PREÇO UNITÁRIO | TOTAL
02020 | PEDREIRO (SGSP) |  | SIURB |  | H | 2 | 24.17 | 48.34
02099 | SERVENTE (SGSP) |  | SIURB |  | H | 2 | 19.64 | 39.28
[6 empty] | TOTAL Mão de Obra: |  | 87.62
[6 empty] | VALOR: |  | 560.61
6.5. 10544 - PEDRA BRITADA NÚMERO 3 (M3)
Material |  |  | FONTE |  | UNID | COEFICIENTE | PREÇO UNITÁRIO | TOTAL
10544 | PEDRA BRITADA NÚMERO 3 |  | SIURB |  | M3 | 1 | 117.07 | 117.07
[6 empty] | TOTAL Material: |  | 117.07
[6 empty] | VALOR: |  | 117.07
6.6. 100973 - CARGA, MANOBRA E DESCARGA DE SOLOS E MATERIAIS GRANULARES EM CAMINHÃO BASCULANTE 6 M³ - CARGA COM PÁ CARREGADEIRA (CAÇAMBA DE 1,7 A 2,8 M³ / 128 HP) E DESCARGA LIVRE (UNIDADE: M3). AF_07/2020 (M3)
Equipamento Custo Horário |  |  | FONTE |  | UNID | COEFICIENTE | PREÇO UNITÁRIO | TOTAL
67827 | CAMINHÃO BASCULANTE 6 M3 TOCO, PESO BRUTO TOTAL 16.000 KG, CARGA ÚTIL MÁXIMA 11.130 KG, DISTÂNCIA ENTRE EIXOS 5,36 M, POTÊNCIA 185 CV, INCLUSIVE CAÇAMBA METÁLICA - CHI DIURNO. AF_06/2014 |  | SINAPI |  | CHI | 0.0203 | 51.17 | 1.03
67826 | CAMINHÃO BASCULANTE 6 M3 TOCO, PESO BRUTO TOTAL 16.000 KG, CARGA ÚTIL MÁXIMA 11.130 KG, DISTÂNCIA ENTRE EIXOS 5,36 M, POTÊNCIA 185 CV, INCLUSIVE CAÇAMBA METÁLICA - CHP DIURNO. AF_06/2014 |  | SINAPI |  | CHP | 0.0267 | 171.9 | 4.58
5942 | PÁ CARREGADEIRA SOBRE RODAS, POTÊNCIA LÍQUIDA 128 HP, CAPACIDADE DA CAÇAMBA 1,7 A 2,8 M3, PESO OPERACIONAL 11632 KG - CHI DIURNO. AF_06/2014 |  | SINAPI |  | CHI | 0.0151 | 69.93 | 1.05
5940 | PÁ CARREGADEIRA SOBRE RODAS, POTÊNCIA LÍQUIDA 128 HP, CAPACIDADE DA CAÇAMBA 1,7 A 2,8 M3, PESO OPERACIONAL 11632 KG - CHP DIURNO. AF_06/2014 |  | SINAPI |  | CHP | 0.0083 | 186.44 | 1.54
[6 empty] | TOTAL Equipamento Custo Horário: |  | 8.2
[6 empty] | VALOR: |  | 8.2
6.7. 97912 - TRANSPORTE COM CAMINHÃO BASCULANTE DE 6 M³, EM VIA URBANA EM LEITO NATURAL (UNIDADE: M3XKM). AF_07/2020 (M3XKM)
Equipamento Custo Horário |  |  | FONTE |  | UNID | COEFICIENTE | PREÇO UNITÁRIO | TOTAL
67827 | CAMINHÃO BASCULANTE 6 M3 TOCO, PESO BRUTO TOTAL 16.000 KG, CARGA ÚTIL MÁXIMA 11.130 KG, DISTÂNCIA ENTRE EIXOS 5,36 M, POTÊNCIA 185 CV, INCLUSIVE CAÇAMBA METÁLICA - CHI DIURNO. AF_06/2014 |  | SINAPI |  | CHI | 0.0075 | 51.17 | 0.38
67826 | CAMINHÃO BASCULANTE 6 M3 TOCO, PESO BRUTO TOTAL 16.000 KG, CARGA ÚTIL MÁXIMA 11.130 KG, DISTÂNCIA ENTRE EIXOS 5,36 M, POTÊNCIA 185 CV, INCLUSIVE CAÇAMBA METÁLICA - CHP DIURNO. AF_06/2014 |  | SINAPI |  | CHP | 0.0175 | 171.9 | 3
[6 empty] | TOTAL Equipamento Custo Horário: |  | 3.38
[6 empty] | VALOR: |  | 3.38
6.8. 54.01.210 - BASE DE BRITA GRADUADA (M3)
Equipamento |  |  | FONTE |  | UNID | COEFICIENTE | PREÇO UNITÁRIO | TOTAL
S.01.000.080102 | Caminhão com irrigadeira e autobomba, capacidade mínima de 6.000 litros - COND.D |  | SP OBRAS |  | H | 0.0325 | 222.91 | 7.24
S.01.000.080332 | Motoniveladora com escarificador potência 140HP (104kW), ref. CAT 120H da CATERPILLAR |  | SP OBRAS |  | H | 0.0465 | 329.29 | 15.31
S.01.000.080337 | Rolo compactador autopropelido, vibratório em aço, cilindros lisos em tandem, potência 80 HP (59 kW); ref. CC21 Dynapac 6 toneladas |  | SP OBRAS |  | H | 0.075 | 259.01 | 19.43
[6 empty] | TOTAL Equipamento: |  | 41.98
Material |  |  | FONTE |  | UNID | COEFICIENTE | PREÇO UNITÁRIO | TOTAL
B.05.000.020516 | Brita graduada usinada posto obra |  | SP OBRAS |  | M3 | 1.3 | 137.36 | 178.57
[6 empty] | TOTAL Material: |  | 178.57
Mão de Obra |  |  | FONTE |  | UNID | COEFICIENTE | PREÇO UNITÁRIO | TOTAL
B.01.000.010146 | Servente |  | SP OBRAS |  | H | 1 | 16.8706 | 16.87
[6 empty] | TOTAL Mão de Obra: |  | 16.87
[6 empty] | VALOR: |  | 237.42
6.9. 05.27.00 (I) - IMPRIMAÇÃO BETUMINOSA IMPERMEABILIZANTE (M2)
Equipamento |  |  | FONTE |  | UNID | COEFICIENTE | PREÇO UNITÁRIO | TOTAL
94013 | CAMINHÃO ESPARGIDOR- TANQUE 6000 L. |  | SIURB |  | H | 0.0059 | 273.72 | 1.61
[6 empty] | TOTAL Equipamento: |  | 1.61
Material |  |  | FONTE |  | UNID | COEFICIENTE | PREÇO UNITÁRIO | TOTAL
36062 | ASFALTO DILUÍDO CM-30 - IMPERMEABILIZANTE |  | SIURB |  | Kg | 1.5 | 9.61 | 14.42
[6 empty] | TOTAL Material: |  | 14.42
Mão de Obra |  |  | FONTE |  | UNID | COEFICIENTE | PREÇO UNITÁRIO | TOTAL
02099 | SERVENTE (SGSP) |  | SIURB |  | H | 0.0059 | 19.64 | 0.12
[6 empty] | TOTAL Mão de Obra: |  | 0.12
[6 empty] | VALOR: |  | 16.14
6.10. 54.03.230 - IMPRIMAÇÃO BETUMINOSA LIGANTE (M2)
Equipamento |  |  | FONTE |  | UNID | COEFICIENTE | PREÇO UNITÁRIO | TOTAL
S.01.000.080312 | Caminhão espargidor, capacidade de 6.000 litros - COND.D |  | SP OBRAS |  | H | 0.005 | 240.61 | 1.2
[6 empty] | TOTAL Equipamento: |  | 1.2
Material |  |  | FONTE |  | UNID | COEFICIENTE | PREÇO UNITÁRIO | TOTAL
F.03.000.024704 | Emulsão RR-1-C |  | SP OBRAS |  | KG | 1.2 | 5.19 | 6.23
[6 empty] | TOTAL Material: |  | 6.23
Mão de Obra |  |  | FONTE |  | UNID | COEFICIENTE | PREÇO UNITÁRIO | TOTAL
B.01.000.010146 | Servente |  | SP OBRAS |  | H | 0.005 | 16.8706 | 0.08
[6 empty] | TOTAL Mão de Obra: |  | 0.08
[6 empty] | VALOR: |  | 7.51
6.11. 05.78.01 (I) - CARGA, DESCARGA E TRANSPORTE DE CONCRETO ASFÁLTICO ATÉ A DISTÂNCIA MÉDIA DE IDA E VOLTA DE 1KM (M3)
Equipamento |  |  | FONTE |  | UNID | COEFICIENTE | PREÇO UNITÁRIO | TOTAL
94113 | CAMINHÃO BASCULANTE - 4 M3 |  | SIURB |  | H | 0.096 | 225.22 | 21.62
[6 empty] | TOTAL Equipamento: |  | 21.62
[6 empty] | VALOR: |  | 21.62
6.12. 05.78.07 (I) - TRANSPORTE DE CONCRETO ASFÁLTICO ALÉM DO PRIMEIRO KM (M3XKM)
Equipamento |  |  | FONTE |  | UNID | COEFICIENTE | PREÇO UNITÁRIO | TOTAL
94113 | CAMINHÃO BASCULANTE - 4 M3 |  | SIURB |  | H | 0.017 | 225.22 | 3.83
[6 empty] | TOTAL Equipamento: |  | 3.83
[6 empty] | VALOR: |  | 3.82
6.13. 54.03.210 - CAMADA DE ROLAMENTO EM CONCRETO BETUMINOSO USINADO QUENTE - CBUQ (M3)
Equipamento |  |  | FONTE |  | UNID | COEFICIENTE | PREÇO UNITÁRIO | TOTAL
S.01.000.080337 | Rolo compactador autopropelido, vibratório em aço, cilindros lisos em tandem, potência 80 HP (59 kW); ref. CC21 Dynapac 6 toneladas |  | SP OBRAS |  | H | 0.1388 | 259.01 | 35.95
S.01.000.080338 | Rolo compactador de pneus para asfalto, capacidade 27 toneladas |  | SP OBRAS |  | H | 0.1388 | 253.15 | 35.14
S.01.000.080149 | Vibroacabadora de asfalto sobre esteiras, capacidade 400 ton/hora |  | SP OBRAS |  | H | 0.1388 | 378.3 | 52.51
[6 empty] | TOTAL Equipamento: |  | 123.6
Material |  |  | FONTE |  | UNID | COEFICIENTE | PREÇO UNITÁRIO | TOTAL
F.03.000.020572 | Concreto asfáltico usinado à quente tipo CBUQ, faixa Dersa (faixa 4 ou 5) posto obra |  | SP OBRAS |  | T | 2.4 | 561.78 | 1348.27
[6 empty] | TOTAL Material: |  | 1348.27
Mão de Obra |  |  | FONTE |  | UNID | COEFICIENTE | PREÇO UNITÁRIO | TOTAL
B.01.000.010146 | Servente |  | SP OBRAS |  | H | 0.8333 | 16.8706 | 14.06
[6 empty] | TOTAL Mão de Obra: |  | 14.06
[6 empty] | VALOR: |  | 1485.93
7.1. 03.07.050 - FRESAGEM DE PAVIMENTO ASFÁLTICO COM ESPESSURA ATÉ 5 CM, INCLUSIVE CARREGAMENTO, TRANSPORTE ATÉ 1 QUILÔMETRO E DESCARREGAMENTO (M2)
Equipamento |  |  | FONTE |  | UNID | COEFICIENTE | PREÇO UNITÁRIO | TOTAL
S.01.000.080308 | Caminhão basculante caçamba minério, capacidade de 8,0m³ - COND.D |  | SP OBRAS |  | H | 0.01 | 273.64 | 2.74
S.01.000.080102 | Caminhão com irrigadeira e autobomba, capacidade mínima de 6.000 litros - COND.D |  | SP OBRAS |  | H | 0.006 | 222.91 | 1.34
S.01.000.081345 | Fresadora, largura útil 1 m; ref. Fresadora Wirtgem 1000C ou equivalente |  | SP OBRAS |  | H | 0.01 | 569.27 | 5.69
[6 empty] | TOTAL Equipamento: |  | 9.77
Mão de Obra |  |  | FONTE |  | UNID | COEFICIENTE | PREÇO UNITÁRIO | TOTAL
B.01.000.010146 | Servente |  | SP OBRAS |  | H | 0.07 | 16.8706 | 1.18
[6 empty] | TOTAL Mão de Obra: |  | 1.18
[6 empty] | VALOR: |  | 10.95
7.2. 54.01.410 - VARRIÇÃO DE PAVIMENTO PARA RECAPEAMENTO (M2)
Mão de Obra |  |  | FONTE |  | UNID | COEFICIENTE | PREÇO UNITÁRIO | TOTAL
B.01.000.010146 | Servente |  | SP OBRAS |  | H | 0.04 | 16.8706 | 0.67
[6 empty] | TOTAL Mão de Obra: |  | 0.67
[6 empty] | VALOR: |  | 0.67
7.3. 100973 - CARGA, MANOBRA E DESCARGA DE SOLOS E MATERIAIS GRANULARES EM CAMINHÃO BASCULANTE 6 M³ - CARGA COM PÁ CARREGADEIRA (CAÇAMBA DE 1,7 A 2,8 M³ / 128 HP) E DESCARGA LIVRE (UNIDADE: M3). AF_07/2020 (M3)
Equipamento Custo Horário |  |  | FONTE |  | UNID | COEFICIENTE | PREÇO UNITÁRIO | TOTAL
67827 | CAMINHÃO BASCULANTE 6 M3 TOCO, PESO BRUTO TOTAL 16.000 KG, CARGA ÚTIL MÁXIMA 11.130 KG, DISTÂNCIA ENTRE EIXOS 5,36 M, POTÊNCIA 185 CV, INCLUSIVE CAÇAMBA METÁLICA - CHI DIURNO. AF_06/2014 |  | SINAPI |  | CHI | 0.0203 | 51.17 | 1.03
67826 | CAMINHÃO BASCULANTE 6 M3 TOCO, PESO BRUTO TOTAL 16.000 KG, CARGA ÚTIL MÁXIMA 11.130 KG, DISTÂNCIA ENTRE EIXOS 5,36 M, POTÊNCIA 185 CV, INCLUSIVE CAÇAMBA METÁLICA - CHP DIURNO. AF_06/2014 |  | SINAPI |  | CHP | 0.0267 | 171.9 | 4.58
5942 | PÁ CARREGADEIRA SOBRE RODAS, POTÊNCIA LÍQUIDA 128 HP, CAPACIDADE DA CAÇAMBA 1,7 A 2,8 M3, PESO OPERACIONAL 11632 KG - CHI DIURNO. AF_06/2014 |  | SINAPI |  | CHI | 0.0151 | 69.93 | 1.05
5940 | PÁ CARREGADEIRA SOBRE RODAS, POTÊNCIA LÍQUIDA 128 HP, CAPACIDADE DA CAÇAMBA 1,7 A 2,8 M3, PESO OPERACIONAL 11632 KG - CHP DIURNO. AF_06/2014 |  | SINAPI |  | CHP | 0.0083 | 186.44 | 1.54
[6 empty] | TOTAL Equipamento Custo Horário: |  | 8.2
[6 empty] | VALOR: |  | 8.2
7.4. 97912 - TRANSPORTE COM CAMINHÃO BASCULANTE DE 6 M³, EM VIA URBANA EM LEITO NATURAL (UNIDADE: M3XKM). AF_07/2020 (M3XKM)
Equipamento Custo Horário |  |  | FONTE |  | UNID | COEFICIENTE | PREÇO UNITÁRIO | TOTAL
67827 | CAMINHÃO BASCULANTE 6 M3 TOCO, PESO BRUTO TOTAL 16.000 KG, CARGA ÚTIL MÁXIMA 11.130 KG, DISTÂNCIA ENTRE EIXOS 5,36 M, POTÊNCIA 185 CV, INCLUSIVE CAÇAMBA METÁLICA - CHI DIURNO. AF_06/2014 |  | SINAPI |  | CHI | 0.0075 | 51.17 | 0.38
67826 | CAMINHÃO BASCULANTE 6 M3 TOCO, PESO BRUTO TOTAL 16.000 KG, CARGA ÚTIL MÁXIMA 11.130 KG, DISTÂNCIA ENTRE EIXOS 5,36 M, POTÊNCIA 185 CV, INCLUSIVE CAÇAMBA METÁLICA - CHP DIURNO. AF_06/2014 |  | SINAPI |  | CHP | 0.0175 | 171.9 | 3
[6 empty] | TOTAL Equipamento Custo Horário: |  | 3.38
[6 empty] | VALOR: |  | 3.38
7.5. 8.03.35 - TAXA DE DESCARTE DE RESÍDUO DE OBRA EM ATT (M3)
Equipamento |  |  | FONTE |  | UNID | COEFICIENTE | PREÇO UNITÁRIO | TOTAL
8.03.35 | TAXA DE DESCARTE DE RESÍDUO DE OBRA EM ATT |  | SP Educação |  | M3 | 1 | 105.16 | 105.16
[6 empty] | TOTAL Equipamento: |  | 105.16
[6 empty] | VALOR: |  | 105.16
7.6. 05.27.00 (I) - IMPRIMAÇÃO BETUMINOSA IMPERMEABILIZANTE (M2)
Equipamento |  |  | FONTE |  | UNID | COEFICIENTE | PREÇO UNITÁRIO | TOTAL
94013 | CAMINHÃO ESPARGIDOR- TANQUE 6000 L. |  | SIURB |  | H | 0.0059 | 273.72 | 1.61
[6 empty] | TOTAL Equipamento: |  | 1.61
Material |  |  | FONTE |  | UNID | COEFICIENTE | PREÇO UNITÁRIO | TOTAL
36062 | ASFALTO DILUÍDO CM-30 - IMPERMEABILIZANTE |  | SIURB |  | Kg | 1.5 | 9.61 | 14.42
[6 empty] | TOTAL Material: |  | 14.42
Mão de Obra |  |  | FONTE |  | UNID | COEFICIENTE | PREÇO UNITÁRIO | TOTAL
02099 | SERVENTE (SGSP) |  | SIURB |  | H | 0.0059 | 19.64 | 0.12
[6 empty] | TOTAL Mão de Obra: |  | 0.12
[6 empty] | VALOR: |  | 16.14
7.7. 54.03.230 - IMPRIMAÇÃO BETUMINOSA LIGANTE (M2)
Equipamento |  |  | FONTE |  | UNID | COEFICIENTE | PREÇO UNITÁRIO | TOTAL
S.01.000.080312 | Caminhão espargidor, capacidade de 6.000 litros - COND.D |  | SP OBRAS |  | H | 0.005 | 240.61 | 1.2
[6 empty] | TOTAL Equipamento: |  | 1.2
Material |  |  | FONTE |  | UNID | COEFICIENTE | PREÇO UNITÁRIO | TOTAL
F.03.000.024704 | Emulsão RR-1-C |  | SP OBRAS |  | KG | 1.2 | 5.19 | 6.23
[6 empty] | TOTAL Material: |  | 6.23
Mão de Obra |  |  | FONTE |  | UNID | COEFICIENTE | PREÇO UNITÁRIO | TOTAL
B.01.000.010146 | Servente |  | SP OBRAS |  | H | 0.005 | 16.8706 | 0.08
[6 empty] | TOTAL Mão de Obra: |  | 0.08
[6 empty] | VALOR: |  | 7.51
7.8. 05.78.01 (I) - CARGA, DESCARGA E TRANSPORTE DE CONCRETO ASFÁLTICO ATÉ A DISTÂNCIA MÉDIA DE IDA E VOLTA DE 1KM (M3)
Equipamento |  |  | FONTE |  | UNID | COEFICIENTE | PREÇO UNITÁRIO | TOTAL
94113 | CAMINHÃO BASCULANTE - 4 M3 |  | SIURB |  | H | 0.096 | 225.22 | 21.62
[6 empty] | TOTAL Equipamento: |  | 21.62
[6 empty] | VALOR: |  | 21.62
7.9. 05.78.07 (I) - TRANSPORTE DE CONCRETO ASFÁLTICO ALÉM DO PRIMEIRO KM (M3XKM)
Equipamento |  |  | FONTE |  | UNID | COEFICIENTE | PREÇO UNITÁRIO | TOTAL
94113 | CAMINHÃO BASCULANTE - 4 M3 |  | SIURB |  | H | 0.017 | 225.22 | 3.83
[6 empty] | TOTAL Equipamento: |  | 3.83
[6 empty] | VALOR: |  | 3.82
7.10. 54.03.210 - CAMADA DE ROLAMENTO EM CONCRETO BETUMINOSO USINADO QUENTE - CBUQ (M3)
Equipamento |  |  | FONTE |  | UNID | COEFICIENTE | PREÇO UNITÁRIO | TOTAL
S.01.000.080337 | Rolo compactador autopropelido, vibratório em aço, cilindros lisos em tandem, potência 80 HP (59 kW); ref. CC21 Dynapac 6 toneladas |  | SP OBRAS |  | H | 0.1388 | 259.01 | 35.95
S.01.000.080338 | Rolo compactador de pneus para asfalto, capacidade 27 toneladas |  | SP OBRAS |  | H | 0.1388 | 253.15 | 35.14
S.01.000.080149 | Vibroacabadora de asfalto sobre esteiras, capacidade 400 ton/hora |  | SP OBRAS |  | H | 0.1388 | 378.3 | 52.51
[6 empty] | TOTAL Equipamento: |  | 123.6
Material |  |  | FONTE |  | UNID | COEFICIENTE | PREÇO UNITÁRIO | TOTAL
F.03.000.020572 | Concreto asfáltico usinado à quente tipo CBUQ, faixa Dersa (faixa 4 ou 5) posto obra |  | SP OBRAS |  | T | 2.4 | 561.78 | 1348.27
[6 empty] | TOTAL Material: |  | 1348.27
Mão de Obra |  |  | FONTE |  | UNID | COEFICIENTE | PREÇO UNITÁRIO | TOTAL
B.01.000.010146 | Servente |  | SP OBRAS |  | H | 0.8333 | 16.8706 | 14.06
[6 empty] | TOTAL Mão de Obra: |  | 14.06
[6 empty] | VALOR: |  | 1485.93
8.1. 101619 - PREPARO DE FUNDO DE VALA COM LARGURA MENOR QUE 1,5 M, COM CAMADA DE BRITA, LANÇAMENTO MANUAL. AF_08/2020 (M3)
Equipamento Custo Horário |  |  | FONTE |  | UNID | COEFICIENTE | PREÇO UNITÁRIO | TOTAL
91534 | COMPACTADOR DE SOLOS DE PERCUSSÃO (SOQUETE) COM MOTOR A GASOLINA 4 TEMPOS, POTÊNCIA 4 CV - CHI DIURNO. AF_08/2015 |  | SINAPI |  | CHI | 0.0666 | 27.86 | 1.85
91533 | COMPACTADOR DE SOLOS DE PERCUSSÃO (SOQUETE) COM MOTOR A GASOLINA 4 TEMPOS, POTÊNCIA 4 CV - CHP DIURNO. AF_08/2015 |  | SINAPI |  | CHP | 0.0718 | 33.79 | 2.42
[6 empty] | TOTAL Equipamento Custo Horário: |  | 4.27
Material |  |  | FONTE |  | UNID | COEFICIENTE | PREÇO UNITÁRIO | TOTAL
00004720 | PEDRA BRITADA N. 0, OU PEDRISCO (4,8 A 9,5 MM) POSTO PEDREIRA/FORNECEDOR, SEM FRETE |  | SINAPI |  | M3 | 1.1 | 80.39 | 88.42
[6 empty] | TOTAL Material: |  | 88.42
Mão de Obra com Encargos Complementares |  |  | FONTE |  | UNID | COEFICIENTE | PREÇO UNITÁRIO | TOTAL
88309 | PEDREIRO COM ENCARGOS COMPLEMENTARES |  | SINAPI |  | H | 2.4938 | 27.38 | 68.28
88316 | SERVENTE COM ENCARGOS COMPLEMENTARES |  | SINAPI |  | H | 3.7407 | 23.7 | 88.65
[6 empty] | TOTAL Mão de Obra com Encargos Complementares: |  | 156.93
[6 empty] | VALOR: |  | 249.62
8.2. 94992 - EXECUÇÃO DE PASSEIO (CALÇADA) OU PISO DE CONCRETO COM CONCRETO MOLDADO IN LOCO, FEITO EM OBRA, ACABAMENTO CONVENCIONAL, ESPESSURA 6 CM, ARMADO. AF_08/2022 (M2)
Material |  |  | FONTE |  | UNID | COEFICIENTE | PREÇO UNITÁRIO | TOTAL
00005068 | PREGO DE ACO POLIDO COM CABECA 17 X 21 (2 X 11) |  | SINAPI |  | KG | 0.024 | 16.27 | 0.39
00004517 | SARRAFO *2,5 X 7,5* CM EM PINUS, MISTA OU EQUIVALENTE DA REGIAO - BRUTA |  | SINAPI |  | M | 0.45 | 2.66 | 1.19
00007156 | TELA DE ACO SOLDADA NERVURADA, CA-60, Q-196, (3,11 KG/M2), DIAMETRO DO FIO = 5,0 MM, LARGURA = 2,45 M, ESPACAMENTO DA MALHA = 10 X 10 CM |  | SINAPI |  | M2 | 1.0816 | 30.58 | 33.07
[6 empty] | TOTAL Material: |  | 34.65
Mão de Obra com Encargos Complementares |  |  | FONTE |  | UNID | COEFICIENTE | PREÇO UNITÁRIO | TOTAL
88262 | CARPINTEIRO DE FORMAS COM ENCARGOS COMPLEMENTARES |  | SINAPI |  | H | 0.0976 | 27.01 | 2.63
88309 | PEDREIRO COM ENCARGOS COMPLEMENTARES |  | SINAPI |  | H | 0.1483 | 27.38 | 4.06
88316 | SERVENTE COM ENCARGOS COMPLEMENTARES |  | SINAPI |  | H | 0.2459 | 23.7 | 5.82
[6 empty] | TOTAL Mão de Obra com Encargos Complementares: |  | 12.51
Serviço |  |  | FONTE |  | UNID | COEFICIENTE | PREÇO UNITÁRIO | TOTAL
94964 | CONCRETO FCK = 20MPA, TRAÇO 1:2,7:3 (EM MASSA SECA DE CIMENTO/ AREIA MÉDIA/ BRITA 1) - PREPARO MECÂNICO COM BETONEIRA 400 L. AF_05/2021 |  | SINAPI |  | M3 | 0.0739 | 405.9 | 29.99
[6 empty] | TOTAL Serviço: |  | 29.99
[6 empty] | VALOR: |  | 77.15
9.1. 00013521 - PLACA DE ACO ESMALTADA PARA IDENTIFICACAO DE RUA, *45 CM X 20* CM (UN)
Material |  |  | FONTE |  | UNID | COEFICIENTE | PREÇO UNITÁRIO | TOTAL
00013521 | PLACA DE ACO ESMALTADA PARA IDENTIFICACAO DE RUA, *45 CM X 20* CM |  | SINAPI |  | UN | 1 | 99 | 99
[6 empty] | TOTAL Material: |  | 99
[6 empty] | VALOR: |  | 99
9.2. 00034723 - PLACA DE SINALIZACAO EM CHAPA DE ACO NUM 16 COM PINTURA REFLETIVA (M2)
Material |  |  | FONTE |  | UNID | COEFICIENTE | PREÇO UNITÁRIO | TOTAL
00034723 | PLACA DE SINALIZACAO EM CHAPA DE ACO NUM 16 COM PINTURA REFLETIVA |  | SINAPI |  | M2 | 1 | 693 | 693
[6 empty] | TOTAL Material: |  | 693
[6 empty] | VALOR: |  | 693
9.3. 00005050 - POSTE CONICO CONTINUO EM ACO GALVANIZADO, RETO, FLANGEADO, H = 3 M, DIAMETRO INFERIOR = *95* MM (UN)
Material |  |  | FONTE |  | UNID | COEFICIENTE | PREÇO UNITÁRIO | TOTAL
00005050 | POSTE CONICO CONTINUO EM ACO GALVANIZADO, RETO, FLANGEADO, H = 3 M, DIAMETRO INFERIOR = *95* MM |  | SINAPI |  | UN | 1 | 517.08 | 517.08
[6 empty] | TOTAL Material: |  | 517.08
[6 empty] | VALOR: |  | 517.08
9.4. 00000397 - ABRACADEIRA EM ACO PARA AMARRACAO DE ELETRODUTOS, TIPO D, COM 2 1/2" E PARAFUSO DE FIXACAO (UN)
Material |  |  | FONTE |  | UNID | COEFICIENTE | PREÇO UNITÁRIO | TOTAL
00000397 | ABRACADEIRA EM ACO PARA AMARRACAO DE ELETRODUTOS, TIPO D, COM 2 1/2" E PARAFUSO DE FIXACAO |  | SINAPI |  | UN | 1 | 5.79 | 5.79
[6 empty] | TOTAL Material: |  | 5.79
[6 empty] | VALOR: |  | 5.79
9.5. 70.02.022 - SINALIZAÇÃO HORIZONTAL EM TINTA A BASE DE RESINA ACRÍLICA EMULSIONADA EM ÁGUA (M2)
Material |  |  | FONTE |  | UNID | COEFICIENTE | PREÇO UNITÁRIO | TOTAL
N.07.000.000018 | Execução de sinalização horizontal com aplicação tinta a base de resina acrílica emulsionada em água, ABNT NBR 13699 |  | SP OBRAS |  | M2 | 1 | 39.45 | 39.45
[6 empty] | TOTAL Material: |  | 39.45
[6 empty] | VALOR: |  | 39.45
9.6. 102498 - PINTURA DE MEIO-FIO COM TINTA BRANCA A BASE DE CAL (CAIAÇÃO). AF_05/2021 (M)
Material |  |  | FONTE |  | UNID | COEFICIENTE | PREÇO UNITÁRIO | TOTAL
00011161 | CAL HIDRATADA PARA PINTURA |  | SINAPI |  | KG | 0.106 | 1.33 | 0.14
[6 empty] | TOTAL Material: |  | 0.14
Mão de Obra com Encargos Complementares |  |  | FONTE |  | UNID | COEFICIENTE | PREÇO UNITÁRIO | TOTAL
88310 | PINTOR COM ENCARGOS COMPLEMENTARES |  | SINAPI |  | H | 0.037 | 32.18 | 1.19
88316 | SERVENTE COM ENCARGOS COMPLEMENTARES |  | SINAPI |  | H | 0.016 | 23.7 | 0.37
[6 empty] | TOTAL Mão de Obra com Encargos Complementares: |  | 1.56
[6 empty] | VALOR: |  | 1.7
10.1. 55.01.020 - LIMPEZA FINAL DA OBRA (M2)
Mão de Obra |  |  | FONTE |  | UNID | COEFICIENTE | PREÇO UNITÁRIO | TOTAL
B.01.000.010146 | Servente |  | SP OBRAS |  | H | 0.7 | 16.8706 | 11.81
[6 empty] | TOTAL Mão de Obra: |  | 11.81
[6 empty] | VALOR: |  | 11.81
MANOELA LINHARES SOUZA Arquiteta e Urbanista /Responsável Técnica CAU: A2482592 RRT Nº: SI12122315R01CT001 RETIFICADORA À SI12122315I00CT001 MARCUS IVONICA SECRETÁRIO MUNICIPAL DE OBRAS E PLANEJAMENTO CPF: 181.376.328-32