## orcamento
1. SERVIÇOS PRELIMINARES
1.1. 17.30.02 (E) - PLACA DE OBRA EM CHAPA DE AÇO GALVANIZADO (M2)
QTD
PLACA DE OBRA | 3*1,50 | 4.5 | 4.5
4.5
1.2. 02.02.130 - LOCAÇÃO DE CONTAINER TIPO ESCRITÓRIO COM 1 VASO SANITÁRIO, 1 LAVATÓRIO E 1 PONTO PARA CHUVEIRO - ÁREA MÍNIMA DE 13,80 M² (UNMES)
QTD
CONTEINER | 3 | 3 | 3
3
1.3. 02.02.150 - LOCAÇÃO DE CONTAINER TIPO DEPÓSITO - ÁREA MÍNIMA DE 13,80 M² (UNMES)
QTD
CONTEINER TIPO DEPOSITO | 3 | 3 | 3
3
2. AVENIDA AMERICO LUIS SPERIANDIO
2.1. DEMOLIÇÃO
2.1.1. 03.50.01 (E) - DEMOLIÇÃO MECANIZADA DE CONCRETO SIMPLES (M3)
QTD
DEMOLIÇÃO DE TUBO COM EMPOLAMENTO DE 50% (Pir²x c) | (3,1415*0,45*0,45*9,80)*1,50 | 9.35 | 9.35
DEMOLIÇÃO DE GUIA 22,00M X 2 LADOS COM 50% DE EMPOLAMENTO | ((22*2)*0,10*0,30)*1,50 | 1.98 | 1.98
DEMOLIÇÃO DE SARJETA 22,00 X 2 LADOS COM 50% DE EMPOLAMENTO | ((22*2)*0,30*0,15)*1,50 | 2.97 | 2.97
14.3
2.1.2. 01.01.07 (E) - REMOÇÃO DE ENTULHO COM CAÇAMBA METÁLICA, INCLUSIVE CARGA MANUAL E DESCARGA EM BOTA-FORA (M3)
QTD
DEMOLIÇÃO DE TUBO COM 50% DE EMPOLAMENTO (Pir² x c) | 3,1415*0,45*0,45*9,80*1,50 | 9.35 | 9.35
DEMOLIÇÃO DE GUIA 22,00M X 2 LADOS COM 50% DE EMPOLAMENTO | (22*2)*0,10*0,30*1,50 | 1.98 | 1.98
DEMOLIÇÃO DE SARJETA 22,00M X 2 LADOS COM 50% DE EMPOLAMENTO | (22*2)*0,30*0,15*1,50 | 2.97 | 2.97
14.3
2.2. DRENAGEM
2.2.1. 05.19.02 (I) - CONSTRUÇÃO DE SARJETA OU SARJETÃO DE CONCRETO - FCK= 20,0MPA (M3)
QTD
SARJETÃO= 19,55 COMPRIMENTO X 0,90 DE LARGURA X 0,10 DE ESPESSURA | 19,55*0,90*0,10 | 1.76 | 1.76
1.76
2.2.2. 00007156 - TELA DE ACO SOLDADA NERVURADA, CA-60, Q-196, (3,11 KG/M2), DIAMETRO DO FIO = 5,0 MM, LARGURA = 2,45 M, ESPACAMENTO DA MALHA = 10 X 10 CM (M2)
QTD
SARJETÃO = 19,55M X 0,90M | 19,55*0,90 | 17.6 | 17.6
17.6
2.2.3. 06.22.05 (I) - BOCA DE LOBO TRIPLA (UN)
QTD
BOCA DE LOBO TRIPLA = 02 UN | 2 | 2 | 2
2
2.2.4. 06.22.04 (I) - BOCA DE LOBO DUPLA (UN)
QTD
BOCA DE LOBO DUPLA = 02 UND | 2 | 2 | 2
2
2.2.5. 36226 - TAMPA DE CONCRETO PARA BOCA DE LOBO - TIPO PMSP - MEDIDA DE 1,10 X 0,70 X 0,08 M (UN)
QTD
TAMPA PARA PÉ DE GALINHA | 1 | 1 | 1
1
2.2.6. 90092 - ESCAVAÇÃO MECANIZADA DE VALA COM PROF. MAIOR QUE 1,5 M E ATÉ 3,0 M(MÉDIA MONTANTE E JUSANTE/UMA COMPOSIÇÃO POR TRECHO), ESCAVADEIRA (0,8 M3), LARG. MENOR QUE 1,5 M, EM SOLO DE 1A CATEGORIA, LOCAIS COM BAIXO NÍVEL DE INTERFERÊNCIA. AF_02/2021 (M3)
QTD
TUBO DE 800 MM - COMPRIMENTO 31,80M X 1,30 DE LARGURA X 1,50 DE PROFUNDIDADE X 30% DE EMPOLAMENTO | (31,80*1,30*1,50)*1,30 | 80.61 | 80.61
80.61
2.2.7. 100973 - CARGA, MANOBRA E DESCARGA DE SOLOS E MATERIAIS GRANULARES EM CAMINHÃO BASCULANTE 6 M³ - CARGA COM PÁ CARREGADEIRA (CAÇAMBA DE 1,7 A 2,8 M³ / 128 HP) E DESCARGA LIVRE (UNIDADE: M3). AF_07/2020 (M3)
QTD
TUBO DE 800MM = (PIr² x C) = 3,1415 X 0,45 X 0,45 X 31,80 DE COMPRIMENTO X 30% EMPOLAMENTO | (3,1415*0,45*0,45*31,80)*1,30 | 26.3 | 26.3
26.3
2.2.8. 97912 - TRANSPORTE COM CAMINHÃO BASCULANTE DE 6 M³, EM VIA URBANA EM LEITO NATURAL (UNIDADE: M3XKM). AF_07/2020 (M3XKM)
QTD
TUBO DE 800MM = (PIr² x C) = 3,1415 X 0,45 X 0,45 X 31,80 X 30 % DE EMPOLAMENTO X 20 KM | ((3,1415*0,45*0,45*31,80)*1,30)*20 | 525.97 | 525.97
525.97
2.2.9. 101619 - PREPARO DE FUNDO DE VALA COM LARGURA MENOR QUE 1,5 M, COM CAMADA DE BRITA, LANÇAMENTO MANUAL. AF_08/2020 (M3)
QTD
TUBO DE 800MM COMPRIMENTO 31,80 M X 1,30 LARGURA X 0,05 BRITA | 31,80*1,30*0,05 | 2.07 | 2.07
2.07
2.2.10. 92223 - TUBO DE CONCRETO PARA REDES COLETORAS DE ÁGUAS PLUVIAIS, DIÂMETRO DE 800 MM, JUNTA RÍGIDA, INSTALADO EM LOCAL COM ALTO NÍVEL DE INTERFERÊNCIAS - FORNECIMENTO E ASSENTAMENTO. AF_12/2015 (M)
QTD
TUBO DE CONCRETO DN 80= 31,80M | 31,80 | 31.8 | 31.8
31.8
2.2.11. 93361 - REATERRO MECANIZADO DE VALA COM ESCAVADEIRA HIDRÁULICA (CAPACIDADE DA CAÇAMBA: 0,8 M³ / POTÊNCIA: 111 HP), LARGURA ATÉ 1,5 M, PROFUNDIDADE DE 1,5 A 3,0 M, COM SOLO DE 1ª CATEGORIA EM LOCAIS COM ALTO NÍVEL DE INTERFERÊNCIA. AF_04/2016 (M3)
QTD
ESCAVAÇÃO - CARGA = 80,61-26,30 | 80,61-26,30 | 54.31 | 54.31
54.31
2.2.12. 2003409 - DESCIDA D’ÁGUA DE ATERROS EM DEGRAUS - DAD 03 - AREIA E BRITA COMERCIAIS (M)
QTD
ESCADA HIDRAULICA | 3,15 | 3.15 | 3.15
3.15
2.2.13. 2003453 - DISSIPADOR DE ENERGIA - DEB 03 - AREIA, BRITA E PEDRA DE MÃO COMERCIAIS (UN)
QTD
DISSIPADOR PARA ESCADA HIDRAULICA | 1 | 1 | 1
1
2.3. RECAPEAMENTO ASFALTICO
2.3.1. 03.07.050 - FRESAGEM DE PAVIMENTO ASFÁLTICO COM ESPESSURA ATÉ 5 CM, INCLUSIVE CARREGAMENTO, TRANSPORTE ATÉ 1 QUILÔMETRO E DESCARREGAMENTO (M2)
QTD
FRESAGEM COM INICIO NA ESTACA 01. 2,00 X 5,35 | 2,00*5,35 | 10.7 | 10.7
10.7
2.3.2. 05.11.00 (I) - ABERTURA DE CAIXA ATÉ 25CM, INCLUI ESCAVAÇÃO, COMPACTAÇÃO, TRANSPORTE E PREPARO DO SUB-LEITO (M2)
QTD
RECOMPOSIÇÃO DE BASE - ESTACA 00 ATE 01 X 1,00M | (1*20)*1,00 | 20 | 20
20
2.3.3. 100973 - CARGA, MANOBRA E DESCARGA DE SOLOS E MATERIAIS GRANULARES EM CAMINHÃO BASCULANTE 6 M³ - CARGA COM PÁ CARREGADEIRA (CAÇAMBA DE 1,7 A 2,8 M³ / 128 HP) E DESCARGA LIVRE (UNIDADE: M3). AF_07/2020 (M3)
QTD
ESTACA 00 ATE 01 X 0,09CM ESPESSURA ¦ 30% EMPOLAMENTO | (((1*20)*1,00)*0,09)*1,30 | 2.34 | 2.34
FRESA INICIO NA ESTACA 01. 2,00 X 5,35 X 0,05 ¦ 30% EMPOLAMENTO | ((2,00*5,35)*0,05)*1,30 | 0.7 | 0.7
3.04
2.3.4. 97914 - TRANSPORTE COM CAMINHÃO BASCULANTE DE 6 M³, EM VIA URBANA PAVIMENTADA, DMT ATÉ 30 KM (UNIDADE: M3XKM). AF_07/2020 (M3XKM)
QTD
ESTACA 00 ATE 01 ¦ 0,09 CM DE ESPESSURA ¦ 30% EMPOLAMENTO X 20 KM | ((((1*20)*1,00)*0,09)*1,30)*20 | 46.8 | 46.8
FRESA INICIO NA ESTACA 01. 2,00 X 5,35 X 0,05 ESPESSURA ¦ 30% EMPOLAMENTO X 20 KM | (((2,00*5,35)*0,05)*1,30)*20 | 13.91 | 13.91
60.71
2.3.5. 54.01.220 - BASE DE BICA CORRIDA (M3)
QTD
GUIA 2 LADOS | ((22*2)*0,10)*0,05 | 0.22 | 0.22
SARJETA 2 LADOS | ((22*2)*0,30)*0,05 | 0.66 | 0.66
RECOMPOSIÇÃO DE BASE ESTACA 00 ATE 01 X 1,00 | ((1*20)*1,00)*0,05 | 1 | 1
1.88
2.3.6. 54.06.040 - GUIA PRÉ-MOLDADA RETA TIPO PMSP 100 - FCK 25 MPA (M)
QTD
GUIA - COMPRIMENTO TOTAL | 22*2 | 44 | 44
44
2.3.7. 05.19.02 (I) - CONSTRUÇÃO DE SARJETA OU SARJETÃO DE CONCRETO - FCK= 20,0MPA (M3)
QTD
SARJETA COMPRIMENTO TOTAL | ((22*2)*0,30)*0,15 | 1.98 | 1.98
1.98
2.3.8. 54.01.410 - VARRIÇÃO DE PAVIMENTO PARA RECAPEAMENTO (M2)
QTD
VARRIÇÃO ESTACA 00 ATE 01 | (1*20)*5,35 | 107 | 107
VARRIÇÃO INICIO ESTACA 01. 2,00 X 5,35 | 2,00*5,35 | 10.7 | 10.7
117.7
2.3.9. 05.27.00 (I) - IMPRIMAÇÃO BETUMINOSA IMPERMEABILIZANTE (M2)
QTD
Camada de imprimação impermeabilizante (CM-30) = ESTACA 00 ATE 01 | (1*20)*1,00 | 20 | 20
20
2.3.10. 05.26.00 (I) - IMPRIMAÇÃO BETUMINOSA LIGANTE (M2)
QTD
Aplicação de pintura de ligação = ESTACA 00 ATE 01 | (1*20)*1,00 | 20 | 20
Aplicação de pintura de ligação = INICIO ESTACA 01. 2,00 X 5,35 | 2,00*5,35 | 10.7 | 10.7
30.7
2.3.11. 54.03.210 - CAMADA DE ROLAMENTO EM CONCRETO BETUMINOSO USINADO QUENTE - CBUQ (M3)
QTD
Camada de CBUQ = ESTACA 00 ATE 01 X 0,04 m de espessura da camada | ((1*20)*1,00)*0,04 | 0.8 | 0.8
Camada de CBUQ = INICIO ESTACA 01. 2,00 X 5,35 X 0,04 m de espessura da camada | (2,00*5,35)*0,04 | 0.43 | 0.43
1.23
2.3.12. 05.78.01 (I) - CARGA, DESCARGA E TRANSPORTE DE CONCRETO ASFÁLTICO ATÉ A DISTÂNCIA MÉDIA DE IDA E VOLTA DE 1KM (M3)
QTD
Carga do concreto asfáltico = ESTACA 00 ATE 01 x 0,04 cm de camada de concreto asfaltico | ((1*20)*1,00)*0,04 | 0.8 | 0.8
Carga do concreto asfáltico = INICIO ESTACA 01. 2,00 X 5,35 x 0,04 cm de camada de concreto asfaltico | (2,00*5,35)*0,04 | 0.43 | 0.43
1.23
2.3.13. 05.78.07 (I) - TRANSPORTE DE CONCRETO ASFÁLTICO ALÉM DO PRIMEIRO KM (M3XKM)
QTD
ESTACA 00 ATE 01 x 0,04 m de espessura da camada x 20 km | (((1*20)*1,00)*0,04)*20 | 16 | 16
INICIO ESTACA 01. 2,00 X 5,35 x 0,04 m de espessura da camada x 20 km | ((2,00*5,35)*0,04)*20 | 8.56 | 8.56
24.56
2.4. PAVIMENTAÇÃO
2.4.1. 05.11.00 (I) - ABERTURA DE CAIXA ATÉ 25CM, INCLUI ESCAVAÇÃO, COMPACTAÇÃO, TRANSPORTE E PREPARO DO SUB-LEITO (M2)
QTD
ABERTURA DE CAIXA ¦ ESTACA 01 - 2 metros ATE 04 + 1,00m | (((3*20)-2)+1) | 59 | 59
ABERTURA DE CAIXA ¦ EMBOCADURA | 50,37 | 50.37 | 50.37
109.37
2.4.2. 100973 - CARGA, MANOBRA E DESCARGA DE SOLOS E MATERIAIS GRANULARES EM CAMINHÃO BASCULANTE 6 M³ - CARGA COM PÁ CARREGADEIRA (CAÇAMBA DE 1,7 A 2,8 M³ / 128 HP) E DESCARGA LIVRE (UNIDADE: M3). AF_07/2020 (M3)
QTD
ABERTURA DE CAIXA ¦ ESTACA 01 - 2 metros ATE 04 + 1,00m | (((((03*20)-2)+1)*5,35)*0,14)*1,30 | 57.45 | 57.45
ABERTURA DE CAIXA ¦ EMBOCADURA ¦ 30% DE EMPOLAMENTO | (50,37*0,14)*1,30 | 9.17 | 9.17
66.62
2.4.3. 97912 - TRANSPORTE COM CAMINHÃO BASCULANTE DE 6 M³, EM VIA URBANA EM LEITO NATURAL (UNIDADE: M3XKM). AF_07/2020 (M3XKM)
QTD
ABERTURA DE CAIXA ¦ ESTACA 01 - 2 metros ATE 04 + 1,00m x 20 km | ((((((3*20)-2)+1)*5,35)*0,14)*1,30)*20 | 1148.97 | 1148.97
ABERTURA DE CAIXA ¦ EMBOCADURA ¦ 30% DE EMPOLAMENTO X 20 KM | ((50,37*0,14)*1,30)*20 | 183.35 | 183.35
1332.32
2.4.4. 54.01.220 - BASE DE BICA CORRIDA (M3)
QTD
GUIA - LADO DIREITO 59,22 + LADO ESQUERDO 45,69+12,00M | ((59,22+45,69+12)*0,10)*0,05 | 0.58 | 0.58
SARJETA - LADO DIREITO 59,22 + LADO ESQUERDO 45,69+12,00M | ((59,22+45,69+12)*0,30)*0,05 | 1.75 | 1.75
PAVIMENTAÇÃO ESTACA 01 - 2,00M ATE 04 + 1,00M | ((((3*20)-2)+1)*5,35)*0,10 | 31.57 | 31.57
PAVIMENTAÇÃO EMBOCADURA M² | 50,37*0,10 | 5.04 | 5.04
38.94
2.4.5. 54.06.040 - GUIA PRÉ-MOLDADA RETA TIPO PMSP 100 - FCK 25 MPA (M)
QTD
GUIA - COMPRIMENTO TOTAL ( LADO DIREITO = 59,22 + LADO ESQUERDO 45,69+12,00M) | 59,22+45,69+12,00 | 116.91 | 116.91
116.91
2.4.6. 05.19.02 (I) - CONSTRUÇÃO DE SARJETA OU SARJETÃO DE CONCRETO - FCK= 20,0MPA (M3)
QTD
SARJETA COMPRIMENTO TOTAL ( LADO DIREITO = 59,22 + LADO ESQUERDO 45,69+12,00M) | ((59,22+45,69+12,00)*0,30)*0,15 | 5.26 | 5.26
5.26
2.4.7. 05.27.00 (I) - IMPRIMAÇÃO BETUMINOSA IMPERMEABILIZANTE (M2)
QTD
ESTACA 01 - 2,00M ATE 04 + 1,00M X 5,35 | (((3*20)-2)+1)*5,35 | 315.65 | 315.65
EMBOCADURA M² | 50,37 | 50.37 | 50.37
366.02
2.4.8. 05.26.00 (I) - IMPRIMAÇÃO BETUMINOSA LIGANTE (M2)
QTD
ESTACA 01 - 2,00 ATE 04 +1,00 X 5,35 | (((3*20)-2)+1)*5,35 | 315.65 | 315.65
EMBOCADURA 50,37M² | 50,37 | 50.37 | 50.37
366.02
2.4.9. 54.03.210 - CAMADA DE ROLAMENTO EM CONCRETO BETUMINOSO USINADO QUENTE - CBUQ (M3)
QTD
ESTACA 01 - 2,00M ATE 04 +1,00 X 5,35 X 0,04 DE CAPA (FAIXA III)) | ((((3*20)-2)+1)*5,35)*0,04 | 12.63 | 12.63
EMBOCADURA 50,37M² ( FAIXA III) | 50,37*0,04 | 2.01 | 2.01
14.64
2.4.10. 05.78.01 (I) - CARGA, DESCARGA E TRANSPORTE DE CONCRETO ASFÁLTICO ATÉ A DISTÂNCIA MÉDIA DE IDA E VOLTA DE 1KM (M3)
QTD
ESTACA 01 - 2,00M ATE 04 +1,00 X 5,35 x 0,04 DE CAPA | ((((3*20)-2)+1)*5,35)*0,04 | 12.63 | 12.63
EMBOCADURA 50,37M² | 50,37*0,04 | 2.01 | 2.01
14.64
2.4.11. 97912 - TRANSPORTE COM CAMINHÃO BASCULANTE DE 6 M³, EM VIA URBANA EM LEITO NATURAL (UNIDADE: M3XKM). AF_07/2020 (M3XKM)
QTD
ESTACA 01 - 2,00 ATE 04 +1,00M X 5,35 X 0,04 DE CAPA X 20 KM | (((((3*20)-2)+1)*5,35)*0,04)*20 | 252.52 | 252.52
EMBOCADURA 50,37M² | 50,37*0,04*20 | 40.3 | 40.3
292.82
2.5. SINALIZAÇÃO
2.5.1. 00013521 - PLACA DE ACO ESMALTADA PARA IDENTIFICACAO DE RUA, *45 CM X 20* CM (UN)
QTD
PLACA NOME DE RUA | 2 | 2 | 2
2
2.5.2. 00005050 - POSTE CONICO CONTINUO EM ACO GALVANIZADO, RETO, FLANGEADO, H = 3 M, DIAMETRO INFERIOR = *95* MM (UN)
QTD
NOME DE RUA | 2 | 2 | 2
2
2.5.3. 00000397 - ABRACADEIRA EM ACO PARA AMARRACAO DE ELETRODUTOS, TIPO D, COM 2 1/2" E PARAFUSO DE FIXACAO (UN)
QTD
NOME DE RUA | 2 | 2 | 2
2
3. AVENIDA TAKETO YOKOMISO
3.1. DEMOLIÇÕES
3.1.1. 03.50.01 (E) - DEMOLIÇÃO MECANIZADA DE CONCRETO SIMPLES (M3)
QTD
DEMOLIÇÃO DECONCRETO SIMPLES COM EMPOLAMENTO DE 50% | (10*5,35*0,07)*1,50 | 5.62 | 5.62
DEMOLIÇÃO DE MURETA COM 50% DE EMPOLAMENTO | (10*0,20*0,20)*1,50 | 0.6 | 0.6
6.22
3.1.2. 01.01.07 (E) - REMOÇÃO DE ENTULHO COM CAÇAMBA METÁLICA, INCLUSIVE CARGA MANUAL E DESCARGA EM BOTA-FORA (M3)
QTD
DEMOLIÇÃO DE CONCRETO SIMPLES COM 50% DE EMPOLAMENTO | (10*5,35*0,07)*1,50 | 5.62 | 5.62
DEMOLIÇÃO DE MURETA COM 50% DE EMPOLAMENTO | (10*0,20*0,20)*1,50 | 0.6 | 0.6
6.22
3.2. DRENAGEM
3.2.1. 54.01.220 - BASE DE BICA CORRIDA (M3)
QTD
SARJETÃO= 17,00 COMPRIMENTO X 0,90 DE LARGURA X 0,05 DE ESPESSURA | (17*0,90)*0,05 | 0.77 | 0.77
0.77
3.2.2. 05.19.02 (I) - CONSTRUÇÃO DE SARJETA OU SARJETÃO DE CONCRETO - FCK= 20,0MPA (M3)
QTD
SARJETÃO= 17,00 COMPRIMENTO X 0,90 DE LARGURA X 0,10 DE ESPESSURA | 17*0,90*0,10 | 1.53 | 1.53
1.53
3.2.3. 00007156 - TELA DE ACO SOLDADA NERVURADA, CA-60, Q-196, (3,11 KG/M2), DIAMETRO DO FIO = 5,0 MM, LARGURA = 2,45 M, ESPACAMENTO DA MALHA = 10 X 10 CM (M2)
QTD
SARJETÃO = 17,00M X 0,90M | 17*0,90 | 15.3 | 15.3
15.3
3.3. PAVIMENTAÇÃO ASFALTICA
3.3.1. 05.11.00 (I) - ABERTURA DE CAIXA ATÉ 25CM, INCLUI ESCAVAÇÃO, COMPACTAÇÃO, TRANSPORTE E PREPARO DO SUB-LEITO (M2)
QTD
ÁREA DE PAVIMENTAÇÃO - 05 ESTACAS X 5,35M | (5*20)*5,35 | 535 | 535
ÁREA DE PAVIMENTAÇÃO - EMBOCADURA 33,83m² | 33,83 | 33.83 | 33.83
568.83
3.3.2. 100973 - CARGA, MANOBRA E DESCARGA DE SOLOS E MATERIAIS GRANULARES EM CAMINHÃO BASCULANTE 6 M³ - CARGA COM PÁ CARREGADEIRA (CAÇAMBA DE 1,7 A 2,8 M³ / 128 HP) E DESCARGA LIVRE (UNIDADE: M3). AF_07/2020 (M3)
QTD
ÁREA DE PAVIMENTAÇÃO - 05 ESTACAS X 5,35M DE LARGURA MEDIA X 0,14M ABERTURA DE CAIXA + 30% DE EMPOLAMENTO | ((((5*20)*5,35)*0,14)*1,30) | 97.37 | 97.37
ÁREA DE PAVIMENTAÇÃO - EMBOCADURA 33,83M² X 0,14M ABERTURA DE CAIXA + 30% DE EMPOLAMENTO | ((33,83*0,14)*1,30) | 6.16 | 6.16
103.53
3.3.3. 97912 - TRANSPORTE COM CAMINHÃO BASCULANTE DE 6 M³, EM VIA URBANA EM LEITO NATURAL (UNIDADE: M3XKM). AF_07/2020 (M3XKM)
QTD
ÁREA DE PAVIMENTAÇÃO - 05 ESTACAS X 5,35M DE LARGURA MEDIA X 0,14M ABERTURA DE CAIXA + 30% DE EMPOLAMENTO | ((((5*20)*5,35)*0,14)*1,30) | 97.37 | 97.37
ABERTURA DE CAIXA ¦ EMBOCADURA ¦ 30% DE EMPOLAMENTO X 20 KM | ((33,83*0,14)*1,30) | 6.16 | 6.16
103.53
3.3.4. 54.01.220 - BASE DE BICA CORRIDA (M3)
QTD
GUIA LADO DIRETO + 102,00m¦ LADO ESQUERDO = 93,00 | (((102,00+93,00)*0,10)*0,05) | 0.98 | 0.98
SARJETA LADO DIRETO +102,00m¦ LADO ESQUERDO = 93,00 | (((102,00+93,00)*0,30)*0,05) | 2.93 | 2.93
3.91
3.3.5. 54.06.040 - GUIA PRÉ-MOLDADA RETA TIPO PMSP 100 - FCK 25 MPA (M)
QTD
GUIA LADO DIRETO + 102,00m¦ LADO ESQUERDO =93,00m | 102,00+93,00 | 195 | 195
195
3.3.6. 05.19.01 (I) - CONSTRUÇÃO DE SARJETA OU SARJETÃO DE CONCRETO - FCK=25,0MPA (M3)
QTD
SARJETA LADO DIRETO + 102,00m¦ LADO ESQUERDO = 93,00 | (((102,00+93,00)*0,30)*0,15) | 8.78 | 8.78
8.78
3.3.7. 54.01.220 - BASE DE BICA CORRIDA (M3)
QTD
ÁREA DE PAVIMENTAÇÃO ESTACA 00 ATE 05 X 5,35M DE LARGURA MEDIA X 0,10 ESPESSURA | ((5*20)*5,35)*0,10 | 53.5 | 53.5
EMBOCADURA X ESPESSURA | 33,83*0,10 | 3.38 | 3.38
56.88
3.3.8. 05.27.00 (I) - IMPRIMAÇÃO BETUMINOSA IMPERMEABILIZANTE (M2)
QTD
ESTACA 00 ATE 05 | (5*20)*5,35 | 535 | 535
EMBOCADURA 33,83 M² | 33,83 | 33.83 | 33.83
568.83
3.3.9. 05.26.00 (I) - IMPRIMAÇÃO BETUMINOSA LIGANTE (M2)
QTD
ÁREA DE PAVIMENTAÇÃO ESTACAS 00 ATE 05 | (5*20)*5,35 | 535 | 535
EMBOCADURA 33,83M² | 33,83 | 33.83 | 33.83
568.83
3.3.10. 54.03.210 - CAMADA DE ROLAMENTO EM CONCRETO BETUMINOSO USINADO QUENTE - CBUQ (M3)
QTD
ÁREA DE PAVIMENTAÇÃO ESTACA 00 ATE 05 X 5,35 M DE LARGURA MEDIA X 0,04 ESPESSURA - FAIXA III | ((5*20)*5,35)*0,04 | 21.4 | 21.4
EMBOCADURA X 0,04 ESPESSURA - FAIXA III | 33,83*0,04 | 1.35 | 1.35
22.75
3.3.11. 05.78.01 (I) - CARGA, DESCARGA E TRANSPORTE DE CONCRETO ASFÁLTICO ATÉ A DISTÂNCIA MÉDIA DE IDA E VOLTA DE 1KM (M3)
QTD
ÁREA DE PAVIMENTAÇÃO ESCATA 00 ATE 05 X 5,35M DE LARGURA MEDIA X 0,04 ESPESSURA - FAIXA III | (((5*20)*5,35)*0,04) | 21.4 | 21.4
EMBOCADURA X ESPESSURA - FAIXA III | (33,83*0,04) | 1.35 | 1.35
22.75
3.3.12. 05.78.07 (I) - TRANSPORTE DE CONCRETO ASFÁLTICO ALÉM DO PRIMEIRO KM (M3XKM)
QTD
ÁREA DE PAVIMENTAÇÃO ESCATA 00 ATE 05 X 5,35M DE LARGURA MEDIA X0,04 ESPESSURA X20 KM - FAIXA III | (((5*20)*5,35)*0,04)*20 | 428 | 428
EMBOCADURA X ESPESSURA X KM - FAIXA III | (33,83*0,04)*20 | 27.06 | 27.06
455.06
3.4. SINALIZAÇÃO
3.4.1. 00034723 - PLACA DE SINALIZACAO EM CHAPA DE ACO NUM 16 COM PINTURA REFLETIVA (M2)
QTD
PLACA DE 30 KM | (0,45*0,45) | 0.2 | 0.2
0.2
3.4.2. 00005050 - POSTE CONICO CONTINUO EM ACO GALVANIZADO, RETO, FLANGEADO, H = 3 M, DIAMETRO INFERIOR = *95* MM (UN)
QTD
30KM | 1 | 1 | 1
1
3.4.3. 00000397 - ABRACADEIRA EM ACO PARA AMARRACAO DE ELETRODUTOS, TIPO D, COM 2 1/2" E PARAFUSO DE FIXACAO (UN)
QTD
30KM | 1 | 1 | 1
1
4. LIMPEZA DE OBRA
4.1. 55.01.020 - LIMPEZA FINAL DA OBRA (M2)
QTD
RUA AMERICO LUIS SPERIANDIO 4 ESTACAS + 50,37M² DE EMBOCADURA + 240,75M² INICIO DO TRECHO | ((((4*20)+1)*5,35)+50,37)+(45*5,35) | 724.47 | 724.47
RUA TEKETO YOKOMISO 5 ESTACAS + 33,53M² EMBOCADURA | ((5*20)*5,35)+33,83 | 568.83 | 568.83
1293.3
IRIS ALEXANDRA DE OLIVEIRA ANTONIO Arquiteta e Urbanista /Responsável Técnica CAU:A274541-0 RRT : SI12085717R01CT001 RETIFICADORA Á RRT:SI12085717I00CT001 MARCUS IVÔNICA Secretaria de Obras e Planejamento CPF: 181.376.328-32