## orcamento
1. SERVIÇOS PRELIMINARES
1.1. 17.30.02 (E) - PLACA DE OBRA EM CHAPA DE AÇO GALVANIZADO (M2)
QTD
PLACA DE OBRA | 1,25*2 | 2.5 | 2.5
2.5
2. DEMOLIÇÃO
2.1. 13.50.01 (E) - DEMOLIÇÃO DE CONCRETO SIMPLES (M3)
QTD
DEMOLIÇÃO DE CONCRETO - PASSEIO | 1048,10*0,07 | 73.37 | 73.37
DEMOLIÇÃO DE CONCRETO - GUIA | (868,41*0,30)*0,15 | 39.08 | 39.08
DEMOLIÇÃO DE CONCRETO - SARJETA | (868,41*0,15)*0,30 | 39.08 | 39.08
151.53
2.2. 34.13.021 - CORTE, RECORTE E REMOÇÃO DE ÁRVORE INCLUSIVE AS RAÍZES - DIÂMETRO (DAP)>15CM<30CM (UN)
QTD
ARVORE INTEIRA | 1 | 1 | 1
TRONCO DE ARVORE | 3 | 3 | 3
4
2.3. 08.80.00 (I) - CARGA E REMOÇÃO DE ENTULHO ATÉ A DISTÂNCIA MÉDIA DE IDA E VOLTA DE 1KM (M3)
QTD
DEMOLIÇÃO DE CONCRETO - PASSEIO 15% DE EMPOLAMENTO | (1048,10*0,07)*1,15 | 84.37 | 84.37
DEMOLIÇÃO DE CONCRETO - GUIA 15% DE EMPOLAMENTO | ((868,41*0,30)*0,15)*1,15 | 44.94 | 44.94
DEMOLIÇÃO DE CONCRETO - SARJETA 15% DE EMPOLAMENTO | ((868,41*0,15)*0,30)*1,15 | 44.94 | 44.94
174.25
2.4. 08.86.00 (I) - REMOÇÃO DE ENTULHO ALÉM DO PRIMEIRO KM (M3XKM)
QTD
DEMOLIÇÃO DE CONCRETO - PASSEIO | ((1048,10*0,07)*1,15)*10 | 843.72 | 843.72
DEMOLIÇÃO DE CONCRETO - GUIA | (((866,13*0,30)*0,15)*1,15)*10 | 448.22 | 448.22
DEMOLIÇÃO DE CONCRETO - SARJETA | (((866,13*0,15)*0,30)*1,15)*10 | 448.22 | 448.22
1740.16
3. PASSEIO
3.1. 00007156 - TELA DE ACO SOLDADA NERVURADA, CA-60, Q-196, (3,11 KG/M2), DIAMETRO DO FIO = 5,0 MM, LARGURA = 2,45 M, ESPACAMENTO DA MALHA = 10 X 10 CM (M2)
QTD
PASSEIO | 1048,10 | 1048.1 | 1048.1
1048.1
3.2. 03.03.18 (E) - CONCRETO FCK = 25,0MPA - USINADO E BOMBEÁVEL (M3)
QTD
PASSEIO | 1048,10*0,07 | 73.37 | 73.37
73.37
3.3. 05.48.00 (I) - BASE DE BRITA GRADUADA (M3)
QTD
GUIA | (868,41*0,15)*0,05 | 6.51 | 6.51
SARJETA | (868,41*0,30)*0,05 | 13.03 | 13.03
PASSEIO | 1048,10*0,05 | 52.41 | 52.41
71.95
3.4. 94273 - ASSENTAMENTO DE GUIA (MEIO-FIO) EM TRECHO RETO, CONFECCIONADA EM CONCRETO PRÉ-FABRICADO, DIMENSÕES 100X15X13X30 CM (COMPRIMENTO X BASE INFERIOR X BASE SUPERIOR X ALTURA), PARA VIAS URBANAS (USO VIÁRIO). AF_06/2016 (M)
QTD
GUIA | 868,41 | 868.41 | 868.41
868.41
3.5. 94281 - EXECUÇÃO DE SARJETA DE CONCRETO USINADO, MOLDADA IN LOCO EM TRECHO RETO, 30 CM BASE X 15 CM ALTURA. AF_06/2016 (M)
QTD
SARJETA | 868,41 | 868.41 | 868.41
868.41
3.6. 06.23.05 (I) - SUBSTITUIÇÃO DE TAMPA DE CONCRETO PARA BOCA DE LOBO (UN)
QTD
TAMPAS DE BL A SEREM SUBSTITUIDAS | 37 | 37 | 37
37
4. SINALIZAÇÃO HORIZONTAL
4.1. 00013521 - PLACA DE ACO ESMALTADA PARA IDENTIFICACAO DE RUA, *45 CM X 20* CM (UN)
QTD
PLACA DE IDENTIFICAÇÃO DE RUA - 04 UN. | 4 | 4 | 4
4
4.2. 13.02.44 (E) - PISO PODOTÁTIL, ALERTA OU DIRECIONAL, EM BORRACHA SINTÉTICA ASSENTES COM ARGAMASSA (M2)
QTD
PISO PODOTÁTIL ALERTA - 238 UN. | (0,3*0,3)*238 | 21.42 | 21.42
21.42
4.3. 00005050 - POSTE CONICO CONTINUO EM ACO GALVANIZADO, RETO, FLANGEADO, H = 3 M, DIAMETRO INFERIOR = *95* MM (UN)
QTD
NOME DE RUA | 4 | 4 | 4
4
4.4. 00000397 - ABRACADEIRA EM ACO PARA AMARRACAO DE ELETRODUTOS, TIPO D, COM 2 1/2" E PARAFUSO DE FIXACAO (UN)
QTD
NOME DE RUA | 4 | 4 | 4
4
4.5. 102498 - PINTURA DE MEIO-FIO COM TINTA BRANCA A BASE DE CAL (CAIAÇÃO). AF_05/2021 (M)
QTD
GUIA | 1047,71 | 1047.71 | 1047.71
1047.71
MANOELA LINHARES SOUZA ARQUITETA E URBANISTA /RESPONSÁVEL TÉCNICA CAU: A248259-2 RRT: SI11869548I00CT001 MARCUS IVONICA CPF: 181.376.328-32 SECRETÁRIO DE OBRAS E PLANEJAMENTO