## orcamento
ITEM | CÓDIGO | DESCRIÇÃO | FONTE | UNID | QUANTIDADE | PREÇO UNITÁRIO R$ |  |  | PREÇO TOTAL R$
[6 empty] | SEM BDI | BDI | COM BDI
1 | SERVIÇOS PRELIMINARES | [7 empty] | 1252.38
1.1 | 17.30.02 (E) | PLACA DE OBRA EM CHAPA DE AÇO GALVANIZADO | SIURB | M2 | 2.5 | 400.76 | 100.19 | 500.95 | 1252.38
2 | DEMOLIÇÕES | [7 empty] | 41768.31
2.1 | 97636 | DEMOLIÇÃO PARCIAL DE PAVIMENTO ASFÁLTICO, DE FORMA MECANIZADA, SEM REAPROVEITAMENTO. AF_12/2017 | SINAPI | M2 | 290.98 | 18.76 | 4.69 | 23.45 | 6823.48
2.2 | 13.50.01 (E) | DEMOLIÇÃO DE CONCRETO SIMPLES | SIURB | M3 | 64.77 | 286.78 | 71.7 | 358.48 | 23218.75
2.3 | 01.01.07 (E) | REMOÇÃO DE ENTULHO COM CAÇAMBA METÁLICA, INCLUSIVE CARGA MANUAL E DESCARGA EM BOTA-FORA | SIURB | M3 | 83.68 | 112.1 | 28.03 | 140.13 | 11726.08
3 | SISTEMA DE DRENAGEM | [7 empty] | 40744.18
3.1 | 90092 | ESCAVAÇÃO MECANIZADA DE VALA COM PROF. MAIOR QUE 1,5 M E ATÉ 3,0 M(MÉDIA MONTANTE E JUSANTE/UMA COMPOSIÇÃO POR TRECHO), ESCAVADEIRA (0,8 M3), LARG. MENOR QUE 1,5 M, EM SOLO DE 1A CATEGORIA, LOCAIS COM BAIXO NÍVEL DE INTERFERÊNCIA. AF_02/2021 | SINAPI | M3 | 33.3 | 6.1 | 1.53 | 7.63 | 254.08
3.2 | 100973 | CARGA, MANOBRA E DESCARGA DE SOLOS E MATERIAIS GRANULARES EM CAMINHÃO BASCULANTE 6 M³ - CARGA COM PÁ CARREGADEIRA (CAÇAMBA DE 1,7 A 2,8 M³ / 128 HP) E DESCARGA LIVRE (UNIDADE: M3). AF_07/2020 | SINAPI | M3 | 10.9 | 8.2 | 2.05 | 10.25 | 111.73
3.3 | 97912 | TRANSPORTE COM CAMINHÃO BASCULANTE DE 6 M³, EM VIA URBANA EM LEITO NATURAL (UNIDADE: M3XKM). AF_07/2020 | SINAPI | M3XKM | 217.93 | 3.38 | 0.85 | 4.23 | 921.84
3.4 | 101619 | PREPARO DE FUNDO DE VALA COM LARGURA MENOR QUE 1,5 M, COM CAMADA DE BRITA, LANÇAMENTO MANUAL. AF_08/2020 | SINAPI | M3 | 1.11 | 249.62 | 62.41 | 312.03 | 346.35
3.5 | 92223 | TUBO DE CONCRETO PARA REDES COLETORAS DE ÁGUAS PLUVIAIS, DIÂMETRO DE 800 MM, JUNTA RÍGIDA, INSTALADO EM LOCAL COM ALTO NÍVEL DE INTERFERÊNCIAS - FORNECIMENTO E ASSENTAMENTO. AF_12/2015 | SINAPI | M | 6 | 486.5 | 121.63 | 608.13 | 3648.78
3.6 | 92221 | TUBO DE CONCRETO PARA REDES COLETORAS DE ÁGUAS PLUVIAIS, DIÂMETRO DE 600 MM, JUNTA RÍGIDA, INSTALADO EM LOCAL COM ALTO NÍVEL DE INTERFERÊNCIAS - FORNECIMENTO E ASSENTAMENTO. AF_12/2015 | SINAPI | M | 15 | 311.31 | 77.83 | 389.14 | 5837.1
3.7 | 93361 | REATERRO MECANIZADO DE VALA COM ESCAVADEIRA HIDRÁULICA (CAPACIDADE DA CAÇAMBA: 0,8 M³ / POTÊNCIA: 111 HP), LARGURA ATÉ 1,5 M, PROFUNDIDADE DE 1,5 A 3,0 M, COM SOLO DE 1ª CATEGORIA EM LOCAIS COM ALTO NÍVEL DE INTERFERÊNCIA. AF_04/2016 | SINAPI | M3 | 22.4 | 19.02 | 4.76 | 23.78 | 532.67
3.8 | 06.22.04 (I) | BOCA DE LOBO DUPLA | SIURB | UN | 4 | 3759.86 | 939.97 | 4699.83 | 18799.32
3.9 | 06.21.00 (I) | LEVANTAMENTO OU REBAIXAMENTO DE TAMPÃO DE POÇO DE VISITA | SIURB | UN | 4 | 161.44 | 40.36 | 201.8 | 807.2
3.10 | 99301 | BASE PARA POÇO DE VISITA RETANGULAR PARA DRENAGEM, EM ALVENARIA COM BLOCOS DE CONCRETO, DIMENSÕES INTERNAS = 2X2 M, PROFUNDIDADE = 1,40 M, EXCLUINDO TAMPÃO. AF_12/2020_PA | SINAPI | UN | 1 | 5624.76 | 1406.19 | 7030.95 | 7030.95
3.11 | 98051 | CHAMINÉ CIRCULAR PARA POÇO DE VISITA PARA ESGOTO, EM ALVENARIA COM TIJOLOS CERÂMICOS MACIÇOS, DIÂMETRO INTERNO = 0,6 M. AF_12/2020 | SINAPI | M | 1.5 | 927.88 | 231.97 | 1159.85 | 1739.78
3.12 | 00006243 | TAMPAO FOFO SIMPLES COM BASE, CLASSE B125 CARGA MAX 12,5 T, REDONDO, TAMPA 600 MM (COM INSCRICAO EM RELEVO DO TIPO DE REDE) | SINAPI | UN | 1 | 571.5 | 142.88 | 714.38 | 714.38
4 | INSTALAÇÃO DE ADUELAS | [7 empty] | 1388703.3
4.1 | 5502962 | ESCAVAÇÃO, CARGA E TRANSPORTE DE SOLOS MOLES - DMT DE 2.500 A 3.000 M - CAMINHO DE SERVIÇO PAVIMENTADO - COM CAMINHÃO BASCULANTE DE 14 M³ | SICRO NOVO | M³ | 2237 | 20.06 | 5.02 | 25.08 | 56103.96
4.2 | 8.03.35 | TAXA DE DESCARTE DE RESÍDUO DE OBRA EM ATT | SP EDUCAÇÃO | M3 | 2237 | 105.16 | 26.29 | 131.45 | 294053.65
4.3 | 01.21.00 (I) | NIVELAMENTO GEOMÉTRICO DE FUNDO DO CANAL OU CÓRREGO | SIURB | M | 67.8 | 7.63 | 1.91 | 9.54 | 646.81
4.4 | 07.01.00 (I) | ESCORAMENTO CONTÍNUO DE MADEIRA PARA GALERIAS MOLDADAS, COM REAPROVEITAMENTO | SIURB | M2 | 637.32 | 118.75 | 29.69 | 148.44 | 94603.78
4.5 | 06.45.00 (I) | ENSECADEIRA DE MADEIRA EM PAREDES DUPLAS, COM POSTERIOR RETIRADA DO MATERIAL | SIURB | M2 | 688.08 | 258.9 | 64.73 | 323.63 | 222683.33
4.6 | 96399 | EXECUÇÃO E COMPACTAÇÃO DE BASE E OU SUB BASE PARA PAVIMENTAÇÃO DE PEDRA RACHÃO - EXCLUSIVE CARGA E TRANSPORTE. AF_11/2019 | SINAPI | M3 | 366.12 | 86.76 | 21.69 | 108.45 | 39705.71
4.7 | 05.48.00 (I) | BASE DE BRITA GRADUADA | SIURB | M3 | 36.61 | 211.24 | 52.81 | 264.05 | 9666.87
4.8 | 06.06.00 (I) | LASTRO DE CONCRETO FCK=10MPA | SIURB | M3 | 36.61 | 418.08 | 104.52 | 522.6 | 19132.39
4.9 | 05.02.02 (E) | ARGAMASSA IMPERMEABILIZANTE DE CIMENTO E AREIA (RESERVATÓRIOS E PISCINAS) - TRAÇO 1:3, ESPESSURA 30MM | SIURB | M2 | 157.3 | 120.09 | 30.02 | 150.11 | 23612.3
4.10 | 06.69.09 (I) | FORNECIMENTO E COLOCAÇÃO DE MANTA GEOTÊXTIL COM RESISTÊNCIA À TRAÇÃO LONGITUDINAL DE 31KN/M E TRAÇÃO TRANSVERSAL DE 27KN/M | SIURB | M2 | 235.94 | 17.19 | 4.3 | 21.49 | 5070.35
4.11 | 100973 | CARGA, MANOBRA E DESCARGA DE SOLOS E MATERIAIS GRANULARES EM CAMINHÃO BASCULANTE 6 M³ - CARGA COM PÁ CARREGADEIRA (CAÇAMBA DE 1,7 A 2,8 M³ / 128 HP) E DESCARGA LIVRE (UNIDADE: M3). AF_07/2020 | SINAPI | M3 | 444.06 | 8.2 | 2.05 | 10.25 | 4551.62
4.12 | 97912 | TRANSPORTE COM CAMINHÃO BASCULANTE DE 6 M³, EM VIA URBANA EM LEITO NATURAL (UNIDADE: M3XKM). AF_07/2020 | SINAPI | M3XKM | 8621.98 | 3.38 | 0.85 | 4.23 | 36470.98
4.13 | COTAÇÃO | ADUELAS DE CONCRETO PRÉ MOLDADO 2,00 M X 3,00 M |  | UN | 65 | 5152.33 | 1288.08 | 6440.41 | 418626.65
4.14 | 5909130 | CARGA E MANOBRA DE ADUELAS DE CONCRETO PRÉ-MOLDADAS EM CAVALO MECÂNICO COM SEMIRREBOQUE 22 T - CARGA COM CAMINHÃO GUINDAUTO DE 45 T.M | SICRO NOVO | T | 328.25 | 25.82 | 6.46 | 32.28 | 10595.91
4.15 | 04.31.00 (I) | FORNECIMENTO DE TERRA, INCLUINDO ESCAVAÇÃO, CARGA E TRANSPORTE ATÉ A DISTÂNCIA MÉDIA DE 1,0KM, MEDIDO NO ATERRO COMPACTADO | SIURB | M3 | 1201.15 | 33.78 | 8.45 | 42.23 | 50724.56
4.16 | 01.03.10 (E) | TRANSPORTE DE TERRA POR CAMINHÃO BASCULANTE, A PARTIR DE 1KM | SIURB | M3XKM | 23244.34 | 3.2 | 0.8 | 4 | 92977.36
4.17 | 07.11.020 | REATERRO COMPACTADO MECANIZADO DE VALA OU CAVA COM COMPACTADOR | SP OBRAS | M3 | 1201.15 | 6.31 | 1.58 | 7.89 | 9477.07
5 | EXECUÇÃO DE MUROS ALA E CAIXAS DE TRANSIÇÃO | [7 empty] | 116098.39
5.1 | 14.11.231 | ALVENARIA DE BLOCO DE CONCRETO ESTRUTURAL 19 X 19 X 39 CM - CLASSE B | SP OBRAS | M2 | 50.72 | 106.92 | 26.73 | 133.65 | 6778.73
5.2 | 10.01.040 | ARMADURA EM BARRA DE AÇO CA-50 (A OU B) FYK = 500 MPA | SP OBRAS | KG | 1578.16 | 11.12 | 2.78 | 13.9 | 21936.42
5.3 | 10.08.02 (I) | GRAUTE - FORNECIMENTO, PREPARO E APLICAÇÃO | SIURB | M3 | 13.02 | 4319.48 | 1079.87 | 5399.35 | 70299.54
5.4 | 09.01.020 | FORMA EM MADEIRA COMUM PARA FUNDAÇÃO | SP OBRAS | M2 | 4.11 | 91.06 | 22.77 | 113.83 | 467.84
5.5 | 11.16.040 | LANÇAMENTO E ADENSAMENTO DE CONCRETO OU MASSA EM FUNDAÇÃO | SP OBRAS | M3 | 5.88 | 142.28 | 35.57 | 177.85 | 1045.76
5.6 | 07.06.00 (I) | CIMBRAMENTO EM GALERIA MOLDADA | SIURB | M3 | 2.22 | 56.76 | 14.19 | 70.95 | 157.51
5.7 | 00007156 | TELA DE ACO SOLDADA NERVURADA, CA-60, Q-196, (3,11 KG/M2), DIAMETRO DO FIO = 5,0 MM, LARGURA = 2,45 M, ESPACAMENTO DA MALHA = 10 X 10 CM | SINAPI | M2 | 8.14 | 30.58 | 7.65 | 38.23 | 311.19
5.8 | 17.01.76 (E) | FV.08 - MURETA DE BLOCOS DE CONCRETO | SIURB | M | 30 | 402.7 | 100.68 | 503.38 | 15101.4
6 | PAVIMENTAÇÃO ASFÁLTICA | [7 empty] | 107965.69
6.1 | 05.10.00 (I) | ABERTURA DE CAIXA ATÉ 40CM, INCLUI ESCAVAÇÃO, COMPACTAÇÃO, TRANSPORTE E PREPARO DO SUB-LEITO | SIURB | M2 | 270.15 | 31.55 | 7.89 | 39.44 | 10654.72
6.2 | 07.01.120 | CARGA E REMOÇÃO DE TERRA ATÉ A DISTÂNCIA MÉDIA DE 1 KM | SP OBRAS | M3 | 81.06 | 15.81 | 3.95 | 19.76 | 1601.75
6.3 | 54.06.040 | GUIA PRÉ-MOLDADA RETA TIPO PMSP 100 - FCK 25 MPA | SP OBRAS | M | 127 | 53.37 | 13.34 | 66.71 | 8472.17
6.4 | 05.19.02 (I) | CONSTRUÇÃO DE SARJETA OU SARJETÃO DE CONCRETO - FCK= 20,0MPA | SIURB | M3 | 5.72 | 560.61 | 140.15 | 700.76 | 4008.35
6.5 | 10544 | PEDRA BRITADA NÚMERO 3 | SIURB | M3 | 64.22 | 117.07 | 29.27 | 146.34 | 9397.95
6.6 | 100973 | CARGA, MANOBRA E DESCARGA DE SOLOS E MATERIAIS GRANULARES EM CAMINHÃO BASCULANTE 6 M³ - CARGA COM PÁ CARREGADEIRA (CAÇAMBA DE 1,7 A 2,8 M³ / 128 HP) E DESCARGA LIVRE (UNIDADE: M3). AF_07/2020 | SINAPI | M3 | 64.22 | 8.2 | 2.05 | 10.25 | 658.26
6.7 | 97912 | TRANSPORTE COM CAMINHÃO BASCULANTE DE 6 M³, EM VIA URBANA EM LEITO NATURAL (UNIDADE: M3XKM). AF_07/2020 | SINAPI | M3XKM | 1284.27 | 3.38 | 0.85 | 4.23 | 5432.46
6.8 | 54.01.210 | BASE DE BRITA GRADUADA | SP OBRAS | M3 | 42.82 | 237.42 | 59.36 | 296.78 | 12708.12
6.9 | 05.27.00 (I) | IMPRIMAÇÃO BETUMINOSA IMPERMEABILIZANTE | SIURB | M2 | 428.09 | 16.14 | 4.04 | 20.18 | 8638.86
6.10 | 54.03.230 | IMPRIMAÇÃO BETUMINOSA LIGANTE | SP OBRAS | M2 | 428.09 | 7.51 | 1.88 | 9.39 | 4019.77
6.11 | 05.78.01 (I) | CARGA, DESCARGA E TRANSPORTE DE CONCRETO ASFÁLTICO ATÉ A DISTÂNCIA MÉDIA DE IDA E VOLTA DE 1KM | SIURB | M3 | 21.4 | 21.62 | 5.41 | 27.03 | 578.44
6.12 | 05.78.07 (I) | TRANSPORTE DE CONCRETO ASFÁLTICO ALÉM DO PRIMEIRO KM | SIURB | M3XKM | 428.09 | 3.82 | 0.96 | 4.78 | 2046.27
6.13 | 54.03.210 | CAMADA DE ROLAMENTO EM CONCRETO BETUMINOSO USINADO QUENTE - CBUQ | SP OBRAS | M3 | 21.4 | 1485.93 | 371.48 | 1857.41 | 39748.57
7 | RECAPEAMENTO | [7 empty] | 13614.26
7.1 | 03.07.050 | FRESAGEM DE PAVIMENTO ASFÁLTICO COM ESPESSURA ATÉ 5 CM, INCLUSIVE CARREGAMENTO, TRANSPORTE ATÉ 1 QUILÔMETRO E DESCARREGAMENTO | SP OBRAS | M2 | 88.1 | 10.95 | 2.74 | 13.69 | 1206.09
7.2 | 54.01.410 | VARRIÇÃO DE PAVIMENTO PARA RECAPEAMENTO | SP OBRAS | M2 | 88.1 | 0.67 | 0.17 | 0.84 | 74
7.3 | 100973 | CARGA, MANOBRA E DESCARGA DE SOLOS E MATERIAIS GRANULARES EM CAMINHÃO BASCULANTE 6 M³ - CARGA COM PÁ CARREGADEIRA (CAÇAMBA DE 1,7 A 2,8 M³ / 128 HP) E DESCARGA LIVRE (UNIDADE: M3). AF_07/2020 | SINAPI | M3 | 4.41 | 8.2 | 2.05 | 10.25 | 45.2
7.4 | 97912 | TRANSPORTE COM CAMINHÃO BASCULANTE DE 6 M³, EM VIA URBANA EM LEITO NATURAL (UNIDADE: M3XKM). AF_07/2020 | SINAPI | M3XKM | 88.1 | 3.38 | 0.85 | 4.23 | 372.66
7.5 | 8.03.35 | TAXA DE DESCARTE DE RESÍDUO DE OBRA EM ATT | SP EDUCAÇÃO | M3 | 4.41 | 105.16 | 26.29 | 131.45 | 579.69
7.6 | 05.27.00 (I) | IMPRIMAÇÃO BETUMINOSA IMPERMEABILIZANTE | SIURB | M2 | 88.1 | 16.14 | 4.04 | 20.18 | 1777.86
7.7 | 54.03.230 | IMPRIMAÇÃO BETUMINOSA LIGANTE | SP OBRAS | M2 | 88.1 | 7.51 | 1.88 | 9.39 | 827.26
7.8 | 05.78.01 (I) | CARGA, DESCARGA E TRANSPORTE DE CONCRETO ASFÁLTICO ATÉ A DISTÂNCIA MÉDIA DE IDA E VOLTA DE 1KM | SIURB | M3 | 4.41 | 21.62 | 5.41 | 27.03 | 119.2
7.9 | 05.78.07 (I) | TRANSPORTE DE CONCRETO ASFÁLTICO ALÉM DO PRIMEIRO KM | SIURB | M3XKM | 88.1 | 3.82 | 0.96 | 4.78 | 421.12
7.10 | 54.03.210 | CAMADA DE ROLAMENTO EM CONCRETO BETUMINOSO USINADO QUENTE - CBUQ | SP OBRAS | M3 | 4.41 | 1485.93 | 371.48 | 1857.41 | 8191.18
8 | PASSEIO | [7 empty] | 16602.17
8.1 | 101619 | PREPARO DE FUNDO DE VALA COM LARGURA MENOR QUE 1,5 M, COM CAMADA DE BRITA, LANÇAMENTO MANUAL. AF_08/2020 | SINAPI | M3 | 7.39 | 249.62 | 62.41 | 312.03 | 2305.9
8.2 | 94992 | EXECUÇÃO DE PASSEIO (CALÇADA) OU PISO DE CONCRETO COM CONCRETO MOLDADO IN LOCO, FEITO EM OBRA, ACABAMENTO CONVENCIONAL, ESPESSURA 6 CM, ARMADO. AF_08/2022 | SINAPI | M2 | 148.24 | 77.15 | 19.29 | 96.44 | 14296.27
9 | SINALIZAÇÃO | [7 empty] | 3715.34
9.1 | 00013521 | PLACA DE ACO ESMALTADA PARA IDENTIFICACAO DE RUA, *45 CM X 20* CM | SINAPI | UN | 2 | 99 | 24.75 | 123.75 | 247.5
9.2 | 00034723 | PLACA DE SINALIZACAO EM CHAPA DE ACO NUM 16 COM PINTURA REFLETIVA | SINAPI | M2 | 0.41 | 693 | 173.25 | 866.25 | 355.16
9.3 | 00005050 | POSTE CONICO CONTINUO EM ACO GALVANIZADO, RETO, FLANGEADO, H = 3 M, DIAMETRO INFERIOR = *95* MM | SINAPI | UN | 4 | 517.08 | 129.27 | 646.35 | 2585.4
9.4 | 00000397 | ABRACADEIRA EM ACO PARA AMARRACAO DE ELETRODUTOS, TIPO D, COM 2 1/2" E PARAFUSO DE FIXACAO | SINAPI | UN | 4 | 5.79 | 1.45 | 7.24 | 28.96
9.5 | 70.02.022 | SINALIZAÇÃO HORIZONTAL EM TINTA A BASE DE RESINA ACRÍLICA EMULSIONADA EM ÁGUA | SP OBRAS | M2 | 4.62 | 39.45 | 9.86 | 49.31 | 227.81
9.6 | 102498 | PINTURA DE MEIO-FIO COM TINTA BRANCA A BASE DE CAL (CAIAÇÃO). AF_05/2021 | SINAPI | M | 127 | 1.7 | 0.43 | 2.13 | 270.51
10 | LIMPEZA DE OBRA | [7 empty] | 1001.47
10.1 | 55.01.020 | LIMPEZA FINAL DA OBRA | SP OBRAS | M2 | 67.85 | 11.81 | 2.95 | 14.76 | 1001.47
[7 empty] | VALOR BDI TOTAL: |  | 346363.34
[7 empty] | VALOR ORÇAMENTO: |  | 1385102.15
[7 empty] | VALOR TOTAL: |  | 1731465.49
MANOELA LINHARES SOUZA Arquiteta e Urbanista /Responsável Técnica CAU: A2482592 RRT Nº: SI12122315R01CT001 RETIFICADORA À SI12122315I00CT001