## orcamento
ITEM | CÓDIGO | DESCRIÇÃO | FONTE | UNID | QUANTIDADE | PREÇO UNITÁRIO R$ |  |  | PREÇO TOTAL R$
[6 empty] | SEM BDI | BDI | COM BDI
1 | SERVIÇOS PRELIMINARES | [7 empty] | 3987.55
1.1 | 17.30.02 (E) | PLACA DE OBRA EM CHAPA DE AÇO GALVANIZADO | SIURB | M2 | 4.5 | 400.76 | 100.19 | 500.95 | 2254.28
1.2 | 10.17.00 (I) | HIDROJATEAMENTO DE ALTA PRESSÃO PARA LIMPEZA DE SUPERFÍCIES | SIURB | M2 | 216.93 | 6.39 | 1.6 | 7.99 | 1733.27
2 | RUA DIOMAR LEMOS | [7 empty] | 232401.69
2.1 | DRENAGEM | [7 empty] | 3310.86
2.1.1 | 94293 | EXECUÇÃO DE SARJETÃO DE CONCRETO USINADO, MOLDADA IN LOCO EM TRECHO RETO, 100 CM BASE X 20 CM ALTURA. AF_06/2016 | SINAPI | M | 13.8 | 164.41 | 41.1 | 205.51 | 2836.04
2.1.2 | 00007156 | TELA DE ACO SOLDADA NERVURADA, CA-60, Q-196, (3,11 KG/M2), DIAMETRO DO FIO = 5,0 MM, LARGURA = 2,45 M, ESPACAMENTO DA MALHA = 10 X 10 CM | SINAPI | M2 | 12.42 | 30.58 | 7.65 | 38.23 | 474.82
2.2 | PAVIMENTAÇÃO ASFALTICA | [7 empty] | 226876.85
2.2.1 | 05.07.00 (I) | REGULARIZAÇÃO E COMPACTAÇÃO DE RUAS DE TERRA (IE-5) | SIURB | M2 | 1701.41 | 3.88 | 0.97 | 4.85 | 8251.84
2.2.2 | B.05.000.020523 | BICA CORRIDA POSTO OBRA | SP OBRAS | M3 | 171.68 | 132.67 | 33.17 | 165.84 | 28471.41
2.2.3 | 54.06.040 | GUIA PRÉ-MOLDADA RETA TIPO PMSP 100 - FCK 25 MPA | SP OBRAS | M | 51.02 | 53.37 | 13.34 | 66.71 | 3403.54
2.2.4 | 05.19.02 (I) | CONSTRUÇÃO DE SARJETA OU SARJETÃO DE CONCRETO - FCK= 20,0MPA | SIURB | M3 | 3.49 | 560.61 | 140.15 | 700.76 | 2445.65
2.2.5 | 05.27.00 (I) | IMPRIMAÇÃO BETUMINOSA IMPERMEABILIZANTE | SIURB | M2 | 1701.41 | 16.14 | 4.04 | 20.18 | 34334.45
2.2.6 | 54.03.230 | IMPRIMAÇÃO BETUMINOSA LIGANTE | SP OBRAS | M2 | 1701.41 | 7.51 | 1.88 | 9.39 | 15976.24
2.2.7 | 54.03.210 | CAMADA DE ROLAMENTO EM CONCRETO BETUMINOSO USINADO QUENTE - CBUQ | SP OBRAS | M3 | 68.05 | 1485.93 | 371.48 | 1857.41 | 126396.75
2.2.8 | 05.78.01 (I) | CARGA, DESCARGA E TRANSPORTE DE CONCRETO ASFÁLTICO ATÉ A DISTÂNCIA MÉDIA DE IDA E VOLTA DE 1KM | SIURB | M3 | 68.05 | 21.62 | 5.41 | 27.03 | 1839.39
2.2.9 | 97912 | TRANSPORTE COM CAMINHÃO BASCULANTE DE 6 M³, EM VIA URBANA EM LEITO NATURAL (UNIDADE: M3XKM). AF_07/2020 | SINAPI | M3XKM | 1361.13 | 3.38 | 0.85 | 4.23 | 5757.58
2.3 | SINALIZAÇÃO | [7 empty] | 2213.98
2.3.1 | 70.02.022 | SINALIZAÇÃO HORIZONTAL EM TINTA A BASE DE RESINA ACRÍLICA EMULSIONADA EM ÁGUA | SP OBRAS | M2 | 25.05 | 39.45 | 9.86 | 49.31 | 1235.22
2.3.2 | 102498 | PINTURA DE MEIO-FIO COM TINTA BRANCA A BASE DE CAL (CAIAÇÃO). AF_05/2021 | SINAPI | M | 459.51 | 1.7 | 0.43 | 2.13 | 978.76
3 | RUA HUM | [7 empty] | 44624.89
3.1 | DEMOLIÇÕES | [7 empty] | 173.84
3.1.1 | 03.50.01 (E) | DEMOLIÇÃO MECANIZADA DE CONCRETO SIMPLES | SIURB | M3 | 0.29 | 195.42 | 48.86 | 244.28 | 70.84
3.1.2 | 01.01.07 (E) | REMOÇÃO DE ENTULHO COM CAÇAMBA METÁLICA, INCLUSIVE CARGA MANUAL E DESCARGA EM BOTA-FORA | SIURB | M3 | 0.29 | 112.1 | 28.03 | 140.13 | 40.64
3.1.3 | 97912 | TRANSPORTE COM CAMINHÃO BASCULANTE DE 6 M³, EM VIA URBANA EM LEITO NATURAL (UNIDADE: M3XKM). AF_07/2020 | SINAPI | M3XKM | 5.73 | 3.38 | 0.85 | 4.23 | 24.24
3.1.4 | 8.03.35 | TAXA DE DESCARTE DE RESÍDUO DE OBRA EM ATT | SP EDUCAÇÃO | M3 | 0.29 | 105.16 | 26.29 | 131.45 | 38.12
3.2 | DRENAGEM | [7 empty] | 19264.61
3.2.1 | 06.22.05 (I) | BOCA DE LOBO TRIPLA | SIURB | UN | 2 | 5433.77 | 1358.44 | 6792.21 | 13584.42
3.2.2 | 90092 | ESCAVAÇÃO MECANIZADA DE VALA COM PROF. MAIOR QUE 1,5 M E ATÉ 3,0 M(MÉDIA MONTANTE E JUSANTE/UMA COMPOSIÇÃO POR TRECHO), ESCAVADEIRA (0,8 M3), LARG. MENOR QUE 1,5 M, EM SOLO DE 1A CATEGORIA, LOCAIS COM BAIXO NÍVEL DE INTERFERÊNCIA. AF_02/2021 | SINAPI | M3 | 19.01 | 6.1 | 1.53 | 7.63 | 145.05
3.2.3 | 100973 | CARGA, MANOBRA E DESCARGA DE SOLOS E MATERIAIS GRANULARES EM CAMINHÃO BASCULANTE 6 M³ - CARGA COM PÁ CARREGADEIRA (CAÇAMBA DE 1,7 A 2,8 M³ / 128 HP) E DESCARGA LIVRE (UNIDADE: M3). AF_07/2020 | SINAPI | M3 | 6.2 | 8.2 | 2.05 | 10.25 | 63.55
3.2.4 | 97912 | TRANSPORTE COM CAMINHÃO BASCULANTE DE 6 M³, EM VIA URBANA EM LEITO NATURAL (UNIDADE: M3XKM). AF_07/2020 | SINAPI | M3XKM | 124.05 | 3.38 | 0.85 | 4.23 | 524.73
3.2.5 | B.05.000.020523 | BICA CORRIDA POSTO OBRA | SP OBRAS | M3 | 0.49 | 132.67 | 33.17 | 165.84 | 81.26
3.2.6 | 92223 | TUBO DE CONCRETO PARA REDES COLETORAS DE ÁGUAS PLUVIAIS, DIÂMETRO DE 800 MM, JUNTA RÍGIDA, INSTALADO EM LOCAL COM ALTO NÍVEL DE INTERFERÊNCIAS - FORNECIMENTO E ASSENTAMENTO. AF_12/2015 | SINAPI | M | 7.5 | 486.5 | 121.63 | 608.13 | 4560.98
3.2.7 | 93361 | REATERRO MECANIZADO DE VALA COM ESCAVADEIRA HIDRÁULICA (CAPACIDADE DA CAÇAMBA: 0,8 M³ / POTÊNCIA: 111 HP), LARGURA ATÉ 1,5 M, PROFUNDIDADE DE 1,5 A 3,0 M, COM SOLO DE 1ª CATEGORIA EM LOCAIS COM ALTO NÍVEL DE INTERFERÊNCIA. AF_04/2016 | SINAPI | M3 | 12.81 | 19.02 | 4.76 | 23.78 | 304.62
3.3 | PAVIMENTAÇÃO ASFALTICA | [7 empty] | 24954.49
3.3.1 | 05.07.00 (I) | REGULARIZAÇÃO E COMPACTAÇÃO DE RUAS DE TERRA (IE-5) | SIURB | M2 | 164.14 | 3.88 | 0.97 | 4.85 | 796.08
3.3.2 | B.05.000.020523 | BICA CORRIDA POSTO OBRA | SP OBRAS | M3 | 17.32 | 132.67 | 33.17 | 165.84 | 2872.35
3.3.3 | 54.06.040 | GUIA PRÉ-MOLDADA RETA TIPO PMSP 100 - FCK 25 MPA | SP OBRAS | M | 30.98 | 53.37 | 13.34 | 66.71 | 2066.68
3.3.4 | 05.19.02 (I) | CONSTRUÇÃO DE SARJETA OU SARJETÃO DE CONCRETO - FCK= 20,0MPA | SIURB | M3 | 2.04 | 560.61 | 140.15 | 700.76 | 1429.55
3.3.5 | 05.27.00 (I) | IMPRIMAÇÃO BETUMINOSA IMPERMEABILIZANTE | SIURB | M2 | 164.14 | 16.14 | 4.04 | 20.18 | 3312.35
3.3.6 | 54.03.230 | IMPRIMAÇÃO BETUMINOSA LIGANTE | SP OBRAS | M2 | 164.14 | 7.51 | 1.88 | 9.39 | 1541.27
3.3.7 | 54.03.210 | CAMADA DE ROLAMENTO EM CONCRETO BETUMINOSO USINADO QUENTE - CBUQ | SP OBRAS | M3 | 6.57 | 1485.93 | 371.48 | 1857.41 | 12203.18
3.3.8 | 05.78.01 (I) | CARGA, DESCARGA E TRANSPORTE DE CONCRETO ASFÁLTICO ATÉ A DISTÂNCIA MÉDIA DE IDA E VOLTA DE 1KM | SIURB | M3 | 6.57 | 21.62 | 5.41 | 27.03 | 177.59
3.3.9 | 97912 | TRANSPORTE COM CAMINHÃO BASCULANTE DE 6 M³, EM VIA URBANA EM LEITO NATURAL (UNIDADE: M3XKM). AF_07/2020 | SINAPI | M3XKM | 131.31 | 3.38 | 0.85 | 4.23 | 555.44
3.4 | SINALIZAÇÃO | [7 empty] | 231.95
3.4.1 | 70.02.022 | SINALIZAÇÃO HORIZONTAL EM TINTA A BASE DE RESINA ACRÍLICA EMULSIONADA EM ÁGUA | SP OBRAS | M2 | 2.51 | 39.45 | 9.86 | 49.31 | 123.77
3.4.2 | 102498 | PINTURA DE MEIO-FIO COM TINTA BRANCA A BASE DE CAL (CAIAÇÃO). AF_05/2021 | SINAPI | M | 50.79 | 1.7 | 0.43 | 2.13 | 108.18
4 | LIMPEZA DE OBRA | [7 empty] | 2525.58
4.1 | 55.01.020 | LIMPEZA FINAL DA OBRA | SP OBRAS | M2 | 171.11 | 11.81 | 2.95 | 14.76 | 2525.58
[7 empty] | VALOR BDI TOTAL: |  | 56728.24
[7 empty] | VALOR ORÇAMENTO: |  | 226811.47
[7 empty] | VALOR TOTAL: |  | 283539.71
MANOELA LINHARES SOUZA Arquiteta e Urbanista /Responsável Técnica CAU: A2482592 RRT:SI12020818I00CT001 MARCUS IVÔNICA Secretário de Obras e Planejamento CPF: 181.376.328-32