## SINAPI (hidden)
ITEM | TABELA | CODIGO | DESCRIÇÃO DO SERVIÇO | UNIDADE | P. UNITARIO
1.0 |  |  | ADMINISTRAÇÃO DA OBRA
1.1 | C.P.U. | CPU 01 | ADMINISTRAÇÃO LOCAL DA OBRA | MÊS | 12543.2079
2.0 |  |  | SERVIÇOS PRELIMINARES
2.1 | SINAPI NACIONAL | 74220/001 | TAPUME DE CHAPA DE MADEIRA COMPENSADA, E= 6MM, COM PINTURA A CAL E REAPROVEITAMENTO DE 2X | M2 | 41.09
2.2 | SINAPI NACIONAL | 73948/016 | LIMPEZA MANUAL DO TERRENO (C/ RASPAGEM SUPERFICIAL) | M2 | 2.8
2.3 | SINAPI NACIONAL | 74210/001 | BARRACAO PARA DEPOSITO EM TABUAS DE MADEIRA, COBERTURA EM FIBROCIMENTO 4 MM, INCLUSO PISO ARGAMASSA TRAÇO 1:6 (CIMENTO E AREIA) | M2 | 280.85
2.4 | SINAPI NACIONAL | 73805/001 | BARRACAO DE OBRA PARA ALOJAMENTO/ESCRITORIO, PISO EM PINHO 3A, PAREDES EM COMPENSADO 10MM, COBERTURA EM TELHA AMIANTO 6MM, INCLUSO INSTALACOES ELETRICAS E ESQUADRIAS | M2 | 257.13
2.5 | SINAPI NACIONAL | 73752/001 | SANITARIO COM VASO E CHUVEIRO PARA PESSOAL DE OBRA, COLETIVO DE 2 MODULOS E 4M2, PAREDES CHAPAS DE MADEIRA COMPENSADA PLASTIFICADA 10MM, TELHAS ONDULADAS DE 6MM DE FIBROCIMENTO, INCLUSIVE INSTALACAO E APARELHOS, REAPROVEITADO 2 VEZES (INSTALACOES E APARE | UN | 3279.39
2.6 | SINAPI NACIONAL | 73960/001 | INSTAL/LIGACAO PROVISORIA ELETRICA BAIXA TENSAO P/CANT OBRA OBRA,M3-CHAVE 100A CARGA 3KWH,20CV EXCL FORN MEDIDOR | UN | 1354.62
2.7 | C.P.U. | CPU 1.007 | LIGAÇÃO DOMICILIAR DE ÁGUA, DA REDE AO HIDRÔMETRO, COMPOSTO POR COLAR DE TOMADA DE PVC COM TRAVAS DE 50MMX1/2, ADAPTADOR PVC SOLDÁVEL/ROSCA 20MMX1/2, TUBO PVC SOLDÁVEL ÁGUA FRIA 20MM E REGISTRO DE PVC ESFERA ROSCÁVEL 1/2 - FORNECIMENTO E INSTALAÇÃO | UN | 897.07
2.8 | SINAPI NACIONAL | 73784/001 | LIGAÇÃO DE ESGOTO EM TUBO PVC ESGOTO SÉRIE-R DN 100MM, DA CAIXA ATÉ A REDE, INCLUINDO ESCAVAÇÃO E REATERRO ATÉ 1,00M, COMPOSTO POR 10,50M DE TUBO PVC SÉRIE-R ESGOTO DN 100MM, JUNÇÃO SIMPLES PVC PARA ESGOTO PREDIAL DN 100X100MM E CURVA PVC 90 GRAUS | UN | 792.91
2.9 | SINAPI NACIONAL | 74209/001 | PLACA DE OBRA EM CHAPA DE ACO GALVANIZADO | M2 | 332.85
2.10 | SINAPI NACIONAL | 74220/001 | TAPUME DE CHAPA DE MADEIRA COMPENSADA, E= 6MM, COM PINTURA A CAL E REAPROVEITAMENTO DE 2X | M2 | 41.09
2.11 | SINAPI NACIONAL | 73948/016 | LIMPEZA MANUAL DO TERRENO (C/ RASPAGEM SUPERFICIAL) | M2 | 2.8
3.0 |  |  | DEMOLIÇÕES E RETIRADAS
3.1 | C.P.U. | CPU 02.001 | DEMOLIÇÃO DE PISO CIMENTADO, INCLUSIVE LASTRO DE CONCRETO | M2 | 16.8
4.0 |  |  | MOVIMENTO DE TERRA
4.1 | SINAPI NACIONAL | 79517/001 | ESCAVACAO MANUAL EM SOLO-PROF. ATE 1,50 M | M3 | 22.4
4.2 | SINAPI NACIONAL | 79517/002 | ESCAVACAO MANUAL EM SOLO, PROF. MAIOR QUE 1,5M ATE 4,00 M | M3 | 35.84
4.3 | SINAPI NACIONAL | 73964/004 | REATERRO DE VALAS / CAVAS, COMPACTADA A MAÇO, EM CAMADAS DE ATÉ 30 CM. | M3 | 23.52
5.0 |  |  | CARGA E TRANSPORTE DE MATERIAIS
5.1 | SINAPI NACIONAL | 74023/001 | TRANSPORTE HORIZONTAL DE MATERIAIS DIVERSOS A 30M | M3 | 26.88
5.2 | SINAPI NACIONAL | 72896 | CARGA MANUAL DE TERRA EM CAMINHAO BASCULANTE 6 M3 | M3 | 14.75
5.3 | SINAPI NACIONAL | 72897 | CARGA MANUAL DE ENTULHO EM CAMINHAO BASCULANTE 6 M3 | M3 | 17.88
5.4 | SINAPI NACIONAL | 72843 | TRANSPORTE COMERCIAL COM CAMINHAO BASCULANTE 6 M3, RODOVIA PAVIMENTADA | M3xKM | 0.61 | CTR | CICLO | STERICYCLE
5.5 | C.P.U. | COT 01 | DEPÓSITO DE RESÍDUO (DESTINO FINAL) EM LOCAL LICENCIADO - CLASSE II A - MATERIAL DE ESCAVAÇÃO (1ª CATEGORIA) | T | 55.6667 | 67 | 40 | 60
5.6 | C.P.U. | COT 02 | DEPÓSITO DE RESÍDUO (DESTINO FINAL) EM LOCAL LICENCIADO - CLASSE II B - ENTULHO | T | 53.3333 | 55 | 45 | 60
6.0 |  |  | CARGA E TRANSPORTE DE MATERIAIS
6.1 |  |  | FUNDAÇÃO
6.1.1 | SINAPI NACIONAL | 6042 | CONCRETO NAO ESTRUTURAL, CONSUMO 210KG/M3, PREPARO COM BETONEIRA, SEM LANCAMENTO | M3 | 251.72
6.1.2 | SINAPI NACIONAL | 92874 | LANÇAMENTO COM USO DE BOMBA, ADENSAMENTO E ACABAMENTO DE CONCRETO EM ESTRUTURAS. | M3 | 19.19
6.1.3 | SINAPI NACIONAL | 5651 | FORMA TABUA PARA CONCRETO EM FUNDACAO, C/ REAPROVEITAMENTO 5X. | M2 | 23.33
6.1.4 | C.P.U. | CPU 6.007 | CONCRETO USINADO BOMBEÁVEL FCK=30MPA, INCLUSIVE LANCAMENTO E ADENSAMENTO | M3 | 382.2745
6.2 |  |  | SUPERESTRUTURA
6.2.1 | C.P.U. | CPU 6.001 | FABRICAÇÃO DE FÔRMA PARA ESTRUTURAS, EM CHAPA DE MADEIRA COMPENSADA PLASTIFICADA, E = 12 MM. | M2 | 60.8809
6.2.2 | C.P.U. | CPU 6.002 | MONTAGEM E DESMONTAGEM DE FÔRMA EM ESTRUTURAS, EM CHAPA DE MADEIRA COMPENSADA PLASTIFICADA, 4 UTILIZAÇÕES. | M2 | 27.4977
6.2.3 | C.P.U. | CPU 6.003 | ARMAÇÃO EM UMA ESTRUTURA CONVENCIONAL DE CONCRETO ARMADO UTILIZANDO AÇO CA-50 DE 6.3 MM - AQUISIÇÃO / CORTE / DOBRA / MONTAGEM. | KG | 10.1529
6.2.4 | C.P.U. | CPU 6.004 | ARMAÇÃO EM UMA ESTRUTURA CONVENCIONAL DE CONCRETO ARMADO UTILIZANDO AÇO CA-50 DE 10.0 MM - AQUISIÇÃO / CORTE / DOBRA / MONTAGEM. | KG | 9.2029
6.2.5 | C.P.U. | CPU 6.005 | ARMAÇÃO EM UMA ESTRUTURA CONVENCIONAL DE CONCRETO ARMADO UTILIZANDO AÇO CA-50 DE 12.5 MM - AQUISIÇÃO / CORTE / DOBRA / MONTAGEM. | KG | 8.3629
6.2.6 | C.P.U. | CPU 6.006 | ARMAÇÃO EM UMA ESTRUTURA CONVENCIONAL DE CONCRETO ARMADO UTILIZANDO AÇO CA-60 DE 5.0 MM - AQUISIÇÃO / CORTE / DOBRA / MONTAGEM. | KG | 8.5665
6.2.7 | C.P.U. | CPU 6.007 | CONCRETO USINADO BOMBEÁVEL FCK=30MPA, INCLUSIVE LANCAMENTO E ADENSAMENTO | M3 | 382.2745
7.0 |  |  | PISOS (FORNECIMENTO E COLOCAÇÃO)
7.1 | C.P.U. | CPU 7.001 | PISO INTETRAVADO COM 0,10X0,20X0,08 M NATURAL, ASSENTADA SOBRE COLCHÃO DE AREIA, INCLUSIVE REGULARIZAÇÃO MANUAL DO TERRENO | M2 | 54.336
7.2 | C.P.U. | CPU 7.002 | PISO INTETRAVADO COM 0,10X0,20X0,08 M GRAFITE, ASSENTADA SOBRE COLCHÃO DE AREIA, INCLUSIVE REGULARIZAÇÃO MANUAL DO TERRENO | M2 | 63.546
7.3 | C.P.U. | CPU 7.003 | PEÇA DE ARREMATE EM CONCRETO MOLDADO NO LOCAL, DIM. (0,10X0,50X0,20)M, REJUNTADO EM ARGAMASSA NO TRACO 1:3,5 (CIMENTO E AREIA) | M | 90.3801
8.0 |  |  | PINTURA
8.1 | SINAPI NACIONAL | 88483 | APLICAÇÃO DE FUNDO SELADOR LÁTEX PVA EM PAREDES, UMA DEMÃO. AF_06/2014 | M2 | 4.17
8.2 | SINAPI NACIONAL | 88495 | APLICAÇÃO E LIXAMENTO DE MASSA LÁTEX EM PAREDES, UMA DEMÃO. AF_06/2014 | M2 | 5.83
8.3 | SINAPI NACIONAL | 88489 | APLICAÇÃO MANUAL DE PINTURA COM TINTA LÁTEX ACRÍLICA EM PAREDES, DUAS DEMÃOS. AF_06/2014 | M2 | 8.35
8.4 | SINAPI NACIONAL | 79514/001 | PINTURA EPOXI, TRES DEMAOS (SINALIZAÇÃO) | M2 | 53.98
8.5 | SINAPI NACIONAL | 84677 | VERNIZ SINTETICO BRILHANTE EM CONCRETO OU TIJOLO, DUAS DEMAOS | M2 | 7.24
9.0 |  |  | INSTALAÇÕES ELETRICAS (FORNECIMENTO E INSTALAÇÃO)
9.1 |  |  | QUADROS E CAIXAS
9.1.1 | C.P.U. | CPU 9.009 | CAIXA PARA MEDICAO MONOFASICA PARA USO EXTERNO | UN | 402.53
9.1.2 | SINAPI NACIONAL | 83446 | CAIXA DE PASSAGEM 30X30X40 COM TAMPA E DRENO BRITA | UN | 113.09
9.1.3 | C.P.U. | CPU 9.003 | CAIXA DE PASSAGEM 40X40X80 FUNDO BRITA C/ TAMPA | UN | 182.7579
9.2 |  |  | ELETRODUTOS
9.2.1 | C.P.U. | CPU 9.000 | ELETRODUTO DE PVC RIGIDO ROSCAVEL DN 15MM (1/2") INCL CONEXOES, FORNECIMENTO E INSTALACAO | M | 22.03 | 0.97619
9.2.2 | C.P.U. | CPU 9.001 | ELETRODUTO DE PVC ROSCÁVEL DE 2 1/2, INCL CONEXOES, FORNECIMENTO E INSTALAÇÃO | M | 70.69
9.2.3 | C.P.U. | CPU 9.002 | ELETRODUTO DE PVC RIGIDO ROSCAVEL DN (3/4") INCL CONEXOES, ENVELOPADO - FORNECIMENTO E INSTALACAO | M | 50.878
9.2.4 | SINAPI NACIONAL | 72309 | ELETRODUTO DE ACO GALVANIZADO ELETROLITICO DN 25MM (1"), TIPO LEVE, INCLUSIVE CONEXOES - FORNECIMENTO E INSTALACAO | M | 23.1
9.2.5 | C.P.U. | CPU 9.010 | ELETRODUTO DE PVC RIGIDO ROSCAVEL DN (3/4") INCL CONEXOES, FORNECIMENTO E INSTALACAO | M | 25.62
9.2.6 | C.P.U. | CPU 9.004 | CURVA FERRO GALVANIZADO 90G ROSCA FEMEA REF. 2 1/2", FORNECIMENTO E INSTALAÇÃO | UN | 95.2745
9.3 |  |  | CABOS
9.3.1 | SINAPI NACIONAL | 91931 | CABO DE COBRE FLEXÍVEL ISOLADO, 6 MM², ANTI-CHAMA 0,6/1,0 KV, PARA CIRCUITOS TERMINAIS - FORNECIMENTO E INSTALAÇÃO. AF_12/2015 | M | 8.44
9.3.2 | SINAPI NACIONAL | 91927 | CABO DE COBRE FLEXÍVEL ISOLADO, 2,5 MM², ANTI-CHAMA 0,6/1,0 KV, PARA CIRCUITOS TERMINAIS - FORNECIMENTO E INSTALAÇÃO. AF_12/2015 | M | 4
9.3.3 | SINAPI NACIONAL | 68069 | HASTE COPPERWELD 5/8 X 3,0M COM CONECTOR | UN | 41.76
9.4 |  |  | POSTES E LUMINARIAS
9.4.1 | C.P.U. | CPU 9.005 | POSTE DE CONCRETO DUPLO T, 100 KG, H = 8 M (NBR 8451)INCLUSIVE ESCAVACAO, EXCLUSIVE TRANSPORTE - FORNECIMENTO E INSTALAÇÃO | UN | 544.4687
9.4.2 | C.P.U. | CPU 9.006 | POSTE DE ACO CONICO CONTINUO RETO, COM 04 PETALAS E LÂMPADAS DE 250W, H=11M - FORNECIMENTO E INSTALACAO | UN | 3896.95
9.4.3 | C.P.U. | CPU 9.007 | LUMINÁRIA EW BLAST POWERCORE BCP473 COMPLETA OU SIMILAR - FORNECIMENTO E INSTALAÇÃO | UN | 4684.5833
9.4.4 | C.P.U. | CPU 9.008 | LUMINARIA AQUALED 2L - FORNECIMENTO E INSTALAÇÃO | UN | 888.968
9.4.5 | SINAPI NACIONAL | 83399 | RELE FOTOELETRICO P/ COMANDO DE ILUMINACAO EXTERNA 220V/1000W - FORNECIMENTO E INSTALACAO | UN | 45.61
10 |  |  | DIVERSOS
10.1 | SINAPI NACIONAL | 85180 | PLANTIO DE GRAMA ESMERALDA EM ROLO, INCLUSIVE PREPARO DO SOLO | M2 | 13.44
10.2 | SINAPI NACIONAL | 73967/002 | PLANTIO DE ARVORE REGIONAL, ALTURA MAIOR QUE 2,00M, EM CAVAS DE 80X80X80CM | UN | 141.6
10.3 | SINAPI NACIONAL | 85178 | PLANTIO DE ARBUSTO COM ALTURA 50 A 100CM, EM CAVA DE 60X60X60CM | UN | 71.78
10.4 | C.P.U. | CPU 10.001 | PLACA DE SINALIZACAO EM CHAPA DE ALUMINIO COM PINTURA REFLETIVA, E = 2 MM, INCLUSIVE FIXAÇÃO | M2 | 793.2
10.5 | SINAPI NACIONAL | 9537 | LIMPEZA FINAL DA OBRA | M2 | 1.76

## Plan1 (hidden)
CODIGO | TABELA | DESCRIÇÃO DO INSUMO | UNIDADE | P. UNITARIO
14250 | SINAPI INSUMOS DESONERADO - JAN 2016 | TARIFA DE ENERGIA ELETRICA COMERCIAL, BAIXA TENSAO, RELATIVA AO CONSUMO DE ATE100 KWH, INCLUINDO ICMS, PIS/PASEP E COFINS | KW/H | 0.66 | ATUALIZADO
14583 | SINAPI INSUMOS DESONERADO - JAN 2016 | TARIFA "A" ENTRE 0 E 20M3 FORNECIMENTO D'AGUA | M3 | 12.48 | ATUALIZADO
90777 | SINAPI SERVIÇOS DESONERADO - JAN 2016 | ENGENHEIRO CIVIL DE OBRA JUNIOR COM ENCARGOS COMPLEMENTARES | H | 64.75 | ATUALIZADO
90780 | SINAPI SERVIÇOS DESONERADO - JAN 2016 | MESTRE DE OBRAS COM ENCARGOS COMPLEMENTARES | H | 39.71 | ATUALIZADO
88326 | SINAPI SERVIÇOS DESONERADO - JAN 2016 | VIGIA NOTURNO COM ENCARGOS COMPLEMENTARES | H | 10.75 | ATUALIZADO
1419 | SINAPI INSUMOS DESONERADO - JAN 2016 | COLAR TOMADA PVC C/ TRAVAS SAIDA ROSCA DE 50 MM X 1/2" P/ LIGACAO PREDIAL | UND | 4.02 | ATUALIZADO
95 | SINAPI INSUMOS DESONERADO - JAN 2016 | ADAPTADOR PVC SOLDAVEL C/ FLANGES E ANEL DE VEDACAO P/ CAIXA D' AGUA 20MM X 1/2" | UND | 9.8 | ATUALIZADO
9867 | SINAPI INSUMOS DESONERADO - JAN 2016 | TUBO PVC, SOLDAVEL, DN 20 MM, AGUA FRIA (NBR-5648) | M | 1.98 | ATUALIZADO
6029 | SINAPI INSUMOS DESONERADO - JAN 2016 | REGISTRO DE ESFERA PVC, COM CABECA QUADRADA, COM ROSCA, 1/2" | UND | 12.85 | ATUALIZADO
11882 | SINAPI INSUMOS DESONERADO - JAN 2016 | CAIXA PARA HIDROMETRO CONCRETO PRE MOLDADO | UND | 64.84 | ATUALIZADO | 57.47
10780 | SINAPI INSUMOS DESONERADO - JAN 2016 | EXTREMIDADE P/ HIDROMETRO PVC C/ BUCHA LATAO CURTA 1/2" | UND | 4.05 | ATUALIZADO | 3.94
12770 | SINAPI INSUMOS DESONERADO - JAN 2016 | HIDROMETRO 10,0 M3/H DN 1" | UND | 375.92 | ATUALIZADO | 341.75
88309 | SINAPI SERVIÇOS DESONERADO - JAN 2016 | PEDREIRO COM ENCARGOS COMPLEMENTARES | H | 13.76 | ATUALIZADO | 14.81
88316 | SINAPI SERVIÇOS DESONERADO - JAN 2016 | SERVENTE COM ENCARGOS COMPLEMENTARES | H | 11.2 | ATUALIZADO | 12.23
367 | SINAPI INSUMOS DESONERADO - JAN 2016 | AREIA GROSSA | M3 | 60 | ATUALIZADO
36196 | SINAPI INSUMOS DESONERADO - JAN 2016 | BLOQUETE/PISO INTERTRAVADO DE CONCRETO - MODELO RETANGULAR/TIJOLINHO/PAVER/HOLANDES/PARALELEPIPEDO, 20 CM X 10 CM, E = 8 CM,RESISTENCIA DE 35 MPA (NBR 9781), COR NATURAL | M2 | 40.66 | ATUALIZADO | 54.5
88260 | SINAPI SERVIÇOS DESONERADO - JAN 2016 | CALCETEIRO COM ENCARGOS COMPLEMENTARES | H | 12.94 | ATUALIZADO | 13.98
1443 | SINAPI INSUMOS DESONERADO - JAN 2016 | COMPACTADOR DE SOLOS COM PLACA VIBRATORIA, DE 135 A 156 KG, COM MOTOR A DIESEL OU GASOLINA DE 4 A 6 HP, NAO REVERSIVEL (LOCACAO) | H | 2.7 | ATUALIZADO | 4.95
74007/002 | SINAPI SERVIÇOS DESONERADO - JAN 2016 | FORMA TABUAS MADEIRA 3A P/ PECAS CONCRETO ARM, REAPR 2X, INCL MONTAGEM E DESMONTAGEM. | M2 | 40.54 | REVISAR | 40.54
92874 | SINAPI SERVIÇOS DESONERADO - JAN 2016 | LANÇAMENTO COM USO DE BOMBA, ADENSAMENTO E ACABAMENTO DE CONCRETO EM ESTRUTURAS. | M3 | 19.19 | ATUALIZADO | 79.78
87316 | SINAPI INSUMOS DESONERADO - JAN 2016 | ARGAMASSA TRAÇO 1:4 (CIMENTO E AREIA GROSSA) PARA CHAPISCO CONVENCIONAL, PREPARO MECÂNICO COM BETONEIRA 400 L. AF_06/2014 | M3 | 312.19 | REVISAR | 312.19
74138/005 | SINAPI INSUMOS DESONERADO - JAN 2016 | CONCRETO USINADO BOMBEADO FCK=35MPA, INCLUSIVE LANCAMENTO E ADENSAMENTO | M3 | 397.99 | REVISAR | 397.99
2682 | SINAPI INSUMOS DESONERADO - JAN 2016 | ELETRODUTO DE PVC ROSCÁVEL DE 2 1/2, SEM LUVA | M | 15.84 | REVISAR | 15.84
1907 | SINAPI INSUMOS DESONERADO - JAN 2016 | LUVA PVC ROSCAVEL P/ ELETRODUTO 2.1/2" | UND | 19.77 | REVISAR | 19.77
88264 | SINAPI INSUMOS DESONERADO - JAN 2016 | ELETRICISTA COM ENCARGOS COMPLEMENTARES | H | 14.81 | REVISAR | 14.81
88247 | SINAPI INSUMOS DESONERADO - JAN 2016 | AUXILIAR DE ELETRICISTA COM ENCARGOS COMPLEMENTARES | H | 12.23 | REVISAR | 12.23
73613 | SINAPI INSUMOS DESONERADO - JAN 2016 | ELETRODUTO DE PVC RIGIDO ROSCAVEL DN 20MM (3/4") INCL CONEXOES, FORNECIMENTO E INSTALACAO | M | 10.53 | REVISAR | 10.53
79517/001 | SINAPI INSUMOS DESONERADO - JAN 2016 | ESCAVACAO MANUAL EM SOLO-PROF. ATE 1,50 M | UN | 24.47 | REVISAR | 24.47
74138/001 | SINAPI INSUMOS DESONERADO - JAN 2016 | CONCRETO USINADO BOMBEADO FCK=15MPA, INCLUSIVE LANCAMENTO E ADENSAMENTO | M³ | 319.29 | REVISAR | 319.29
83448 | SINAPI INSUMOS DESONERADO - JAN 2016 | CAIXA DE PASSGEM 50X50X60 FUNDO BRITA C/ TAMPA | UND | 199.23 | REVISAR | 199.23
1791 | SINAPI INSUMOS DESONERADO - JAN 2016 | CURVA FERRO GALVANIZADO 90G ROSCA FEMEA REF. 2 1/2" | UD | 73.12 | REVISAR | 73.12
5037 | SINAPI INSUMOS DESONERADO - JAN 2016 | POSTE DE CONCRETO DUPLO T, 100 KG, H = 7 M (NBR 8451) | UD | 232.87 | REVISAR | 232.87
6045 | SINAPI INSUMOS DESONERADO - JAN 2016 | CONCRETO FCK=15MPA, PREPARO COM BETONEIRA, SEM LANCAMENTO | M3 | 345.06 | REVISAR | 345.06
406 | SINAPI INSUMOS DESONERADO - JAN 2016 | FITA AÃO INOX PARA CINTAR POSTE, L = 19 MM, E = 0,5 MM (ROLO DE 30M) | UD | 52.36 | REVISAR | 52.36
74030/002 | SINAPI INSUMOS DESONERADO - JAN 2016 | GUINDAUTO (CP) CARGA MAX 3,25T (A 2M) E 1,62T (A 4M), ALTURA MAX = 6,6M, MONTADO SOBRE CAMINHÃO TOCO (EXCL. O CAMINHÃO E OPERADOR). | H | 33.76 | REVISAR | 33.76
73355 | SINAPI INSUMOS DESONERADO - JAN 2016 | ALUGUEL CAMINHAO CARROC FIXA TOCO 7,5T MOTOR DIESEL 132CV (CF) C/MOTO RISTA | H | 53.45 | REVISAR | 53.45
73976/009 | SINAPI INSUMOS DESONERADO - JAN 2016 | TUBO DE AÇO GALVANIZADO COM COSTURA 3" (80MM), INCLUSIVE CONEXOES - FORNECIMENTO E INSTALACAO | M | 117.64 | REVISAR | 117.64
83401 | SINAPI INSUMOS DESONERADO - JAN 2016 | BRACO P/ ILUMINACAO DE RUAS, EM TUBO ACO GALV 3/4", COMP = 1,5M P/FIXACAO EM POSTE OU PAREDE - FORNECIMENTO E INSTALACAO | UD | 180.31 | REVISAR | 180.31
73855/001 | SINAPI INSUMOS DESONERADO - JAN 2016 | CHUMBADOR DE AÇO PARA FIXAÇÃO DE POSTE DE ACO RETO OU CURVO 7 A 9M COM FLANGE - FORNECIMENTO E INSTALACAO | UD | 365.63 | REVISAR | 365.63
83475 | SINAPI INSUMOS DESONERADO - JAN 2016 | LUMINARIA FECHADA PARA ILUMINACAO PUBLICA COM REATOR DE PARTIDA RAPIDA COM LAMPADA A VAPOR DE MERCURIO 250W - FORNECIMENTO E INSTALACAO | UD | 394.82 | REVISAR | 394.82
83402 | SINAPI INSUMOS DESONERADO - JAN 2016 | ABRACADEIRA DE FIXACAO DE BRACOS DE LUMINARIAS DE 4" - FORNECIMENTO E INSTALACAO | UD | 39.51 | REVISAR | 39.51
COTAÇÃO | SINAPI INSUMOS DESONERADO - JAN 2016 | PROJETOR LED 50W | und | 919.5 | REVISAR | 919.5
| SINAPI INSUMOS DESONERADO - JAN 2016 | LUMINARIA AQUALED 2L | UND | 476.5 | REVISAR | 476.5
13405 | SINAPI INSUMOS DESONERADO - JAN 2016 | CAIXA P/ MEDICAO MONOF 30 X 33 X 15CM EM CHAPA 18 C/ VISOR/PORTA/CX MUFLA USO EXTERNO COR CINZA | UND | 234.72 | REVISAR | 234.72

## RESUMO (hidden)
RESUMO- PLANILHA ORÇAMENTÁRIA
OBJETO: | Construção dos pórticos de acesso a cidade de Moreno |  | Município: | Moreno/PE
LOCAL: | Moreno - PE |  | Data: | 2023-05-05
ITEM | DISCRIMINAÇÃO DOS SERVIÇOS | VALOR TOTAL SEM BDI (R$) | VALOR TOTAL COM BDI (R$) | %
1.0 | ADMINISTRAÇÃO DA OBRA | 50172.8315 | 62716.04 | 7.604%
2.0 | SERVIÇOS PRELIMINARES | 34728.6928 | 43410.1194 | 5.263%
3.0 | FECHAMENTO, LIMPEZA, DEMOLIÇÕES E RETIRADAS | 11607.96 | 14503.65 | 1.759%
4.0 | MOVIMENTO DE TERRA | 10865.2365 | 13581.554 | 1.647%
5.0 | CARGA E TRANSPORTE DE MATERIAIS | 43358.4581 | 51692.59 | 6.268%
6.0 | ESTRUTURAS DE CONCRETO - FUNDAÇÃO E SUPERESTRUTURA | 305493.7076 | 381824.15 | 46.3%
7.0 | PISOS (FORNECIMENTO E COLOCAÇÃO) | 31270.8147 | 39089.34 | 4.74%
8.0 | PINTURA | 13835.9809 | 17296.35 | 2.097%
9.0 | INSTALAÇÕES ELÉTRICAS (FORNECIMENTO E INSTALAÇÃO) | 106444.4837 | 133056.51 | 16.13%
10.0 | DIVERSOS | 54060.2096 | 67576.57 | 8.194%
TOTAL |  | 661838.3754 | 824746.8734 | 100%
Moreno, março de 2016
Gusmão Planejamento e Obras Ltda
Antônio Nunes da Silva Filho
Eng. Civil - CREA 16.122 - D/PE

## ANEXO VI- Planilha Orçamentária (hidden)
ANEXO VI- PLANILHA ORÇAMENTÁRIA
OBJETO | Construção dos pórticos de acesso a cidade de Moreno |  |  | Município: |  | Moreno/PE
LOCAL | Moreno - PE |  |  | Data: |  | 2016-04-28
ITEM | REFERENCIAL | CÓDIGO | DISCRIMINAÇÃO DOS SERVIÇOS | UNID. | QUANTIDADE PREVISTA | VALOR UNITÁRIO |  |  |  | VALOR TOTAL |  | 1 | BDI
[6 empty] | UNITÁRIO | BDI (15,00%) | BDI (25%) | TOTAL UNITÁRIO |  |  |  | 25%
1.0 |  |  | ADMINISTRAÇÃO DA OBRA |  |  | 62716.04 | [8 empty] | 19064280.88
1.1 | COMPOSIÇÃO | CPU 01 | ADMINISTRAÇÃO LOCAL DA OBRA | MÊS | 4 | 12543.2079 |  | 3135.802 | 15679.01 | 62716.04 | 7.604% |  |  | 348 | 5456295.48
2.0 |  |  | SERVIÇOS PRELIMINARES |  |  | 43410.1194
2.1 | SINAPI NACIONAL | 74210/001 | BARRACAO PARA DEPOSITO EM TABUAS DE MADEIRA, COBERTURA EM FIBROCIMENTO 4 MM, INCLUSO PISO ARGAMASSA TRAÇO 1:6 (CIMENTO E AREIA) | M2 | 12 | 280.85 |  | 70.2125 | 351.06 | 4212.72 | 0.5108% |  |  | 1872 | 657184.32
2.2 | SINAPI NACIONAL | 73805/001 | BARRACAO DE OBRA PARA ALOJAMENTO/ESCRITORIO, PISO EM PINHO 3A, PAREDES EM COMPENSADO 10MM, COBERTURA EM TELHA AMIANTO 6MM, INCLUSO INSTALACOES ELETRICAS E ESQUADRIAS | M2 | 9 | 257.13 |  | 64.2825 | 321.41 | 2892.69 | 0.3507% |  |  | 1404 | 451259.64
2.3 | SINAPI NACIONAL | 73752/001 | SANITARIO COM VASO E CHUVEIRO PARA PESSOAL DE OBRA, COLETIVO DE 2 MODULOS E 4M2, PAREDES CHAPAS DE MADEIRA COMPENSADA PLASTIFICADA 10MM, TELHAS ONDULADAS DE 6MM DE FIBROCIMENTO, INCLUSIVE INSTALACAO E APARELHOS, REAPROVEITADO 2 VEZES (INSTALACOES E APARE | UN | 1 | 3279.39 |  | 819.8475 | 4099.24 | 4099.24 | 0.497% |  |  | 2808 | 11510665.92
2.4 | SINAPI NACIONAL | 73960/001 | INSTAL/LIGACAO PROVISORIA ELETRICA BAIXA TENSAO P/CANT OBRA OBRA,M3-CHAVE 100A CARGA 3KWH,20CV EXCL FORN MEDIDOR | UN | 1 | 1354.62 |  | 338.655 | 1693.28 | 1693.28 | 0.2053% |  |  | 584 | 988875.52
2.5 | COMPOSIÇÃO | CPU 1.007 | LIGAÇÃO DOMICILIAR DE ÁGUA, DA REDE AO HIDRÔMETRO, COMPOSTO POR COLAR DE TOMADA DE PVC COM TRAVAS DE 50MMX1/2, ADAPTADOR PVC SOLDÁVEL/ROSCA 20MMX1/2, TUBO PVC SOLDÁVEL ÁGUA FRIA 20MM E REGISTRO DE PVC ESFERA ROSCÁVEL 1/2 - FORNECIMENTO E INSTALAÇÃO | UN | 1 | 897.07 |  | 224.2675 | 1121.34 | 1121.34 | 0.136%
2.6 | SINAPI NACIONAL | 73784/001 | LIGAÇÃO DE ESGOTO EM TUBO PVC ESGOTO SÉRIE-R DN 100MM, DA CAIXA ATÉ A REDE, INCLUINDO ESCAVAÇÃO E REATERRO ATÉ 1,00M, COMPOSTO POR 10,50M DE TUBO PVC SÉRIE-R ESGOTO DN 100MM, JUNÇÃO SIMPLES PVC PARA ESGOTO PREDIAL DN 100X100MM E CURVA PVC 90 GRAUS | UN | 1 | 792.91 |  | 198.2275 | 991.14 | 991.14 | 0.1202%
2.7 | SINAPI NACIONAL | 74209/001 | PLACA DE OBRA EM CHAPA DE ACO GALVANIZADO | M2 | 20 | 332.85 |  | 83.2125 | 416.06 | 8321.2 | 1.009%
2.8 | SINAPI NACIONAL | 74220/001 | TAPUME DE CHAPA DE MADEIRA COMPENSADA, E= 6MM, COM PINTURA A CAL E REAPROVEITAMENTO DE 2X | M2 | 369.29 | 41.09 |  | 10.2725 | 51.36 | 18966.7344 | 2.3%
2.9 | SINAPI NACIONAL | 73948/016 | LIMPEZA MANUAL DO TERRENO (C/ RASPAGEM SUPERFICIAL) | M2 | 317.65 | 2.8 |  | 0.7 | 3.5 | 1111.775 | 0.1348%
3.0 |  |  | FECHAMENTO, LIMPEZA, DEMOLIÇÕES E RETIRADAS |  |  | 14503.65 | [8 empty] | 14700
3.1 | SINAPI NACIONAL | CPU 02.001 | DEMOLIÇÃO DE PISO CIMENTADO, INCLUSIVE LASTRO DE CONCRETO | M2 | 690.65 | 16.8 |  | 4.2 | 21 | 14503.65 | 1.759% |  |  | 700 | 14700
4.0 |  |  | MOVIMENTO DE TERRA |  |  | 13581.554 | [8 empty] | #REF!
4.1 | SINAPI NACIONAL | 79517/001 | ESCAVACAO MANUAL EM SOLO-PROF. ATE 1,50 M | M3 | 174.92 | 22.4 |  | 5.6 | 28 | 4897.76 | 0.5939%
4.2 | SINAPI NACIONAL | 79517/002 | ESCAVACAO MANUAL EM SOLO, PROF. MAIOR QUE 1,5M ATE 4,00 M | M3 | 64.14 | 35.84 |  | 8.96 | 44.8 | 2873.472 | 0.3484%
4.3 | SINAPI NACIONAL | 73964/004 | REATERRO DE VALAS / CAVAS, COMPACTADA A MAÇO, EM CAMADAS DE ATÉ 30 CM. | M3 | 197.63 | 23.52 |  | 5.88 | 29.4 | 5810.322 | 0.7045%
5.0 |  |  | CARGA E TRANSPORTE DE MATERIAIS |  |  | 51692.59 | [8 empty] | 94080
5.1 | SINAPI NACIONAL | 74023/001 | TRANSPORTE HORIZONTAL DE MATERIAIS DIVERSOS A 30M | M3 | 361.7 | 26.88 |  | 6.72 | 33.6 | 12153.12 | 1.474% |  |  | 2800 | 94080
5.2 | SINAPI NACIONAL | 72896 | CARGA MANUAL DE TERRA EM CAMINHAO BASCULANTE 6 M3 | M3 | 239.06 | 14.75 |  | 3.6875 | 18.44 | 4408.27 | 0.5345%
5.3 | SINAPI NACIONAL | 72897 | CARGA MANUAL DE ENTULHO EM CAMINHAO BASCULANTE 6 M3 | M3 | 62.88 | 17.88 |  | 4.47 | 22.35 | 1405.37 | 0.1704%
5.4 | SINAPI NACIONAL | 72843 | TRANSPORTE COMERCIAL COM CAMINHAO BASCULANTE 6 M3, RODOVIA PAVIMENTADA | M3xKM | 6691.49 | 0.61 |  | 0.1525 | 0.76 | 5085.53 | 0.6166%
5.5 | COMPOSIÇÃO | COT 01 | DEPÓSITO DE RESÍDUO (DESTINO FINAL) EM LOCAL LICENCIADO - CLASSE II A - MATERIAL DE ESCAVAÇÃO (1ª CATEGORIA) | T | 382.5 | 55.6667 | 8.35 |  | 64.02 | 24487.65 | 2.969%
5.6 | COMPOSIÇÃO | COT 02 | DEPÓSITO DE RESÍDUO (DESTINO FINAL) EM LOCAL LICENCIADO - CLASSE II B - ENTULHO | T | 67.71 | 53.3333 | 8 |  | 61.33 | 4152.65 | 0.5035%
6.0 |  |  | ESTRUTURAS DE CONCRETO - FUNDAÇÃO E SUPERESTRUTURA |  |  | 381824.15 | [8 empty] | 33361.96
|  | #N/A | FUNDAÇÃO | 0 | 0 | [8 empty] | 184 | 0
6.1 | SINAPI NACIONAL | 0 | CONCRETO NAO ESTRUTURAL, CONSUMO 210KG/M3, PREPARO COM BETONEIRA, SEM LANCAMENTO | M3 | 5.83 | 251.72 |  | 62.93 | 314.65 | 1834.41 | 0.2224% |  |  | 92 | 28947.8
6.2 | SINAPI NACIONAL | 0 | LANÇAMENTO COM USO DE BOMBA, ADENSAMENTO E ACABAMENTO DE CONCRETO EM ESTRUTURAS. | M3 | 5.83 | 19.19 |  | 4.7975 | 23.99 | 139.86 | 0.01696% |  |  | 184 | 4414.16
6.3 | SINAPI NACIONAL | #N/A | FORMA TABUA PARA CONCRETO EM FUNDACAO, C/ REAPROVEITAMENTO 5X. | M2 | 65.2 | 23.33 |  | 5.8325 | 29.16 | 1901.23 | 0.2305%
6.4 | COMPOSIÇÃO | #N/A | CONCRETO USINADO BOMBEÁVEL FCK=30MPA, INCLUSIVE LANCAMENTO E ADENSAMENTO | M3 | 35.6 | 382.2745 |  | 95.5686 | 477.84 | 17011.1 | 2.063%
|  | #N/A | SUPERESTRUTURA | 0 | 0 |  |  |  | 0 | 0 | 0%
6.5 | COMPOSIÇÃO | #N/A | FABRICAÇÃO DE FÔRMA PARA ESTRUTURAS, EM CHAPA DE MADEIRA COMPENSADA PLASTIFICADA, E = 12 MM. | M2 | 853.81 | 60.8809 |  | 15.2202 | 76.1 | 64974.94 | 7.878%
6.6 | COMPOSIÇÃO | #N/A | MONTAGEM E DESMONTAGEM DE FÔRMA EM ESTRUTURAS, EM CHAPA DE MADEIRA COMPENSADA PLASTIFICADA, 4 UTILIZAÇÕES. | M2 | 853.81 | 27.4977 |  | 6.8744 | 34.37 | 29345.45 | 3.558%
6.7 | COMPOSIÇÃO | #N/A | ARMAÇÃO EM UMA ESTRUTURA CONVENCIONAL DE CONCRETO ARMADO UTILIZANDO AÇO CA-50 DE 6.3 MM - AQUISIÇÃO / CORTE / DOBRA / MONTAGEM. | KG | 6662 | 10.1529 |  | 2.5382 | 12.69 | 84540.78 | 10.25%
6.8 | COMPOSIÇÃO | #N/A | ARMAÇÃO EM UMA ESTRUTURA CONVENCIONAL DE CONCRETO ARMADO UTILIZANDO AÇO CA-50 DE 10.0 MM - AQUISIÇÃO / CORTE / DOBRA / MONTAGEM. | KG | 6830 | 9.2029 |  | 2.3007 | 11.5 | 78545 | 9.524%
6.9 | COMPOSIÇÃO | #N/A | ARMAÇÃO EM UMA ESTRUTURA CONVENCIONAL DE CONCRETO ARMADO UTILIZANDO AÇO CA-50 DE 12.5 MM - AQUISIÇÃO / CORTE / DOBRA / MONTAGEM. | KG | 2296 | 8.3629 |  | 2.0907 | 10.45 | 23993.2 | 2.909%
6.10 | COMPOSIÇÃO | #N/A | ARMAÇÃO EM UMA ESTRUTURA CONVENCIONAL DE CONCRETO ARMADO UTILIZANDO AÇO CA-60 DE 5.0 MM - AQUISIÇÃO / CORTE / DOBRA / MONTAGEM. | KG | 478 | 8.5665 |  | 2.1416 | 10.71 | 5119.38 | 0.6207%
6.11 | COMPOSIÇÃO | #N/A | CONCRETO USINADO BOMBEÁVEL FCK=30MPA, INCLUSIVE LANCAMENTO E ADENSAMENTO | M3 | 155.74 | 382.2745 |  | 95.5686 | 477.84 | 74418.8 | 9.023%
7.0 |  |  | PISOS (FORNECIMENTO E COLOCAÇÃO) |  |  | 39089.34 | [8 empty] | 230046.68
7.1 | COMPOSIÇÃO | CPU 7.001 | PISO INTETRAVADO COM 0,10X0,20X0,08 M NATURAL, ASSENTADA SOBRE COLCHÃO DE AREIA, INCLUSIVE REGULARIZAÇÃO MANUAL DO TERRENO | M2 | 96.73 | 54.336 |  | 13.584 | 67.92 | 6569.9 | 0.7966% |  |  | 1404 | 95359.68
7.2 | COMPOSIÇÃO | CPU 7.002 | PISO INTETRAVADO COM 0,10X0,20X0,08 M GRAFITE, ASSENTADA SOBRE COLCHÃO DE AREIA, INCLUSIVE REGULARIZAÇÃO MANUAL DO TERRENO | M2 | 95.12 | 63.546 |  | 15.8865 | 79.43 | 7555.38 | 0.9161% |  |  | 700 | 55601
7.3 | COMPOSIÇÃO | CPU 7.003 | PEÇA DE ARREMATE EM CONCRETO MOLDADO NO LOCAL, DIM. (0,10X0,50X0,20)M, REJUNTADO EM ARGAMASSA NO TRACO 1:3,5 (CIMENTO E AREIA) | M | 220.96 | 90.3801 |  | 22.595 | 112.98 | 24964.06 | 3.027% |  |  | 700 | 79086
8.0 |  |  | PINTURA |  |  | 17296.35 | [8 empty] | 22657.32
8.1 | SINAPI NACIONAL | 88483 | APLICAÇÃO DE FUNDO SELADOR LÁTEX PVA EM PAREDES, UMA DEMÃO. AF_06/2014 | M2 | 530.32 | 4.17 |  | 1.0425 | 5.21 | 2762.97 | 0.335% |  |  | 1404 | 7314.84
8.2 | SINAPI NACIONAL | 88495 | APLICAÇÃO E LIXAMENTO DE MASSA LÁTEX EM PAREDES, UMA DEMÃO. AF_06/2014 | M2 | 530.32 | 5.83 |  | 1.4575 | 7.29 | 3866.03 | 0.4688% |  |  | 936 | 6823.44
8.3 | SINAPI NACIONAL | 88489 | APLICAÇÃO MANUAL DE PINTURA COM TINTA LÁTEX ACRÍLICA EM PAREDES, DUAS DEMÃOS. AF_06/2014 | M2 | 530.32 | 8.35 |  | 2.0875 | 10.44 | 5536.54 | 0.6713% |  |  | 816 | 8519.04
8.4 | SINAPI NACIONAL | 84677 | VERNIZ SINTETICO BRILHANTE EM CONCRETO OU TIJOLO, DUAS DEMAOS | M2 | 566.94 | 7.24 |  | 1.81 | 9.05 | 5130.81 | 0.6221%
9.0 |  |  | INSTALAÇÕES ELÉTRICAS (FORNECIMENTO E INSTALAÇÃO) |  |  | 133056.51 | [8 empty] | 1765085.28
|  | #N/A | QUADROS E CAIXAS | 0 | 0 | [8 empty] | 3508 | 0
9.1 | COMPOSIÇÃO | 0 | CAIXA PARA MEDICAO MONOFASICA PARA USO EXTERNO | UN | 5 | 402.53 |  | 100.6325 | 503.16 | 2515.8 | 0.305% |  |  | 3508 | 1765085.28
9.2 | SINAPI NACIONAL | 0 | CAIXA DE PASSAGEM 30X30X40 COM TAMPA E DRENO BRITA | UN | 11 | 113.09 |  | 28.2725 | 141.36 | 1554.96 | 0.1885%
9.3 | COMPOSIÇÃO | 0 | CAIXA DE PASSAGEM 40X40X80 FUNDO BRITA C/ TAMPA | UN | 5 | 182.7579 |  | 45.6895 | 228.45 | 1142.25 | 0.1385%
|  | #N/A | ELETRODUTOS | 0 | 0 |  |  |  | 0 | 0 | 0%
9.4 | SINAPI NACIONAL | 0 | ELETRODUTO DE PVC RIGIDO ROSCAVEL DN 15MM (1/2") INCL CONEXOES, FORNECIMENTO E INSTALACAO | M | 26.5 | 22.03 |  | 5.5075 | 27.54 | 729.81 | 0.08849%
9.5 | COMPOSIÇÃO | #N/A | ELETRODUTO DE PVC ROSCÁVEL DE 2 1/2, INCL CONEXOES, FORNECIMENTO E INSTALAÇÃO | M | 11 | 70.69 |  | 17.6725 | 88.36 | 971.96 | 0.1178%
9.6 | COMPOSIÇÃO | #N/A | ELETRODUTO DE PVC RIGIDO ROSCAVEL DN (3/4") INCL CONEXOES, ENVELOPADO - FORNECIMENTO E INSTALACAO | M | 58.7 | 50.878 |  | 12.7195 | 63.6 | 3733.32 | 0.4527%
9.7 | SINAPI NACIONAL | #N/A | ELETRODUTO DE ACO GALVANIZADO ELETROLITICO DN 25MM (1"), TIPO LEVE, INCLUSIVE CONEXOES - FORNECIMENTO E INSTALACAO | M | 32.5 | 23.1 |  | 5.775 | 28.88 | 938.6 | 0.1138%
9.8 | COMPOSIÇÃO | #N/A | ELETRODUTO DE PVC RIGIDO ROSCAVEL DN (3/4") INCL CONEXOES, FORNECIMENTO E INSTALACAO | M | 114.24 | 25.62 |  | 6.405 | 32.03 | 3659.11 | 0.4437%
9.9 | COMPOSIÇÃO | #N/A | CURVA FERRO GALVANIZADO 90G ROSCA FEMEA REF. 2 1/2", FORNECIMENTO E INSTALAÇÃO | UN | 2 | 95.2745 |  | 23.8186 | 119.09 | 238.18 | 0.02888%
|  | #N/A | CABOS | 0 |  |  |  |  | 0 | 0 | 0%
9.10 | SINAPI NACIONAL | #N/A | CABO DE COBRE FLEXÍVEL ISOLADO, 6 MM², ANTI-CHAMA 0,6/1,0 KV, PARA CIRCUITOS TERMINAIS - FORNECIMENTO E INSTALAÇÃO. AF_12/2015 | M | 36.8 | 8.44 |  | 2.11 | 10.55 | 388.24 | 0.04707%
9.11 | SINAPI NACIONAL | #N/A | CABO DE COBRE FLEXÍVEL ISOLADO, 2,5 MM², ANTI-CHAMA 0,6/1,0 KV, PARA CIRCUITOS TERMINAIS - FORNECIMENTO E INSTALAÇÃO. AF_12/2015 | M | 540 | 4 |  | 1 | 5 | 2700 | 0.3274%
9.12 | SINAPI NACIONAL | #N/A | HASTE COPPERWELD 5/8 X 3,0M COM CONECTOR | UN | 5 | 41.76 |  | 10.44 | 52.2 | 261 | 0.03165%
|  | #N/A | POSTES E LUMINÁRIAS | 0 | 0 |  |  |  | 0 | 0 | 0%
9.13 | COMPOSIÇÃO | #N/A | POSTE DE CONCRETO DUPLO T, 100 KG, H = 8 M (NBR 8451)INCLUSIVE ESCAVACAO, EXCLUSIVE TRANSPORTE - FORNECIMENTO E INSTALAÇÃO | UN | 2 | 544.4687 |  | 136.1172 | 680.59 | 1361.18 | 0.165%
9.14 | COMPOSIÇÃO | #N/A | POSTE DE ACO CONICO CONTINUO RETO, COM 04 PETALAS E LÂMPADAS DE 250W, H=11M - FORNECIMENTO E INSTALACAO | UN | 2 | 3896.95 |  | 974.2375 | 4871.19 | 9742.38 | 1.181%
9.15 | COMPOSIÇÃO | #N/A | LUMINÁRIA EW BLAST POWERCORE BCP473 COMPLETA OU SIMILAR - FORNECIMENTO E INSTALAÇÃO | UN | 10 | 4684.5833 |  | 1171.1458 | 5855.73 | 58557.3 | 7.1%
9.16 | COMPOSIÇÃO | #N/A | LUMINARIA AQUALED 2L - FORNECIMENTO E INSTALAÇÃO | UN | 40 | 888.968 |  | 222.242 | 1111.21 | 44448.4 | 5.389%
9.17 | SINAPI NACIONAL | #N/A | RELE FOTOELETRICO P/ COMANDO DE ILUMINACAO EXTERNA 220V/1000W - FORNECIMENTO E INSTALACAO | UN | 2 | 45.61 |  | 11.4025 | 57.01 | 114.02 | 0.01382%
10.0 |  |  | DIVERSOS |  |  | 67576.57 | [8 empty] | 0
10.1 | SINAPI NACIONAL | 85180 | PLANTIO DE GRAMA ESMERALDA EM ROLO, INCLUSIVE PREPARO DO SOLO | M2 | 405.09 | 13.44 |  | 3.36 | 16.8 | 6805.51 | 0.8252%
10.2 | SINAPI NACIONAL | 73967/002 | PLANTIO DE ARVORE REGIONAL, ALTURA MAIOR QUE 2,00M, EM CAVAS DE 80X80X80CM | UN | 3 | 141.6 |  | 35.4 | 177 | 531 | 0.06438%
10.3 | SINAPI NACIONAL | 85178 | PLANTIO DE ARBUSTO COM ALTURA 50 A 100CM, EM CAVA DE 60X60X60CM | UN | 262 | 71.78 |  | 17.945 | 89.73 | 23509.26 | 2.85%
10.4 | COMPOSIÇÃO | CPU 10.001 | PLACA DE SINALIZACAO EM CHAPA DE ALUMINIO COM PINTURA REFLETIVA, E = 2 MM, INCLUSIVE FIXAÇÃO | M2 | 36.62 | 793.2 |  | 198.3 | 991.5 | 36308.73 | 4.402%
10.5 | SINAPI NACIONAL | 9537 | LIMPEZA FINAL DA OBRA | M2 | 191.85 | 1.76 |  | 0.44 | 2.2 | 422.07 | 0.05118%
[6 empty] | SUB TOTAL |  |  |  | 824746.8734 |  |  |  |  | #REF!
[6 empty] | TOTAL GERAL |  |  |  | 824746.8734 | 100%
REFERÊNCIA:
SINAPI NACIONAL - JANEIRO / 2016 com desoneração
Moreno, março de 2016
Gusmão Planejamento e Obras Ltda
Antônio Nunes da Silva Filho
Eng. Civil - CREA 16.122 - D/PE

## ANEXO XVII- MEMORIA DE CALCULO (hidden)
ANEXO XVII- MEMÓRIA DE CÁLCULO | [8 empty] | VALORES
OBJETO: | Construção dos pórticos de acesso a cidade de Moreno |  |  |  | Município: | Moreno/PE
LOCAL: | Moreno - PE |  |  |  | Data: | 2023-05-05
ITEM | CODIGO | DESCRIÇÃO DO SERVIÇO | UND | Comprimento | Largura | Altura | Taxa | TOTAL | Material | Mão de Obra | Transporte | Eqp (Hp) | Eqp (hi) | TOTAL
1.0 |  | ADMINISTRAÇÃO DA OBRA
1.1 | CPU 01 | ADMINISTRAÇÃO LOCAL DA OBRA | MÊS |  |  |  |  | 4 | 12543.2079 |  |  |  |  | 12543.2079
0
|  | Administração |  |  |  |  | 4 | 4
[7 empty] | TOTAL | 4
2.0 |  | SERVIÇOS PRELIMINARES
2.1 | 74210/001 | BARRACAO PARA DEPOSITO EM TABUAS DE MADEIRA, COBERTURA EM FIBROCIMENTO 4 MM, INCLUSO PISO ARGAMASSA TRAÇO 1:6 (CIMENTO E AREIA) | M2 |  |  |  |  | 12 | 280.85 |  |  |  |  | 280.85
|  | Depósito de materiais e ferramentas - Pórtico 2 |  | 4 | 3 |  |  | 12
0
[7 empty] | TOTAL | 12
2.2 | 73805/001 | BARRACAO DE OBRA PARA ALOJAMENTO/ESCRITORIO, PISO EM PINHO 3A, PAREDES EM COMPENSADO 10MM, COBERTURA EM TELHA AMIANTO 6MM, INCLUSO INSTALACOES ELETRICAS E ESQUADRIAS | M2 |  |  |  |  | 9 | 257.13 |  |  |  |  | 257.13
|  | Canteiro de obra (escritório) - PÓRTICO 2 |  | 3 | 3 |  |  | 9
[7 empty] | TOTAL | 9
0
2.3 | 73752/001 | SANITARIO COM VASO E CHUVEIRO PARA PESSOAL DE OBRA, COLETIVO DE 2 MODULOS E 4M2, PAREDES CHAPAS DE MADEIRA COMPENSADA PLASTIFICADA 10MM, TELHAS ONDULADAS DE 6MM DE FIBROCIMENTO, INCLUSIVE INSTALACAO E APARELHOS, REAPROVEITADO 2 VEZES (INSTALACOES E APARE | UN |  |  |  |  | 1 | 3279.39 |  |  |  |  | 3279.39
|  | Canteiro de obra (sanitários) - PÓRTICO 2 |  |  |  |  | 1 | 1
[7 empty] | TOTAL | 1
2.4 | 73960/001 | INSTAL/LIGACAO PROVISORIA ELETRICA BAIXA TENSAO P/CANT OBRA OBRA,M3-CHAVE 100A CARGA 3KWH,20CV EXCL FORN MEDIDOR | UN |  |  |  |  | 1 | 1354.62 |  |  |  |  | 1354.62
|  | Canteiro de obra - PÓRTICO 2 |  |  |  |  | 1 | 1
[7 empty] | TOTAL | 1
0
2.5 | CPU 1.007 | LIGAÇÃO DOMICILIAR DE ÁGUA, DA REDE AO HIDRÔMETRO, COMPOSTO POR COLAR DE TOMADA DE PVC COM TRAVAS DE 50MMX1/2, ADAPTADOR PVC SOLDÁVEL/ROSCA 20MMX1/2, TUBO PVC SOLDÁVEL ÁGUA FRIA 20MM E REGISTRO DE PVC ESFERA ROSCÁVEL 1/2 - FORNECIMENTO E INSTALAÇÃO | UN |  |  |  |  | 1 | 897.07 |  |  |  |  | 897.07
|  | Canteiro de obra - PÓRTICO 2 |  |  |  |  | 1 | 1
[7 empty] | TOTAL | 1
2.6 | 73784/001 | LIGAÇÃO DE ESGOTO EM TUBO PVC ESGOTO SÉRIE-R DN 100MM, DA CAIXA ATÉ A REDE, INCLUINDO ESCAVAÇÃO E REATERRO ATÉ 1,00M, COMPOSTO POR 10,50M DE TUBO PVC SÉRIE-R ESGOTO DN 100MM, JUNÇÃO SIMPLES PVC PARA ESGOTO PREDIAL DN 100X100MM E CURVA PVC 90 GRAUS | UN |  |  |  |  | 1 | 792.91 |  |  |  |  | 792.91
|  | Canteiro de obra - PÓRTICO 2 |  |  |  |  | 1 | 1
[7 empty] | TOTAL | 1
2.7 | 74209/001 | PLACA DE OBRA EM CHAPA DE ACO GALVANIZADO | M2 |  |  |  |  | 20 | 332.85 |  |  |  |  | 332.85
|  | Canteiro de obra - PÓRTICO 1 |  | 2 |  | 2 |  | 4
|  | Canteiro de obra - PÓRTICO 2 |  | 2 |  | 2 |  | 4
|  | totem |  | 2 |  | 2 | 3 | 12
[7 empty] | TOTAL | 20
2.8 | 74220/001 | TAPUME DE CHAPA DE MADEIRA COMPENSADA, E= 6MM, COM PINTURA A CAL E REAPROVEITAMENTO DE 2X | M2 |  |  |  |  | 369.285 | 41.09
|  | Pórtico 1 |  | 28.13 |  | 1.5 |  | 42.195
|  |  |  | 26.13 |  | 1.5 |  | 39.195
|  |  |  | 22.17 |  | 1.5 |  | 33.255
|  | Pórtico 2 |  | 59.64 |  | 1.5 |  | 89.46
|  |  |  | 63.74 |  | 1.5 |  | 95.61
|  |  |  | 19.1 |  | 1.5 |  | 28.65
|  | totem |  | 27.28 |  | 1.5 |  | 40.92
[7 empty] | TOTAL | 369.285
2.9 | 73948/016 | LIMPEZA MANUAL DO TERRENO (C/ RASPAGEM SUPERFICIAL) | M2 |  |  |  |  | 317.6472 | 2.8
|  | área com vegetação - pórtico 1 |  |  |  |  | 81.39 | 81.39
|  | área com vegetação - pórtico 2 |  |  |  |  | 166.56 | 166.56
|  | totem |  | 4.82 | 4.82 |  | 3 | 69.6972
0
[7 empty] | TOTAL | 317.6472
3.0 |  | FECHAMENTO, LIMPEZA, DEMOLIÇÕES E RETIRADAS
3.1 | CPU 02.001 | DEMOLIÇÃO DE PISO CIMENTADO, INCLUSIVE LASTRO DE CONCRETO | M2 |  |  |  |  | 690.95 | 16.8 |  |  |  |  | 16.8
PÓRTICO 1
|  | AREA DO PISO CIMENTADO ATUAL |  |  |  |  | 220.53 | 220.53
PÓRTICO 2
|  | AREA DO PISO CIMENTADO ATUAL |  |  |  |  | 470.42 | 470.42
0
[7 empty] | TOTAL | 690.95
4.0 |  | MOVIMENTO DE TERRA
4.1 | 79517/001 | ESCAVACAO MANUAL EM SOLO-PROF. ATE 1,50 M | M3 |  |  |  |  | 174.9225 | 22.4 |  |  |  |  | 22.4
Sapatas isoladas Pórtico 1
|  | S1 |  | 2.95 | 2.75 | 1.5 |  | 12.1688
|  | S2 |  | 5.55 | 3.95 | 1.5 |  | 32.8837
|  | S3 |  | 2.95 | 2.75 | 1.5 |  | 12.1688
Sapatas isoladas Pórtico 2
|  | S1 |  | 2.95 | 2.75 | 1.5 |  | 12.1688
|  | S2 |  | 5.55 | 3.95 | 1.5 |  | 32.8837
|  | S3 |  | 2.95 | 2.75 | 1.5 |  | 12.1688
Sapatas isoladas Totem
|  | S2 |  | 4.2 | 3.2 | 1.5 | 3 | 60.48
[7 empty] | TOTAL | 174.9225
4.2 | 79517/002 | ESCAVACAO MANUAL EM SOLO, PROF. MAIOR QUE 1,5M ATE 4,00 M | M3 |  |  |  |  | 64.1382 | 35.84 |  |  |  |  | 35.84
Sapatas isoladas Pórtico 1
|  | S1 |  | 2.95 | 2.75 | 0.55 |  | 4.4619
|  | S2 |  | 5.55 | 3.95 | 0.55 |  | 12.0574
|  | S3 |  | 2.95 | 2.75 | 0.55 |  | 4.4619
Sapatas isoladas Pórtico 2
|  | S1 |  | 2.95 | 2.75 | 0.55 |  | 4.4619
|  | S2 |  | 5.55 | 3.95 | 0.55 |  | 12.0574
|  | S3 |  | 2.95 | 2.75 | 0.55 |  | 4.4619
Sapata isolada Totem
|  | S2 |  | 4.2 | 3.2 | 0.55 | 3 | 22.176
[7 empty] | TOTAL | 64.1382
4.3 | 73964/004 | REATERRO DE VALAS / CAVAS, COMPACTADA A MAÇO, EM CAMADAS DE ATÉ 30 CM. | M3 |  |  |  |  | 197.63 | 23.52 |  |  |  |  | 23.52
0
|  | Escavação |  |  |  |  | 239.0608 | 239.0608
Volume de sólidos sob o terreno
|  | CONCRETO MAGRO | M3 |  |  |  | -5.8308 | -5.8308
|  | CONCRETO DAS SAPATAS ISOLADAS E PILARES DE FUNDAÇÃO | M3 |  |  |  | -35.6 | -35.6
0
[7 empty] | TOTAL | 197.63
5.0 |  | CARGA E TRANSPORTE DE MATERIAIS | [5 empty] | 0
5.1 | 74023/001 | TRANSPORTE HORIZONTAL DE MATERIAIS DIVERSOS A 30M | M3 |  |  |  |  | 361.7024 | 26.88 |  |  |  |  | 26.88
[6 empty] | Vol. | Tx empol.
|  | Remoção de material de 1ª categoria |  |  |  | 239.0608 | 1.25 | 298.8259
|  | Remoção de entulhos |  |  | 0.07 | 690.95 | 1.3 | 62.8765
[7 empty] | TOTAL | 361.7024
5.2 | 72896 | CARGA MANUAL DE TERRA EM CAMINHAO BASCULANTE 6 M3 | M3 |  |  |  |  | 239.0608 | 14.75 |  |  |  |  | 14.75
|  | Remoção de material de escavação |  | 239.0608 |  |  |  | 239.0608
0
[7 empty] | TOTAL | 239.0608
5.3 | 72897 | CARGA MANUAL DE ENTULHO EM CAMINHAO BASCULANTE 6 M3 | M3 |  |  |  |  | 62.8765 | 17.88 |  |  |  |  | 17.88
|  | Remoção de material de demolição |  | 62.8765 |  |  |  | 62.8765
0
[7 empty] | TOTAL | 62.8765
5.4 | 72843 | TRANSPORTE COMERCIAL COM CAMINHAO BASCULANTE 6 M3, RODOVIA PAVIMENTADA | M3xKM |  |  |  |  | 6691.4942 | 0.61 |  |  |  |  | 0.61
0
|  |  |  | Volume remoção |  |  | DIST.(KM)
|  | Remoção de material x quilometro percorrido |  | 298.8259 |  |  | 18.5 | 5528.2798
|  |  |  | 62.8765 |  |  | 18.5 | 1163.2143
[7 empty] | TOTAL | 6691.4942
5.5 | COT 01 | DEPÓSITO DE RESÍDUO (DESTINO FINAL) EM LOCAL LICENCIADO - CLASSE II A - MATERIAL DE ESCAVAÇÃO (1ª CATEGORIA) | T |  |  |  |  | 382.4972 | 55.6667 |  |  |  |  | 55.6667
0
|  |  |  | Vol. Remoção s/ empolamento |  |  | taxa | 0
|  | Volume removido sem empolamento x 1,60 |  | 239.0608 |  |  | 1.6 | 382.4972
[7 empty] | TOTAL | 382.4972
5.6 | COT 02 | DEPÓSITO DE RESÍDUO (DESTINO FINAL) EM LOCAL LICENCIADO - CLASSE II B - ENTULHO | T |  |  |  |  | 67.7131 | 53.3333 |  |  |  |  | 53.3333
0
|  |  |  | Vol. Remoção s/ empolamento |  |  | taxa | 0
|  | Volume removido sem empolamento x 1,40 |  | 690.95 | 0.07 |  | 1.4 | 67.7131
[7 empty] | TOTAL | 67.7131
6.0 |  | ESTRUTURAS DE CONCRETO - FUNDAÇÃO E SUPERESTRUTURA
6.1 |  | FUNDAÇÃO
6.1.1 | 6042 | CONCRETO NAO ESTRUTURAL, CONSUMO 210KG/M3, PREPARO COM BETONEIRA, SEM LANCAMENTO | M3 |  |  |  |  | 5.8308 | 251.72 |  |  |  |  | 251.72
Sapatas isoladas Pórtico 1
|  | S1 |  | 2.95 | 2.75 | 0.05 |  | 0.40563
|  | S2 |  | 5.55 | 3.95 | 0.05 |  | 1.0961
|  | S3 |  | 2.95 | 2.75 | 0.05 |  | 0.40563
|  | Sapatas isoladas Pórtico 2 | [5 empty] | 0
|  | S1 |  | 2.95 | 2.75 | 0.05 |  | 0.40563
|  | S2 |  | 5.55 | 3.95 | 0.05 |  | 1.0961
|  | S3 |  | 2.95 | 2.75 | 0.05 |  | 0.40563
|  | Sapata isolada Totem | [5 empty] | 0
|  | S2 |  | 4.2 | 3.2 | 0.05 | 3 | 2.016
[7 empty] | TOTAL | 5.8308
6.1.2 | 92874 | LANÇAMENTO COM USO DE BOMBA, ADENSAMENTO E ACABAMENTO DE CONCRETO EM ESTRUTURAS. | M3 |  |  |  |  | 5.8308 | 19.19 |  |  |  |  | 19.19
|  | CONCRETO NÃO ESTRUTURAL |  |  |  |  | 5.8308 | 5.8308
[7 empty] | TOTAL | 5.8308
6.1.3 | 5651 | FORMA TABUA PARA CONCRETO EM FUNDACAO, C/ REAPROVEITAMENTO 5X. | M2 |  |  |  |  | 65.2 | 23.33 |  |  |  |  | 23.33
|  | ARMAÇÃO DA FUNDAÇÃO - PRANCHA 01/03 - Pórtico 1 |  |  |  |  | 16.4 | 16.4
|  | ARMAÇÃO DA FUNDAÇÃO - PRANCHA 01/03 - Pórtico 2 |  |  |  |  | 16.4 | 16.4
|  | ARMAÇÃO DA FUNDAÇÃO - PRANCHA 01/02 - Totem |  |  |  | 3 | 10.8 | 32.4
[7 empty] | TOTAL | 65.2
6.1.4 | CPU 6.007 | CONCRETO USINADO BOMBEÁVEL FCK=30MPA, INCLUSIVE LANCAMENTO E ADENSAMENTO | M3 |  |  |  |  | 35.6 | 382.2745 |  |  |  |  | 382.2745
|  | ARMAÇÃO DA FUNDAÇÃO - PRANCHA 01/03 - Pórtico 1 |  |  |  |  | 11.47 | 11.47
|  | ARMAÇÃO DA FUNDAÇÃO - PRANCHA 01/03 - Pórtico 2 |  |  |  |  | 11.47 | 11.47
|  | ARMAÇÃO DA FUNDAÇÃO - PRANCHA 01/02 - Totem |  |  |  | 3 | 4.22 | 12.66
[7 empty] | Subtotal | 35.6
6.2 |  | SUPERESTRUTURA
6.2.1 | CPU 6.001 | FABRICAÇÃO DE FÔRMA PARA ESTRUTURAS, EM CHAPA DE MADEIRA COMPENSADA PLASTIFICADA, E = 12 MM. | M2 |  |  |  |  | 853.81 | 60.8809 |  |  |  |  | 60.8809
|  | ARMAÇÃO DO PÓRTICO - PRANCHA 01/03 - Pórtico 1 | [5 empty] | 0
|  | Pilares |  |  |  |  | 197.4 | 197.4
|  | vigas |  |  |  |  | 87.95 | 87.95
|  | Laje |  |  |  |  | 24.51 | 24.51
|  | ARMAÇÃO DO PÓRTICO - PRANCHA 01/03 - Pórtico 2 | [5 empty] | 0
|  | Pilares |  |  |  |  | 197.4 | 197.4
|  | vigas |  |  |  |  | 136.76 | 136.76
|  | Laje |  |  |  |  | 24.51 | 24.51
ARMAÇÃO DO TOTEM - PRANCHA 01/02 - Totem
|  | Pilar |  |  |  | 3 | 45.6 | 136.8
|  | Laje |  |  |  | 3 | 16.16 | 48.48
0
[7 empty] | TOTAL | 853.81
6.2.2 | CPU 6.002 | MONTAGEM E DESMONTAGEM DE FÔRMA EM ESTRUTURAS, EM CHAPA DE MADEIRA COMPENSADA PLASTIFICADA, 4 UTILIZAÇÕES. | M2 |  |  |  |  | 853.81 | 27.4977 |  |  |  |  | 27.4977
|  | ARMAÇÃO DO PÓRTICO - PRANCHA 01/03 - Pórtico 1 | [5 empty] | 0
|  | Pilares |  |  |  |  | 197.4 | 197.4
|  | vigas |  |  |  |  | 87.95 | 87.95
|  | Laje |  |  |  |  | 24.51 | 24.51
|  | ARMAÇÃO DO PÓRTICO - PRANCHA 01/03 - Pórtico 2 | [5 empty] | 0
|  | Pilares |  |  |  |  | 197.4 | 197.4
|  | vigas |  |  |  |  | 136.76 | 136.76
|  | Laje |  |  |  |  | 24.51 | 24.51
ARMAÇÃO DO TOTEM - PRANCHA 01/02 - Totem
|  | Pilar |  |  |  | 3 | 45.6 | 136.8
|  | Laje |  |  |  | 3 | 16.16 | 48.48
0
[7 empty] | TOTAL | 853.81
6.2.3 | CPU 6.003 | ARMAÇÃO EM UMA ESTRUTURA CONVENCIONAL DE CONCRETO ARMADO UTILIZANDO AÇO CA-50 DE 6.3 MM - AQUISIÇÃO / CORTE / DOBRA / MONTAGEM. | KG |  |  |  |  | 6662 | 10.1529 |  |  |  |  | 10.1529
ARMAÇÃO DO PÓRTICO - PRANCHA 02/03 - Pórtico 1
|  | FERRO CA-50 6.3 |  |  |  |  | 1709 | 1709
|  | ARMAÇÃO DO PÓRTICO - PRANCHA 02/03 - Pórtico 2 | [5 empty] | 0
|  | FERRO CA-50 6.3 |  |  |  |  | 1709 | 1709
|  | ARMAÇÃO DO PÓRTICO - PRANCHA 03/03 - Pórtico 1 | [5 empty] | 0
|  | FERRO CA-50 6.3 |  |  |  |  | 51 | 51
|  | ARMAÇÃO DO PÓRTICO - PRANCHA 03/03 - Pórtico 2 | [5 empty] | 0
|  | FERRO CA-50 6.3 |  |  |  |  | 688 | 688
|  | ARMAÇÃO DO PÓRTICO - PRANCHA 02/03 - Totem | [5 empty] | 0
|  | FERRO CA-50 6.3 |  |  |  | 3 | 835 | 2505
0
[7 empty] | TOTAL | 6662
6.2.4 | CPU 6.004 | ARMAÇÃO EM UMA ESTRUTURA CONVENCIONAL DE CONCRETO ARMADO UTILIZANDO AÇO CA-50 DE 10.0 MM - AQUISIÇÃO / CORTE / DOBRA / MONTAGEM. | KG |  |  |  |  | 6830 | 9.2029 |  |  |  |  | 9.2029
ARMAÇÃO DO PÓRTICO - PRANCHA 02/03 - Pórtico 1
|  | FERRO CA-50 10.0 |  |  |  |  | 1535 | 1535
|  | ARMAÇÃO DO PÓRTICO - PRANCHA 02/03 - Pórtico 2 | [5 empty] | 0
|  | FERRO CA-50 10.0 |  |  |  |  | 1535 | 1535
|  | ARMAÇÃO DO PÓRTICO - PRANCHA 03/03 - Pórtico 1 | [5 empty] | 0
|  | FERRO CA-50 10.0 |  |  |  |  | 372 | 372
|  | ARMAÇÃO DO PÓRTICO - PRANCHA 03/03 - Pórtico 2 | [5 empty] | 0
|  | FERRO CA-50 10.0 |  |  |  |  | 619 | 619
|  | ARMAÇÃO DO PÓRTICO - PRANCHA 02/03 - Totem | [5 empty] | 0
|  | FERRO CA-50 10.0 |  |  |  | 3 | 923 | 2769
0
[7 empty] | TOTAL | 6830
6.2.5 | CPU 6.005 | ARMAÇÃO EM UMA ESTRUTURA CONVENCIONAL DE CONCRETO ARMADO UTILIZANDO AÇO CA-50 DE 12.5 MM - AQUISIÇÃO / CORTE / DOBRA / MONTAGEM. | KG |  |  |  |  | 2296 | 8.3629 |  |  |  |  | 8.3629
ARMAÇÃO DO PÓRTICO - PRANCHA 02/03 - Pórtico 1
|  | FERRO CA-50 12.5 |  |  |  |  | 639 | 639
|  | ARMAÇÃO DO PÓRTICO - PRANCHA 02/03 - Pórtico 2 | [5 empty] | 0
|  | FERRO CA-50 12.5 |  |  |  |  | 644 | 644
|  | ARMAÇÃO DO PÓRTICO - PRANCHA 03/03 - Pórtico 1 | [5 empty] | 0
|  | FERRO CA-50 12.5 |  |  |  |  | 381 | 381
|  | ARMAÇÃO DO PÓRTICO - PRANCHA 03/03 - Pórtico 2 | [5 empty] | 0
|  | FERRO CA-50 12.5 |  |  |  |  | 632 | 632
0
[7 empty] | TOTAL | 2296
6.2.6 | CPU 6.006 | ARMAÇÃO EM UMA ESTRUTURA CONVENCIONAL DE CONCRETO ARMADO UTILIZANDO AÇO CA-60 DE 5.0 MM - AQUISIÇÃO / CORTE / DOBRA / MONTAGEM. | KG |  |  |  |  | 478 | 8.5665 |  |  |  |  | 8.5665
|  | ARMAÇÃO DO PÓRTICO - PRANCHA 02/03 - Pórtico 1 | [5 empty] | 0
|  | FERRO CA-60 5.0 |  |  |  |  | 103 | 103
|  | ARMAÇÃO DO PÓRTICO - PRANCHA 02/03 - Pórtico 2 | [5 empty] | 0
|  | FERRO CA-60 5.0 |  |  |  |  | 103 | 103
|  | ARMAÇÃO DO PÓRTICO - PRANCHA 03/03 - Pórtico 1 | [5 empty] | 0
|  | FERRO CA-60 5.0 |  |  |  |  | 272 | 272
0
[7 empty] | TOTAL | 478
6.2.7 | CPU 6.007 | CONCRETO USINADO BOMBEÁVEL FCK=30MPA, INCLUSIVE LANCAMENTO E ADENSAMENTO | M3 |  |  |  |  | 155.74 | 382.2745 |  |  |  |  | 382.2745
|  | ARMAÇÃO DO PÓRTICO - PRANCHA 01/03 - Pórtico 1 | [5 empty] | 0
|  | Pilares |  |  |  |  | 37.02 | 37.02
|  | vigas |  |  |  |  | 16.45 | 16.45
|  | Laje |  |  |  |  | 2.45 | 2.45
|  | ARMAÇÃO DO PÓRTICO - PRANCHA 01/03 - Pórtico 2 | [5 empty] | 0
|  | Pilares |  |  |  |  | 37.02 | 37.02
|  | vigas |  |  |  |  | 25.61 | 25.61
|  | Laje |  |  |  |  | 2.45 | 2.45
|  | ARMAÇÃO DO TOTEM - PRANCHA 01/02 - Totem | [5 empty] | 0
|  | Pilar |  |  |  | 3 | 9.97 | 29.91
|  | Laje |  |  |  | 3 | 1.61 | 4.83
[7 empty] | TOTAL | 155.74
7.0 |  | PISOS (FORNECIMENTO E COLOCAÇÃO)
7.1 | CPU 7.001 | PISO INTETRAVADO COM 0,10X0,20X0,08 M NATURAL, ASSENTADA SOBRE COLCHÃO DE AREIA, INCLUSIVE REGULARIZAÇÃO MANUAL DO TERRENO | M2 |  |  |  |  | 96.73 | 54.336 |  |  |  |  | 54.336
|  | PAISAGISMO - PRANCHA 01/04 - Pórtico 1 |  |  |  |  | 50.73 | 50.73
0
|  | PAISAGISMO - PRANCHA 01/04 - Pórtico 2 |  |  |  |  | 46 | 46
0
[7 empty] | TOTAL | 96.73
7.2 | CPU 7.002 | PISO INTETRAVADO COM 0,10X0,20X0,08 M GRAFITE, ASSENTADA SOBRE COLCHÃO DE AREIA, INCLUSIVE REGULARIZAÇÃO MANUAL DO TERRENO | M2 |  |  |  |  | 95.12 | 63.546 |  |  |  |  | 63.546
|  | PAISAGISMO - PRANCHA 01/04 - Pórtico 1 |  |  |  |  | 45.09 | 45.09
0
|  | PAISAGISMO - PRANCHA 01/04 - Pórtico 2 |  |  |  |  | 50.03 | 50.03
0
[7 empty] | TOTAL | 95.12
7.3 | CPU 7.003 | PEÇA DE ARREMATE EM CONCRETO MOLDADO NO LOCAL, DIM. (0,10X0,50X0,20)M, REJUNTADO EM ARGAMASSA NO TRACO 1:3,5 (CIMENTO E AREIA) | M |  |  |  |  | 220.96 | 90.3801 |  |  |  |  | 90.3801
|  | PAISAGISMO - PRANCHA 01/04 - Pórtico 1 |  |  |  |  | 133.45 | 133.45
0
|  | PAISAGISMO - PRANCHA 01/04 - Pórtico 2 |  |  |  |  | 220.96 | 220.96
[7 empty] | TOTAL | 220.96
8.0 |  | PINTURA
8.1 | 88483 | APLICAÇÃO DE FUNDO SELADOR LÁTEX PVA EM PAREDES, UMA DEMÃO. AF_06/2014 | M2 |  |  |  |  | 530.318 | 4.17 |  |  |  |  | 4.17
|  | CORTES E ELEVAÇÕES - PRANCHA 03/04 - Pótico 1 |  |  |  | 27.77 | 2 | 55.54
[6 empty] | 25.64 | 2 | 51.28
[6 empty] | 37.94 | 0.8 | 30.352
[6 empty] | 35.39 | 0.8 | 28.312
|  | CORTES E VISTAS - PRANCHA 03/04 - Pótico 2 | [5 empty] | 0
[6 empty] | 27.77 | 2 | 55.54
[6 empty] | 25.64 | 2 | 51.28
[6 empty] | 37.94 | 0.8 | 30.352
[6 empty] | 35.39 | 0.8 | 28.312
|  | ARQUITETURA - PRANCHA 01/01 - totem |  | 4 | 2.215 | 7.5 | 3 | 199.35
0
[7 empty] | TOTAL | 530.318
8.2 | 88495 | APLICAÇÃO E LIXAMENTO DE MASSA LÁTEX EM PAREDES, UMA DEMÃO. AF_06/2014 | M2 |  |  |  |  | 530.318 | 5.83 |  |  |  |  | 5.83
|  | PINTURA |  |  |  |  | 530.318 | 530.318
0
0
[7 empty] | TOTAL | 530.318
8.3 | 88489 | APLICAÇÃO MANUAL DE PINTURA COM TINTA LÁTEX ACRÍLICA EM PAREDES, DUAS DEMÃOS. AF_06/2014 | M2 |  |  |  |  | 530.318 | 8.35 |  |  |  |  | 8.35
|  | PINTURA |  |  |  |  | 530.318 | 530.318
0
[7 empty] | TOTAL | 530.318
8.4 | 84677 | VERNIZ SINTETICO BRILHANTE EM CONCRETO OU TIJOLO, DUAS DEMAOS | M2 |  |  |  |  | 566.94 | 7.24 |  |  |  |  | 7.24
|  | PINTURA ACRILICA |  |  |  |  | 530.318 | 530.318
|  | PINTURA EPOXI |  |  |  |  | 36.622 | 36.622
0
[7 empty] | TOTAL | 566.94
9.0 |  | INSTALAÇÕES ELÉTRICAS (FORNECIMENTO E INSTALAÇÃO)
9.1 |  | QUADROS E CAIXAS
9.1.1 | CPU 9.009 | CAIXA PARA MEDICAO MONOFASICA PARA USO EXTERNO | UN |  |  |  |  | 5 | 402.53 |  |  |  |  | 402.53
|  | poste pórtico 1 |  |  |  |  | 1 | 1
|  | poste pórtico 2 |  |  |  |  | 1 | 1
|  | Totem |  |  |  |  | 3 | 3
0
[7 empty] | TOTAL | 5
9.1.2 | 83446 | CAIXA DE PASSAGEM 30X30X40 COM TAMPA E DRENO BRITA | UN |  |  |  |  | 11 | 113.09 |  |  |  |  | 113.09
|  | poste pórtico 1 |  |  |  |  | 4 | 4
|  | poste pórtico 2 |  |  |  |  | 4 | 4
|  | Totem |  |  |  | 3 | 1 | 3
0
[7 empty] | TOTAL | 11
9.1.3 | CPU 9.003 | CAIXA DE PASSAGEM 40X40X80 FUNDO BRITA C/ TAMPA | UN |  |  |  |  | 5 | 182.7579 |  |  |  |  | 182.7579
|  | poste pórtico 1 |  |  |  |  | 1 | 1
|  | poste pórtico 2 |  |  |  |  | 1 | 1
|  | Totem |  |  |  | 3 | 1 | 3
0
[7 empty] | TOTAL | 5
9.2 |  | ELETRODUTOS
9.2.1 | CPU 9.000 | ELETRODUTO DE PVC RIGIDO ROSCAVEL DN 15MM (1/2") INCL CONEXOES, FORNECIMENTO E INSTALACAO | M |  |  |  |  | 26.5 | 22.03 |  |  |  |  | 22.03
|  | poste pórtico 1 |  | 3.5 |  |  |  | 3.5
|  | poste pórtico 2 |  | 3.5 |  |  |  | 3.5
|  | Totem |  | 6.5 |  |  | 3 | 19.5
0
[7 empty] | TOTAL | 26.5
9.2.2 | CPU 9.001 | ELETRODUTO DE PVC ROSCÁVEL DE 2 1/2, INCL CONEXOES, FORNECIMENTO E INSTALAÇÃO | M |  |  |  |  | 11 | 70.69 |  |  |  |  | 70.69
|  | poste pórtico 1 |  | 4 |  |  |  | 4
|  | poste pórtico 2 |  | 4 |  |  |  | 4
[7 empty] | 3 | 3
[7 empty] | TOTAL | 11
9.2.3 | CPU 9.002 | ELETRODUTO DE PVC RIGIDO ROSCAVEL DN (3/4") INCL CONEXOES, ENVELOPADO - FORNECIMENTO E INSTALACAO | M |  |  |  |  | 58.7 | 50.878 |  |  |  |  | 50.878
|  | poste pórtico 1 |  | 12 |  |  |  | 12
|  | poste pórtico 2 |  | 12.5 |  |  |  | 12.5
|  | totem |  | 11.4 |  |  | 3 | 34.2
0
[7 empty] | TOTAL | 58.7
9.2.4 | 72309 | ELETRODUTO DE ACO GALVANIZADO ELETROLITICO DN 25MM (1"), TIPO LEVE, INCLUSIVE CONEXOES - FORNECIMENTO E INSTALACAO | M |  |  |  |  | 32.5 | 23.1 |  |  |  |  | 23.1
|  | poste pórtico 1 |  | 6.5 |  |  |  | 6.5
|  | poste pórtico 2 |  | 6.5 |  |  |  | 6.5
|  | totem |  | 6.5 |  |  | 3 | 19.5
0
[7 empty] | TOTAL | 32.5
9.2.5 | CPU 9.010 | ELETRODUTO DE PVC RIGIDO ROSCAVEL DN (3/4") INCL CONEXOES, FORNECIMENTO E INSTALACAO | M |  |  |  |  | 114.24 | 25.62 |  |  |  |  | 25.62
|  | poste pórtico 1 |  | 30.3 |  |  |  | 30.3
|  |  |  | 12.5 |  |  |  | 12.5
|  | poste pórtico 2 |  | 24.8 |  |  |  | 24.8
|  |  |  | 12.8 |  |  |  | 12.8
|  | Totem |  | 11.28 |  |  | 3 | 33.84
0
[7 empty] | TOTAL | 114.24
9.2.6 | CPU 9.004 | CURVA FERRO GALVANIZADO 90G ROSCA FEMEA REF. 2 1/2", FORNECIMENTO E INSTALAÇÃO | UN |  |  |  |  | 2 | 95.2745 |  |  |  |  | 95.2745
|  | poste pórtico 1 |  |  |  |  | 1 | 1
|  | poste pórtico 2 |  |  |  |  | 1 | 1
[7 empty] | TOTAL | 2
9.3 |  | CABOS
9.3.1 | 91931 | CABO DE COBRE FLEXÍVEL ISOLADO, 6 MM², ANTI-CHAMA 0,6/1,0 KV, PARA CIRCUITOS TERMINAIS - FORNECIMENTO E INSTALAÇÃO. AF_12/2015 | M |  |  |  |  | 36.8 | 8.44 |  |  |  |  | 8.44
|  | poste pórtico 1 |  | 9.2 |  |  | 2 | 18.4
|  | poste pórtico 2 |  | 9.2 |  |  | 2 | 18.4
|  | Totem |  | 9.2 |  |  | 3 | 27.6
[7 empty] | TOTAL | 36.8
9.3.2 | 91927 | CABO DE COBRE FLEXÍVEL ISOLADO, 2,5 MM², ANTI-CHAMA 0,6/1,0 KV, PARA CIRCUITOS TERMINAIS - FORNECIMENTO E INSTALAÇÃO. AF_12/2015 | M |  |  |  |  | 540 | 4 |  |  |  |  | 4
|  | poste pórtico 1 |  | 58.3 |  |  | 3 | 174.9
|  | poste pórtico 2 |  | 53.6 |  |  | 3 | 160.8
|  | Totem |  | 22.7 |  | 3 | 3 | 204.3
[7 empty] | TOTAL | 540
9.3.3 | 68069 | HASTE COPPERWELD 5/8 X 3,0M COM CONECTOR | UN |  |  |  |  | 5 | 41.76 |  |  |  |  | 41.76
|  | poste pórtico 1 |  |  |  |  | 1 | 1
|  | poste pórtico 2 |  |  |  |  | 1 | 1
|  | totem |  |  |  |  | 3 | 3
[7 empty] | TOTAL | 5
9.4 |  | POSTES E LUMINÁRIAS
9.4.1 | CPU 9.005 | POSTE DE CONCRETO DUPLO T, 100 KG, H = 8 M (NBR 8451)INCLUSIVE ESCAVACAO, EXCLUSIVE TRANSPORTE - FORNECIMENTO E INSTALAÇÃO | UN |  |  |  |  | 2 | 544.4687 |  |  |  |  | 544.4687
|  | poste pórtico 1 |  |  |  |  | 1 | 1
|  | poste pórtico 2 |  |  |  |  | 1 | 1
[7 empty] | TOTAL | 2
9.4.2 | CPU 9.006 | POSTE DE ACO CONICO CONTINUO RETO, COM 04 PETALAS E LÂMPADAS DE 250W, H=11M - FORNECIMENTO E INSTALACAO | UN |  |  |  |  | 2 | 3896.95 |  |  |  |  | 3896.95
|  | poste pórtico 1 |  |  |  |  | 1 | 1
|  | poste pórtico 2 |  |  |  |  | 1 | 1
|  | totem |  |  |  |  | 3 | 3
0
[7 empty] | TOTAL | 2
9.4.3 | CPU 9.007 | LUMINÁRIA EW BLAST POWERCORE BCP473 COMPLETA OU SIMILAR - FORNECIMENTO E INSTALAÇÃO | UN |  |  |  |  | 10 | 4684.5833 |  |  |  |  | 4684.5833
|  | poste pórtico 1 |  |  |  |  | 2 | 2
|  | poste pórtico 2 |  |  |  |  | 2 | 2
|  | totem |  |  |  | 3 | 2 | 6
0
[7 empty] | TOTAL | 10
9.4.4 | CPU 9.008 | LUMINARIA AQUALED 2L - FORNECIMENTO E INSTALAÇÃO | UN |  |  |  |  | 40 | 888.968 |  |  |  |  | 888.968
|  | poste pórtico 1 |  |  |  |  | 8 | 8
|  | poste pórtico 2 |  |  |  |  | 8 | 8
|  | totem |  |  |  | 3 | 8 | 24
[7 empty] | TOTAL | 40
9.4.5 | 83399 | RELE FOTOELETRICO P/ COMANDO DE ILUMINACAO EXTERNA 220V/1000W - FORNECIMENTO E INSTALACAO | UN |  |  |  |  | 2 | 45.61 |  |  |  |  | 45.61
|  | poste pórtico 1 |  |  |  |  | 1 | 1
|  | poste pórtico 2 |  |  |  |  | 1 | 1
|  | totem |  |  |  |  | 3 | 3
0
[7 empty] | TOTAL | 2
10.0 |  | DIVERSOS
10.1 | 85180 | PLANTIO DE GRAMA ESMERALDA EM ROLO, INCLUSIVE PREPARO DO SOLO | M2 |  |  |  |  | 405.09 | 13.44 |  |  |  |  | 13.44
|  | Pórtico 1 |  |  |  |  | 83.98 | 83.98
|  | Pórtico 2 |  |  |  |  | 321.11 | 321.11
0
[7 empty] | TOTAL | 405.09
10.2 | 73967/002 | PLANTIO DE ARVORE REGIONAL, ALTURA MAIOR QUE 2,00M, EM CAVAS DE 80X80X80CM | UN |  |  |  |  | 3 | 141.6 |  |  |  |  | 141.6
|  | Pórtico 1 |  |  |  |  | 1 | 1
|  | Pórtico 2 |  |  |  |  | 2 | 2
0
[7 empty] | TOTAL | 3
10.3 | 85178 | PLANTIO DE ARBUSTO COM ALTURA 50 A 100CM, EM CAVA DE 60X60X60CM | UN |  |  |  |  | 262 | 71.78 |  |  |  |  | 71.78
|  | Pórtico 1 |  |  |  | 53.28 | 0.36 | 148
|  | Pórtico 2 |  |  |  | 40.73 | 0.36 | 114
[7 empty] | TOTAL | 262
10.4 | CPU 10.001 | PLACA DE SINALIZACAO EM CHAPA DE ALUMINIO COM PINTURA REFLETIVA, E = 2 MM, INCLUSIVE FIXAÇÃO | M2 |  |  |  |  | 36.62 | 793.2 |  |  |  |  | 793.2
|  | PORTICO 1 |  |  |  |  | 11.74 | 11.74
|  | PORTICO 2 |  |  |  |  | 11.74 | 11.74
|  | TOTEM 1 |  |  |  |  | 4.38 | 4.38
|  | TOTEM 2 |  |  |  |  | 4.38 | 4.38
|  | TOTEM 3 |  |  |  |  | 4.38 | 4.38
[7 empty] | TOTAL | 36.62
10.5 | 9537 | LIMPEZA FINAL DA OBRA | M2 |  |  |  |  | 191.85 | 1.76 |  |  |  |  | 1.76
|  | PAISAGISMO - PRANCHA 01/04 - Pótico 1 |  |  |  |  | 50.73 | 50.73
[7 empty] | 45.09 | 45.09
0
|  | PAISAGISMO - PRANCHA 01/04 - Pótico 2 |  |  |  |  | 46 | 46
[7 empty] | 50.03 | 50.03
0
[7 empty] | TOTAL | 191.85
0
Moreno, março de 2016
Gusmão Planejamento e Obras Ltda
Antônio Nunes da Silva Filho
Eng. Civil - CREA 16.122 - D/PE

## ORÇAMENTO SEM BDI (hidden)
PLANILHA ORÇAMENTÁRIA SEM BDI
OBJETO | Construção dos pórticos de acesso a cidade de Moreno |  |  | Município: |  | Moreno/PE
LOCAL | Moreno - PE |  |  | Data: |  | 2023-05-05
ITEM | REFERENCIAL | CÓDIGO | DISCRIMINAÇÃO DOS SERVIÇOS | UNID. | QUANTIDADE PREVISTA | Custo (R$) |  | 1 | BDI
[6 empty] | Unitário | Total |  | 28%
1.0 |  |  | ADMINISTRAÇÃO DA OBRA |  |  | 50172.8315
1.1 | COMPOSIÇÃO | CPU 01 | ADMINISTRAÇÃO LOCAL DA OBRA | MÊS | 4 | 12543.2079 | 50172.8315
2.0 |  |  | SERVIÇOS PRELIMINARES |  |  | 34728.6928
2.1 | SINAPI NACIONAL | 74210/001 | BARRACAO PARA DEPOSITO EM TABUAS DE MADEIRA, COBERTURA EM FIBROCIMENTO 4 MM, INCLUSO PISO ARGAMASSA TRAÇO 1:6 (CIMENTO E AREIA) | M2 | 12 | 280.85 | 3370.2
2.2 | SINAPI NACIONAL | 73805/001 | BARRACAO DE OBRA PARA ALOJAMENTO/ESCRITORIO, PISO EM PINHO 3A, PAREDES EM COMPENSADO 10MM, COBERTURA EM TELHA AMIANTO 6MM, INCLUSO INSTALACOES ELETRICAS E ESQUADRIAS | M2 | 9 | 257.13 | 2314.17
2.3 | SINAPI NACIONAL | 73752/001 | SANITARIO COM VASO E CHUVEIRO PARA PESSOAL DE OBRA, COLETIVO DE 2 MODULOS E 4M2, PAREDES CHAPAS DE MADEIRA COMPENSADA PLASTIFICADA 10MM, TELHAS ONDULADAS DE 6MM DE FIBROCIMENTO, INCLUSIVE INSTALACAO E APARELHOS, REAPROVEITADO 2 VEZES (INSTALACOES E APARE | UN | 1 | 3279.39 | 3279.39
2.4 | SINAPI NACIONAL | 73960/001 | INSTAL/LIGACAO PROVISORIA ELETRICA BAIXA TENSAO P/CANT OBRA OBRA,M3-CHAVE 100A CARGA 3KWH,20CV EXCL FORN MEDIDOR | UN | 1 | 1354.62 | 1354.62
2.5 | COMPOSIÇÃO | CPU 1.007 | LIGAÇÃO DOMICILIAR DE ÁGUA, DA REDE AO HIDRÔMETRO, COMPOSTO POR COLAR DE TOMADA DE PVC COM TRAVAS DE 50MMX1/2, ADAPTADOR PVC SOLDÁVEL/ROSCA 20MMX1/2, TUBO PVC SOLDÁVEL ÁGUA FRIA 20MM E REGISTRO DE PVC ESFERA ROSCÁVEL 1/2 - FORNECIMENTO E INSTALAÇÃO | UN | 1 | 897.07 | 897.07
2.6 | SINAPI NACIONAL | 73784/001 | LIGAÇÃO DE ESGOTO EM TUBO PVC ESGOTO SÉRIE-R DN 100MM, DA CAIXA ATÉ A REDE, INCLUINDO ESCAVAÇÃO E REATERRO ATÉ 1,00M, COMPOSTO POR 10,50M DE TUBO PVC SÉRIE-R ESGOTO DN 100MM, JUNÇÃO SIMPLES PVC PARA ESGOTO PREDIAL DN 100X100MM E CURVA PVC 90 GRAUS | UN | 1 | 792.91 | 792.91
2.7 | SINAPI NACIONAL | 74209/001 | PLACA DE OBRA EM CHAPA DE ACO GALVANIZADO | M2 | 20 | 332.85 | 6657
2.8 | SINAPI NACIONAL | 74220/001 | TAPUME DE CHAPA DE MADEIRA COMPENSADA, E= 6MM, COM PINTURA A CAL E REAPROVEITAMENTO DE 2X | M2 | 369.285 | 41.09 | 15173.9207
2.9 | SINAPI NACIONAL | 73948/016 | LIMPEZA MANUAL DO TERRENO (C/ RASPAGEM SUPERFICIAL) | M2 | 317.6472 | 2.8 | 889.4122
3.0 |  |  | FECHAMENTO, LIMPEZA, DEMOLIÇÕES E RETIRADAS |  |  | 11607.96
3.1 | SINAPI NACIONAL | CPU 02.001 | DEMOLIÇÃO DE PISO CIMENTADO, INCLUSIVE LASTRO DE CONCRETO | M2 | 690.95 | 16.8 | 11607.96
4.0 |  |  | MOVIMENTO DE TERRA |  |  | 10865.2365
4.1 | SINAPI NACIONAL | 79517/001 | ESCAVACAO MANUAL EM SOLO-PROF. ATE 1,50 M | M3 | 174.9225 | 22.4 | 3918.264
4.2 | SINAPI NACIONAL | 79517/002 | ESCAVACAO MANUAL EM SOLO, PROF. MAIOR QUE 1,5M ATE 4,00 M | M3 | 64.1382 | 35.84 | 2298.7149
4.3 | SINAPI NACIONAL | 73964/004 | REATERRO DE VALAS / CAVAS, COMPACTADA A MAÇO, EM CAMADAS DE ATÉ 30 CM. | M3 | 197.63 | 23.52 | 4648.2576
5.0 |  |  | CARGA E TRANSPORTE DE MATERIAIS |  |  | 43358.4581
5.1 | SINAPI NACIONAL | 74023/001 | TRANSPORTE HORIZONTAL DE MATERIAIS DIVERSOS A 30M | M3 | 361.7024 | 26.88 | 9722.5602
5.2 | SINAPI NACIONAL | 72896 | CARGA MANUAL DE TERRA EM CAMINHAO BASCULANTE 6 M3 | M3 | 239.0608 | 14.75 | 3526.1461
5.3 | SINAPI NACIONAL | 72897 | CARGA MANUAL DE ENTULHO EM CAMINHAO BASCULANTE 6 M3 | M3 | 62.8765 | 17.88 | 1124.2309
5.4 | SINAPI NACIONAL | 72843 | TRANSPORTE COMERCIAL COM CAMINHAO BASCULANTE 6 M3, RODOVIA PAVIMENTADA | M3xKM | 6691.4942 | 0.61 | 4081.8114
5.5 | COMPOSIÇÃO | COT 01 | DEPÓSITO DE RESÍDUO (DESTINO FINAL) EM LOCAL LICENCIADO - CLASSE II A - MATERIAL DE ESCAVAÇÃO (1ª CATEGORIA) | T | 382.4972 | 55.6667 | 21292.3441
5.6 | COMPOSIÇÃO | COT 02 | DEPÓSITO DE RESÍDUO (DESTINO FINAL) EM LOCAL LICENCIADO - CLASSE II B - ENTULHO | T | 67.7131 | 53.3333 | 3611.3653
6.0 |  |  | ESTRUTURAS DE CONCRETO - FUNDAÇÃO E SUPERESTRUTURA |  |  | 305493.7076
6.1 |  | 0 | FUNDAÇÃO | 0 | 0
6.1.1 | SINAPI NACIONAL | 6042 | CONCRETO NAO ESTRUTURAL, CONSUMO 210KG/M3, PREPARO COM BETONEIRA, SEM LANCAMENTO | M3 | 5.8308 | 251.72 | 1467.7164
6.1.2 | SINAPI NACIONAL | 92874 | LANÇAMENTO COM USO DE BOMBA, ADENSAMENTO E ACABAMENTO DE CONCRETO EM ESTRUTURAS. | M3 | 5.8308 | 19.19 | 111.8921
6.1.3 | SINAPI NACIONAL | 5651 | FORMA TABUA PARA CONCRETO EM FUNDACAO, C/ REAPROVEITAMENTO 5X. | M2 | 65.2 | 23.33 | 1521.116
6.1.4 | COMPOSIÇÃO | CPU 6.007 | CONCRETO USINADO BOMBEÁVEL FCK=30MPA, INCLUSIVE LANCAMENTO E ADENSAMENTO | M3 | 35.6 | 382.2745 | 13608.9722
6.2 |  | 0 | SUPERESTRUTURA | 0 | 0
6.2.1 | COMPOSIÇÃO | CPU 6.001 | FABRICAÇÃO DE FÔRMA PARA ESTRUTURAS, EM CHAPA DE MADEIRA COMPENSADA PLASTIFICADA, E = 12 MM. | M2 | 853.81 | 60.8809 | 51980.6956
6.2.2 | COMPOSIÇÃO | CPU 6.002 | MONTAGEM E DESMONTAGEM DE FÔRMA EM ESTRUTURAS, EM CHAPA DE MADEIRA COMPENSADA PLASTIFICADA, 4 UTILIZAÇÕES. | M2 | 853.81 | 27.4977 | 23477.8112
6.2.3 | COMPOSIÇÃO | CPU 6.003 | ARMAÇÃO EM UMA ESTRUTURA CONVENCIONAL DE CONCRETO ARMADO UTILIZANDO AÇO CA-50 DE 6.3 MM - AQUISIÇÃO / CORTE / DOBRA / MONTAGEM. | KG | 6662 | 10.1529 | 67638.4732
6.2.4 | COMPOSIÇÃO | CPU 6.004 | ARMAÇÃO EM UMA ESTRUTURA CONVENCIONAL DE CONCRETO ARMADO UTILIZANDO AÇO CA-50 DE 10.0 MM - AQUISIÇÃO / CORTE / DOBRA / MONTAGEM. | KG | 6830 | 9.2029 | 62855.6567
6.2.5 | COMPOSIÇÃO | CPU 6.005 | ARMAÇÃO EM UMA ESTRUTURA CONVENCIONAL DE CONCRETO ARMADO UTILIZANDO AÇO CA-50 DE 12.5 MM - AQUISIÇÃO / CORTE / DOBRA / MONTAGEM. | KG | 2296 | 8.3629 | 19201.1679
6.2.6 | COMPOSIÇÃO | CPU 6.006 | ARMAÇÃO EM UMA ESTRUTURA CONVENCIONAL DE CONCRETO ARMADO UTILIZANDO AÇO CA-60 DE 5.0 MM - AQUISIÇÃO / CORTE / DOBRA / MONTAGEM. | KG | 478 | 8.5665 | 4094.7755
6.2.7 | COMPOSIÇÃO | CPU 6.007 | CONCRETO USINADO BOMBEÁVEL FCK=30MPA, INCLUSIVE LANCAMENTO E ADENSAMENTO | M3 | 155.74 | 382.2745 | 59535.4306
7.0 |  |  | PISOS (FORNECIMENTO E COLOCAÇÃO) |  |  | 31270.8147
7.1 | COMPOSIÇÃO | CPU 7.001 | PISO INTETRAVADO COM 0,10X0,20X0,08 M NATURAL, ASSENTADA SOBRE COLCHÃO DE AREIA, INCLUSIVE REGULARIZAÇÃO MANUAL DO TERRENO | M2 | 96.73 | 54.336 | 5255.9213
7.2 | COMPOSIÇÃO | CPU 7.002 | PISO INTETRAVADO COM 0,10X0,20X0,08 M GRAFITE, ASSENTADA SOBRE COLCHÃO DE AREIA, INCLUSIVE REGULARIZAÇÃO MANUAL DO TERRENO | M2 | 95.12 | 63.546 | 6044.4955
7.3 | COMPOSIÇÃO | CPU 7.003 | PEÇA DE ARREMATE EM CONCRETO MOLDADO NO LOCAL, DIM. (0,10X0,50X0,20)M, REJUNTADO EM ARGAMASSA NO TRACO 1:3,5 (CIMENTO E AREIA) | M | 220.96 | 90.3801 | 19970.3979
8.0 |  |  | PINTURA |  |  | 13835.9809
8.1 | SINAPI NACIONAL | 88483 | APLICAÇÃO DE FUNDO SELADOR LÁTEX PVA EM PAREDES, UMA DEMÃO. AF_06/2014 | M2 | 530.318 | 4.17 | 2211.4261
8.2 | SINAPI NACIONAL | 88495 | APLICAÇÃO E LIXAMENTO DE MASSA LÁTEX EM PAREDES, UMA DEMÃO. AF_06/2014 | M2 | 530.318 | 5.83 | 3091.7539
8.3 | SINAPI NACIONAL | 88489 | APLICAÇÃO MANUAL DE PINTURA COM TINTA LÁTEX ACRÍLICA EM PAREDES, DUAS DEMÃOS. AF_06/2014 | M2 | 530.318 | 8.35 | 4428.1553
8.4 | SINAPI NACIONAL | 84677 | VERNIZ SINTETICO BRILHANTE EM CONCRETO OU TIJOLO, DUAS DEMAOS | M2 | 566.94 | 7.24 | 4104.6456
9.0 |  |  | INSTALAÇÕES ELÉTRICAS (FORNECIMENTO E INSTALAÇÃO) |  |  | 106444.4837
9.1 |  | 0 | QUADROS E CAIXAS | 0
9.1.1 | COMPOSIÇÃO | CPU 9.009 | CAIXA PARA MEDICAO MONOFASICA PARA USO EXTERNO | UN | 5 | 402.53 | 2012.65
9.1.2 | SINAPI NACIONAL | 83446 | CAIXA DE PASSAGEM 30X30X40 COM TAMPA E DRENO BRITA | UN | 11 | 113.09 | 1243.99
9.1.3 | COMPOSIÇÃO | CPU 9.003 | CAIXA DE PASSAGEM 40X40X80 FUNDO BRITA C/ TAMPA | UN | 5 | 182.7579 | 913.7895
9.2 |  | 0 | ELETRODUTOS | 0 | 0
9.2.1 | SINAPI NACIONAL | CPU 9.000 | ELETRODUTO DE PVC RIGIDO ROSCAVEL DN 15MM (1/2") INCL CONEXOES, FORNECIMENTO E INSTALACAO | M | 26.5 | 22.03 | 583.795
9.2.2 | COMPOSIÇÃO | CPU 9.001 | ELETRODUTO DE PVC ROSCÁVEL DE 2 1/2, INCL CONEXOES, FORNECIMENTO E INSTALAÇÃO | M | 11 | 70.69 | 777.59
9.2.3 | COMPOSIÇÃO | CPU 9.002 | ELETRODUTO DE PVC RIGIDO ROSCAVEL DN (3/4") INCL CONEXOES, ENVELOPADO - FORNECIMENTO E INSTALACAO | M | 58.7 | 50.878 | 2986.5386
9.2.4 | SINAPI NACIONAL | 72309 | ELETRODUTO DE ACO GALVANIZADO ELETROLITICO DN 25MM (1"), TIPO LEVE, INCLUSIVE CONEXOES - FORNECIMENTO E INSTALACAO | M | 32.5 | 23.1 | 750.75
9.2.5 | COMPOSIÇÃO | CPU 9.010 | ELETRODUTO DE PVC RIGIDO ROSCAVEL DN (3/4") INCL CONEXOES, FORNECIMENTO E INSTALACAO | M | 114.24 | 25.62 | 2926.8288
9.2.6 | COMPOSIÇÃO | CPU 9.004 | CURVA FERRO GALVANIZADO 90G ROSCA FEMEA REF. 2 1/2", FORNECIMENTO E INSTALAÇÃO | UN | 2 | 95.2745 | 190.549
9.3 |  | 0 | CABOS | 0 | 0
9.3.1 | SINAPI NACIONAL | 91931 | CABO DE COBRE FLEXÍVEL ISOLADO, 6 MM², ANTI-CHAMA 0,6/1,0 KV, PARA CIRCUITOS TERMINAIS - FORNECIMENTO E INSTALAÇÃO. AF_12/2015 | M | 36.8 | 8.44 | 310.592
9.3.2 | SINAPI NACIONAL | 91927 | CABO DE COBRE FLEXÍVEL ISOLADO, 2,5 MM², ANTI-CHAMA 0,6/1,0 KV, PARA CIRCUITOS TERMINAIS - FORNECIMENTO E INSTALAÇÃO. AF_12/2015 | M | 540 | 4 | 2160
9.3.3 | SINAPI NACIONAL | 68069 | HASTE COPPERWELD 5/8 X 3,0M COM CONECTOR | UN | 5 | 41.76 | 208.8
9.4 |  | 0 | POSTES E LUMINÁRIAS | 0
9.4.1 | COMPOSIÇÃO | CPU 9.005 | POSTE DE CONCRETO DUPLO T, 100 KG, H = 8 M (NBR 8451)INCLUSIVE ESCAVACAO, EXCLUSIVE TRANSPORTE - FORNECIMENTO E INSTALAÇÃO | UN | 2 | 544.4687 | 1088.9374
9.4.2 | COMPOSIÇÃO | CPU 9.006 | POSTE DE ACO CONICO CONTINUO RETO, COM 04 PETALAS E LÂMPADAS DE 250W, H=11M - FORNECIMENTO E INSTALACAO | UN | 2 | 3896.95 | 7793.9
9.4.3 | COMPOSIÇÃO | CPU 9.007 | LUMINÁRIA EW BLAST POWERCORE BCP473 COMPLETA OU SIMILAR - FORNECIMENTO E INSTALAÇÃO | UN | 10 | 4684.5833 | 46845.8333
9.4.4 | COMPOSIÇÃO | CPU 9.008 | LUMINARIA AQUALED 2L - FORNECIMENTO E INSTALAÇÃO | UN | 40 | 888.968 | 35558.72
9.4.5 | SINAPI NACIONAL | 83399 | RELE FOTOELETRICO P/ COMANDO DE ILUMINACAO EXTERNA 220V/1000W - FORNECIMENTO E INSTALACAO | UN | 2 | 45.61 | 91.22
10.0 |  |  | DIVERSOS |  |  | 54060.2096
10.1 | SINAPI NACIONAL | 85180 | PLANTIO DE GRAMA ESMERALDA EM ROLO, INCLUSIVE PREPARO DO SOLO | M2 | 405.09 | 13.44 | 5444.4096
10.2 | SINAPI NACIONAL | 73967/002 | PLANTIO DE ARVORE REGIONAL, ALTURA MAIOR QUE 2,00M, EM CAVAS DE 80X80X80CM | UN | 3 | 141.6 | 424.8
10.3 | SINAPI NACIONAL | 85178 | PLANTIO DE ARBUSTO COM ALTURA 50 A 100CM, EM CAVA DE 60X60X60CM | UN | 262 | 71.78 | 18806.36
10.4 | COMPOSIÇÃO | CPU 10.001 | PLACA DE SINALIZACAO EM CHAPA DE ALUMINIO COM PINTURA REFLETIVA, E = 2 MM, INCLUSIVE FIXAÇÃO | M2 | 36.62 | 793.2 | 29046.984
10.5 | SINAPI NACIONAL | 9537 | LIMPEZA FINAL DA OBRA | M2 | 191.85 | 1.76 | 337.656
[6 empty] | SUB TOTAL | 661838.3754
REFERÊNCIA:
SINAPI NACIONAL - JANEIRO / 2016 com desoneração
Moreno, março de 2016
Gusmão Planejamento e Obras Ltda
Antônio Nunes da Silva Filho
Eng. Civil - CREA 16.122 - D/PE

## ANEXO VII- CRONOG. FISICO-FINA. (hidden)
PREFEITURA DA CIDADE DO MORENO
OBJETO: | Construção dos pórticos de acesso a cidade de Moreno |  |  | Município: | Moreno/PE
LOCAL: | Moreno - PE |  |  | Data: | 2023-05-05
ANEXO VII- CRONOGRAMA FÍSICO FINANCEIRO
ITEM | ATIVIDADE | CUSTOS | VALOR GLOBAL % | 30 | 60 | 90 | 120
1 | ADMINISTRAÇÃO DA OBRA | 62716.04 | 7.604% | 15679.01 | 15679.01 | 15679.01 | 15679.01 | 62716.04
|  |  |  | 25% | 25% | 25% | 25%
3 | SERVIÇOS PRELIMINARES | 43410.1194 | 5.263% | 21705.0597 | 21705.0597
|  |  |  | 50% | 50%
3 | FECHAMENTO, LIMPEZA, DEMOLIÇÕES E RETIRADAS | 14503.65 | 1.759% | 7251.825 | 7251.825
|  |  |  | 50% | 50%
4 | MOVIMENTO DE TERRA | 13581.554 | 1.647% | 6790.777 | 6790.777
|  |  |  | 50% | 50%
5 | CARGA E TRANSPORTE DE MATERIAIS | 51692.59 | 6.268% | 25846.295 | 25846.295
|  |  |  | 50% | 50%
6 | ESTRUTURAS DE CONCRETO - FUNDAÇÃO E SUPERESTRUTURA | 381824.15 | 46.3% | 95456.0375 | 95456.0375 | 95456.0375 | 95456.0375
|  |  |  | 25% | 25% | 25% | 25%
7 | PISOS (FORNECIMENTO E COLOCAÇÃO) | 39089.34 | 4.74% |  |  | 19544.67 | 19544.67
[6 empty] | 50% | 50%
8 | PINTURA | 17296.35 | 2.097% |  |  |  | 17296.35
100%
9 | INSTALAÇÕES ELÉTRICAS (FORNECIMENTO E INSTALAÇÃO) | 133056.51 | 16.13% | 33264.1275 | 33264.1275 | 33264.1275 | 33264.1275
|  |  |  | 25% | 25% | 25% | 25%
10 | DIVERSOS | 67576.57 | 8.194% |  |  | 33788.285 | 33788.285
[6 empty] | 50% | 50%
Valor Mensal (R$) |  | 824746.8734 | 100% | 205993.1317 | 205993.1317 | 197732.13 | 215028.48
Percentual Mensal (%) |  |  |  | 24.98% | 24.98% | 23.97% | 26.07%
Valor Acumulado (R$) |  |  |  | 205993.1317 | 411986.2634 | 609718.3934 | 824746.8734
Percentual Acumulado (%) |  |  |  | 24.98% | 49.95% | 73.93% | 100%
Moreno, março de 2016
Gusmão Planejamento e Obras Ltda
Antônio Nunes da Silva Filho
Eng. Civil - CREA 16.122 - D/PE

## BDI 29%
PREFEITURA MUNICIPAL DE MAIRIPORÃ
SECRETARIA DE TURISMO, ESPORTES E JUVENTUDE
PLANILHA DE COMPOSIÇÃO ANALÍTICA DA TAXA DE BDI
OBJETO: MIRANTE DA PRAÇA DO PÔR DO SOL
BDI =[ |  | {(1+AC+S+R+G) x |  | (1+DF) x | (1+L)} |  | -1] x 100
(1-I)
ONDE:
AC = Taxa de rateio da Administração Central
S = Taxa representativa de seguros
R = Taxa representativa de riscos e imprevistos
G = Taxa representativa do ônus das garantias exigidas em editais
DF = Taxa representativa das despesas financeiras
L = Taxa representativa do lucro da empresa
I = Taxa representativa de impostos e taxas
Cálculo do BDI
I (Impostos e taxas)
PIS | = | 0.65%
ISS | = | 5%
COFINS | = | 2.92%
CPRB(INSS) | = | 2.2%
I(total) | = | 10.77%
AC | = | 2.95%
S | = | 0.4%
R | = | 0.5%
G | = | 0.35%
DF | = | 0.73%
L | = | 2.6%
I | = | 11%
BDI =[ |  | {(1+AC+S+R+G) x |  | (1+DF) x | (1+L)} |  | -1] x 100
(1-I)
(1+AC+S+R+G) = |  |  | 104.2%
(1+DF) = |  |  | 100.7%
(1+L) = |  |  | 102.6%
(1-I) = |  |  | 89%
| BDI = |  |  |  | 20.9996 | %
BASE DE CALCULO TABELA DE BDI- COM DESONERACAO EDIFICACAO
SP OBRAS 186 COM DESONERAÇÃO
SINAPI 2022/06 COM DESONERAÇÃO
SIURB 2022/01 COM DESONERAÇÃO
OBS: Para essa composição foram consideradas as diretrizes estipuladas pelo
Acordão Nº 2622/2013 do TCU
OBS: De acordo com o Código Tributário do Município de Mairiporã:
ISS do Município de Mairiporã= 5%
§ 6º Na prestação dos serviços de Construção Civil, a base de cálculo é o
preço dos serviços, deduzidas as parcelas correspondentes a:
I - a 40 % (quarenta por cento) do valor do serviço, a título de materiais
Art. 23 - A base de cálculo do imposto é o preço do serviço.
Mairiporã, 30 de setembro de 2022.
JULIANA DIAS VICENTE
RESPONSÁVEL TÉCNICO
CAU A42564-8 RRT 12407240

## ANEXO X- BDI 15% (hidden)
Prefeitura da Cidade de Moreno
OBJETO: | Construção dos pórticos de acesso a cidade de Moreno
ANEXO X- COMPOSIÇÃO DA TAXA DE BONIFICAÇÃO E DESPESAS INDIRETAS
BDI PARA FORNECIMENTO DE MATERIAIS E EQUIPAMENTOS
| TAXA DE BONIFICAÇÃO E DESPESAS INDIRETAS - BDI |  | %
Empresa:
Licitação:
Objeto:
Data:
AC | ADMINISTRAÇÃO CENTRAL |  | 3.45
AC 01 | Despesas Administrativas |  | 3.45
AC 02 | Outros |  | 0
L | LUCRO |  | 5.11
L 01 | Lucro |  | 5.11
DF | DESPESAS FINANCEIRAS |  | 0.85
DF 01 | Despesas Financeiras |  | 0.85
R | SEGUROS, RISCOS e GARANTIAS |  | 1.33
R 01 | Seguros |  | 0.3
R 02 | Garantias |  | 0.18
R 03 | Riscos |  | 0.85
T | TRIBUTOS |  | 3.65
T 01 | ISS |  | 0
T 02 | PIS |  | 0.65
T 03 | COFINS |  | 3
FÓRMULA PARA O CÁLCULO DO BDI
BDI (%)= {[(1+AC/100+ R/100)x(1+DF/100)X(1+L/100)]/(1-T/100)-1}x100
|  | BDI(%)= | 15.278
|  | BDI(%) ADOTADO | 15
OBS: Para essa composição foram consideradas as diretrizes estipuladas pelo Acordão Nº 2622/2013 do TCU.
Moreno, março de 2016
Gusmão Planejamento e Obras Ltda
Antônio Nunes da Silva Filho
Eng. Civil - CREA 16.122 - D/PE

## ENCARGOS SOCIAIS (hidden)
Prefeitura da Cidade de Moreno
OBJETO: | Construção dos pórticos de acesso a cidade de Moreno
COMPOSIÇÃO DE ENCARGOS SOCIAIS SOBRE A MÃO DE OBRA - HORISTA (DESONERADO)
Empresa:
Licitação:
Objeto:
Data:
ENCARGOS SOCIAIS SOBRE O SALÁRIO - DESONERADO
CÓDIGO | DESCRIÇÃO | GRUPO A | GRUPO B | GRUPO C | GRUPO D
A | GRUPO A
A1 | INSS | 0%
A2 | SESI | 1.5%
A3 | SENAI | 1%
A4 | INCRA | 0.2%
A5 | SEBRAE | 0.6%
A6 | Salário Educação | 2.5%
A7 | Seguro Contra Acidentes Trabalho | 3%
A8 | FGTS | 8%
A9 | SECONCI | 0%
B | GRUPO B
B1 | Repouso Semanal Remunerado |  | 18.09%
B2 | Feriados |  | 4.34%
B3 | Auxílio-Enfermidade |  | 0.92%
B4 | 13º Salário |  | 11.03%
B5 | Licença Paternidade |  | 0.08%
B6 | Faltas justificadas |  | 0.74%
B7 | Dias de Chuvas |  | 2.31%
B8 | Auxílio Acidente de Trabalho |  | 0.12%
B9 | Férias Gozadas |  | 10.21%
B10 | Salário Maternidade |  | 0.03%
C | GRUPO C
C1 | Aviso Prévio Indenizado |  |  | 6.71%
C2 | Aviso Prévio Trabalhado |  |  | 0.16%
C3 | Férias Indenizadas+1/3 |  |  | 3.77%
C4 | Depósito Rescisão Sem Justa Causa |  |  | 5.28%
C5 | Indenização Adicional |  |  | 0.56%
D | GRUPO D
D1 | Reincidência de A sobre B |  |  |  | 8.042%
D2 | Reincidência de A sobre Aviso Prévio Trabalhado + Reincidência de FGTS sobre Aviso Prévio Indenizado |  |  |  | 0.5637%
SUB-TOTAIS (GERAL |  | 16.8% | 47.87% | 16.48% | 8.596%
TOTAL DOS ENCARGOS SOCIAIS SOBRE O SALÁRIO HORA |  |  |  |  | 89.75%
Moreno, março de 2016
Gusmão Planejamento e Obras Ltda
Antônio Nunes da Silva Filho
Eng. Civil - CREA 16.122 - D/PE

## ENCARGOS SOCIAIS DESONERADO (hidden)
Prefeitura da Cidade de Moreno
OBJETO: | Construção dos pórticos de acesso a cidade de Moreno
COMPOSIÇÃO DE ENCARGOS SOCIAIS SOBRE A MÃO DE OBRA - MENSALISTA (DESONERADO)
Empresa:
Licitação:
Objeto:
Data:
ENCARGOS SOCIAIS SOBRE O SALÁRIO - DESONERADO
CÓDIGO | DESCRIÇÃO | GRUPO A | GRUPO B | GRUPO C | GRUPO D
A | GRUPO A
A1 | INSS | 0%
A2 | SESI | 1.5%
A3 | SENAI | 1%
A4 | INCRA | 0.2%
A5 | SEBRAE | 0.6%
A6 | Salário Educação | 2.5%
A7 | Seguro Contra Acidentes Trabalho | 3%
A8 | FGTS | 8%
A9 | SECONCI | 0%
B | GRUPO B
B1 | Repouso Semanal Remunerado |  | 0%
B2 | Feriados |  | 0%
B3 | Auxílio-Enfermidade |  | 0.69%
B4 | 13º Salário |  | 8.33%
B5 | Licença Paternidade |  | 0.06%
B6 | Faltas justificadas |  | 0.56%
B7 | Dias de Chuvas |  | 0%
B8 | Auxílio Acidente de Trabalho |  | 0.09%
B9 | Férias Gozadas |  | 7.71%
B10 | Salário Maternidade |  | 0.02%
C | GRUPO C
C1 | Aviso Prévio Indenizado |  |  | 5.07%
C2 | Aviso Prévio Trabalhado |  |  | 0.12%
C3 | Férias Indenizadas+1/3 |  |  | 2.85%
C4 | Depósito Rescisão Sem Justa Causa |  |  | 3.99%
C5 | Indenização Adicional |  |  | 0.43%
D | GRUPO D
D1 | Reincidência de A sobre B |  |  |  | 2.933%
D2 | Reincidência de A sobre Aviso Prévio Trabalhado + Reincidência de FGTS sobre Aviso Prévio Indenizado |  |  |  | 0.4258%
SUB-TOTAIS (GERAL |  | 16.8% | 17.46% | 12.46% | 3.359%
TOTAL DOS ENCARGOS SOCIAIS SOBRE O SALÁRIO MENSAL |  |  |  |  | 50.08%
Moreno, março de 2016
Gusmão Planejamento e Obras Ltda
Antônio Nunes da Silva Filho
Eng. Civil - CREA 16.122 - D/PE

## ANEXO XVI- COMP. DE CUSTO UNIT. (hidden)
PREFEITURA DA CIDADE DE MORENO
Construção dos pórticos de acesso a cidade de Moreno
ANEXO XVI- COMPOSIÇÕES DE PREÇOS
| CPU 01 | ADMINISTRAÇÃO LOCAL DA OBRA | MÊS |  | 12543.2079
|  | MATERIAL | UND | COEF. | P. UNIT. | P. TOTAL
0
[5 empty] | TOTAL (1) | 0
|  | MÃO DE OBRA | UND | COEF. | P. UNIT. | P. TOTAL
SINAPI SERVIÇOS DESONERADO - JAN 2016 | 90777 | ENGENHEIRO CIVIL DE OBRA JUNIOR COM ENCARGOS COMPLEMENTARES | H | 110 | 34.1238 | 3753.6232 | 64.75 | 34.1238
SINAPI SERVIÇOS DESONERADO - JAN 2016 | 90780 | MESTRE DE OBRAS COM ENCARGOS COMPLEMENTARES | H | 220 | 20.9275 | 4604.058 | 39.71 | 20.9275
|  | ENCARGOS SOCIAIS (50,08%) | % | 50.08% | 8357.6812 | 4185.5267
[5 empty] | TOTAL (2) | 12543.2079
|  | EQUIPAMENTOS | UND | COEF. | P. UNIT. | P. TOTAL
[5 empty] | TOTAL (3) | 0
|  | TOTAL GERAL TOTAL (1) + TOTAL (2) + TOTAL (3) |  |  |  | 12543.2079
73784/001 - SINAPI COMP. ANALITICA | CPU 1.007 | LIGAÇÃO DOMICILIAR DE ÁGUA, DA REDE AO HIDRÔMETRO, COMPOSTO POR COLAR DE TOMADA DE PVC COM TRAVAS DE 50MMX1/2, ADAPTADOR PVC SOLDÁVEL/ROSCA 20MMX1/2, TUBO PVC SOLDÁVEL ÁGUA FRIA 20MM E REGISTRO DE PVC ESFERA ROSCÁVEL 1/2 - FORNECIMENTO E INSTALAÇÃO | UD |  | 897.07
|  | MATERIAL | UND | COEF. | P. UNIT. | P. TOTAL
SINAPI INSUMOS DESONERADO - JAN 2016 | 1419 | COLAR TOMADA PVC C/ TRAVAS SAIDA ROSCA DE 50 MM X 1/2" P/ LIGACAO PREDIAL | UND | 1 | 4.02 | 4.02
SINAPI INSUMOS DESONERADO - JAN 2016 | 95 | ADAPTADOR PVC SOLDAVEL, COM FLANGE E ANEL DE VEDACAO, 20 MM X 1/2", PARA CAIXA D'AGUA | UND | 1 | 9.8 | 9.8
SINAPI INSUMOS DESONERADO - JAN 2016 | 9867 | TUBO PVC, SOLDAVEL, DN 20 MM, AGUA FRIA (NBR-5648) | M | 10.5 | 1.98 | 20.79
SINAPI INSUMOS DESONERADO - JAN 2016 | 6029 | REGISTRO DE ESFERA PVC, COM CABECA QUADRADA, COM ROSCA, 1/2" | UND | 1 | 12.85 | 12.85
SINAPI INSUMOS DESONERADO - JAN 2016 | 11882 | CAIXA PARA HIDROMETRO CONCRETO PRE MOLDADO | UND | 1 | 64.84 | 64.84
SINAPI INSUMOS DESONERADO - JAN 2016 | 10780 | EXTREMIDADE/TUBETE PARA HIDROMETRO PVC, COM ROSCA, CURTA, COM BUCHA LATAO, 1/2" | UND | 1 | 4.05 | 4.05
SINAPI INSUMOS DESONERADO - JAN 2016 | 12770 | HIDROMETRO 10,0 M3/H DN 1" | UND | 1 | 375.92 | 375.92
|  | TOTAL (1) |  |  |  | 492.27
|  | MÃO DE OBRA | UND | COEF. | P. UNIT. | P. TOTAL
SINAPI SERVIÇOS DESONERADO - JAN 2016 | 88309 | PEDREIRO COM ENCARGOS COMPLEMENTARES | h | 5 | 13.76 | 68.8
SINAPI SERVIÇOS DESONERADO - JAN 2016 | 88316 | SERVENTE COM ENCARGOS COMPLEMENTARES | h | 30 | 11.2 | 336
|  | TOTAL |  |  |  | 404.8
|  | TOTAL (2) |  |  |  | 404.8
|  | EQUIPAMENTOS | UND | COEF. | P. UNIT. | P. TOTAL
|  |  | h |  |  | 0
|  | TOTAL (3) |  |  |  | 0
|  | TOTAL (1) + TOTAL (2) + TOTAL (3) |  |  |  | 897.07
|  | TOTAL GERAL |  |  |  | 897.07
73801/002 - SINAPI COMP. ANALITICA | CPU 02.001 | DEMOLIÇÃO DE PISO CIMENTADO, INCLUSIVE LASTRO DE CONCRETO | M2 |  | 16.8 | 0
|  | MATERIAL | UND | COEF. | P. UNIT. | P. TOTAL
[5 empty] | 0 | 0
|  | TOTAL (1) |  |  |  | 0
|  | MÃO DE OBRA | UND | COEF. | P. UNIT. | P. TOTAL
SINAPI SERVIÇOS DESONERADO - JAN 2016 | 88316 | SERVENTE COM ENCARGOS COMPLEMENTARES | h | 1.5 | 11.2 | 16.8
|  | TOTAL |  |  |  | 16.8
|  | TOTAL (2) |  |  |  | 16.8
|  | EQUIPAMENTOS | UND | COEF. | P. UNIT. | P. TOTAL
|  |  | h |  |  | 0
|  | TOTAL (3) |  |  |  | 0
|  | TOTAL (1) + TOTAL (2) + TOTAL (3) |  |  |  | 16.8
|  | TOTAL GERAL |  |  |  | 16.8
92266 - SINAPI COMP. ANALITICA | CPU 6.001 | FABRICAÇÃO DE FÔRMA PARA ESTRUTURAS, EM CHAPA DE MADEIRA COMPENSADA PLASTIFICADA, E = 12 MM. | M2 |  | 60.8809 | 0
|  | MATERIAL | UND | COEF. | P. UNIT. | P. TOTAL
SINAPI INSUMOS DESONERADO - JAN 2016 | 1347 | CHAPA DE MADEIRA COMPENSADA PLASTIFICADA PARA FORMA DE CONCRETO, DE *1,10 X 2,20* M, E = 12 MM | M2 | 1.19 | 22.87 | 27.2153 |  | PREMACIL | FÁBRICA DO FORTE | LAJES TIMBI
SINAPI INSUMOS DESONERADO - JAN 2016 | 4491 | PECA DE MADEIRA NATIVA / REGIONAL 7,5 X 7,5CM (3X3) NAO APARELHADA (P/FORMA) | M | 0.162 | 5.42 | 0.87804 |  | 30.6 | 44.4 | 34 | 54.5
SINAPI INSUMOS DESONERADO - JAN 2016 | 4517 | PECA DE MADEIRA NATIVA/REGIONAL 2,5 X 7,0 CM (SARRAFO-P/FORMA) | M | 7.734 | 1.35 | 10.4409
SINAPI INSUMOS DESONERADO - JAN 2016 | 5068 | PREGO DE ACO POLIDO COM CABECA 17 X 21 (2 X 11) | KG | 0.155 | 9.21 | 1.4276
|  | TOTAL (1) |  |  |  | 39.9618
|  | MÃO DE OBRA | UND | COEF. | P. UNIT. | P. TOTAL
SINAPI SERVIÇOS DESONERADO - JAN 2016 | 88239 | AJUDANTE DE CARPINTEIRO COM ENCARGOS COMPLEMENTARES | H | 0.222 | 11.18 | 2.482
SINAPI SERVIÇOS DESONERADO - JAN 2016 | 88262 | CARPINTEIRO DE FORMAS COM ENCARGOS COMPLEMENTARES | H | 1.333 | 13.76 | 18.3421
|  | TOTAL |  |  |  | 20.824
|  | TOTAL (2) |  |  |  | 20.824
|  | EQUIPAMENTOS | UND | COEF. | P. UNIT. | P. TOTAL
SINAPI SERVIÇOS DESONERADO - JAN 2016 | 91692 | SERRA CIRCULAR DE BANCADA COM MOTOR ELÉTRICO POTÊNCIA DE 5HP, COM COIFA PARA DISCO 10" - CHP DIURNO. AF_08/2015 | CHP | 0.054 | 1.76 | 0.09504
SINAPI SERVIÇOS DESONERADO - JAN 2016 | 91693 | SERRA CIRCULAR DE BANCADA COM MOTOR ELÉTRICO POTÊNCIA DE 5HP, COM COIFA PARA DISCO 10" - CHI DIURNO. AF_08/2015 | CHI | 0.169 | 0.04 | 0.00676
|  | TOTAL (3) |  |  |  | 0.09504
|  | TOTAL (1) + TOTAL (2) + TOTAL (3) |  |  |  | 60.8809
|  | TOTAL GERAL |  |  |  | 60.8809
92420 - SINAPI COMP. ANALITICA | CPU 6.002 | MONTAGEM E DESMONTAGEM DE FÔRMA EM ESTRUTURAS, EM CHAPA DE MADEIRA COMPENSADA PLASTIFICADA, 4 UTILIZAÇÕES. | M2 |  | 27.4977 | 0
|  | MATERIAL | UND | COEF. | P. UNIT. | P. TOTAL
SINAPI INSUMOS DESONERADO - JAN 2016 | 2692 | DESMOLDANTE PROTETOR PARA FORMAS DE MADEIRA, DE BASE OLEOSA EMULSIONADA EM AGUA | L | 0.01 | 5.89 | 0.0589 |  | PREMACIL | FÁBRICA DO FORTE | LAJES TIMBI
SINAPI INSUMOS DESONERADO - JAN 2016 | 40602 | APRUMADOR METALICO DE PILAR, COM ALTURA E ANGULO REGULAVEIS, EXTENSAO DE *1,50* A *2,80* M (LOCACAO) *COLETADO CAIXA* | MES | 0.038 | 5.47 | 0.20786
SINAPI INSUMOS DESONERADO - JAN 2016 | 40604 | BARRA DE ANCORAGEM DE 0,80 M DE EXTENSAO, COM ROSCA DE 5/8", INCLUINDO PORCA E FLANGE (LOCACAO) *COLETADO CAIXA* | MES | 0.15 | 0.9 | 0.135
SINAPI INSUMOS DESONERADO - JAN 2016 | 40605 | PREGO DE ACO POLIDO COM CABECA DUPLA 17 X 27 (2 1/2 X 11) *COLETADO CAIXA* | KG | 0.019 | 9.44 | 0.17936 |  | 30.6 | 44.4 | 34 | 54.5
SINAPI INSUMOS DESONERADO - JAN 2016 | 40625 | VIGA SANDUICHE METALICA VAZADA PARA TRAVAMENTO DE PILARES, DIMENSOES: ALTURA DE *8* CM, LARGURA DE *6* CM E EXTENSAO DE 2 M (LOCACAO) *COLETADO CAIXA* | MES | 0.06 | 1.94 | 0.1164
|  | TOTAL (1) |  |  |  | 0.69752
|  | MÃO DE OBRA | UND | COEF. | P. UNIT. | P. TOTAL
SINAPI SERVIÇOS DESONERADO - JAN 2016 | 88239 | AJUDANTE DE CARPINTEIRO COM ENCARGOS COMPLEMENTARES | H | 0.311 | 11.18 | 3.477
SINAPI SERVIÇOS DESONERADO - JAN 2016 | 88262 | CARPINTEIRO DE FORMAS COM ENCARGOS COMPLEMENTARES | H | 1.695 | 13.76 | 23.3232
|  | TOTAL |  |  |  | 26.8002
|  | TOTAL (2) |  |  |  | 26.8002
|  | EQUIPAMENTOS | UND | COEF. | P. UNIT. | P. TOTAL
0
0
|  | TOTAL (3) |  |  |  | 0
|  | TOTAL (1) + TOTAL (2) + TOTAL (3) |  |  |  | 27.4977
|  | TOTAL GERAL |  |  |  | 27.4977
92776 - SINAPI COMP. ANALITICA | CPU 6.003 | ARMAÇÃO EM UMA ESTRUTURA CONVENCIONAL DE CONCRETO ARMADO UTILIZANDO AÇO CA-50 DE 6.3 MM - AQUISIÇÃO / CORTE / DOBRA / MONTAGEM. | KG |  | 10.1529 | 0
|  | MATERIAL | UND | COEF. | P. UNIT. | P. TOTAL
SINAPI SERVIÇOS DESONERADO - JAN 2016 | 92792 | CORTE E DOBRA DE AÇO CA-50, DIÂMETRO DE 6.3 MM, UTILIZADO EM ESTRUTURAS DIVERSAS, EXCETO LAJES. AF_12/2015 | KG | 1 | 7.15 | 7.15 |  | PREMACIL | FÁBRICA DO FORTE | LAJES TIMBI
SINAPI INSUMOS DESONERADO - JAN 2016 | 337 | ARAME RECOZIDO 18 BWG, 1,25 MM (0,01 KG/M) | KG | 0.025 | 7.49 | 0.18725
SINAPI INSUMOS DESONERADO - JAN 2016 | 40215 | ESPAÇADOR PLÁSTICO *COLETADO CAIXA* | UN | 0.97 | 0.15 | 0.1455
|  | TOTAL (1) |  |  |  | 7.4828
|  | MÃO DE OBRA | UND | COEF. | P. UNIT. | P. TOTAL
SINAPI SERVIÇOS DESONERADO - JAN 2016 | 88238 | AJUDANTE DE ARMADOR COM ENCARGOS COMPLEMENTARES | H | 0.028 | 11.18 | 0.31304
SINAPI SERVIÇOS DESONERADO - JAN 2016 | 88245 | ARMADOR COM ENCARGOS COMPLEMENTARES | H | 0.1713 | 13.76 | 2.3571
|  | TOTAL |  |  |  | 2.6701
|  | TOTAL (2) |  |  |  | 2.6701
|  | EQUIPAMENTOS | UND | COEF. | P. UNIT. | P. TOTAL
0
0
|  | TOTAL (3) |  |  |  | 0
|  | TOTAL (1) + TOTAL (2) + TOTAL (3) |  |  |  | 10.1529
|  | TOTAL GERAL |  |  |  | 10.1529
92778 - SINAPI COMP. ANALITICA | CPU 6.004 | ARMAÇÃO EM UMA ESTRUTURA CONVENCIONAL DE CONCRETO ARMADO UTILIZANDO AÇO CA-50 DE 10.0 MM - AQUISIÇÃO / CORTE / DOBRA / MONTAGEM. | KG |  | 9.2029 | 0
|  | MATERIAL | UND | COEF. | P. UNIT. | P. TOTAL
SINAPI SERVIÇOS DESONERADO - JAN 2016 | 92794 | CORTE E DOBRA DE AÇO CA-50, DIÂMETRO DE 10.0 MM, UTILIZADO EM ESTRUTURAS DIVERSAS, EXCETO LAJES. AF_12/2015 | KG | 1 | 6.2 | 6.2 |  | PREMACIL | FÁBRICA DO FORTE | LAJES TIMBI
SINAPI INSUMOS DESONERADO - JAN 2016 | 337 | ARAME RECOZIDO 18 BWG, 1,25 MM (0,01 KG/M) | KG | 0.025 | 7.49 | 0.18725
SINAPI INSUMOS DESONERADO - JAN 2016 | 40215 | ESPAÇADOR PLÁSTICO *COLETADO CAIXA* | UN | 0.97 | 0.15 | 0.1455
|  | TOTAL (1) |  |  |  | 6.5328
|  | MÃO DE OBRA | UND | COEF. | P. UNIT. | P. TOTAL
SINAPI SERVIÇOS DESONERADO - JAN 2016 | 88238 | AJUDANTE DE ARMADOR COM ENCARGOS COMPLEMENTARES | H | 0.028 | 11.18 | 0.31304
SINAPI SERVIÇOS DESONERADO - JAN 2016 | 88245 | ARMADOR COM ENCARGOS COMPLEMENTARES | H | 0.1713 | 13.76 | 2.3571
|  | TOTAL |  |  |  | 2.6701
|  | TOTAL (2) |  |  |  | 2.6701
|  | EQUIPAMENTOS | UND | COEF. | P. UNIT. | P. TOTAL
0
0
|  | TOTAL (3) |  |  |  | 0
|  | TOTAL (1) + TOTAL (2) + TOTAL (3) |  |  |  | 9.2029
|  | TOTAL GERAL |  |  |  | 9.2029
92779 - SINAPI COMP. ANALITICA | CPU 6.005 | ARMAÇÃO EM UMA ESTRUTURA CONVENCIONAL DE CONCRETO ARMADO UTILIZANDO AÇO CA-50 DE 12.5 MM - AQUISIÇÃO / CORTE / DOBRA / MONTAGEM. | KG |  | 8.3629 | 0
|  | MATERIAL | UND | COEF. | P. UNIT. | P. TOTAL
SINAPI SERVIÇOS DESONERADO - JAN 2016 | 92795 | CORTE E DOBRA DE AÇO CA-50, DIÂMETRO DE 12.5 MM, UTILIZADO EM ESTRUTURAS DIVERSAS, EXCETO LAJES. AF_12/2015 | KG | 1 | 5.36 | 5.36 |  | PREMACIL | FÁBRICA DO FORTE | LAJES TIMBI
SINAPI INSUMOS DESONERADO - JAN 2016 | 337 | ARAME RECOZIDO 18 BWG, 1,25 MM (0,01 KG/M) | KG | 0.025 | 7.49 | 0.18725
SINAPI INSUMOS DESONERADO - JAN 2016 | 40215 | ESPAÇADOR PLÁSTICO *COLETADO CAIXA* | UN | 0.97 | 0.15 | 0.1455
|  | TOTAL (1) |  |  |  | 5.6928
|  | MÃO DE OBRA | UND | COEF. | P. UNIT. | P. TOTAL
SINAPI SERVIÇOS DESONERADO - JAN 2016 | 88238 | AJUDANTE DE ARMADOR COM ENCARGOS COMPLEMENTARES | H | 0.028 | 11.18 | 0.31304
SINAPI SERVIÇOS DESONERADO - JAN 2016 | 88245 | ARMADOR COM ENCARGOS COMPLEMENTARES | H | 0.1713 | 13.76 | 2.3571
|  | TOTAL |  |  |  | 2.6701
|  | TOTAL (2) |  |  |  | 2.6701
|  | EQUIPAMENTOS | UND | COEF. | P. UNIT. | P. TOTAL
0
0
|  | TOTAL (3) |  |  |  | 0
|  | TOTAL (1) + TOTAL (2) + TOTAL (3) |  |  |  | 8.3629
|  | TOTAL GERAL |  |  |  | 8.3629
92784 - SINAPI COMP. ANALITICA | CPU 6.006 | ARMAÇÃO EM UMA ESTRUTURA CONVENCIONAL DE CONCRETO ARMADO UTILIZANDO AÇO CA-60 DE 5.0 MM - AQUISIÇÃO / CORTE / DOBRA / MONTAGEM. | KG |  | 8.5665 | 0
|  | MATERIAL | UND | COEF. | P. UNIT. | P. TOTAL
SINAPI SERVIÇOS DESONERADO - JAN 2016 | 92800 | CORTE E DOBRA DE AÇO CA-60, DIÂMETRO DE 5.0 MM, UTILIZADO EM LAJE. AF_12/2015 | KG | 1 | 5.65 | 5.65 |  | PREMACIL | FÁBRICA DO FORTE | LAJES TIMBI
SINAPI INSUMOS DESONERADO - JAN 2016 | 337 | ARAME RECOZIDO 18 BWG, 1,25 MM (0,01 KG/M) | KG | 0.025 | 7.49 | 0.18725
SINAPI INSUMOS DESONERADO - JAN 2016 | 40215 | ESPAÇADOR PLÁSTICO *COLETADO CAIXA* | UN | 2.118 | 0.15 | 0.3177
|  | TOTAL (1) |  |  |  | 6.155
|  | MÃO DE OBRA | UND | COEF. | P. UNIT. | P. TOTAL
SINAPI SERVIÇOS DESONERADO - JAN 2016 | 88238 | AJUDANTE DE ARMADOR COM ENCARGOS COMPLEMENTARES | H | 0.0253 | 11.18 | 0.28285
SINAPI SERVIÇOS DESONERADO - JAN 2016 | 88245 | ARMADOR COM ENCARGOS COMPLEMENTARES | H | 0.1547 | 13.76 | 2.1287
|  | TOTAL |  |  |  | 2.4115
|  | TOTAL (2) |  |  |  | 2.4115
|  | EQUIPAMENTOS | UND | COEF. | P. UNIT. | P. TOTAL
0
0
|  | TOTAL (3) |  |  |  | 0
|  | TOTAL (1) + TOTAL (2) + TOTAL (3) |  |  |  | 8.5665
|  | TOTAL GERAL |  |  |  | 8.5665
74138/001 - SINAPI COMP. ANALITICA | CPU 6.007 | CONCRETO USINADO BOMBEÁVEL FCK=30MPA, INCLUSIVE LANCAMENTO E ADENSAMENTO | M3 |  | 382.2745 | 0
|  | MATERIAL | UND | COEF. | P. UNIT. | P. TOTAL
SINAPI SERVIÇOS DESONERADO - JAN 2016 | 1525 | CONCRETO USINADO BOMBEAVEL, CLASSE DE RESISTENCIA C30, COM BRITA 0 E 1, SLUMP =100 +/- 20 MM, INCLUI SERVICO DE BOMBEAMENTO (NBR 8953) | M3 | 1.05 | 323.15 | 339.3075 |  | PREMACIL | FÁBRICA DO FORTE | LAJES TIMBI
SINAPI INSUMOS DESONERADO - JAN 2016 | 10485 | !EM PROCESSO DE DESATIVACAO! VIBRADOR DE IMERSAO C/ MOTOR ELETRICO 2HP MONOFASICO QUALQUER DIAM C/ MANGOTE | H | 0.3 | 0.93 | 0.279
|  | TOTAL (1) |  |  |  | 339.5865
|  | MÃO DE OBRA | UND | COEF. | P. UNIT. | P. TOTAL
SINAPI SERVIÇOS DESONERADO - JAN 2016 | 88245 | ARMADOR COM ENCARGOS COMPLEMENTARES | H | 0.6 | 13.76 | 8.256
SINAPI SERVIÇOS DESONERADO - JAN 2016 | 88262 | CARPINTEIRO DE FORMAS COM ENCARGOS COMPLEMENTARES | H | 0.6 | 13.76 | 8.256
SINAPI SERVIÇOS DESONERADO - JAN 2016 | 88309 | PEDREIRO COM ENCARGOS COMPLEMENTARES | H | 0.6 | 13.76 | 8.256
SINAPI SERVIÇOS DESONERADO - JAN 2016 | 88316 | SERVENTE COM ENCARGOS COMPLEMENTARES | H | 1.6 | 11.2 | 17.92
|  | TOTAL |  |  |  | 42.688
|  | TOTAL (2) |  |  |  | 42.688
|  | EQUIPAMENTOS | UND | COEF. | P. UNIT. | P. TOTAL
0
0
|  | TOTAL (3) |  |  |  | 0
|  | TOTAL (1) + TOTAL (2) + TOTAL (3) |  |  |  | 382.2745
|  | TOTAL GERAL |  |  |  | 382.2745
73764/6 - SINAPI COMP. ANALITICA | CPU 7.001 | PISO INTETRAVADO COM 0,10X0,20X0,08 M NATURAL, ASSENTADA SOBRE COLCHÃO DE AREIA, INCLUSIVE REGULARIZAÇÃO MANUAL DO TERRENO | M2 |  | 54.336 | 0
|  | MATERIAL | UND | COEF. | P. UNIT. | P. TOTAL
SINAPI INSUMOS DESONERADO - JAN 2016 | 367 | AREIA GROSSA - POSTO JAZIDA/FORNECEDOR (SEM FRETE) | M3 | 0.1 | 60 | 6 |  | PREMACIL | FÁBRICA DO FORTE | LAJES TIMBI
SINAPI INSUMOS DESONERADO - JAN 2016 | 36196 | BLOQUETE/PISO INTERTRAVADO DE CONCRETO - MODELO RETANGULAR/TIJOLINHO/PAVER/HOLANDES/PARALELEPIPEDO, 20 CM X 10 CM, E = 8 CM, RESISTENCIA DE 35 MPA (NBR 9781), COR NATURAL | M2 | 1 | 40.66 | 40.66 |  | 30.6 | 44.4 | 34 | 54.5
|  | TOTAL (1) |  |  |  | 46.66
|  | MÃO DE OBRA | UND | COEF. | P. UNIT. | P. TOTAL
SINAPI SERVIÇOS DESONERADO - JAN 2016 | 88260 | CALCETEIRO COM ENCARGOS COMPLEMENTARES | h | 0.25 | 12.94 | 3.235
SINAPI SERVIÇOS DESONERADO - JAN 2016 | 88316 | SERVENTE COM ENCARGOS COMPLEMENTARES | h | 0.37 | 11.2 | 4.144
|  | TOTAL |  |  |  | 7.379
|  | TOTAL (2) |  |  |  | 7.379
|  | EQUIPAMENTOS | UND | COEF. | P. UNIT. | P. TOTAL
SINAPI INSUMOS DESONERADO - JAN 2016 | 1443 | COMPACTADOR DE SOLOS COM PLACA VIBRATORIA, DE 135 A 156 KG, COM MOTOR A DIESEL OU GASOLINA DE 4 A 6 HP, NAO REVERSIVEL (LOCACAO) | h | 0.11 | 2.7 | 0.297
|  | TOTAL (3) |  |  |  | 0.297
|  | TOTAL (1) + TOTAL (2) + TOTAL (3) |  |  |  | 54.336
|  | TOTAL GERAL |  |  |  | 54.336
73764/6 - SINAPI COMP. ANALITICA | CPU 7.002 | PISO INTETRAVADO COM 0,10X0,20X0,08 M GRAFITE, ASSENTADA SOBRE COLCHÃO DE AREIA, INCLUSIVE REGULARIZAÇÃO MANUAL DO TERRENO | M2 |  | 63.546 | 0
|  | MATERIAL | UND | COEF. | P. UNIT. | P. TOTAL
SINAPI INSUMOS DESONERADO - JAN 2016 | 367 | AREIA GROSSA - POSTO JAZIDA/FORNECEDOR (SEM FRETE) | M3 | 0.1 | 60 | 6 |  | PREMACIL | FÁBRICA DO FORTE | LAJES TIMBI
SINAPI INSUMOS DESONERADO - JAN 2016 | 36154 | BLOQUETE/PISO INTERTRAVADO DE CONCRETO - MODELO RETANGULAR/TIJOLINHO/PAVER/HOLANDES/PARALELEPIPEDO, 20 CM X 10 CM, E = 8 CM, RESISTENCIA DE 35 MPA (NBR 9781), COR NATURAL | M2 | 1 | 49.87 | 49.87 |  | 35.2 | 44.4 | 40 | 59.8
|  | TOTAL (1) |  |  |  | 55.87
|  | MÃO DE OBRA | UND | COEF. | P. UNIT. | P. TOTAL
SINAPI SERVIÇOS DESONERADO - JAN 2016 | 88260 | CALCETEIRO COM ENCARGOS COMPLEMENTARES | h | 0.25 | 12.94 | 3.235
SINAPI SERVIÇOS DESONERADO - JAN 2016 | 88316 | SERVENTE COM ENCARGOS COMPLEMENTARES | h | 0.37 | 11.2 | 4.144
|  | TOTAL |  |  |  | 7.379
|  | TOTAL (2) |  |  |  | 7.379
|  | EQUIPAMENTOS | UND | COEF. | P. UNIT. | P. TOTAL
SINAPI INSUMOS DESONERADO - JAN 2016 | 1443 | COMPACTADOR DE SOLOS COM PLACA VIBRATORIA, DE 135 A 156 KG, COM MOTOR A DIESEL OU GASOLINA DE 4 A 6 HP, NAO REVERSIVEL (LOCACAO) | h | 0.11 | 2.7 | 0.297
|  | TOTAL (3) |  |  |  | 0.297
|  | TOTAL (1) + TOTAL (2) + TOTAL (3) |  |  |  | 63.546
|  | TOTAL GERAL |  |  |  | 63.546
73789/1 - SINAPI COMP. ANALITICA | CPU 7.003 | PEÇA DE ARREMATE EM CONCRETO MOLDADO NO LOCAL, DIM. (0,10X0,50X0,20)M, REJUNTADO EM ARGAMASSA NO TRACO 1:3,5 (CIMENTO E AREIA) | M |  | 90.3801 | 0
|  | MATERIAL | UND | COEF. | P. UNIT. | P. TOTAL
SINAPI SERVIÇOS DESONERADO - JAN 2016 | 92410 | MONTAGEM E DESMONTAGEM DE FÔRMA DE PILARES RETANGULARES E ESTRUTURAS SIMILARES COM ÁREA MÉDIA DAS SEÇÕES MENOR OU IGUAL A 0,25 M², PÉ-DIREITO SIMPLES, EM MADEIRA SERRADA, 2 UTILIZAÇÕES. AF_12/2015 | M2 | 0.93 | 63.98 | 59.5014
SINAPI SERVIÇOS DESONERADO - JAN 2016 | 87316 | ARGAMASSA TRAÇO 1:4 (CIMENTO E AREIA GROSSA) PARA CHAPISCO CONVENCIONAL, PREPARO MECÂNICO COM BETONEIRA 400 L. AF_06/2014 | M3 | 0.025 | 265.93 | 6.6483
SINAPI SERVIÇOS DESONERADO - JAN 2016 | 74138/001 | CONCRETO USINADO NÃO BOMBEÁVEL FCK=15MPA, INCLUSIVE LANCAMENTO E ADENSAMENTO | M3 | 0.062 | 315.75 | 19.5765
[6 empty] | 0 |  |  |  |  | 0
|  | TOTAL (1) |  |  |  | 85.7261
|  | MÃO DE OBRA | UND | COEF. | P. UNIT. | P. TOTAL
SINAPI SERVIÇOS DESONERADO - JAN 2016 | 88260 | CALCETEIRO COM ENCARGOS COMPLEMENTARES | h | 0.1 | 12.94 | 1.294
SINAPI SERVIÇOS DESONERADO - JAN 2016 | 88316 | SERVENTE COM ENCARGOS COMPLEMENTARES | h | 0.3 | 11.2 | 3.36
|  | SUBTOTAL |  |  |  | 4.654
ENCARGOS SOCIAIS (91,03%)
|  | TOTAL (2) |  |  |  | 4.654
|  | TOTAL (1) + TOTAL (2) |  |  |  | 90.3801
|  | TOTAL GERAL |  |  |  | 90.3801
| CPU 9.000 | ELETRODUTO DE PVC RIGIDO ROSCAVEL DN 15MM (1/2") INCL CONEXOES, FORNECIMENTO E INSTALACAO | M |  | 22.03
|  | MATERIAL | UND | COEF. | P. UNIT. | P. TOTAL
SINAPI SERVIÇOS DESONERADO - JAN 2016 | 91862 | ELETRODUTO RÍGIDO ROSCÁVEL, PVC, DN 20 MM (1/2"), PARA CIRCUITOS TERMINAIS - FORNECIMENTO E INSTALAÇÃO. AF_12/2015 | M | 1 | 3.41 | 3.41
SINAPI SERVIÇOS DESONERADO - JAN 2016 | 91874 | LUVA PARA ELETRODUTO, PVC, ROSCÁVEL, DN 20 MM (1/2"), PARA CIRCUITOS TERMINAIS - FORNECIMENTO E INSTALAÇÃO. AF_12/2015 | UND | 1 | 3.3 | 3.3
SINAPI SERVIÇOS DESONERADO - JAN 2016 | 90444 | RASGO EM CONTRAPISO PARA RAMAIS/ DISTRIBUIÇÃO COM DIÂMETROS MENORES OU IGUAIS A 40 MM. AF_05/2015 | M | 1 | 15.32 | 15.32
|  | TOTAL (1) |  |  |  | 22.03
|  | MÃO DE OBRA | UND | COEF. | P. UNIT. | P. TOTAL
0
0
|  | SUBTOTAL |  |  |  | 0
|  | TOTAL (2) |  |  |  | 0
|  | EQUIPAMENTOS | UND | COEF. | P. UNIT. | P. TOTAL
|  | TOTAL (3) |  |  |  | 0
|  | TOTAL (1) + TOTAL (2) + TOTAL (3) |  |  |  | 22.03
|  | TOTAL GERAL |  |  |  | 22.03
| CPU 9.001 | ELETRODUTO DE PVC ROSCÁVEL DE 2 1/2, INCL CONEXOES, FORNECIMENTO E INSTALAÇÃO | M |  | 70.69
|  | MATERIAL | UND | COEF. | P. UNIT. | P. TOTAL
SINAPI SERVIÇOS DESONERADO - JAN 2016 | 93010 | ELETRODUTO RÍGIDO ROSCÁVEL, PVC, DN 75 MM (2 1/2") - FORNECIMENTO E INSTALAÇÃO. AF_12/2015 | M | 1 | 24.15 | 24.15
SINAPI SERVIÇOS DESONERADO - JAN 2016 | 93015 | LUVA PARA ELETRODUTO, PVC, ROSCÁVEL, DN 75 MM (2 1/2") - FORNECIMENTOE INSTALAÇÃO. AF_12/2015 | UND | 1 | 30.18 | 30.18
SINAPI SERVIÇOS DESONERADO - JAN 2016 | 90445 | RASGO EM CONTRAPISO PARA RAMAIS/ DISTRIBUIÇÃO COM DIÂMETROS MAIORES QUE 40 MM E MENORES OU IGUAIS A 75 MM. AF_05/2015 | M | 1 | 16.36 | 16.36
|  | TOTAL (1) |  |  |  | 70.69
|  | MÃO DE OBRA | UND | COEF. | P. UNIT. | P. TOTAL
0
0
|  | SUBTOTAL |  |  |  | 0
|  | TOTAL (2) |  |  |  | 0
|  | EQUIPAMENTOS | UND | COEF. | P. UNIT. | P. TOTAL
|  | TOTAL (3) |  |  |  | 0
|  | TOTAL (1) + TOTAL (2) + TOTAL (3) |  |  |  | 70.69
|  | TOTAL GERAL |  |  |  | 70.69
| CPU 9.002 | ELETRODUTO DE PVC RIGIDO ROSCAVEL DN (3/4") INCL CONEXOES, ENVELOPADO - FORNECIMENTO E INSTALACAO | M |  | 50.878
|  | MATERIAL | UND | COEF. | P. UNIT. | P. TOTAL
SINAPI SERVIÇOS DESONERADO - JAN 2016 | 91863 | ELETRODUTO RÍGIDO ROSCÁVEL, PVC, DN 25 MM (3/4"), PARA CIRCUITOS TERMINAIS - FORNECIMENTO E INSTALAÇÃO. AF_12/2015 | M | 1 | 4.49 | 4.49
SINAPI SERVIÇOS DESONERADO - JAN 2016 | 91884 | LUVA PARA ELETRODUTO, PVC, ROSCÁVEL, DN 25 MM (3/4"), PARA CIRCUITOS TERMINAIS - FORNECIMENTO E INSTALAÇÃO | UND | 1 | 5.81 | 5.81
SINAPI SERVIÇOS DESONERADO - JAN 2016 | 79517/001 | ESCAVACAO MANUAL EM SOLO-PROF. ATE 1,50 M | M³ | 0.12 | 22.4 | 2.688
SINAPI SERVIÇOS DESONERADO - JAN 2016 | 74138/001 | CONCRETO USINADO BOMBEADO FCK=15MPA, INCLUSIVE LANCAMENTO E ADENSAMENTO | M³ | 0.12 | 315.75 | 37.89
|  | TOTAL (1) |  |  |  | 50.878
|  | MÃO DE OBRA | UND | COEF. | P. UNIT. | P. TOTAL
|  | SUBTOTAL |  |  |  | 0
|  | TOTAL (2) |  |  |  | 0
|  | EQUIPAMENTOS | UND | COEF. | P. UNIT. | P. TOTAL
|  |  | h |  |  | 0
|  | TOTAL (3) |  |  |  | 0
|  | TOTAL (1) + TOTAL (2) + TOTAL (3) |  |  |  | 50.878
|  | TOTAL GERAL |  |  |  | 50.878
83448 - SINAPI COMP. ANALITICA | CPU 9.003 | CAIXA DE PASSAGEM 40X40X80 FUNDO BRITA C/ TAMPA | UND |  | 182.7579
|  | MATERIAL | UND | COEF. | P. UNIT. | P. TOTAL
SINAPI INSUMOS DESONERADO - JAN 2016 | 39 | ACO CA-60, 5,0 MM, VERGALHAO | KG | 0.875 | 4.06 | 3.5525
SINAPI INSUMOS DESONERADO - JAN 2016 | 367 | AREIA GROSSA - POSTO JAZIDA/FORNECEDOR (SEM FRETE) | M3 | 0.00819 | 60 | 0.4914
SINAPI INSUMOS DESONERADO - JAN 2016 | 370 | AREIA MEDIA - POSTO JAZIDA/FORNECEDOR (SEM FRETE) | M3 | 0.1 | 50 | 5
SINAPI INSUMOS DESONERADO - JAN 2016 | 1106 | CAL HIDRATADA CH-I PARA ARGAMASSAS | KG | 8.25 | 0.67 | 5.5275
SINAPI INSUMOS DESONERADO - JAN 2016 | 1358 | CHAPA DE MADEIRA COMPENSADA RESINADA PARA FORMA DE CONCRETO, DE *2,2 X 1,1* M, E = 17 MM | M2 | 0.1 | 21.12 | 2.112
SINAPI INSUMOS DESONERADO - JAN 2016 | 1379 | CIMENTO PORTLAND COMPOSTO CP II-32 | KG | 24.09 | 0.44 | 10.5996
SINAPI INSUMOS DESONERADO - JAN 2016 | 4718 | PEDRA BRITADA N. 2 (19 A 38 MM) POSTO PEDREIRA/FORNECEDOR, SEM FRETE | M3 | 0.00949 | 59.4 | 0.56371
SINAPI INSUMOS DESONERADO - JAN 2016 | 4722 | PEDRA BRITADA N. 3 (38 A 50 MM) POSTO PEDREIRA/FORNECEDOR, SEM FRETE | M3 | 0.008 | 59.4 | 0.4752
SINAPI INSUMOS DESONERADO - JAN 2016 | 7258 | TIJOLO CERAMICO MACICO *5 X 10 X 20* CM | UN | 138 | 0.25 | 34.5
0
|  | TOTAL (1) |  |  |  | 62.8219
|  | MÃO DE OBRA | UND | COEF. | P. UNIT. | P. TOTAL
SINAPI SERVIÇOS DESONERADO - JAN 2016 | 88309 | PEDREIRO COM ENCARGOS COMPLEMENTARES | H | 3.8 | 13.76 | 52.288
SINAPI SERVIÇOS DESONERADO - JAN 2016 | 88316 | SERVENTE COM ENCARGOS COMPLEMENTARES | H | 6.04 | 11.2 | 67.648
|  | SUBTOTAL |  |  |  | 119.936
|  | TOTAL (2) |  |  |  | 119.936
|  | EQUIPAMENTOS | UND | COEF. | P. UNIT. | P. TOTAL
|  |  | h |  |  | 0
|  | TOTAL (3) |  |  |  | 0
|  | TOTAL (1) + TOTAL (2) + TOTAL (3) |  |  |  | 182.7579
|  | TOTAL GERAL |  |  |  | 182.7579
93022 - SINAPI COMP. ANALITICA | CPU 9.004 | CURVA FERRO GALVANIZADO 90G ROSCA FEMEA REF. 2 1/2", FORNECIMENTO E INSTALAÇÃO | UN |  | 95.2745
|  | MATERIAL | UND | COEF. | P. UNIT. | P. TOTAL
SINAPI INSUMOS DESONERADO - JAN 2016 | 1791 | CURVA 90 GRAUS DE FERRO GALVANIZADO, COM ROSCA BSP FEMEA, DE 2 1/2" | UND | 1 | 82.47 | 82.47
|  | TOTAL (1) |  |  |  | 82.47
|  | MÃO DE OBRA | UND | COEF. | P. UNIT. | P. TOTAL
SINAPI SERVIÇOS DESONERADO - JAN 2016 | 88264 | ELETRICISTA COM ENCARGOS COMPLEMENTARES | h | 0.513 | 13.76 | 7.0589
SINAPI SERVIÇOS DESONERADO - JAN 2016 | 88247 | AUXILIAR DE ELETRICISTA COM ENCARGOS COMPLEMENTARES | h | 0.513 | 11.2 | 5.7456
|  | SUBTOTAL |  |  |  | 12.8045
|  | TOTAL (2) |  |  |  | 12.8045
|  | EQUIPAMENTOS | UND | COEF. | P. UNIT. | P. TOTAL
|  | TOTAL (3) |  |  |  | 0
|  | TOTAL (1) + TOTAL (2) + TOTAL (3) |  |  |  | 95.2745
|  | TOTAL GERAL |  |  |  | 95.2745
83394 - SINAPI COMP. ANALITICA | CPU 9.005 | POSTE DE CONCRETO DUPLO T, 100 KG, H = 8 M (NBR 8451)INCLUSIVE ESCAVACAO, EXCLUSIVE TRANSPORTE - FORNECIMENTO E INSTALAÇÃO | UN |  | 544.4687
|  | MATERIAL | UND | COEF. | P. UNIT. | P. TOTAL
SINAPI INSUMOS DESONERADO - JAN 2016 | 5037 | POSTE DE CONCRETO DUPLO T, TIPO D, 100 KG, H = 7 M (NBR 8451) | UD | 1 | 247.58 | 247.58
SINAPI SERVIÇOS DESONERADO - JAN 2016 | 6045 | CONCRETO FCK=15MPA, PREPARO COM BETONEIRA, SEM LANCAMENTO | M3 | 0.2 | 301.43 | 60.286
SINAPI SERVIÇOS DESONERADO - JAN 2016 | 92874 | LANÇAMENTO COM USO DE BOMBA, ADENSAMENTO E ACABAMENTO DE CONCRETO EM ESTRUTURAS. | M3 | 0.2 | 19.19 | 3.838
SINAPI INSUMOS DESONERADO - JAN 2016 | 406 | FITA AÃO INOX PARA CINTAR POSTE, L = 19 MM, E = 0,5 MM (ROLO DE 30M) | UD | 0.1333 | 58.25 | 7.7647
0
|  | TOTAL (1) |  |  |  | 319.4687
|  | MÃO DE OBRA | UND | COEF. | P. UNIT. | P. TOTAL
SINAPI SERVIÇOS DESONERADO - JAN 2016 | 88316 | SERVENTE COM ENCARGOS COMPLEMENTARES | H | 6 | 11.2 | 67.2
0
|  | SUBTOTAL |  |  |  | 67.2
|  | TOTAL (2) |  |  |  | 67.2
|  | EQUIPAMENTOS | UND | COEF. | P. UNIT. | P. TOTAL
SINAPI SERVIÇOS DESONERADO - JAN 2016 | 91634 | GUINDAUTO HIDRÁULICO, CAPACIDADE MÁXIMA DE CARGA 6500 KG, MOMENTO MÁXIMO DE CARGA 5,8 TM, ALCANCE MÁXIMO HORIZONTAL 7,60 M, INCLUSIVE CAMINHÃO TOCO PBT 9.700 KG, POTÊNCIA DE 160 CV - CHP DIURNO. AF_08/2015 | CHP | 1.5 | 105.2 | 157.8
|  | TOTAL (3) |  |  |  | 157.8
|  | TOTAL (1) + TOTAL (2) + TOTAL (3) |  |  |  | 544.4687
|  | TOTAL GERAL |  |  |  | 544.4687
73769/4 - SINAPI COMP. ANALITICA | CPU 9.006 | POSTE DE ACO CONICO CONTINUO RETO, COM 04 PETALAS E LÂMPADAS DE 250W, H=11M - FORNECIMENTO E INSTALACAO | UN |  | 3896.95
|  | MATERIAL | UND | COEF. | P. UNIT. | P. TOTAL
SINAPI SERVIÇOS DESONERADO - JAN 2016 | 72316 | ELETRODUTO DE ACO GALVANIZADO ELETROLITICO DN 75MM (3"), TIPO SEMI-PESADO, INCLUSIVE CONEXOES - FORNECIMENTO E INSTALACAO | M | 11 | 80.82 | 889.02
SINAPI SERVIÇOS DESONERADO - JAN 2016 | 83401 | BRACO P/ ILUMINACAO DE RUAS, EM TUBO ACO GALV 3/4", COMP = 1,5M P/FIXACAO EM POSTE OU PAREDE - FORNECIMENTO E INSTALACAO | UD | 4 | 179 | 716
SINAPI SERVIÇOS DESONERADO - JAN 2016 | 73855/001 | CHUMBADOR DE AÇO PARA FIXAÇÃO DE POSTE DE ACO RETO OU CURVO 7 A 9M COM FLANGE - FORNECIMENTO E INSTALACAO | UD | 1 | 407.65 | 407.65
SINAPI SERVIÇOS DESONERADO - JAN 2016 | 83475 | LUMINARIA FECHADA PARA ILUMINACAO PUBLICA COM REATOR DE PARTIDA RAPIDA COM LAMPADA A VAPOR DE MERCURIO 250W - FORNECIMENTO E INSTALACAO | UD | 4 | 407.17 | 1628.68
SINAPI SERVIÇOS DESONERADO - JAN 2016 | 83402 | ABRACADEIRA DE FIXACAO DE BRACOS DE LUMINARIAS DE 4" - FORNECIMENTO E INSTALACAO | UD | 4 | 39.82 | 159.28
|  | TOTAL (1) |  |  |  | 3800.63
|  | MÃO DE OBRA | UND | COEF. | P. UNIT. | P. TOTAL
SINAPI SERVIÇOS DESONERADO - JAN 2016 | 88264 | ELETRICISTA COM ENCARGOS COMPLEMENTARES | h | 7 | 13.76 | 96.32
0
|  | SUBTOTAL |  |  |  | 96.32
|  | TOTAL (2) |  |  |  | 96.32
|  | EQUIPAMENTOS | UND | COEF. | P. UNIT. | P. TOTAL
0
0
|  | TOTAL (3) |  |  |  | 0
|  | TOTAL (1) + TOTAL (2) + TOTAL (3) |  |  |  | 3896.95
|  | TOTAL GERAL |  |  |  | 3896.95
74246/1- SINAPI COMP. ANALITICA | CPU 9.007 | LUMINÁRIA EW BLAST POWERCORE BCP473 COMPLETA OU SIMILAR - FORNECIMENTO E INSTALAÇÃO | UN |  | 4684.5833
| CÓDIGO | MATERIAL | UND | COEF. | P. UNIT. | P. TOTAL | ITAIM | OSRAM | PHILIPS
COTAÇÃO | **-**-**-**-** | LUMINÁRIA EW BLAST POWERCORE BCP473 OU SIMILAR | und | 1 | 4634.6633 | 4634.6633 | 4296.6 | 4187.39 | 5420 |  |  |  | 4803.695
0
0
|  | TOTAL (1) |  |  |  | 4634.6633
|  | MÃO DE OBRA | UND | COEF. | P. UNIT. | P. TOTAL
SINAPI SERVIÇOS DESONERADO - JAN 2016 | 88264 | ELETRICISTA COM ENCARGOS COMPLEMENTARES | h | 2 | 13.76 | 27.52
SINAPI SERVIÇOS DESONERADO - JAN 2016 | 88247 | AUXILIAR DE ELETRICISTA COM ENCARGOS COMPLEMENTARES | h | 2 | 11.2 | 22.4
0
|  | TOTAL |  |  |  | 49.92
|  | TOTAL (2) |  |  |  | 49.92
|  | TOTAL (1) + TOTAL (2) |  |  |  | 4684.5833
|  | TOTAL GERAL |  |  |  | 4684.5833
83479 - SINAPI COMP. ANALITICA | CPU 9.008 | LUMINARIA AQUALED 2L - FORNECIMENTO E INSTALAÇÃO | UND |  | 888.968
|  | MATERIAL | UND | COEF. | P. UNIT. | P. TOTAL | REEF CORNER | OSRAM | AQUALEDCIA
COTAÇÃO | **-**-**-**-** | LUMINARIA AQUALED 2L | UND | 1 | 869 | 869 | 849 | 960 | 798 |  |  | 399
0
0
|  | TOTAL (1) |  |  |  | 869
|  | MÃO DE OBRA | UND | COEF. | P. UNIT. | P. TOTAL
SINAPI SERVIÇOS DESONERADO - JAN 2016 | 88264 | ELETRICISTA COM ENCARGOS COMPLEMENTARES | h | 0.8 | 13.76 | 11.008
SINAPI SERVIÇOS DESONERADO - JAN 2016 | 88247 | AUXILIAR DE ELETRICISTA COM ENCARGOS COMPLEMENTARES | h | 0.8 | 11.2 | 8.96
|  | SUBTOTAL |  |  |  | 19.968
|  | TOTAL (2) |  |  |  | 19.968
|  | EQUIPAMENTOS | UND | COEF. | P. UNIT. | P. TOTAL
|  |  | h |  |  | 0
|  | TOTAL (3) |  |  |  | 0
|  | TOTAL (1) + TOTAL (2) + TOTAL (3) |  |  |  | 888.968
|  | TOTAL GERAL |  |  |  | 888.968
83372 - SINAPI EMLURB COMP. ANALITICA | CPU 9.009 | CAIXA PARA MEDICAO MONOFASICA PARA USO EXTERNO | UN |  | 402.53
| CÓDIGO | MATERIAL | UND | COEF. | P. UNIT. | P. TOTAL
SINAPI INSUMOS DESONERADO - JAN 2016 | 13405 | CAIXA P/ MEDICAO MONOF 30 X 33 X 15CM EM CHAPA 18 C/ VISOR/PORTA/CX MUFLA USO EXTERNO COR CINZA | UND | 1 | 252.77 | 252.77
0
0
|  | TOTAL (1) |  |  |  | 252.77
|  | MÃO DE OBRA | UND | COEF. | P. UNIT. | P. TOTAL
SINAPI SERVIÇOS DESONERADO - JAN 2016 | 88264 | ELETRICISTA COM ENCARGOS COMPLEMENTARES | H | 6 | 13.76 | 82.56
SINAPI SERVIÇOS DESONERADO - JAN 2016 | 88247 | AUXILIAR DE ELETRICISTA COM ENCARGOS COMPLEMENTARES | H | 6 | 11.2 | 67.2
0
|  | TOTAL |  |  |  | 149.76
|  | TOTAL (2) |  |  |  | 149.76
|  | TOTAL (1) + TOTAL (2) |  |  |  | 402.53
|  | TOTAL GERAL |  |  |  | 402.53
83479 - SINAPI COMP. ANALITICA | CPU 10.001 | PLANTIO DE MUDAS ARBUSTIVAS PERPETUA COM ALTURA 30 A 40CM, EM CAVA DE 60X60X60CM | M2 |  | 15.5793
|  | MATERIAL | UND | COEF. | P. UNIT. | P. TOTAL
| 159 | ADUBO BOVINO | M3 | 0.005 | 199.27 | 0.99635
| 370 | AREIA MEDIA - POSTO JAZIDA/FORNECEDOR (SEM FRETE) | M3 | 0.032 | 67.5 | 2.16
| 7253 | TERRA VEGETAL | M3 | 0.074 | 119.56 | 8.8474
| 25951 | FERTILIZANTE NPK - 10:10:10 | KG | 0.074 | 0.93 | 0.06882
| 25963 | CALCARIO DOLOMITICO A (POSTO PEDREIRA/FORNECEDOR, SEM FRETE) | KG | 0.074 | 0.09 | 0.00666 | IDA JARDINS | FLORESCER
| COTAÇÃO | MUDAS ARBUSTIVA PERPETUA | M2 | 1 | 3.5 | 3.5 | 3 | 4 |  | 3.5
|  | TOTAL (1) |  |  |  | 15.5793
|  | MÃO DE OBRA | UND | COEF. | P. UNIT. | P. TOTAL
| 88316 | SERVENTE COM ENCARGOS COMPLEMENTARES | H | 0.09 |  | 0
| 88441 | JARDINEIRO COM ENCARGOS COMPLEMENTARES | H | 0.09 |  | 0
|  | SUBTOTAL |  |  |  | 0
ENCARGOS SOCIAIS (91,03%)
|  | TOTAL (2) |  |  |  | 0
|  | EQUIPAMENTOS | UND | COEF. | P. UNIT. | P. TOTAL
|  |  | h |  |  | 0
|  | TOTAL (3) |  |  |  | 0
|  | TOTAL (1) + TOTAL (2) + TOTAL (3) |  |  |  | 15.5793
|  | TOTAL GERAL |  |  |  | 15.5793
REFERÊNCIA:
SINAPI NACIONAL - JANEIRO / 2016 com desoneração
| CPU 9.010 | ELETRODUTO DE PVC RIGIDO ROSCAVEL DN (3/4") INCL CONEXOES, FORNECIMENTO E INSTALACAO | M |  | 25.62
|  | MATERIAL | UND | COEF. | P. UNIT. | P. TOTAL
SINAPI SERVIÇOS DESONERADO - JAN 2016 | 91863 | ELETRODUTO RÍGIDO ROSCÁVEL, PVC, DN 25 MM (3/4"), PARA CIRCUITOS TERMINAIS - FORNECIMENTO E INSTALAÇÃO. AF_12/2015 | M | 1 | 4.49 | 4.49
SINAPI SERVIÇOS DESONERADO - JAN 2016 | 91884 | LUVA PARA ELETRODUTO, PVC, ROSCÁVEL, DN 25 MM (3/4"), PARA CIRCUITOS TERMINAIS - FORNECIMENTO E INSTALAÇÃO | UND | 1 | 5.81 | 5.81
SINAPI SERVIÇOS DESONERADO - JAN 2016 | 90444 | RASGO EM CONTRAPISO PARA RAMAIS/ DISTRIBUIÇÃO COM DIÂMETROS MENORES OU IGUAIS A 40 MM. AF_05/2015 | M | 1 | 15.32 | 15.32
|  | TOTAL (1) |  |  |  | 25.62
|  | MÃO DE OBRA | UND | COEF. | P. UNIT. | P. TOTAL
0
0
|  | SUBTOTAL |  |  |  | 0
|  | TOTAL (2) |  |  |  | 0
|  | EQUIPAMENTOS | UND | COEF. | P. UNIT. | P. TOTAL
|  | TOTAL (3) |  |  |  | 0
|  | TOTAL (1) + TOTAL (2) + TOTAL (3) |  |  |  | 25.62
|  | TOTAL GERAL |  |  |  | 25.62
84122 - SINAPI EMLURB COMP. ANALITICA | CPU 10.001 | PLACA DE SINALIZACAO EM CHAPA DE ALUMINIO COM PINTURA REFLETIVA, E = 2 MM, INCLUSIVE FIXAÇÃO | M2 |  | 793.2
|  | MATERIAL | UND | COEF. | P. UNIT. | P. TOTAL
SINAPI INSUMOS DESONERADO - JAN 2016 | 34721 | PLACA DE SINALIZACAO EM CHAPA DE ALUMINIO COM PINTURA REFLETIVA, E = 2 MM | M2 | 1 | 770.4 | 770.4
SINAPI INSUMOS DESONERADO - JAN 2016 | 11950 | BUCHA NYLON S-6 C/ PARAFUSO ACO ZINC CAB CHATA ROSCA SOBERBA 4,2 X 45MM | UN | 6 | 0.36 | 2.16
|  | TOTAL (1) |  |  |  | 772.56
|  | MÃO DE OBRA | UND | COEF. | P. UNIT. | P. TOTAL
SINAPI SERVIÇOS DESONERADO - JAN 2016 | 88309 | PEDREIRO COM ENCARGOS COMPLEMENTARES | H | 1.5 | 13.76 | 20.64
|  | SUBTOTAL |  |  |  | 20.64
|  | TOTAL (2) |  |  |  | 20.64
|  | EQUIPAMENTOS | UND | COEF. | P. UNIT. | P. TOTAL
|  | TOTAL (3) |  |  |  | 0
|  | TOTAL (1) + TOTAL (2) + TOTAL (3) |  |  |  | 793.2
|  | TOTAL GERAL |  |  |  | 793.2
Moreno, março de 2016
Gusmão Planejamento e Obras Ltda
Antônio Nunes da Silva Filho
Eng. Civil - CREA 16.122 - D/PE

## Quantitativo (hidden)
PLANILHA DE QUANTIDADES
OBJETO | Construção dos pórticos de acesso a cidade de Moreno |  |  | Município: Moreno/PE
LOCAL | Moreno - PE |  |  | 45051
ITEM | REFERENCIAL | CÓDIGO | DISCRIMINAÇÃO DOS SERVIÇOS | UNID. | QUANTIDADE PREVISTA | 1 | BDI
28%
1.0 |  |  | ADMINISTRAÇÃO DA OBRA
1.1 | SINAPI NACIONAL | CPU 01 | ADMINISTRAÇÃO LOCAL DA OBRA | MÊS | 4
2.0 |  |  | SERVIÇOS PRELIMINARES
2.1 | SINAPI NACIONAL | 74210/001 | BARRACAO PARA DEPOSITO EM TABUAS DE MADEIRA, COBERTURA EM FIBROCIMENTO 4 MM, INCLUSO PISO ARGAMASSA TRAÇO 1:6 (CIMENTO E AREIA) | M2 | 12
2.2 | SINAPI NACIONAL | 73805/001 | BARRACAO DE OBRA PARA ALOJAMENTO/ESCRITORIO, PISO EM PINHO 3A, PAREDES EM COMPENSADO 10MM, COBERTURA EM TELHA AMIANTO 6MM, INCLUSO INSTALACOES ELETRICAS E ESQUADRIAS | M2 | 9
2.3 | SINAPI NACIONAL | 73752/001 | SANITARIO COM VASO E CHUVEIRO PARA PESSOAL DE OBRA, COLETIVO DE 2 MODULOS E 4M2, PAREDES CHAPAS DE MADEIRA COMPENSADA PLASTIFICADA 10MM, TELHAS ONDULADAS DE 6MM DE FIBROCIMENTO, INCLUSIVE INSTALACAO E APARELHOS, REAPROVEITADO 2 VEZES (INSTALACOES E APARE | UN | 1
2.4 | SINAPI NACIONAL | 73960/001 | INSTAL/LIGACAO PROVISORIA ELETRICA BAIXA TENSAO P/CANT OBRA OBRA,M3-CHAVE 100A CARGA 3KWH,20CV EXCL FORN MEDIDOR | UN | 1
2.5 | SINAPI NACIONAL | CPU 1.007 | LIGAÇÃO DOMICILIAR DE ÁGUA, DA REDE AO HIDRÔMETRO, COMPOSTO POR COLAR DE TOMADA DE PVC COM TRAVAS DE 50MMX1/2, ADAPTADOR PVC SOLDÁVEL/ROSCA 20MMX1/2, TUBO PVC SOLDÁVEL ÁGUA FRIA 20MM E REGISTRO DE PVC ESFERA ROSCÁVEL 1/2 - FORNECIMENTO E INSTALAÇÃO | UN | 1
2.6 | SINAPI NACIONAL | 73784/001 | LIGAÇÃO DE ESGOTO EM TUBO PVC ESGOTO SÉRIE-R DN 100MM, DA CAIXA ATÉ A REDE, INCLUINDO ESCAVAÇÃO E REATERRO ATÉ 1,00M, COMPOSTO POR 10,50M DE TUBO PVC SÉRIE-R ESGOTO DN 100MM, JUNÇÃO SIMPLES PVC PARA ESGOTO PREDIAL DN 100X100MM E CURVA PVC 90 GRAUS | UN | 1
2.7 | COMPOSIÇÃO | 74209/001 | PLACA DE OBRA EM CHAPA DE ACO GALVANIZADO | M2 | 20
2.8 | SINAPI NACIONAL | 74220/001 | TAPUME DE CHAPA DE MADEIRA COMPENSADA, E= 6MM, COM PINTURA A CAL E REAPROVEITAMENTO DE 2X | M2 | 369.285
2.9 | SINAPI NACIONAL | 73948/016 | LIMPEZA MANUAL DO TERRENO (C/ RASPAGEM SUPERFICIAL) | M2 | 317.6472
2.10 | SINAPI NACIONAL | #N/A | #N/A | #N/A | #N/A
3.0 |  |  | FECHAMENTO, LIMPEZA, DEMOLIÇÕES E RETIRADAS
3.1 | SINAPI NACIONAL | CPU 02.001 | DEMOLIÇÃO DE PISO CIMENTADO, INCLUSIVE LASTRO DE CONCRETO | M2 | 690.95
4.0 |  |  | MOVIMENTO DE TERRA
4.1 | SINAPI NACIONAL | 79517/001 | ESCAVACAO MANUAL EM SOLO-PROF. ATE 1,50 M | M3 | 174.9225
4.2 | SINAPI NACIONAL | 79517/002 | ESCAVACAO MANUAL EM SOLO, PROF. MAIOR QUE 1,5M ATE 4,00 M | M3 | 64.1382
4.3 | SINAPI NACIONAL | 73964/004 | REATERRO DE VALAS / CAVAS, COMPACTADA A MAÇO, EM CAMADAS DE ATÉ 30 CM. | M3 | 197.63
5.0 |  |  | CARGA E TRANSPORTE DE MATERIAIS
5.1 | SINAPI NACIONAL | 74023/001 | TRANSPORTE HORIZONTAL DE MATERIAIS DIVERSOS A 30M | M3 | 361.7024
5.2 | SINAPI NACIONAL | 72896 | CARGA MANUAL DE TERRA EM CAMINHAO BASCULANTE 6 M3 | M3 | 239.0608
5.3 | SINAPI NACIONAL | 72897 | CARGA MANUAL DE ENTULHO EM CAMINHAO BASCULANTE 6 M3 | M3 | 62.8765
5.4 | SINAPI NACIONAL | 72843 | TRANSPORTE COMERCIAL COM CAMINHAO BASCULANTE 6 M3, RODOVIA PAVIMENTADA | M3xKM | 6691.4942
5.5 | COTAÇÃO | COT 01 | DEPÓSITO DE RESÍDUO (DESTINO FINAL) EM LOCAL LICENCIADO - CLASSE II A - MATERIAL DE ESCAVAÇÃO (1ª CATEGORIA) | T | 382.4972
5.6 | COTAÇÃO | COT 02 | DEPÓSITO DE RESÍDUO (DESTINO FINAL) EM LOCAL LICENCIADO - CLASSE II B - ENTULHO | T | 67.7131
6.0 |  |  | ESTRUTURAS DE CONCRETO - FUNDAÇÃO E SUPERESTRUTURA
6.1 |  | 0 | FUNDAÇÃO | 0 | 0
6.1.1 | SINAPI NACIONAL | 6042 | CONCRETO NAO ESTRUTURAL, CONSUMO 210KG/M3, PREPARO COM BETONEIRA, SEM LANCAMENTO | M3 | 5.8308
6.1.2 | SINAPI NACIONAL | 92874 | LANÇAMENTO COM USO DE BOMBA, ADENSAMENTO E ACABAMENTO DE CONCRETO EM ESTRUTURAS. | M3 | 5.8308
6.1.3 | SINAPI NACIONAL | 5651 | FORMA TABUA PARA CONCRETO EM FUNDACAO, C/ REAPROVEITAMENTO 5X. | M2 | 65.2
6.1.4 | SINAPI NACIONAL | CPU 6.007 | CONCRETO USINADO BOMBEÁVEL FCK=30MPA, INCLUSIVE LANCAMENTO E ADENSAMENTO | M3 | 35.6
6.2 |  | 0 | SUPERESTRUTURA | 0 | 0
6.2.1 | SINAPI NACIONAL | CPU 6.001 | FABRICAÇÃO DE FÔRMA PARA ESTRUTURAS, EM CHAPA DE MADEIRA COMPENSADA PLASTIFICADA, E = 12 MM. | M2 | 853.81
6.2.2 | SINAPI NACIONAL | CPU 6.002 | MONTAGEM E DESMONTAGEM DE FÔRMA EM ESTRUTURAS, EM CHAPA DE MADEIRA COMPENSADA PLASTIFICADA, 4 UTILIZAÇÕES. | M2 | 853.81
6.2.3 | SINAPI NACIONAL | CPU 6.003 | ARMAÇÃO EM UMA ESTRUTURA CONVENCIONAL DE CONCRETO ARMADO UTILIZANDO AÇO CA-50 DE 6.3 MM - AQUISIÇÃO / CORTE / DOBRA / MONTAGEM. | KG | 6662
6.2.4 | SINAPI NACIONAL | CPU 6.004 | ARMAÇÃO EM UMA ESTRUTURA CONVENCIONAL DE CONCRETO ARMADO UTILIZANDO AÇO CA-50 DE 10.0 MM - AQUISIÇÃO / CORTE / DOBRA / MONTAGEM. | KG | 6830
7.0 |  |  | PISOS (FORNECIMENTO E COLOCAÇÃO)
7.1 | COMPOSIÇÃO | CPU 7.001 | PISO INTETRAVADO COM 0,10X0,20X0,08 M NATURAL, ASSENTADA SOBRE COLCHÃO DE AREIA, INCLUSIVE REGULARIZAÇÃO MANUAL DO TERRENO | M2 | 96.73
7.2 | COMPOSIÇÃO | CPU 7.002 | PISO INTETRAVADO COM 0,10X0,20X0,08 M GRAFITE, ASSENTADA SOBRE COLCHÃO DE AREIA, INCLUSIVE REGULARIZAÇÃO MANUAL DO TERRENO | M2 | 95.12
7.3 | COMPOSIÇÃO | CPU 7.003 | PEÇA DE ARREMATE EM CONCRETO MOLDADO NO LOCAL, DIM. (0,10X0,50X0,20)M, REJUNTADO EM ARGAMASSA NO TRACO 1:3,5 (CIMENTO E AREIA) | M | 220.96
8.0 |  |  | PINTURA
8.1 | SINAPI NACIONAL | 88483 | APLICAÇÃO DE FUNDO SELADOR LÁTEX PVA EM PAREDES, UMA DEMÃO. AF_06/2014 | M2 | 530.318
8.2 | SINAPI NACIONAL | 88495 | APLICAÇÃO E LIXAMENTO DE MASSA LÁTEX EM PAREDES, UMA DEMÃO. AF_06/2014 | M2 | 530.318
8.3 | SINAPI NACIONAL | 88489 | APLICAÇÃO MANUAL DE PINTURA COM TINTA LÁTEX ACRÍLICA EM PAREDES, DUAS DEMÃOS. AF_06/2014 | M2 | 530.318
9.0 |  |  | INSTALAÇÕES ELÉTRICAS (FORNECIMENTO E INSTALAÇÃO)
9.1 | COMPOSIÇÃO | 0 | QUADROS E CAIXAS | 0 | 0
9.1.1 | SINAPI NACIONAL | CPU 9.009 | CAIXA PARA MEDICAO MONOFASICA PARA USO EXTERNO | UN | 5
9.1.2 | SINAPI NACIONAL | 83446 | CAIXA DE PASSAGEM 30X30X40 COM TAMPA E DRENO BRITA | UN | 11
9.1.3 | SINAPI NACIONAL | CPU 9.003 | CAIXA DE PASSAGEM 40X40X80 FUNDO BRITA C/ TAMPA | UN | 5
9.2 | COMPOSIÇÃO | 0 | ELETRODUTOS | 0 | 0
9.2.1 | SINAPI NACIONAL | CPU 9.000 | ELETRODUTO DE PVC RIGIDO ROSCAVEL DN 15MM (1/2") INCL CONEXOES, FORNECIMENTO E INSTALACAO | M | 26.5
9.2.2 | SINAPI NACIONAL | CPU 9.001 | ELETRODUTO DE PVC ROSCÁVEL DE 2 1/2, INCL CONEXOES, FORNECIMENTO E INSTALAÇÃO | M | 11
9.2.3 | SINAPI NACIONAL | CPU 9.002 | ELETRODUTO DE PVC RIGIDO ROSCAVEL DN (3/4") INCL CONEXOES, ENVELOPADO - FORNECIMENTO E INSTALACAO | M | 58.7
9.2.4 | SINAPI NACIONAL | 72309 | ELETRODUTO DE ACO GALVANIZADO ELETROLITICO DN 25MM (1"), TIPO LEVE, INCLUSIVE CONEXOES - FORNECIMENTO E INSTALACAO | M | 32.5
9.2.5 | SINAPI NACIONAL | CPU 9.010 | ELETRODUTO DE PVC RIGIDO ROSCAVEL DN (3/4") INCL CONEXOES, FORNECIMENTO E INSTALACAO | M | 114.24
9.2.6 | SINAPI NACIONAL | CPU 9.004 | CURVA FERRO GALVANIZADO 90G ROSCA FEMEA REF. 2 1/2", FORNECIMENTO E INSTALAÇÃO | UN | 2
9.3 | COMPOSIÇÃO | 0 | CABOS | 0 | 0
9.3.1 | SINAPI NACIONAL | 91931 | CABO DE COBRE FLEXÍVEL ISOLADO, 6 MM², ANTI-CHAMA 0,6/1,0 KV, PARA CIRCUITOS TERMINAIS - FORNECIMENTO E INSTALAÇÃO. AF_12/2015 | M | 36.8
9.3.2 | SINAPI NACIONAL | 91927 | CABO DE COBRE FLEXÍVEL ISOLADO, 2,5 MM², ANTI-CHAMA 0,6/1,0 KV, PARA CIRCUITOS TERMINAIS - FORNECIMENTO E INSTALAÇÃO. AF_12/2015 | M | 540
9.3.3 | SINAPI NACIONAL | 68069 | HASTE COPPERWELD 5/8 X 3,0M COM CONECTOR | UN | 5
9.4 | COMPOSIÇÃO | 0 | POSTES E LUMINÁRIAS | 0 | 0
9.4.1 | COMPOSIÇÃO | CPU 9.005 | POSTE DE CONCRETO DUPLO T, 100 KG, H = 8 M (NBR 8451)INCLUSIVE ESCAVACAO, EXCLUSIVE TRANSPORTE - FORNECIMENTO E INSTALAÇÃO | UN | 2
9.4.2 | COMPOSIÇÃO | CPU 9.006 | POSTE DE ACO CONICO CONTINUO RETO, COM 04 PETALAS E LÂMPADAS DE 250W, H=11M - FORNECIMENTO E INSTALACAO | UN | 2
9.4.3 | COMPOSIÇÃO | CPU 9.007 | LUMINÁRIA EW BLAST POWERCORE BCP473 COMPLETA OU SIMILAR - FORNECIMENTO E INSTALAÇÃO | UN | 10
9.4.4 | COMPOSIÇÃO | CPU 9.008 | LUMINARIA AQUALED 2L - FORNECIMENTO E INSTALAÇÃO | UN | 40
9.4.5 | COMPOSIÇÃO | 83399 | RELE FOTOELETRICO P/ COMANDO DE ILUMINACAO EXTERNA 220V/1000W - FORNECIMENTO E INSTALACAO | UN | 2
10.0 |  |  | DIVERSOS
10.1 | SINAPI NACIONAL | 85180 | PLANTIO DE GRAMA ESMERALDA EM ROLO, INCLUSIVE PREPARO DO SOLO | M2 | 405.09
10.2 | SINAPI NACIONAL | 73967/002 | PLANTIO DE ARVORE REGIONAL, ALTURA MAIOR QUE 2,00M, EM CAVAS DE 80X80X80CM | UN | 3
10.3 | SINAPI NACIONAL | 85178 | PLANTIO DE ARBUSTO COM ALTURA 50 A 100CM, EM CAVA DE 60X60X60CM | UN | 262
10.4 | COMPOSIÇÃO | CPU 10.001 | PLACA DE SINALIZACAO EM CHAPA DE ALUMINIO COM PINTURA REFLETIVA, E = 2 MM, INCLUSIVE FIXAÇÃO | M2 | 36.62
REFERÊNCIA:
SINAPI NACIONAL - FEVEREIRO/2015 com desoneração
Moreno, maio de 2015.
Gusmão Planejamento e Obras Ltda
Antônio Nunes da Silva Filho
Eng. Civil - CREA 16.122 - D/PE

## Referencias
TABELAS COM OS VALORES REFERENCIAIS PARA TAXAS DE BDI
Em conformidade ao " ACORDÃO Nº 2369/2011 - TCU - PLENÁRIO "
BDI PARA OBRAS DE EDIFICAÇÕES - REFORMA (COM AMPLIAÇÃO DE ATÉ 40%)
DESCRIÇÃO | MÍNIMO |  | MÁXIMO |  | MÉDIA
ADMINISTRAÇÃO CENTRAL-LUCRO | AD.CENTRAL | LUCRO | AD.CENTRAL | LUCRO | AD.CENTRAL | LUCRO
Até R$150.000,00 | 5.4% | 7% | 10% | 9.9% | 7.5% | 8.75%
De R$150.000,00 até R$1.500.000,00 | 4.9% | 6.5% | 9.5% | 9.4% | 7% | 8.25%
De R$150.000.000,00 até R$7.500.000,00 | 4.4% | 6% | 9% | 8.9% | 6.5% | 7.75%
De R$7.500.000,00até R$150.000.000,00 | 3.9% | 5.5% | 8.5% | 8.4% | 6% | 7.25%
Acima de R$150.000.000,00 | 3.4% | 5% | 8% | 7.9% | 5.5% | 6.75%
DESPESAS FINANCEIRAS | 0.5% |  | 1.5% |  | 1%
SEGUROS, RISCOS E GARANTIAS | 0.35% |  | 2.4% |  | 1.32%
SEGUROS, RISCOS E GARANTIAS | 0% |  | 0.81% |  | 0.36%
Garantias | 0% |  | 0.42% |  | 0.21%
Riscos
Obras simples em condições favoráveis com execução em ritmo adequado | 0.35% |  | 0.85% |  | 0.65%
Obras mediana em área e ou prazo em condiçõesnormais de execução | 0.4% |  | 0.98% |  | 0.75%
Obras complexas em condições adversas com execução em ritmo acelerado, em áreas restritas | 0.48% |  | 1.17% |  | 0.9%
TRIBUTOS | 4.85% |  | 6.65% |  | 5.75%
ISS* | 1.2% |  | até 3,00% |  | 2.1%
PIS | 0.65% |  | 0.65% |  | 0.65%
COFINS | 3% |  | 3% |  | 3%
BDI
Até R$150.000,00 | 22.4% |  | 31.9% |  | 26.8%
De R$150.000,00 até R$1.500.000,00 | 21.3% |  | 30.7% |  | 25.7%
De R$150.000.000,00 até R$7.500.000,00 | 20.1% |  | 29.6% |  | 24.5%
De R$7.500.000,00até R$150.000.000,00 | 19% |  | 28.4% |  | 23.3%
Acima de R$150.000.000,00 | 17.9% |  | 27.2% |  | 22.2%
Obs: (*) % de ISS considerando 2%, 3,5% e 5% sobre 50% do Preço de Venda - Observar a legislação do Município.
BDI PARA OBRAS HÍDRICAS - SANEAMENTO BÁSICO
DESCRIÇÃO | MÍNIMO |  | MÁXIMO |  | MÉDIA
ADMINISTRAÇÃO CENTRAL-LUCRO | AD.CENTRAL | LUCRO | AD.CENTRAL | LUCRO | AD.CENTRAL | LUCRO
Até R$150.000,00 | 7.7% | 9.9% | 10% | 10% | 8.7% | 9.2%
De R$150.000,00 até R$1.500.000,00 | 7.2% | 9.4% | 9.5% | 9.5% | 8.2% | 8.7%
De R$150.000.000,00 até R$7.500.000,00 | 6.7% | 8.9% | 9% | 9% | 7.7% | 8.2%
De R$7.500.000,00até R$150.000.000,00 | 6.2% | 8.1% | 8.5% | 8.5% | 7.2% | 7.7%
Acima de R$150.000.000,00 | 3.7% | 7.9% | 8% | 8% | 6.7% | 7.2%
DESPESAS FINANCEIRAS | 0.5% |  | 1.5% |  | 1%
SEGUROS, RISCOS E GARANTIAS | 0.35% |  | 2.4% |  | 1.32%
SEGUROS, RISCOS E GARANTIAS | 0% |  | 0.81% |  | 0.36%
Garantias | 0% |  | 0.42% |  | 0.21%
Riscos
Obras simples em condições favoráveis com execução em ritmo adequado | 0.35% |  | 0.85% |  | 0.65%
Obras mediana em área e ou prazo em condiçõesnormais de execução | 0.4% |  | 0.98% |  | 0.75%
Obras complexas em condições adversas com execução em ritmo acelerado, em áreas restritas | 0.48% |  | 1.17% |  | 0.9%
TRIBUTOS | 4.65% |  | 6.15% |  | 5.4%
ISS* | 1% |  | até 2,50% |  | 1.75%
PIS | 0.65% |  | 0.65% |  | 0.65%
COFINS | 3% |  | 3% |  | 3%
BDI
Até R$150.000,00 | 25.3% |  | 31.8% |  | 28.3%
De R$150.000,00 até R$1.500.000,00 | 24.2% |  | 30.6% |  | 27.1%
De R$150.000.000,00 até R$7.500.000,00 | 23% |  | 29.4% |  | 25.9%
De R$7.500.000,00até R$150.000.000,00 | 21.9% |  | 28% |  | 24.8%
Acima de R$150.000.000,00 | 20.8% |  | 27% |  | 23.6%
Obs: (*) % de ISS considerando 2%, 3,5% e 5% sobre 50% do Preço de Venda - Observar a legislação do Município.
BDI PARA FORNECIMENTO DE MATERIAIS E EQUIPAMENTOS
DESCRIÇÃO | MÍNIMO |  | MÁXIMO |  | MÉDIA
Administração Central | 1.3% |  | 8% |  | 5.2%
Despesas Financeiras | 50% |  | 1.5% |  | 1%
Seguros, Riscos e Garantias | 25% |  | 1.53% |  | 0,88%
Seguros | 0% |  | 0,54% |  | 0,24%
Garantias | 0% |  | 0,42% |  | 0,21%
Riscos | 0,25% |  | 0,57% |  | 0,43%
Tributos | 3.65% |  | 3.65% |  | 3.65%
ISS | 0% |  | 0% |  | 0%
PIS | 0.65% |  | 0.65% |  | 0.65%
COFINS | 3% |  | 3% |  | 3%
Lucro | 1.75% |  | 6.5% |  | 4.1%
TOTAL | 10.5% |  | 19.6% |  | 15.6%