## orcamento
1. 02.08.020 - Placa de identificação para obra (M2)
Material |  | FONTE | UNID | COEFICIENTE | PREÇO UNITÁRIO | TOTAL
B.04.000.020503 | Areia média lavada (a granel caçamba fechada) | SP OBRAS | M3 | 0.0209 | 131.34 | 2.75
B.02.000.020508 | Cimento CPII-E-32 (sacos de 50 kg) | SP OBRAS | KG | 9.06 | 0.61 | 5.53
N.04.000.020357 | Placa para identificação da obra, em chapa de aço n° 18, galvanizado com tratamento anticorrosivo padrão | SP OBRAS | M2 | 1 | 682.21 | 682.21
D.02.000.021009 | Pontalete de cedrinho de 75 mm x 75 mm - 3ª construção | SP OBRAS | M | 3.26 | 23.6 | 76.94
E.02.000.026760 | Prego diversas bitolas (referência 18 x 27) | SP OBRAS | KG | 0.2 | 16.6 | 3.32
|  |  |  | TOTAL Material: |  | 770.75
Mão de Obra |  | FONTE | UNID | COEFICIENTE | PREÇO UNITÁRIO | TOTAL
B.01.000.010112 | Ajudante de carpinteiro | SP OBRAS | H | 2.27 | 16.8706 | 38.3
B.01.000.010111 | Carpinteiro | SP OBRAS | H | 1.91 | 20.5296 | 39.21
|  |  |  | TOTAL Mão de Obra: |  | 77.51
|  |  |  | VALOR: |  | 848.25
2. 01.21.100 - Sondagem do terreno a trado (M)
Serviço |  | FONTE | UNID | COEFICIENTE | PREÇO UNITÁRIO | TOTAL
A.07.000.020486 | Sondagem a trado, inclusive as peças gráficas e relatórios pertinentes (não considerar os ensaios de solo) mínimo 30m | SP OBRAS | M | 1 | 80.96 | 80.96
|  |  |  | TOTAL Serviço: |  | 80.96
|  |  |  | VALOR: |  | 80.96
3. 01.21.010 - Taxa de mobilização e desmobilização de equipamentos para execução de sondagem (TX)
Serviço |  | FONTE | UNID | COEFICIENTE | PREÇO UNITÁRIO | TOTAL
A.07.000.020476 | Taxa de mobilização e desmobilização de equipamentos para execução de sondagem | SP OBRAS | TX | 1 | 1128.53 | 1128.53
|  |  |  | TOTAL Serviço: |  | 1128.53
|  |  |  | VALOR: |  | 1128.53
5. 12.12.016 - Estaca tipo hélice contínua, diâmetro de 30 cm em solo (M)
Geral |  | FONTE | UNID | COEFICIENTE | PREÇO UNITÁRIO | TOTAL
C.04.000.020566 | Taxa para bombeamento de concreto | SP OBRAS | M3 | 0.0791 | 43.63 | 3.45
|  |  |  | TOTAL Geral: |  | 3.45
Material |  | FONTE | UNID | COEFICIENTE | PREÇO UNITÁRIO | TOTAL
A.08.000.020143 | Estaca tipo hélice contínua, diâmetro de 30 cm em solo | SP OBRAS | M | 1 | 37.71 | 37.71
|  |  |  | TOTAL Material: |  | 37.71
Mão de Obra |  | FONTE | UNID | COEFICIENTE | PREÇO UNITÁRIO | TOTAL
B.01.000.010146 | Servente | SP OBRAS | H | 0.2667 | 16.8706 | 4.5
|  |  |  | TOTAL Mão de Obra: |  | 4.5
|  |  |  | VALOR: |  | 45.66
6. 12.12.010 - Taxa de mobilização e desmobilização de equipamentos para execução de estaca tipo hélice contínua em solo (TX)
Geral |  | FONTE | UNID | COEFICIENTE | PREÇO UNITÁRIO | TOTAL
A.08.000.020137 | Taxa de mobilização e desmobilização de equipamentos para execução de estaca tipo hélice contínua em solo | SP OBRAS | TX | 1 | 26995.15 | 26995.15
|  |  |  | TOTAL Geral: |  | 26995.15
|  |  |  | VALOR: |  | 26995.15
7. 11510 - AÇO CA-50A OU B - MÉDIA BITOLAS (KG)
Material |  | FONTE | UNID | COEFICIENTE | PREÇO UNITÁRIO | TOTAL
11511 | AÇO CA-50 - 6,3 MM - 1/4" - NERVURADO | SIURB | Kg | 0.052 | 8.37 | 0.44
11512 | AÇO CA-50 - 8,0 MM - 5/16" - NERVURADO | SIURB | Kg | 0.158 | 8.63 | 1.36
11513 | AÇO CA-50 - 10,0 MM - 3/8" - NERVURADO | SIURB | Kg | 0.158 | 7.83 | 1.24
11514 | AÇO CA-50 - 12,5 MM - 1/2" - NERVURADO | SIURB | Kg | 0.158 | 7.64 | 1.21
11515 | AÇO CA-50 - 16,0 MM - 5/8" - NERVURADO | SIURB | Kg | 0.158 | 7.64 | 1.21
11516 | AÇO CA-50 - 20,0 MM - 3/4" - NERVURADO | SIURB | Kg | 0.158 | 7.64 | 1.21
11517 | AÇO CA-50 - 25,0 MM - 1" - NERVURADO | SIURB | Kg | 0.158 | 7.64 | 1.21
|  |  |  | TOTAL Material: |  | 7.88
|  |  |  | VALOR: |  | 7.86
8. 96547 - ARMAÇÃO DE BLOCO, VIGA BALDRAME OU SAPATA UTILIZANDO AÇO CA-50 DE 12,5 MM - MONTAGEM. AF_06/2017 (KG)
Material |  | FONTE | UNID | COEFICIENTE | PREÇO UNITÁRIO | TOTAL
00043132 | ARAME RECOZIDO 16 BWG, D = 1,65 MM (0,016 KG/M) OU 18 BWG, D = 1,25 MM (0,01 KG/M) | SINAPI | KG | 0.025 | 22.83 | 0.57
00039017 | ESPACADOR / DISTANCIADOR CIRCULAR COM ENTRADA LATERAL, EM PLASTICO, PARA VERGALHAO *4,2 A 12,5* MM, COBRIMENTO 20 MM | SINAPI | UN | 0.306 | 0.22 | 0.06
|  |  |  | TOTAL Material: |  | 0.63
Serviço |  | FONTE | UNID | COEFICIENTE | PREÇO UNITÁRIO | TOTAL
88238 | AJUDANTE DE ARMADOR COM ENCARGOS COMPLEMENTARES | SINAPI | H | 0.022 | 22.71 | 0.49
88245 | ARMADOR COM ENCARGOS COMPLEMENTARES | SINAPI | H | 0.068 | 26.17 | 1.77
92804 | CORTE E DOBRA DE AÇO CA-50, DIÂMETRO DE 12,5 MM. AF_06/2022 | SINAPI | KG | 1 | 10.43 | 10.43
|  |  |  | TOTAL Serviço: |  | 12.69
|  |  |  | VALOR: |  | 13.32
9. 92762 - ARMAÇÃO DE PILAR OU VIGA DE ESTRUTURA CONVENCIONAL DE CONCRETO ARMADO UTILIZANDO AÇO CA-50 DE 10,0 MM - MONTAGEM. AF_06/2022 (KG)
Material |  | FONTE | UNID | COEFICIENTE | PREÇO UNITÁRIO | TOTAL
00043132 | ARAME RECOZIDO 16 BWG, D = 1,65 MM (0,016 KG/M) OU 18 BWG, D = 1,25 MM (0,01 KG/M) | SINAPI | KG | 0.025 | 22.83 | 0.57
00039017 | ESPACADOR / DISTANCIADOR CIRCULAR COM ENTRADA LATERAL, EM PLASTICO, PARA VERGALHAO *4,2 A 12,5* MM, COBRIMENTO 20 MM | SINAPI | UN | 0.543 | 0.22 | 0.11
|  |  |  | TOTAL Material: |  | 0.68
Serviço |  | FONTE | UNID | COEFICIENTE | PREÇO UNITÁRIO | TOTAL
88238 | AJUDANTE DE ARMADOR COM ENCARGOS COMPLEMENTARES | SINAPI | H | 0.0064 | 22.71 | 0.14
88245 | ARMADOR COM ENCARGOS COMPLEMENTARES | SINAPI | H | 0.0392 | 26.17 | 1.02
92803 | CORTE E DOBRA DE AÇO CA-50, DIÂMETRO DE 10,0 MM. AF_06/2022 | SINAPI | KG | 1 | 12.14 | 12.14
|  |  |  | TOTAL Serviço: |  | 13.3
|  |  |  | VALOR: |  | 13.98
10. 02.02.01 (E) - ESCAVAÇÃO MANUAL COM PROFUNDIDADE IGUAL OU INFERIOR A 1,50M (M3)
Mão de Obra |  | FONTE | UNID | COEFICIENTE | PREÇO UNITÁRIO | TOTAL
02099 | SERVENTE (SGSP) | SIURB | H | 3 | 17.5 | 52.5
|  |  |  | TOTAL Mão de Obra: |  | 52.5
|  |  |  | VALOR: |  | 52.5
11. 11.01.160 - Concreto usinado, fck = 30 MPa (M3)
Material |  | FONTE | UNID | COEFICIENTE | PREÇO UNITÁRIO | TOTAL
C.04.000.020544 | Concreto usinado fck= 30 MPa, slump 5 ± 1cm, brita 1 e 2 | SP OBRAS | M3 | 1.05 | 414.01 | 434.71
|  |  |  | TOTAL Material: |  | 434.71
|  |  |  | VALOR: |  | 434.71
12. 103673 - LANÇAMENTO COM USO DE BOMBA, ADENSAMENTO E ACABAMENTO DE CONCRETO EM ESTRUTURAS. AF_02/2022 (M3)
Serviço |  | FONTE | UNID | COEFICIENTE | PREÇO UNITÁRIO | TOTAL
88262 | CARPINTEIRO DE FORMAS COM ENCARGOS COMPLEMENTARES | SINAPI | H | 0.224 | 25.84 | 5.78
88309 | PEDREIRO COM ENCARGOS COMPLEMENTARES | SINAPI | H | 0.224 | 26.32 | 5.89
88316 | SERVENTE COM ENCARGOS COMPLEMENTARES | SINAPI | H | 1.345 | 22.72 | 30.55
90587 | VIBRADOR DE IMERSÃO, DIÂMETRO DE PONTEIRA 45MM, MOTOR ELÉTRICO TRIFÁSICO POTÊNCIA DE 2 CV - CHI DIURNO. AF_06/2015 | SINAPI | CHI | 0.13 | 0.56 | 0.07
90586 | VIBRADOR DE IMERSÃO, DIÂMETRO DE PONTEIRA 45MM, MOTOR ELÉTRICO TRIFÁSICO POTÊNCIA DE 2 CV - CHP DIURNO. AF_06/2015 | SINAPI | CHP | 0.094 | 1.3 | 0.12
|  |  |  | TOTAL Serviço: |  | 42.41
|  |  |  | VALOR: |  | 42.41
13. 02.03.01 (E) - FORMA COMUM DE TÁBUAS DE PINUS (M2)
Material |  | FONTE | UNID | COEFICIENTE | PREÇO UNITÁRIO | TOTAL
11066 | PINUS - SARRAFO DE 1" X 4" - BRUTO | SIURB | M | 1.16 | 3.45 | 4
11070 | PINUS - TÁBUA DE 1" X 12" - BRUTA | SIURB | M | 1.2 | 12.51 | 15.01
17515 | PREGO 18 X 27 COMUM - POLIDO | SIURB | Kg | 0.15 | 16.64 | 2.5
|  |  |  | TOTAL Material: |  | 21.51
Mão de Obra |  | FONTE | UNID | COEFICIENTE | PREÇO UNITÁRIO | TOTAL
02014 | AJUDANTE DE CARPINTEIRO (SGSP) | SIURB | H | 1.2 | 17.47 | 20.96
02013 | CARPINTEIRO (SGSP) | SIURB | H | 1.2 | 21.53 | 25.84
|  |  |  | TOTAL Mão de Obra: |  | 46.8
|  |  |  | VALOR: |  | 68.32
14. 15.03.150 - Fornecimento e montagem de estrutura metálica em perfil metalon, sem pintura (KG)
Material |  | FONTE | UNID | COEFICIENTE | PREÇO UNITÁRIO | TOTAL
E.05.000.026662 | Chapa de aço ASTM A-36 de 1/4´ | SP OBRAS | KG | 0.0168 | 12 | 0.2
E.04.000.037504 | Tubo metálico metalon, referência 60 x 60 x 3,75mm | SP OBRAS | M | 0.1642 | 86.81 | 14.25
|  |  |  | TOTAL Material: |  | 14.45
Mão de Obra |  | FONTE | UNID | COEFICIENTE | PREÇO UNITÁRIO | TOTAL
B.01.000.010145 | Ajudante serralheiro | SP OBRAS | H | 0.11 | 16.8706 | 1.86
B.01.000.010144 | Serralheiro | SP OBRAS | H | 0.11 | 26.9772 | 2.97
|  |  |  | TOTAL Mão de Obra: |  | 4.83
|  |  |  | VALOR: |  | 19.28
16. 33.11.050 - Esmalte à base água em superfície metálica, inclusive preparo (M2)
Material |  | FONTE | UNID | COEFICIENTE | PREÇO UNITÁRIO | TOTAL
J.02.000.038000 | Fundo preparador base água, para madeira e metais; ref. Fundo preparador Coralit Balance da Coral, Metalatex Eco fundo antiferrugem da Sherwin Williams, Fundo preparador da Suvinil ou equivalente | SP OBRAS | L | 0.2 | 34.31 | 6.86
J.01.000.038040 | Lixa d´água, ref. Norton n° 80, Aquaflex ou equivalente | SP OBRAS | UN | 0.3 | 1.73 | 0.52
J.02.000.028058 | Tinta esmalte Premium, base água, brilhante/acetinado, várias cores, pintura interna/externa, ref. Coralit Zero da Coral, Futura Premium, Suvinil Premium, Metalatex Eco, Sherwin Williams, ou equivalente | SP OBRAS | L | 0.25 | 33.69 | 8.42
|  |  |  | TOTAL Material: |  | 15.8
Mão de Obra |  | FONTE | UNID | COEFICIENTE | PREÇO UNITÁRIO | TOTAL
B.01.000.010141 | Ajudante de pintor | SP OBRAS | H | 0.6 | 16.8706 | 10.12
B.01.000.010140 | Pintor | SP OBRAS | H | 0.6 | 24.6038 | 14.76
|  |  |  | TOTAL Mão de Obra: |  | 24.88
|  |  |  | VALOR: |  | 40.68
17. 09.02.052 - Ae-24 abrigo e entrada de energia (caixa m, t e e) com leitura voltada para calçada aes eletropaulo (UN)
Equipamento |  | FONTE | UNID | COEFICIENTE | PREÇO UNITÁRIO | TOTAL
8.01.01 | BETONEIRA MOTOR ELETRICO MONOFASICO CAPACIDADE 400L | SP Educação | H | 0.03906 | 1.98 | 0.07
|  |  |  | TOTAL Equipamento: |  | 0.07
Material |  | FONTE | UNID | COEFICIENTE | PREÇO UNITÁRIO | TOTAL
2.15.38 | ACO CA-60-B $MD BITOLAS | SP Educação | KG | 3.255 | 8.85 | 28.8
4.63.11 | ALICATE P/ MOLDE CLASSE R (CONEXAO EXOTERMICA) | SP Educação | UN | 0.004 | 1050.68 | 4.2
2.70.10 | ARAME RECOZIDO N.18 | SP Educação | KG | 0.0651 | 19.01 | 1.23
2.05.03 | AREIA | SP Educação | M3 | 0.35209 | 131.82 | 46.41
4.95.84 | ARMACAO SECUNDARIA 1 ESTRIBO | SP Educação | UN | 1 | 29.99 | 29.99
2.25.80 | BLOCO DE CONCRETO 19X19X39CM - 3MPa | SP Educação | UN | 47 | 3.76 | 176.72
4.80.50 | CAIXA DE INSPEÇÃO P/TERRA (250X250X250)MM | SP Educação | UN | 2 | 64.04 | 128.08
4.51.09 | CAIXA EM CHAPA TIPO "M" PADRAO ELETROPAULO | SP Educação | UN | 1 | 1603.28 | 1603.28
4.51.11 | CAIXA TIPO 'T' 60X90X25CM ELETROPAULO | SP Educação | UN | 1 | 648.36 | 648.36
2.05.05 | CAL HIDRATADA | SP Educação | KG | 27.4796 | 0.72 | 19.78
4.63.21 | CARTUCHO P/CONEXÃO EXOTERM.CABO/HASTE P/CABO 50MM2 | SP Educação | UN | 2 | 18 | 36
2.05.08 | CIMENTO | SP Educação | KG | 66.9085 | 0.61 | 40.81
4.85.28 | CINTA ACO ZINCADO P/ POSTE CONCRETO TUBULAR 250MM | SP Educação | UN | 2 | 52.57 | 105.14
4.80.08 | HASTE COPERWELD 19MM (3/4)X3 M | SP Educação | UN | 2 | 226.52 | 453.04
4.05.10 | ISOLADOR ROLDANA BAIXA TENSAO | SP Educação | UN | 1 | 6.44 | 6.44
4.63.06 | MOLDE CLASSE R PARA CONEXAO EXOTERMICA | SP Educação | UN | 0.04 | 172.83 | 6.91
2.05.18 | PEDRA BRITADA 2 | SP Educação | M3 | 0.1736 | 98.13 | 17.03
4.01.03 | POSTE DE CONCRETO DUPLO T 300DAN 7,50M | SP Educação | UN | 1 | 852.17 | 852.17
2.67.60 | PREGO | SP Educação | KG | 0.01 | 17.8 | 0.17
2.10.12 | SARRAFO BRUTO 5X2,5CM G1-C2 | SP Educação | M | 2.066 | 3.97 | 8.2
2.10.19 | SARRAFO BRUTO 7,5X2,5CM G1-C2 | SP Educação | M | 1.5 | 5.83 | 8.74
3.80.09 | SELADOR P/PINTURA LATEX | SP Educação | L | 0.9434 | 11.99 | 11.31
3.75.42 | TINTA LATEX STANDARD | SP Educação | L | 1.1792 | 15.55 | 18.33
|  |  |  | TOTAL Material: |  | 4251.14
Mão de Obra |  | FONTE | UNID | COEFICIENTE | PREÇO UNITÁRIO | TOTAL
1.01.12 | AJUDANTE DE CARPINTEIRO | SP Educação | H | 0.68 | 16.7199 | 11.36
1.01.22 | AJUDANTE DE FERREIRO | SP Educação | H | 0.3255 | 16.6536 | 5.42
1.01.41 | AJUDANTE DE PINTOR | SP Educação | H | 1.8868 | 16.764 | 31.63
1.01.16 | AJUDANTE ELETRICISTA | SP Educação | H | 6 | 16.764 | 100.58
1.01.11 | CARPINTEIRO | SP Educação | H | 0.68 | 20.7176 | 14.08
1.01.15 | ELETRICISTA | SP Educação | H | 5 | 23.2134 | 116.06
1.01.21 | FERREIRO | SP Educação | H | 0.3255 | 20.9385 | 6.81
1.01.39 | PEDREIRO | SP Educação | H | 7.68 | 20.6293 | 158.43
1.01.40 | PINTOR | SP Educação | H | 2.1226 | 22.2416 | 47.21
1.01.46 | SERVENTE | SP Educação | H | 9.6625 | 16.764 | 161.98
|  |  |  | TOTAL Mão de Obra: |  | 653.56
Serviço |  | FONTE | UNID | COEFICIENTE | PREÇO UNITÁRIO | TOTAL
4.51.18 | CAIXA TIPO "E" 35x62,5x21cm PADRAO ELETROPAULO | SP Educação | UN | 1 | 83.5 | 83.5
|  |  |  | TOTAL Serviço: |  | 83.5
|  |  |  | VALOR: |  | 4988.38
16. 54.01.400 - Abertura de caixa até 25 cm, inclui escavação, compactação, transporte e preparo do sub-leito (M2)
Equipamento |  | FONTE | UNID | COEFICIENTE | PREÇO UNITÁRIO | TOTAL
S.01.000.080311 | Caminhão basculante diesel com capacidade de 5 m³ - COND. D | SP OBRAS | H | 0.0285 | 192.61 | 5.49
S.01.000.080102 | Caminhão com irrigadeira e autobomba, capacidade mínima de 6.000 litros - COND.D | SP OBRAS | H | 0.019 | 202.61 | 3.85
S.01.000.080332 | Motoniveladora com escarificador potência 140HP (104kW), ref. CAT 120H da CATERPILLAR | SP OBRAS | H | 0.019 | 301.23 | 5.72
S.07.000.080230 | Pá-carregadeira sobre pneus, potência 120 a 122HP (88,5 a 119 kW) capacidade da caçamba de 1,7 a 5,0m³, ref. CAT924G da CATERPILLAR | SP OBRAS | H | 0.0142 | 274.06 | 3.89
S.01.000.080330 | Rolo compactador vibratório com pé de carneiro em aço, potência 121 a 127HP (90 a 93 kW), ref. CA25PD DYNAPAC | SP OBRAS | H | 0.0095 | 376.13 | 3.57
|  |  |  | TOTAL Equipamento: |  | 22.52
Mão de Obra |  | FONTE | UNID | COEFICIENTE | PREÇO UNITÁRIO | TOTAL
B.01.000.010146 | Servente | SP OBRAS | H | 0.0225 | 16.8706 | 0.38
|  |  |  | TOTAL Mão de Obra: |  | 0.38
|  |  |  | VALOR: |  | 22.9
17. 54.01.210 - Base de brita graduada (M3)
Equipamento |  | FONTE | UNID | COEFICIENTE | PREÇO UNITÁRIO | TOTAL
S.01.000.080102 | Caminhão com irrigadeira e autobomba, capacidade mínima de 6.000 litros - COND.D | SP OBRAS | H | 0.0325 | 202.61 | 6.58
S.01.000.080332 | Motoniveladora com escarificador potência 140HP (104kW), ref. CAT 120H da CATERPILLAR | SP OBRAS | H | 0.0465 | 301.23 | 14.01
S.01.000.080337 | Rolo compactador autopropelido, vibratório em aço, cilindros lisos em tandem, potência 80 HP (59 kW); ref. CC21 Dynapac 6 toneladas | SP OBRAS | H | 0.075 | 249.24 | 18.69
|  |  |  | TOTAL Equipamento: |  | 39.28
Material |  | FONTE | UNID | COEFICIENTE | PREÇO UNITÁRIO | TOTAL
B.05.000.020516 | Brita graduada usinada posto obra | SP OBRAS | M3 | 1.3 | 114.1 | 148.33
|  |  |  | TOTAL Material: |  | 148.33
Mão de Obra |  | FONTE | UNID | COEFICIENTE | PREÇO UNITÁRIO | TOTAL
B.01.000.010146 | Servente | SP OBRAS | H | 1 | 16.8706 | 16.87
|  |  |  | TOTAL Mão de Obra: |  | 16.87
|  |  |  | VALOR: |  | 204.48
18. 94997 - EXECUÇÃO DE PASSEIO (CALÇADA) OU PISO DE CONCRETO COM CONCRETO MOLDADO IN LOCO, USINADO, ACABAMENTO CONVENCIONAL, ESPESSURA 10 CM, ARMADO. AF_07/2016 (M2)
Material |  | FONTE | UNID | COEFICIENTE | PREÇO UNITÁRIO | TOTAL
00034492 | CONCRETO USINADO BOMBEAVEL, CLASSE DE RESISTENCIA C20, COM BRITA 0 E 1, SLUMP = 100 +/- 20 MM, EXCLUI SERVICO DE BOMBEAMENTO (NBR 8953) | SINAPI | M3 | 0.1213 | 435 | 52.76
00003777 | LONA PLASTICA PESADA PRETA, E = 150 MICRA | SINAPI | M2 | 1.128 | 1.06 | 1.19
00004517 | SARRAFO *2,5 X 7,5* CM EM PINUS, MISTA OU EQUIVALENTE DA REGIAO - BRUTA | SINAPI | M | 0.2 | 2.74 | 0.54
00004460 | SARRAFO NAO APARELHADO *2,5 X 10* CM, EM MACARANDUBA, ANGELIM OU EQUIVALENTE DA REGIAO - BRUTA | SINAPI | M | 0.25 | 10.58 | 2.64
00007156 | TELA DE ACO SOLDADA NERVURADA, CA-60, Q-196, (3,11 KG/M2), DIAMETRO DO FIO = 5,0 MM, LARGURA = 2,45 M, ESPACAMENTO DA MALHA = 10 X 10 CM | SINAPI | M2 | 1.1224 | 36.71 | 41.2
|  |  |  | TOTAL Material: |  | 98.33
Serviço |  | FONTE | UNID | COEFICIENTE | PREÇO UNITÁRIO | TOTAL
88262 | CARPINTEIRO DE FORMAS COM ENCARGOS COMPLEMENTARES | SINAPI | H | 0.2256 | 25.84 | 5.82
88309 | PEDREIRO COM ENCARGOS COMPLEMENTARES | SINAPI | H | 0.1594 | 26.32 | 4.19
88316 | SERVENTE COM ENCARGOS COMPLEMENTARES | SINAPI | H | 0.385 | 22.72 | 8.74
|  |  |  | TOTAL Serviço: |  | 18.75
|  |  |  | VALOR: |  | 117.08
19. 05.75.00 (I) - REBAIXAMENTO DE GUIAS (M)
Material |  | FONTE | UNID | COEFICIENTE | PREÇO UNITÁRIO | TOTAL
10630 | ARGAMASSA DE CIMENTO COM AREIA GROSSA 1:3 | SIURB | M3 | 0.002 | 613.85 | 1.23
10522 | CONCRETO USINADO, BRITA 1E2,SLUMP 5+OU-1cm / FCK= 15,0MPA | SIURB | M3 | 0.018 | 330 | 5.94
|  |  |  | TOTAL Material: |  | 7.17
Mão de Obra |  | FONTE | UNID | COEFICIENTE | PREÇO UNITÁRIO | TOTAL
02020 | PEDREIRO (SGSP) | SIURB | H | 0.169 | 21.69 | 3.67
02099 | SERVENTE (SGSP) | SIURB | H | 0.169 | 17.5 | 2.96
|  |  |  | TOTAL Mão de Obra: |  | 6.63
|  |  |  | VALOR: |  | 13.79
20. 30.04.032 - Piso em ladrilho hidráulico podotátil várias cores (30x30cm), assentado com argamassa mista (M2)
Equipamento |  | FONTE | UNID | COEFICIENTE | PREÇO UNITÁRIO | TOTAL
S.01.000.080125 | Betoneira reversível com carregador, capacidade de 320 litros, acionamento do motor combustão interna (diesel e gasolina) ou motor elétrico Alfa 320 | SP OBRAS | H | 0.0129 | 24.65 | 0.32
|  |  |  | TOTAL Equipamento: |  | 0.32
Material |  | FONTE | UNID | COEFICIENTE | PREÇO UNITÁRIO | TOTAL
B.04.000.020503 | Areia média lavada (a granel caçamba fechada) | SP OBRAS | M3 | 0.0435 | 131.34 | 5.71
B.02.000.020508 | Cimento CPII-E-32 (sacos de 50 kg) | SP OBRAS | KG | 13.59 | 0.61 | 8.29
G.02.000.032012 | Ladrilho hidráulico para portadores de deficiência física/visual de 30x30cm, espessura de 2,5/3,0cm, diversas cores; ref. Tátil cônico da Paulista, Mosaicos Amazonas, Pisos Paulista, Mosaicos Bernardi ou equivalente | SP OBRAS | M2 | 1.05 | 81.67 | 85.75
|  |  |  | TOTAL Material: |  | 99.75
Mão de Obra |  | FONTE | UNID | COEFICIENTE | PREÇO UNITÁRIO | TOTAL
B.01.000.010139 | Pedreiro | SP OBRAS | H | 0.6 | 20.5296 | 12.32
B.01.000.010146 | Servente | SP OBRAS | H | 0.7 | 16.8706 | 11.81
|  |  |  | TOTAL Mão de Obra: |  | 24.13
|  |  |  | VALOR: |  | 124.2
21. 34.01.020 - Limpeza e regularização de áreas para ajardinamento (jardins e canteiros) (M2)
Mão de Obra |  | FONTE | UNID | COEFICIENTE | PREÇO UNITÁRIO | TOTAL
B.01.000.010146 | Servente | SP OBRAS | H | 0.1 | 16.8706 | 1.69
|  |  |  | TOTAL Mão de Obra: |  | 1.69
|  |  |  | VALOR: |  | 1.69
22. 34.02.110 - Forração com clorofito, mínimo de 20 mudas / m² - h= 0,15 m (M2)
Material |  | FONTE | UNID | COEFICIENTE | PREÇO UNITÁRIO | TOTAL
N.01.000.038648 | Forração com clorofito, mínimo 20 mudas/m² - h= 0,15m | SP OBRAS | UN | 20 | 1.61 | 32.2
N.01.000.038510 | Terra vegetal orgânica adubada | SP OBRAS | M3 | 0.05 | 195.12 | 9.76
|  |  |  | TOTAL Material: |  | 41.96
Mão de Obra |  | FONTE | UNID | COEFICIENTE | PREÇO UNITÁRIO | TOTAL
B.01.000.010101 | Ajudante geral | SP OBRAS | H | 0.2 | 16.8706 | 3.37
B.01.000.010126 | Jardineiro | SP OBRAS | H | 0.1 | 20.5296 | 2.05
|  |  |  | TOTAL Mão de Obra: |  | 5.42
|  |  |  | VALOR: |  | 47.38
23. 34.03.130 - Arbusto Alamanda - h= 0,60 a 0,80 m (UN)
Material |  | FONTE | UNID | COEFICIENTE | PREÇO UNITÁRIO | TOTAL
N.01.000.038516 | Arbusto alamanda h= 0,60 a 0,80 m | SP OBRAS | UN | 1 | 15.13 | 15.13
N.01.000.038510 | Terra vegetal orgânica adubada | SP OBRAS | M3 | 0.08 | 195.12 | 15.61
|  |  |  | TOTAL Material: |  | 30.74
Mão de Obra |  | FONTE | UNID | COEFICIENTE | PREÇO UNITÁRIO | TOTAL
B.01.000.010101 | Ajudante geral | SP OBRAS | H | 0.1 | 16.8706 | 1.69
B.01.000.010126 | Jardineiro | SP OBRAS | H | 0.07 | 20.5296 | 1.44
|  |  |  | TOTAL Mão de Obra: |  | 3.13
|  |  |  | VALOR: |  | 33.87
24. 35.20.050 - Conjunto de 4 lixeiras para coleta seletiva, com tampa basculante, capacidade 50 litros (UN)
Material |  | FONTE | UNID | COEFICIENTE | PREÇO UNITÁRIO | TOTAL
O.12.000.090901 | Conjunto de 4 lixeiras em plástico com tampa basculante, para coleta seletiva, com suporte para chão em aço galvanizado, capacidade de 50 litros cada cesto, ref. Natural Limp, Lixlimp, Plasbox ou equivalente | SP OBRAS | UN | 1 | 1128.35 | 1128.35
|  |  |  | TOTAL Material: |  | 1128.35
Mão de Obra |  | FONTE | UNID | COEFICIENTE | PREÇO UNITÁRIO | TOTAL
B.01.000.010139 | Pedreiro | SP OBRAS | H | 0.75 | 20.5296 | 15.4
B.01.000.010146 | Servente | SP OBRAS | H | 0.75 | 16.8706 | 12.65
|  |  |  | TOTAL Mão de Obra: |  | 28.05
|  |  |  | VALOR: |  | 1156.4
25. 55.01.020 - Limpeza final da obra (M2)
Mão de Obra |  | FONTE | UNID | COEFICIENTE | PREÇO UNITÁRIO | TOTAL
B.01.000.010146 | Servente | SP OBRAS | H | 0.7 | 16.8706 | 11.81
|  |  |  | TOTAL Mão de Obra: |  | 11.81
|  |  |  | VALOR: |  | 11.81
Mairiporã, 21 de outubro de 2022.
JULIANA DIAS VICENTE
Responsável Técnico
CAU A42564-8 RRT 12407240