## orcamento
1. 02.08.020 - Placa de identificação para obra (M2)
Material |  | FONTE | UNID | COEFICIENTE | PREÇO UNITÁRIO | TOTAL
B.04.000.020503 | Areia média lavada (a granel caçamba fechada) | SP OBRAS | M3 | 0.0209 | 138.11 | 2.89
B.02.000.020508 | Cimento CPII-E-32 (sacos de 50 kg) | SP OBRAS | KG | 9.06 | 0.69 | 6.25
N.04.000.020357 | Placa para identificação da obra, em chapa de aço n° 18, galvanizado com tratamento anticorrosivo padrão | SP OBRAS | M2 | 1 | 702.04 | 702.04
D.02.000.021009 | Pontalete de cedrinho de 75 mm x 75 mm - 3ª construção | SP OBRAS | M | 3.26 | 23.6 | 76.94
E.02.000.026760 | Prego diversas bitolas (referência 18 x 27) | SP OBRAS | KG | 0.2 | 18.11 | 3.62
|  |  |  | TOTAL Material: |  | 791.74
Mão de Obra |  | FONTE | UNID | COEFICIENTE | PREÇO UNITÁRIO | TOTAL
B.01.000.010112 | Ajudante de carpinteiro | SP OBRAS | H | 2.27 | 16.8706 | 38.3
B.01.000.010111 | Carpinteiro | SP OBRAS | H | 1.91 | 20.5296 | 39.21
|  |  |  | TOTAL Mão de Obra: |  | 77.51
|  |  |  | VALOR: |  | 869.24
2. 01.20.010 - Taxa de mobilização e desmobilização de equipamentos para execução de levantamento topográfico (TX)
Serviço |  | FONTE | UNID | COEFICIENTE | PREÇO UNITÁRIO | TOTAL
A.07.000.020459 | Taxa de mobilização e desmobilização de equipamentos para execução de levantamento topográfico 100km | SP OBRAS | TX | 1 | 1217.58 | 1217.58
|  |  |  | TOTAL Serviço: |  | 1217.58
|  |  |  | VALOR: |  | 1217.58
3. 01.20.721 - Levantamento planimétrico cadastral com áreas até 50% de ocupação - área até 20.000 m² (mínimo de 3.500 m²) (M2)
Equipamento |  | FONTE | UNID | COEFICIENTE | PREÇO UNITÁRIO | TOTAL
A.05.000.070104 | Computador - Processador Intel Core I5 ou superior, 4 GB RAM, HD 320 GB, Placa de rede 10/100 TX Mbps, Intel Graphics, saídas serial/Paralela/USB e periféricos | SP OBRAS | H | 0.003 | 1.56 | 0
|  |  |  | TOTAL Equipamento: |  | 0
Material |  | FONTE | UNID | COEFICIENTE | PREÇO UNITÁRIO | TOTAL
S.01.000.080357 | Locação de estação total | SP OBRAS | H | 0.0046 | 7.88 | 0.04
S.01.000.080349 | Veículo com capacidade para 4 pessoas | SP OBRAS | H | 0.0038 | 106.12 | 0.4
|  |  |  | TOTAL Material: |  | 0.44
Mão de Obra |  | FONTE | UNID | COEFICIENTE | PREÇO UNITÁRIO | TOTAL
B.01.000.010160 | Ajudante de topógrafo | SP OBRAS | H | 0.0066 | 16.8706 | 0.11
B.01.000.010187 | Desenhista | SP OBRAS | H | 0.0016 | 31.8228 | 0.05
B.01.000.010146 | Servente | SP OBRAS | H | 0.0033 | 16.8706 | 0.06
B.01.000.010185 | Topografo | SP OBRAS | H | 0.0046 | 35.7191 | 0.16
|  |  |  | TOTAL Mão de Obra: |  | 0.38
|  |  |  | VALOR: |  | 0.82
4. 02.03.120 - Tapume fixo para fechamento de áreas, com portão (M2)
Material |  | FONTE | UNID | COEFICIENTE | PREÇO UNITÁRIO | TOTAL
D.03.000.021030 | Chapa compensada cola PVA resinada de 6mm (2,20 x 1,10)m | SP OBRAS | M2 | 0.55 | 18.25 | 10.04
D.02.000.021009 | Pontalete de cedrinho de 75 mm x 75 mm - 3ª construção | SP OBRAS | M | 1.58 | 23.6 | 37.29
E.02.000.026760 | Prego diversas bitolas (referência 18 x 27) | SP OBRAS | KG | 0.15 | 18.11 | 2.72
J.02.000.037513 | Tinta latex, acabamento fosco aveludado, ref. coral 3 em 1 da Coral, rende e cobre muito da Suvinil ou equivalente | SP OBRAS | L | 0.175 | 23.15 | 4.05
|  |  |  | TOTAL Material: |  | 54.1
Mão de Obra |  | FONTE | UNID | COEFICIENTE | PREÇO UNITÁRIO | TOTAL
B.01.000.010112 | Ajudante de carpinteiro | SP OBRAS | H | 0.8 | 16.8706 | 13.5
B.01.000.010141 | Ajudante de pintor | SP OBRAS | H | 0.28 | 16.8706 | 4.72
B.01.000.010111 | Carpinteiro | SP OBRAS | H | 0.8 | 20.5296 | 16.42
B.01.000.010139 | Pedreiro | SP OBRAS | H | 0.112 | 20.5296 | 2.3
B.01.000.010140 | Pintor | SP OBRAS | H | 0.315 | 24.6038 | 7.75
|  |  |  | TOTAL Mão de Obra: |  | 44.69
|  |  |  | VALOR: |  | 98.79
5. 28.20.070 - Ferragem para portão de tapume (CJ)
Material |  | FONTE | UNID | COEFICIENTE | PREÇO UNITÁRIO | TOTAL
H.08.000.031722 | Cadeado com haste de aço, 60 mm, ref. CR60 da Papaiz, E60 da Pado ou equivalente | SP OBRAS | UN | 1 | 83.47 | 83.47
H.08.000.031734 | Dobradiça em latão cromado reforçada com anéis de 3 1/2" x 3", ref. La Fonte Dob 85 3 1/2" x 3" LT S/P CR, 3635 da União Mundial ou equivalente | SP OBRAS | UN | 6 | 64.25 | 385.5
H.08.000.031614 | Porta cadeado zincado, ref. 81114 89mm ZI da Aliança ou equivalente | SP OBRAS | CJ | 1 | 8.2 | 8.2
|  |  |  | TOTAL Material: |  | 477.17
Mão de Obra |  | FONTE | UNID | COEFICIENTE | PREÇO UNITÁRIO | TOTAL
B.01.000.010112 | Ajudante de carpinteiro | SP OBRAS | H | 3 | 16.8706 | 50.61
B.01.000.010111 | Carpinteiro | SP OBRAS | H | 3 | 20.5296 | 61.59
|  |  |  | TOTAL Mão de Obra: |  | 112.2
|  |  |  | VALOR: |  | 589.37
6. 02.02.150 - Locação de container tipo depósito - área mínima de 13,80 m² (UNMES)
Material |  | FONTE | UNID | COEFICIENTE | PREÇO UNITÁRIO | TOTAL
A.12.000.021099 | Container depósito, módulo metálico em aço galvanizado de 6,0x2,3x2,5m, vão livre, piso de concreto, cimentado, madeira ou material equivalente | SP OBRAS | UNMES | 1 | 669.42 | 669.42
|  |  |  | TOTAL Material: |  | 669.42
Mão de Obra |  | FONTE | UNID | COEFICIENTE | PREÇO UNITÁRIO | TOTAL
B.01.000.010116 | Ajudante eletricista | SP OBRAS | H | 1.32 | 16.8706 | 22.27
B.01.000.010101 | Ajudante geral | SP OBRAS | H | 1.32 | 16.8706 | 22.27
B.01.000.010115 | Eletricista | SP OBRAS | H | 0.99 | 24.6038 | 24.36
|  |  |  | TOTAL Mão de Obra: |  | 68.9
|  |  |  | VALOR: |  | 738.31
7. 02.09.040 - Limpeza mecanizada do terreno, inclusive troncos até 15 cm de diâmetro, com caminhão à disposição dentro e fora da obra, com transporte no raio de até 1 km (M2)
Equipamento |  | FONTE | UNID | COEFICIENTE | PREÇO UNITÁRIO | TOTAL
S.01.000.080311 | Caminhão basculante diesel com capacidade de 5 m³ - COND. D | SP OBRAS | H | 0.008 | 211 | 1.69
S.07.000.080230 | Pá-carregadeira sobre pneus, potência 120 a 122HP (88,5 a 119 kW) capacidade da caçamba de 1,7 a 5,0m³, ref. CAT924G da CATERPILLAR | SP OBRAS | H | 0.0033 | 297.84 | 0.98
S.01.000.080342 | Trator de esteira lâmina reta/riper - 328HP, CATEPILLAR-D8R PS328 ou equivalente | SP OBRAS | H | 0.0033 | 473.53 | 1.56
|  |  |  | TOTAL Equipamento: |  | 4.23
Mão de Obra |  | FONTE | UNID | COEFICIENTE | PREÇO UNITÁRIO | TOTAL
B.01.000.010146 | Servente | SP OBRAS | H | 0.008 | 16.8706 | 0.13
|  |  |  | TOTAL Mão de Obra: |  | 0.13
|  |  |  | VALOR: |  | 4.36
8. 05.07.050 - Remoção de entulho de obra com caçamba metálica - material volumoso e misturado por alvenaria, terra, madeira, papel, plástico e metal (M3)
Mão de Obra |  | FONTE | UNID | COEFICIENTE | PREÇO UNITÁRIO | TOTAL
B.01.000.010146 | Servente | SP OBRAS | H | 0.6 | 16.8706 | 10.12
|  |  |  | TOTAL Mão de Obra: |  | 10.12
Serviço |  | FONTE | UNID | COEFICIENTE | PREÇO UNITÁRIO | TOTAL
A.05.000.020359 | Remoção de entulho de obra, material volumoso (mistura de alvenaria, terra, madeira, papel, plástico e metal), capacidade 4 m³ | SP OBRAS | M3 | 1 | 110.66 | 110.66
|  |  |  | TOTAL Serviço: |  | 110.66
|  |  |  | VALOR: |  | 120.78
9. 04.31.00 (I) - FORNECIMENTO DE TERRA, INCLUINDO ESCAVAÇÃO, CARGA E TRANSPORTE ATÉ A DISTÂNCIA MÉDIA DE 1,0KM, MEDIDO NO ATERRO COMPACTADO (M3)
Equipamento |  | FONTE | UNID | COEFICIENTE | PREÇO UNITÁRIO | TOTAL
94008 | CAMINHÃO BASCULANTE - 10 M3 | SIURB | H | 0.04704 | 336.27 | 15.82
94015 | PÁ CARREGADEIRA DE PNEUS - 1,80 M3 | SIURB | H | 0.028 | 304.65 | 8.53
94061 | TRATOR SOBRE ESTEIRAS KOMATSU MOD D-51 EX22 C/ LÂMINA 2,9M3 | SIURB | H | 0.028 | 337.16 | 9.44
|  |  |  | TOTAL Equipamento: |  | 33.79
|  |  |  | VALOR: |  | 33.78
10. 05.10.010 - Carregamento mecanizado de solo de 1ª e 2ª categoria (M3)
Equipamento |  | FONTE | UNID | COEFICIENTE | PREÇO UNITÁRIO | TOTAL
S.07.000.080230 | Pá-carregadeira sobre pneus, potência 120 a 122HP (88,5 a 119 kW) capacidade da caçamba de 1,7 a 5,0m³, ref. CAT924G da CATERPILLAR | SP OBRAS | H | 0.018 | 297.84 | 5.36
|  |  |  | TOTAL Equipamento: |  | 5.36
|  |  |  | VALOR: |  | 5.36
11. 07.12.020 - Compactação de aterro mecanizado mínimo de 95% PN, sem fornecimento de solo em campo aberto (M3)
Equipamento |  | FONTE | UNID | COEFICIENTE | PREÇO UNITÁRIO | TOTAL
S.01.000.080102 | Caminhão com irrigadeira e autobomba, capacidade mínima de 6.000 litros - COND.D | SP OBRAS | H | 0.0149 | 222.38 | 3.31
S.01.000.080332 | Motoniveladora com escarificador potência 140HP (104kW), ref. CAT 120H da CATERPILLAR | SP OBRAS | H | 0.0038 | 322.94 | 1.23
S.01.000.080337 | Rolo compactador autopropelido, vibratório em aço, cilindros lisos em tandem, potência 80 HP (59 kW); ref. CC21 Dynapac 6 toneladas | SP OBRAS | H | 0.015 | 250.21 | 3.75
S.01.000.080330 | Rolo compactador vibratório com pé de carneiro em aço, potência 121 a 127HP (90 a 93 kW), ref. CA25PD DYNAPAC | SP OBRAS | H | 0.0066 | 402.16 | 2.65
S.01.000.080344 | Trator sobre esteiras potência 76 a 88HP (56 a 64,9kW), ref. D4 da Komatsu | SP OBRAS | H | 0.0071 | 401.94 | 2.85
|  |  |  | TOTAL Equipamento: |  | 13.79
Mão de Obra |  | FONTE | UNID | COEFICIENTE | PREÇO UNITÁRIO | TOTAL
B.01.000.010146 | Servente | SP OBRAS | H | 0.0149 | 16.8706 | 0.25
|  |  |  | TOTAL Mão de Obra: |  | 0.25
|  |  |  | VALOR: |  | 14.04
12. 54.01.220 - Base de bica corrida (M3)
Equipamento |  | FONTE | UNID | COEFICIENTE | PREÇO UNITÁRIO | TOTAL
S.01.000.080102 | Caminhão com irrigadeira e autobomba, capacidade mínima de 6.000 litros - COND.D | SP OBRAS | H | 0.0364 | 222.38 | 8.09
S.01.000.080332 | Motoniveladora com escarificador potência 140HP (104kW), ref. CAT 120H da CATERPILLAR | SP OBRAS | H | 0.052 | 322.94 | 16.79
S.01.000.080337 | Rolo compactador autopropelido, vibratório em aço, cilindros lisos em tandem, potência 80 HP (59 kW); ref. CC21 Dynapac 6 toneladas | SP OBRAS | H | 0.052 | 250.21 | 13.01
|  |  |  | TOTAL Equipamento: |  | 37.89
Material |  | FONTE | UNID | COEFICIENTE | PREÇO UNITÁRIO | TOTAL
B.05.000.020523 | Bica corrida posto obra | SP OBRAS | M3 | 1.2 | 125.5 | 150.6
|  |  |  | TOTAL Material: |  | 150.6
Mão de Obra |  | FONTE | UNID | COEFICIENTE | PREÇO UNITÁRIO | TOTAL
B.01.000.010146 | Servente | SP OBRAS | H | 0.1542 | 16.8706 | 2.6
|  |  |  | TOTAL Mão de Obra: |  | 2.6
|  |  |  | VALOR: |  | 191.09
13. 54.03.230 - Imprimação betuminosa ligante (M2)
Equipamento |  | FONTE | UNID | COEFICIENTE | PREÇO UNITÁRIO | TOTAL
S.01.000.080312 | Caminhão espargidor, capacidade de 6.000 litros - COND.D | SP OBRAS | H | 0.005 | 239.94 | 1.2
|  |  |  | TOTAL Equipamento: |  | 1.2
Material |  | FONTE | UNID | COEFICIENTE | PREÇO UNITÁRIO | TOTAL
F.03.000.024704 | Emulsão RR-1-C | SP OBRAS | KG | 1.2 | 5.42 | 6.5
|  |  |  | TOTAL Material: |  | 6.5
Mão de Obra |  | FONTE | UNID | COEFICIENTE | PREÇO UNITÁRIO | TOTAL
B.01.000.010146 | Servente | SP OBRAS | H | 0.005 | 16.8706 | 0.08
|  |  |  | TOTAL Mão de Obra: |  | 0.08
|  |  |  | VALOR: |  | 7.78
14. 54.03.210 - Camada de rolamento em concreto betuminoso usinado quente - CBUQ (M3)
Equipamento |  | FONTE | UNID | COEFICIENTE | PREÇO UNITÁRIO | TOTAL
S.01.000.080337 | Rolo compactador autopropelido, vibratório em aço, cilindros lisos em tandem, potência 80 HP (59 kW); ref. CC21 Dynapac 6 toneladas | SP OBRAS | H | 0.1388 | 250.21 | 34.73
S.01.000.080338 | Rolo compactador de pneus para asfalto, capacidade 27 toneladas | SP OBRAS | H | 0.1388 | 243.44 | 33.79
S.01.000.080149 | Vibroacabadora de asfalto sobre esteiras, capacidade 400 ton/hora | SP OBRAS | H | 0.1388 | 373.36 | 51.82
|  |  |  | TOTAL Equipamento: |  | 120.34
Material |  | FONTE | UNID | COEFICIENTE | PREÇO UNITÁRIO | TOTAL
F.03.000.020572 | Concreto asfáltico usinado à quente tipo CBUQ, faixa Dersa (faixa 4 ou 5) posto obra | SP OBRAS | T | 2.4 | 653.23 | 1567.75
|  |  |  | TOTAL Material: |  | 1567.75
Mão de Obra |  | FONTE | UNID | COEFICIENTE | PREÇO UNITÁRIO | TOTAL
B.01.000.010146 | Servente | SP OBRAS | H | 0.8333 | 16.8706 | 14.06
|  |  |  | TOTAL Mão de Obra: |  | 14.06
|  |  |  | VALOR: |  | 1702.15
15. 54.03.240 - Imprimação betuminosa impermeabilizante (M2)
Equipamento |  | FONTE | UNID | COEFICIENTE | PREÇO UNITÁRIO | TOTAL
S.01.000.080312 | Caminhão espargidor, capacidade de 6.000 litros - COND.D | SP OBRAS | H | 0.006 | 239.94 | 1.44
|  |  |  | TOTAL Equipamento: |  | 1.44
Material |  | FONTE | UNID | COEFICIENTE | PREÇO UNITÁRIO | TOTAL
F.03.000.024705 | Asfalto diluído CM-30 | SP OBRAS | KG | 1.5 | 9.44 | 14.16
|  |  |  | TOTAL Material: |  | 14.16
Mão de Obra |  | FONTE | UNID | COEFICIENTE | PREÇO UNITÁRIO | TOTAL
B.01.000.010146 | Servente | SP OBRAS | H | 0.006 | 16.8706 | 0.1
|  |  |  | TOTAL Mão de Obra: |  | 0.1
|  |  |  | VALOR: |  | 15.7
16. 70.02.021 - Sinalização horizontal em termoplástico de alto relevo (M2)
Material |  | FONTE | UNID | COEFICIENTE | PREÇO UNITÁRIO | TOTAL
N.07.000.000023 | Execução de sinalização horizontal com aplicação de termoplástico de alto relevo, ABNT NBR 15543 | SP OBRAS | M2 | 1 | 220.9 | 220.9
|  |  |  | TOTAL Material: |  | 220.9
|  |  |  | VALOR: |  | 220.9
17. 06.02.020 - Escavação manual em solo de 1ª e 2ª categoria em vala ou cava até 1,5 m (M3)
Mão de Obra |  | FONTE | UNID | COEFICIENTE | PREÇO UNITÁRIO | TOTAL
B.01.000.010146 | Servente | SP OBRAS | H | 3 | 16.8706 | 50.61
|  |  |  | TOTAL Mão de Obra: |  | 50.61
|  |  |  | VALOR: |  | 50.61
18. 11.18.020 - Lastro de areia (M3)
Material |  | FONTE | UNID | COEFICIENTE | PREÇO UNITÁRIO | TOTAL
B.04.000.020503 | Areia média lavada (a granel caçamba fechada) | SP OBRAS | M3 | 1.15 | 138.11 | 158.83
|  |  |  | TOTAL Material: |  | 158.83
Mão de Obra |  | FONTE | UNID | COEFICIENTE | PREÇO UNITÁRIO | TOTAL
B.01.000.010146 | Servente | SP OBRAS | H | 3.5 | 16.8706 | 59.05
|  |  |  | TOTAL Mão de Obra: |  | 59.05
|  |  |  | VALOR: |  | 217.88
19. 08.05.180 - Manta geotêxtil com resistência à tração longitudinal de 10kN/m e transversal de 9kN/m (M2)
Material |  | FONTE | UNID | COEFICIENTE | PREÇO UNITÁRIO | TOTAL
F.09.000.024080 | Manta geotêxtil com resistência à tração longitudinal de 10kN/m e transversal de 9kN/m, ref. linha Bidim RT ou equivalente | SP OBRAS | M2 | 1 | 5.36 | 5.36
|  |  |  | TOTAL Material: |  | 5.36
Mão de Obra |  | FONTE | UNID | COEFICIENTE | PREÇO UNITÁRIO | TOTAL
B.01.000.010139 | Pedreiro | SP OBRAS | H | 0.3 | 20.5296 | 6.16
B.01.000.010146 | Servente | SP OBRAS | H | 0.3 | 16.8706 | 5.06
|  |  |  | TOTAL Mão de Obra: |  | 11.22
|  |  |  | VALOR: |  | 16.58
20. 46.13.026 - Tubo em polietileno de alta densidade corrugado perfurado, DN= 6´, inclusive conexões (M)
Material |  | FONTE | UNID | COEFICIENTE | PREÇO UNITÁRIO | TOTAL
O.03.000.062684 | Duto corrugado para dreno tipo Kananet, DN= 6´ | SP OBRAS | M | 1.03 | 44.75 | 46.09
|  |  |  | TOTAL Material: |  | 46.09
Mão de Obra |  | FONTE | UNID | COEFICIENTE | PREÇO UNITÁRIO | TOTAL
B.01.000.010119 | Ajudante de encanador | SP OBRAS | H | 0.0334 | 16.8706 | 0.56
B.01.000.010118 | Encanador | SP OBRAS | H | 0.0334 | 24.6038 | 0.82
|  |  |  | TOTAL Mão de Obra: |  | 1.38
|  |  |  | VALOR: |  | 47.47
21. 46.13.030 - Tubo em polietileno de alta densidade corrugado perfurado, DN= 8´, inclusive conexões (M)
Material |  | FONTE | UNID | COEFICIENTE | PREÇO UNITÁRIO | TOTAL
O.03.000.062686 | Duto corrugado para dreno tipo Kananet, DN= 8´ | SP OBRAS | M | 1.03 | 34.84 | 35.89
|  |  |  | TOTAL Material: |  | 35.89
Mão de Obra |  | FONTE | UNID | COEFICIENTE | PREÇO UNITÁRIO | TOTAL
B.01.000.010119 | Ajudante de encanador | SP OBRAS | H | 0.0334 | 16.8706 | 0.56
B.01.000.010118 | Encanador | SP OBRAS | H | 0.0334 | 24.6038 | 0.82
|  |  |  | TOTAL Mão de Obra: |  | 1.38
|  |  |  | VALOR: |  | 37.27
22. 08.05.100 - Dreno com pedra britada (M3)
Material |  | FONTE | UNID | COEFICIENTE | PREÇO UNITÁRIO | TOTAL
B.05.000.020518 | Pedra britada nº médios 1.2.3 e 4 (a granel) | SP OBRAS | M3 | 1 | 112.75 | 112.75
|  |  |  | TOTAL Material: |  | 112.75
Mão de Obra |  | FONTE | UNID | COEFICIENTE | PREÇO UNITÁRIO | TOTAL
B.01.000.010139 | Pedreiro | SP OBRAS | H | 0.5 | 20.5296 | 10.26
B.01.000.010146 | Servente | SP OBRAS | H | 0.5 | 16.8706 | 8.44
|  |  |  | TOTAL Mão de Obra: |  | 18.7
|  |  |  | VALOR: |  | 131.46
23. 54.01.010 - Regularização e compactação mecanizada de superfície, sem controle do proctor normal (M2)
Equipamento |  | FONTE | UNID | COEFICIENTE | PREÇO UNITÁRIO | TOTAL
S.01.000.080332 | Motoniveladora com escarificador potência 140HP (104kW), ref. CAT 120H da CATERPILLAR | SP OBRAS | H | 0.008 | 322.94 | 2.58
S.01.000.080337 | Rolo compactador autopropelido, vibratório em aço, cilindros lisos em tandem, potência 80 HP (59 kW); ref. CC21 Dynapac 6 toneladas | SP OBRAS | H | 0.005 | 250.21 | 1.25
|  |  |  | TOTAL Equipamento: |  | 3.83
Mão de Obra |  | FONTE | UNID | COEFICIENTE | PREÇO UNITÁRIO | TOTAL
B.01.000.010146 | Servente | SP OBRAS | H | 0.008 | 16.8706 | 0.13
|  |  |  | TOTAL Mão de Obra: |  | 0.13
|  |  |  | VALOR: |  | 3.96
24. 11.03.090 - Concreto preparado no local, fck = 20 MPa (M3)
Equipamento |  | FONTE | UNID | COEFICIENTE | PREÇO UNITÁRIO | TOTAL
S.01.000.080125 | Betoneira reversível com carregador, capacidade de 320 litros, acionamento do motor combustão interna (diesel e gasolina) ou motor elétrico Alfa 320 | SP OBRAS | H | 0.306 | 26.63 | 8.15
|  |  |  | TOTAL Equipamento: |  | 8.15
Material |  | FONTE | UNID | COEFICIENTE | PREÇO UNITÁRIO | TOTAL
B.04.000.020503 | Areia média lavada (a granel caçamba fechada) | SP OBRAS | M3 | 0.638 | 138.11 | 88.11
B.02.000.020508 | Cimento CPII-E-32 (sacos de 50 kg) | SP OBRAS | KG | 300 | 0.69 | 207
B.05.000.020518 | Pedra britada nº médios 1.2.3 e 4 (a granel) | SP OBRAS | M3 | 0.703 | 112.75 | 79.26
|  |  |  | TOTAL Material: |  | 374.37
Mão de Obra |  | FONTE | UNID | COEFICIENTE | PREÇO UNITÁRIO | TOTAL
B.01.000.010146 | Servente | SP OBRAS | H | 6 | 16.8706 | 101.22
|  |  |  | TOTAL Mão de Obra: |  | 101.22
|  |  |  | VALOR: |  | 483.74
25. 11.18.040 - Lastro de pedra britada (M3)
Material |  | FONTE | UNID | COEFICIENTE | PREÇO UNITÁRIO | TOTAL
B.05.000.020518 | Pedra britada nº médios 1.2.3 e 4 (a granel) | SP OBRAS | M3 | 1.2 | 112.75 | 135.3
|  |  |  | TOTAL Material: |  | 135.3
Mão de Obra |  | FONTE | UNID | COEFICIENTE | PREÇO UNITÁRIO | TOTAL
B.01.000.010146 | Servente | SP OBRAS | H | 1.5 | 16.8706 | 25.31
|  |  |  | TOTAL Mão de Obra: |  | 25.31
|  |  |  | VALOR: |  | 160.61
26. 49.15.040 - Anel pré-moldado de concreto com diâmetro de 1,20 m (M)
Equipamento |  | FONTE | UNID | COEFICIENTE | PREÇO UNITÁRIO | TOTAL
S.01.000.080125 | Betoneira reversível com carregador, capacidade de 320 litros, acionamento do motor combustão interna (diesel e gasolina) ou motor elétrico Alfa 320 | SP OBRAS | H | 0.0074 | 26.63 | 0.2
S.03.000.080328 | Guindaste hidráulico autopropelido, com lança telescópica, para espaços limitados, tração 4x4, capacidade acima de 30 ton, potência 97 KW | SP OBRAS | H | 1 | 207.76 | 207.76
|  |  |  | TOTAL Equipamento: |  | 207.96
Material |  | FONTE | UNID | COEFICIENTE | PREÇO UNITÁRIO | TOTAL
B.09.000.024069 | Aditivo hidrófugo de pega normal, ref. Vedacit / Otto Baumgart, Sika 1 / Sika | SP OBRAS | KG | 0.3608 | 6.72 | 2.42
O.13.000.060207 | Anel pré-moldado em concreto, diâmetro externo de 1,20 m, h= 0,50 m | SP OBRAS | UN | 2.05 | 180.11 | 369.23
B.04.000.020503 | Areia média lavada (a granel caçamba fechada) | SP OBRAS | M3 | 0.0138 | 138.11 | 1.91
B.02.000.020508 | Cimento CPII-E-32 (sacos de 50 kg) | SP OBRAS | KG | 9.0194 | 0.69 | 6.22
|  |  |  | TOTAL Material: |  | 379.78
Mão de Obra |  | FONTE | UNID | COEFICIENTE | PREÇO UNITÁRIO | TOTAL
B.01.000.010139 | Pedreiro | SP OBRAS | H | 1 | 20.5296 | 20.53
B.01.000.010146 | Servente | SP OBRAS | H | 2 | 16.8706 | 33.74
|  |  |  | TOTAL Mão de Obra: |  | 54.27
|  |  |  | VALOR: |  | 642.01
27. 09.01.030 - Forma em madeira comum para estrutura (M2)
Material |  | FONTE | UNID | COEFICIENTE | PREÇO UNITÁRIO | TOTAL
F.12.000.028008 | Desmoldante para formas | SP OBRAS | L | 0.17 | 12.16 | 2.07
D.02.000.021009 | Pontalete de cedrinho de 75 mm x 75 mm - 3ª construção | SP OBRAS | M | 3 | 23.6 | 70.8
E.02.000.026760 | Prego diversas bitolas (referência 18 x 27) | SP OBRAS | KG | 0.2 | 18.11 | 3.62
D.02.000.021017 | Sarrafo de cedrinho 2,5 x 10 cm | SP OBRAS | M | 1.53 | 9.26 | 14.17
D.02.000.021021 | Tábua cedrinho 25 mm x 300 mm de 3ª | SP OBRAS | M2 | 0.852 | 99.75 | 84.99
|  |  |  | TOTAL Material: |  | 175.65
Mão de Obra |  | FONTE | UNID | COEFICIENTE | PREÇO UNITÁRIO | TOTAL
B.01.000.010112 | Ajudante de carpinteiro | SP OBRAS | H | 1.5 | 16.8706 | 25.31
B.01.000.010111 | Carpinteiro | SP OBRAS | H | 1.5 | 20.5296 | 30.79
|  |  |  | TOTAL Mão de Obra: |  | 56.1
|  |  |  | VALOR: |  | 231.76
28. 10.02.020 - Armadura em tela soldada de aço (KG)
Material |  | FONTE | UNID | COEFICIENTE | PREÇO UNITÁRIO | TOTAL
E.02.000.027010 | Arame recozido nº 18 BWG | SP OBRAS | KG | 0.0065 | 19.05 | 0.12
B.06.000.021560 | Tela soldada, diversas bitolas | SP OBRAS | KG | 1.1 | 12.98 | 14.28
|  |  |  | TOTAL Material: |  | 14.4
Mão de Obra |  | FONTE | UNID | COEFICIENTE | PREÇO UNITÁRIO | TOTAL
B.01.000.010122 | Ajudante de ferreiro | SP OBRAS | H | 0.04 | 16.8706 | 0.67
B.01.000.010121 | Ferreiro/armador | SP OBRAS | H | 0.02 | 20.5296 | 0.41
|  |  |  | TOTAL Mão de Obra: |  | 1.08
|  |  |  | VALOR: |  | 15.48
29. 49.06.480 - Tampão em ferro fundido com tampa articulada, de 400 x 600 mm, classe 15 (ruptura > 1500 kg) (UN)
Material |  | FONTE | UNID | COEFICIENTE | PREÇO UNITÁRIO | TOTAL
B.04.000.020503 | Areia média lavada (a granel caçamba fechada) | SP OBRAS | M3 | 0.024 | 138.11 | 3.31
B.02.000.020508 | Cimento CPII-E-32 (sacos de 50 kg) | SP OBRAS | KG | 9.72 | 0.69 | 6.71
O.05.000.090133 | Tampão ferro fundido com tampa articulada, de 400 x 600 mm, classe 15 (ruptura > 1500 kg); ref. TA-40AR da Afer, TF-40 da Fuminas ou equivalente | SP OBRAS | UN | 1 | 291.65 | 291.65
|  |  |  | TOTAL Material: |  | 301.67
Mão de Obra |  | FONTE | UNID | COEFICIENTE | PREÇO UNITÁRIO | TOTAL
B.01.000.010101 | Ajudante geral | SP OBRAS | H | 1.5 | 16.8706 | 25.31
B.01.000.010139 | Pedreiro | SP OBRAS | H | 1.5 | 20.5296 | 30.79
|  |  |  | TOTAL Mão de Obra: |  | 56.1
|  |  |  | VALOR: |  | 357.78
30. 34.02.100 - Plantio de grama esmeralda em placas (jardins e canteiros) (M2)
Material |  | FONTE | UNID | COEFICIENTE | PREÇO UNITÁRIO | TOTAL
N.01.000.038513 | Grama tipo Esmeralda em placas | SP OBRAS | M2 | 1 | 8.18 | 8.18
N.01.000.038511 | Terra vegetal orgânica comum | SP OBRAS | M3 | 0.01 | 149.66 | 1.5
|  |  |  | TOTAL Material: |  | 9.68
Mão de Obra |  | FONTE | UNID | COEFICIENTE | PREÇO UNITÁRIO | TOTAL
B.01.000.010101 | Ajudante geral | SP OBRAS | H | 0.18 | 16.8706 | 3.04
B.01.000.010126 | Jardineiro | SP OBRAS | H | 0.06 | 20.5296 | 1.23
|  |  |  | TOTAL Mão de Obra: |  | 4.27
|  |  |  | VALOR: |  | 13.95
31. 24.03.040 - Guarda-corpo tubular com tela em aço galvanizado, diâmetro de 1 1/2´ (M)
Material |  | FONTE | UNID | COEFICIENTE | PREÇO UNITÁRIO | TOTAL
H.04.000.031352 | Guarda-corpo em tubo de aço galvanizado, diâmetro de 1 1/2´ com tela ondulada artística | SP OBRAS | M | 1 | 869.81 | 869.81
|  |  |  | TOTAL Material: |  | 869.81
Mão de Obra |  | FONTE | UNID | COEFICIENTE | PREÇO UNITÁRIO | TOTAL
B.01.000.010139 | Pedreiro | SP OBRAS | H | 1 | 20.5296 | 20.53
B.01.000.010146 | Servente | SP OBRAS | H | 1 | 16.8706 | 16.87
|  |  |  | TOTAL Mão de Obra: |  | 37.4
|  |  |  | VALOR: |  | 907.21
32. 33.11.050 - Esmalte à base água em superfície metálica, inclusive preparo (M2)
Material |  | FONTE | UNID | COEFICIENTE | PREÇO UNITÁRIO | TOTAL
J.02.000.038000 | Fundo preparador base água, para madeira e metais; ref. Fundo preparador Coralit Balance da Coral, Metalatex Eco fundo antiferrugem da Sherwin Williams, Fundo preparador da Suvinil ou equivalente | SP OBRAS | L | 0.2 | 35.46 | 7.09
J.01.000.038040 | Lixa d´água, ref. Norton n° 80, Aquaflex ou equivalente | SP OBRAS | UN | 0.3 | 1.86 | 0.56
J.02.000.028058 | Tinta esmalte Premium, base água, brilhante/acetinado, várias cores, pintura interna/externa, ref. Coralit Zero da Coral, Futura Premium, Suvinil Premium, Metalatex Eco, Sherwin Williams, ou equivalente | SP OBRAS | L | 0.25 | 35.05 | 8.76
|  |  |  | TOTAL Material: |  | 16.41
Mão de Obra |  | FONTE | UNID | COEFICIENTE | PREÇO UNITÁRIO | TOTAL
B.01.000.010141 | Ajudante de pintor | SP OBRAS | H | 0.6 | 16.8706 | 10.12
B.01.000.010140 | Pintor | SP OBRAS | H | 0.6 | 24.6038 | 14.76
|  |  |  | TOTAL Mão de Obra: |  | 24.88
|  |  |  | VALOR: |  | 41.29
33. 55.01.020 - Limpeza final da obra (M2)
Mão de Obra |  | FONTE | UNID | COEFICIENTE | PREÇO UNITÁRIO | TOTAL
B.01.000.010146 | Servente | SP OBRAS | H | 0.7 | 16.8706 | 11.81
|  |  |  | TOTAL Mão de Obra: |  | 11.81
|  |  |  | VALOR: |  | 11.81
Mairiporã, 31 de outubro de 2022.
JULIANA DIAS VICENTE
RESPONSÁVEL TÉCNICO
CAU A42564-8 RRT 12425070