## orcamento
PREFEITURA MUNICIPAL DE MAIRIPORÃ SECRETARIA DE TURISMO, ESPORTES E JUVENTUDE MEMÓRIA DE CALCULO
OBJETO | MIRANTE DA PRAÇA DO PÔR DO SOL
ITEM | DESCRIÇÃO | UN | QTDE | MEMÓRIA DE CÁLCULO
1 | Placa de identificação para obra | M2 | 6 | 2,00 X 3,00 = 6,00
2 | Sondagem do terreno a trado | M | 60 | 2 FUROS, MÍNIMO DE 30M POR FURO
3 | Taxa de mobilização e desmobilização de equipamentos para execução de sondagem | TX | 1 | UMA UNIDADE
4 | Estaca tipo hélice contínua, diâmetro de 30 cm em solo | M | 192 | 12 estacas comprofundidade de 16m e diâmetro de 0,3m
5 | Taxa de mobilização e desmobilização de equipamentos para execução de estaca tipo hélice contínua em solo | TX | 1 | UMA UNIDADE
6 | AÇO CA-50A OU B - MÉDIA BITOLAS | KG | 870.9 | 12 blocos de sapatas de 0,60x0,60x0,60 (aço 12,5mm) 12 pilares com 6 ferros (10mm) vigas de 0,2x0,6 com total aproximado de 96,00m
7 | ARMAÇÃO DE BLOCO, VIGA BALDRAME OU SAPATA UTILIZANDO AÇO CA-50 DE 12,5 MM - MONTAGEM. AF_06/2017 | KG | 221.98 | 12 blocos de sapatas de 0,60x0,60x0,60 (aço 12,5mm)
8 | ARMAÇÃO DE PILAR OU VIGA DE ESTRUTURA CONVENCIONAL DE CONCRETO ARMADO UTILIZANDO AÇO CA-50 DE 10,0 MM - MONTAGEM. AF_06/2022 | KG | 648.92 | 12 pilares co 6 ferros (10mm) vigas de 0,2x0,6 com total aproximado de 96,00m
9 | ESCAVAÇÃO MANUAL COM PROFUNDIDADE IGUAL OU INFERIOR A 1,50M | M3 | 3 | para execução de 12 blocos de sapatas (0,63x0,63x0,63)x12
10 | Concreto usinado, fck = 30 MPa | M3 | 16 | 12 blocos de sapatas 0,6x0,6x0,6 12 pilares de 0,3x0,2 vigas de 0,2x0,6
11 | LANÇAMENTO COM USO DE BOMBA, ADENSAMENTO E ACABAMENTO DE CONCRETO EM ESTRUTURAS. AF_02/2022 | M3 | 16 | 12 blocos de sapatas 0,6x0,6x0,6 12 pilares de 0,3x0,2 vigas de 0,2x0,6
12 | FORMA COMUM DE TÁBUAS DE PINUS | M2 | 26.8 | 12 pilares de 0,3x0,2 vigas de 0,2x0,6
13 | Fornecimento e montagem de estrutura metálica em perfil metalon, sem pintura | KG | 6504 | 235,58m² de deck X 30kg/m² de aço
14 | Esmalte à base água em superfície metálica, inclusive preparo | M2 | 304.96 | 235,58m² de deck + 69,38m² de guarda-corpo
15 | Fornecimento e instalação de deck de madeira plástica, incluso material (réguas de madeira plástica), acessórios de fixação, frete e instalação. | VB | 1 | 235m² de deck + 18,92m² de fechamento lateral da estrutura
16 | Ae-24 abrigo e entrada de energia (caixa m, t e e) com leitura voltada para calçada aes eletropaulo | UN | 1 | UMA UNIDADE
17 | Abertura de caixa até 25 cm, inclui escavação, compactação, transporte e preparo do sub-leito | M2 | 368.12 | 184,06m (perímetro da praça) x 2,00 largura do passeio
18 | Base de brita graduada | M3 | 18.4 | 368,12 (m² de passeio) x 0,05 m (espessura da base de brita)
19 | EXECUÇÃO DE PASSEIO (CALÇADA) OU PISO DE CONCRETO COM CONCRETO MOLDADO IN LOCO, USINADO, ACABAMENTO CONVENCIONAL, ESPESSURA 10 CM, ARMADO. AF_07/2016 | M2 | 368.12 | 184,06m (perímetro da praça) x 2,00 largura do passeio
20 | REBAIXAMENTO DE GUIAS | M | 12 | 4 pontos com rebaixamento de 3,00m de guias
21 | Piso em ladrilho hidráulico podotátil várias cores (30x30cm), assentado com argamassa mista | M2 | 58.82 | 184,06 x 0,30 para o perímetro da praça + 3,6m² para acessibilidade nas guias rebaixadas
22 | Limpeza e regularização de áreas para ajardinamento (jardins e canteiros) | M2 | 160 | 100m² forração de clorofito + 10m² de arbusto alamandra + 50m² para a vegetação existente na praça.
23 | Forração com clorofito, mínimo de 20 mudas / m² - h= 0,15 m | M2 | 100 | área distribuída ao redor do deck com largura média (e irregular) de 1,5m (63,07m x 1,5m=94,60m²)
24 | Arbusto Alamanda - h= 0,60 a 0,80 m | UN | 90 | 09 unidades de muda por metro quadrado.
25 | Conjunto de 4 lixeiras para coleta seletiva, com tampa basculante, capacidade 50 litros | UN | 2 | DUAS UNIDADES
26 | Limpeza final da obra | M2 | 1211.39 | metragem quadrada total da praça, conforme projeto.
Mairiporã, 21 de outubro de 2022.
JULIANA DIAS VICENTE
Responsável Técnico
CAU A42564-8 RRT 12407240