## orcamento
PREFEITURA MUNICIPAL DE MAIRIPORÃ SECRETARIA DE TURISMO, ESPORTES E JUVENTUDE MEMÓRIA DE CALCULO
OBJETO | MAIRIPORÃ NOVA PUMP ARENA
ITEM | DESCRIÇÃO | UNID | QTD | MEMÓRIA DE CÁLCULO
1 | Placa de identificação para obra | M2 | 6 | 2,00 X 3,00 = 6,00
2 | Taxa de mobilização e desmobilização de equipamentos para execução de levantamento topográfico | TX | 1 | 1 UNIDADE
3 | Levantamento planimétrico cadastral com áreas até 50% de ocupação - área até 20.000 m² (mínimo de 3.500 m²) | M2 | 2200 | 64,00 X 34,37 = 2200,00
4 | Tapume fixo para fechamento de áreas, com portão | M2 | 256 | (24,00 + 40,00) X 2 = 128,00 X 2 = 256,00
5 | Ferragem para portão de tapume | CJ | 1 | 1 UNIDADE
6 | Locação de container tipo depósito - área mínima de 13,80 m² | UNMES | 3 | 1 UNIDADE POR 3 MESES
7 | Limpeza mecanizada do terreno, inclusive troncos até 15 cm de diâmetro, com caminhão à disposição dentro e fora da obra, com transporte no raio de até 1 km | M2 | 1092 | 42,00 X 26,00 = 1092,00
8 | Remoção de entulho de obra com caçamba metálica - material volumoso e misturado por alvenaria, terra, madeira, papel, plástico e metal | M3 | 218.4 | 1092,00 X 0,20 = 218,40
9 | FORNECIMENTO DE TERRA, INCLUINDO ESCAVAÇÃO, CARGA E TRANSPORTE ATÉ A DISTÂNCIA MÉDIA DE 1,0KM, MEDIDO NO ATERRO COMPACTADO | M3 | 576 | 960,00 X 0,60 = 576,00
10 | Carregamento mecanizado de solo de 1ª e 2ª categoria | M3 | 576 | 960,00 X 0,60 = 576,00
11 | Compactação de aterro mecanizado mínimo de 95% PN, sem fornecimento de solo em campo aberto | M3 | 576 | 960,00 X 0,60 = 576,00
12 | Base de bica corrida | M3 | 23.94 | 478,72 X 0,05 = 23,94
13 | Imprimação betuminosa ligante | M2 | 478.72 | 30,00+60,00+10,00+28,95+10,00+55,72+10,00+28,22+50,58+47,38+16,80+16,80+20,00+19,05+19,05+56,17 = 478,72
14 | Camada de rolamento em concreto betuminoso usinado quente - CBUQ | M3 | 23.94 | 478,72 X 0,05 = 23,94
15 | Imprimação betuminosa impermeabilizante | M2 | 478.72 | 30,00+60,00+10,00+28,95+10,00+55,72+10,00+28,22+50,58+47,38+16,80+16,80+20,00+19,05+19,05+56,17 = 478,72
16 | Sinalização horizontal em termoplástico de alto relevo | M2 | 47.88 | 478,72 X 0,20 = 95,75 / 2 = 47,88
17 | Escavação manual em solo de 1ª e 2ª categoria em vala ou cava até 1,5 m | M3 | 127.76 | 44,22+23,54+(15,00X4,00) = 127,76
18 | Lastro de areia | M3 | 15.97 | 127,76 X 0,125 = 15,97
19 | Manta geotêxtil com resistência à tração longitudinal de 10kN/m e transversal de 9kN/m | M2 | 239.56 | 119,78 X 0,50 = 239,56
20 | Tubo em polietileno de alta densidade corrugado perfurado, DN= 6´, inclusive conexões | M | 133.3 | (30,00X4,00) + 13,30
21 | Tubo em polietileno de alta densidade corrugado perfurado, DN= 8´, inclusive conexões | M | 66.33 | 44,00 + 22,33 (destinação na represa)
22 | Dreno com pedra britada | M3 | 95.82 | 191,64 X 0,50 = 95,82
23 | Regularização e compactação mecanizada de superfície, sem controle do proctor normal | M2 | 2.26 | 2.26
24 | Concreto preparado no local, fck = 20 MPa | M3 | 0.5 | 0,15 + 0,22 + 0,13 = 0,5
25 | Lastro de pedra britada | M3 | 0.5 | 0,15 + 0,22 + 0,13 = 0,5
26 | Anel pré-moldado de concreto com diâmetro de 1,20 m | M | 2 | 2
27 | Forma em madeira comum para estrutura | M2 | 4.42 | 2,21 X 2,00 = 4,42
28 | Armadura em tela soldada de aço | KG | 3.32 | 3.32
29 | Tampão em ferro fundido com tampa articulada, de 400 x 600 mm, classe 15 (ruptura > 1500 kg) | UN | 1 | 1 UNIDADE
30 | Plantio de grama esmeralda em placas (jardins e canteiros) | M2 | 613.28 | 1092,00 - 478,72 = 613,28
31 | Guarda-corpo tubular com tela em aço galvanizado, diâmetro de 1 1/2´ | M | 13.74 | (5,87 X 2,00) + 2,00 = 13,74
32 | Esmalte à base água em superfície metálica, inclusive preparo | M2 | 13.74 | 13,74 X 1,00 = 13,74
33 | Limpeza final da obra | M2 | 1092 | 42,00 X 26,00 = 1092,00
Mairiporã, 31 de outubro de 2022.
JULIANA DIAS VICENTE
RESPONSÁVEL TÉCNICO
CAU A42564-8 RRT 12425070