## orcamento
1.1. 17.30.02 (E) - PLACA DE OBRA EM CHAPA DE AÇO GALVANIZADO (M2)
Material |  | FONTE | UNID | COEFICIENTE | PREÇO UNITÁRIO | TOTAL
15520 | CAIBRO DE PEROBA DO NORTE 5 X 6 CM - BRUTO (CUPIÚBA) | SIURB | M | 1 | 14.4 | 14.4
30613 | CHAPA DE AÇO GALVANIZADA N. 22 | SIURB | M2 | 1 | 150.35 | 150.35
10608 | CONCRETO FCK=15MPA C/ BRITA 2 | SIURB | M3 | 0.01 | 407.47 | 4.07
11050 | PEROBA DO NORTE (CUPIÚBA) - TÁBUA DE 3 X 16 CM - BRUTA | SIURB | M | 4 | 30.52 | 122.08
17515 | PREGO 18 X 27 COMUM - POLIDO | SIURB | Kg | 0.11 | 16.43 | 1.81
21051 | SARRAFO DE CEDRINHO 5X2.5CM - BRUTO | SIURB | M | 7.5 | 5.28 | 39.6
|  |  |  | TOTAL Material: |  | 332.31
Mão de Obra |  | FONTE | UNID | COEFICIENTE | PREÇO UNITÁRIO | TOTAL
01185 | CARPINTEIRO (SGSP) | SIURB | H | 1 | 27.71 | 27.71
02020 | PEDREIRO (SGSP) | SIURB | H | 0.011 | 24.17 | 0.27
02099 | SERVENTE (SGSP) | SIURB | H | 2.06 | 19.64 | 40.46
|  |  |  | TOTAL Mão de Obra: |  | 68.44
|  |  |  | VALOR: |  | 400.76
2.1. 04.04.00 (I) - ESCAVAÇÃO MECÂNICA PARA FUNDAÇÕES E VALAS COM PROFUNDIDADE MENOR OU IGUAL À 4,0M (M3)
Equipamento |  | FONTE | UNID | COEFICIENTE | PREÇO UNITÁRIO | TOTAL
94233 | ESCAVADEIRA HIDRÁULICA SOBRE ESTEIRAS CAP. 1,50 M3 | SIURB | H | 0.05 | 316.07 | 15.8
|  |  |  | TOTAL Equipamento: |  | 15.8
Mão de Obra |  | FONTE | UNID | COEFICIENTE | PREÇO UNITÁRIO | TOTAL
02099 | SERVENTE (SGSP) | SIURB | H | 0.05 | 19.64 | 0.98
|  |  |  | TOTAL Mão de Obra: |  | 0.98
|  |  |  | VALOR: |  | 16.78
2.2. 100973 - CARGA, MANOBRA E DESCARGA DE SOLOS E MATERIAIS GRANULARES EM CAMINHÃO BASCULANTE 6 M³ - CARGA COM PÁ CARREGADEIRA (CAÇAMBA DE 1,7 A 2,8 M³ / 128 HP) E DESCARGA LIVRE (UNIDADE: M3). AF_07/2020 (M3)
Serviço |  | FONTE | UNID | COEFICIENTE | PREÇO UNITÁRIO | TOTAL
67827 | CAMINHÃO BASCULANTE 6 M3 TOCO, PESO BRUTO TOTAL 16.000 KG, CARGA ÚTIL MÁXIMA 11.130 KG, DISTÂNCIA ENTRE EIXOS 5,36 M, POTÊNCIA 185 CV, INCLUSIVE CAÇAMBA METÁLICA - CHI DIURNO. AF_06/2014 | SINAPI | CHI | 0.0203 | 50.12 | 1.01
67826 | CAMINHÃO BASCULANTE 6 M3 TOCO, PESO BRUTO TOTAL 16.000 KG, CARGA ÚTIL MÁXIMA 11.130 KG, DISTÂNCIA ENTRE EIXOS 5,36 M, POTÊNCIA 185 CV, INCLUSIVE CAÇAMBA METÁLICA - CHP DIURNO. AF_06/2014 | SINAPI | CHP | 0.0267 | 176.64 | 4.71
5942 | PÁ CARREGADEIRA SOBRE RODAS, POTÊNCIA LÍQUIDA 128 HP, CAPACIDADE DA CAÇAMBA 1,7 A 2,8 M3, PESO OPERACIONAL 11632 KG - CHI DIURNO. AF_06/2014 | SINAPI | CHI | 0.0151 | 69.04 | 1.04
5940 | PÁ CARREGADEIRA SOBRE RODAS, POTÊNCIA LÍQUIDA 128 HP, CAPACIDADE DA CAÇAMBA 1,7 A 2,8 M3, PESO OPERACIONAL 11632 KG - CHP DIURNO. AF_06/2014 | SINAPI | CHP | 0.0083 | 188.91 | 1.56
|  |  |  | TOTAL Serviço: |  | 8.32
|  |  |  | VALOR: |  | 8.32
2.3. 97912 - TRANSPORTE COM CAMINHÃO BASCULANTE DE 6 M³, EM VIA URBANA EM LEITO NATURAL (UNIDADE: M3XKM). AF_07/2020 (M3XKM)
Serviço |  | FONTE | UNID | COEFICIENTE | PREÇO UNITÁRIO | TOTAL
67827 | CAMINHÃO BASCULANTE 6 M3 TOCO, PESO BRUTO TOTAL 16.000 KG, CARGA ÚTIL MÁXIMA 11.130 KG, DISTÂNCIA ENTRE EIXOS 5,36 M, POTÊNCIA 185 CV, INCLUSIVE CAÇAMBA METÁLICA - CHI DIURNO. AF_06/2014 | SINAPI | CHI | 0.0075 | 50.12 | 0.37
67826 | CAMINHÃO BASCULANTE 6 M3 TOCO, PESO BRUTO TOTAL 16.000 KG, CARGA ÚTIL MÁXIMA 11.130 KG, DISTÂNCIA ENTRE EIXOS 5,36 M, POTÊNCIA 185 CV, INCLUSIVE CAÇAMBA METÁLICA - CHP DIURNO. AF_06/2014 | SINAPI | CHP | 0.0175 | 176.64 | 3.09
|  |  |  | TOTAL Serviço: |  | 3.46
|  |  |  | VALOR: |  | 3.46
2.4. 101619 - PREPARO DE FUNDO DE VALA COM LARGURA MENOR QUE 1,5 M, COM CAMADA DE BRITA, LANÇAMENTO MANUAL. AF_08/2020 (M3)
Material |  | FONTE | UNID | COEFICIENTE | PREÇO UNITÁRIO | TOTAL
00004720 | PEDRA BRITADA N. 0, OU PEDRISCO (4,8 A 9,5 MM) POSTO PEDREIRA/FORNECEDOR, SEM FRETE | SINAPI | M3 | 1.1 | 90.34 | 99.37
|  |  |  | TOTAL Material: |  | 99.37
Serviço |  | FONTE | UNID | COEFICIENTE | PREÇO UNITÁRIO | TOTAL
91534 | COMPACTADOR DE SOLOS DE PERCUSSÃO (SOQUETE) COM MOTOR A GASOLINA 4 TEMPOS, POTÊNCIA 4 CV - CHI DIURNO. AF_08/2015 | SINAPI | CHI | 0.0666 | 27 | 1.79
91533 | COMPACTADOR DE SOLOS DE PERCUSSÃO (SOQUETE) COM MOTOR A GASOLINA 4 TEMPOS, POTÊNCIA 4 CV - CHP DIURNO. AF_08/2015 | SINAPI | CHP | 0.0718 | 32.96 | 2.36
88309 | PEDREIRO COM ENCARGOS COMPLEMENTARES | SINAPI | H | 2.4938 | 26.32 | 65.63
88316 | SERVENTE COM ENCARGOS COMPLEMENTARES | SINAPI | H | 3.7407 | 22.72 | 84.98
|  |  |  | TOTAL Serviço: |  | 154.76
|  |  |  | VALOR: |  | 254.13
2.5. 92212 - TUBO DE CONCRETO PARA REDES COLETORAS DE ÁGUAS PLUVIAIS, DIÂMETRO DE 600 MM, JUNTA RÍGIDA, INSTALADO EM LOCAL COM BAIXO NÍVEL DE INTERFERÊNCIAS - FORNECIMENTO E ASSENTAMENTO. AF_12/2015 (M)
Material |  | FONTE | UNID | COEFICIENTE | PREÇO UNITÁRIO | TOTAL
00007725 | TUBO DE CONCRETO ARMADO PARA AGUAS PLUVIAIS, CLASSE PA-1, COM ENCAIXE PONTA E BOLSA, DIAMETRO NOMINAL DE = 600 MM | SINAPI | M | 1.03 | 210 | 216.3
|  |  |  | TOTAL Material: |  | 216.3
Serviço |  | FONTE | UNID | COEFICIENTE | PREÇO UNITÁRIO | TOTAL
88629 | ARGAMASSA TRAÇO 1:3 (EM VOLUME DE CIMENTO E AREIA MÉDIA ÚMIDA), PREPARO MANUAL. AF_08/2019 | SINAPI | M3 | 0.005 | 595.58 | 2.97
88246 | ASSENTADOR DE TUBOS COM ENCARGOS COMPLEMENTARES | SINAPI | H | 0.493 | 23.67 | 11.66
5632 | ESCAVADEIRA HIDRÁULICA SOBRE ESTEIRAS, CAÇAMBA 0,80 M3, PESO OPERACIONAL 17 T, POTENCIA BRUTA 111 HP - CHI DIURNO. AF_06/2014 | SINAPI | CHI | 0.221 | 84.23 | 18.61
5631 | ESCAVADEIRA HIDRÁULICA SOBRE ESTEIRAS, CAÇAMBA 0,80 M3, PESO OPERACIONAL 17 T, POTENCIA BRUTA 111 HP - CHP DIURNO. AF_06/2014 | SINAPI | CHP | 0.105 | 216.85 | 22.76
88316 | SERVENTE COM ENCARGOS COMPLEMENTARES | SINAPI | H | 0.986 | 22.72 | 22.4
|  |  |  | TOTAL Serviço: |  | 78.4
|  |  |  | VALOR: |  | 294.7
2.6. 95571 - TUBO DE CONCRETO (SIMPLES) PARA REDES COLETORAS DE ÁGUAS PLUVIAIS, DIÂMETRO DE 400 MM, JUNTA RÍGIDA, INSTALADO EM LOCAL COM ALTO NÍVEL DE INTERFERÊNCIAS - FORNECIMENTO E ASSENTAMENTO. AF_12/2015 (M)
Material |  | FONTE | UNID | COEFICIENTE | PREÇO UNITÁRIO | TOTAL
00007781 | TUBO DE CONCRETO SIMPLES PARA AGUAS PLUVIAIS, CLASSE PS1, COM ENCAIXE PONTA E BOLSA, DIAMETRO NOMINAL DE 400 MM | SINAPI | M | 1.03 | 70.9 | 73.02
|  |  |  | TOTAL Material: |  | 73.02
Serviço |  | FONTE | UNID | COEFICIENTE | PREÇO UNITÁRIO | TOTAL
88629 | ARGAMASSA TRAÇO 1:3 (EM VOLUME DE CIMENTO E AREIA MÉDIA ÚMIDA), PREPARO MANUAL. AF_08/2019 | SINAPI | M3 | 0.002 | 595.58 | 1.19
88246 | ASSENTADOR DE TUBOS COM ENCARGOS COMPLEMENTARES | SINAPI | H | 0.415 | 23.67 | 9.82
5632 | ESCAVADEIRA HIDRÁULICA SOBRE ESTEIRAS, CAÇAMBA 0,80 M3, PESO OPERACIONAL 17 T, POTENCIA BRUTA 111 HP - CHI DIURNO. AF_06/2014 | SINAPI | CHI | 0.186 | 84.23 | 15.66
5631 | ESCAVADEIRA HIDRÁULICA SOBRE ESTEIRAS, CAÇAMBA 0,80 M3, PESO OPERACIONAL 17 T, POTENCIA BRUTA 111 HP - CHP DIURNO. AF_06/2014 | SINAPI | CHP | 0.088 | 216.85 | 19.08
88316 | SERVENTE COM ENCARGOS COMPLEMENTARES | SINAPI | H | 0.831 | 22.72 | 18.88
|  |  |  | TOTAL Serviço: |  | 64.63
|  |  |  | VALOR: |  | 137.65
2.7. 93368 - REATERRO MECANIZADO DE VALA COM ESCAVADEIRA HIDRÁULICA (CAPACIDADE DA CAÇAMBA: 0,8 M³ / POTÊNCIA: 111 HP), LARGURA ATÉ 1,5 M, PROFUNDIDADE DE 1,5 A 3,0 M, COM SOLO DE 1ª CATEGORIA EM LOCAIS COM BAIXO NÍVEL DE INTERFERÊNCIA. AF_04/2016 (M3)
Serviço |  | FONTE | UNID | COEFICIENTE | PREÇO UNITÁRIO | TOTAL
91534 | COMPACTADOR DE SOLOS DE PERCUSSÃO (SOQUETE) COM MOTOR A GASOLINA 4 TEMPOS, POTÊNCIA 4 CV - CHI DIURNO. AF_08/2015 | SINAPI | CHI | 0.057 | 27 | 1.53
91533 | COMPACTADOR DE SOLOS DE PERCUSSÃO (SOQUETE) COM MOTOR A GASOLINA 4 TEMPOS, POTÊNCIA 4 CV - CHP DIURNO. AF_08/2015 | SINAPI | CHP | 0.061 | 32.96 | 2.01
5632 | ESCAVADEIRA HIDRÁULICA SOBRE ESTEIRAS, CAÇAMBA 0,80 M3, PESO OPERACIONAL 17 T, POTENCIA BRUTA 111 HP - CHI DIURNO. AF_06/2014 | SINAPI | CHI | 0.044 | 84.23 | 3.7
5631 | ESCAVADEIRA HIDRÁULICA SOBRE ESTEIRAS, CAÇAMBA 0,80 M3, PESO OPERACIONAL 17 T, POTENCIA BRUTA 111 HP - CHP DIURNO. AF_06/2014 | SINAPI | CHP | 0.033 | 216.85 | 7.15
88316 | SERVENTE COM ENCARGOS COMPLEMENTARES | SINAPI | H | 0.033 | 22.72 | 0.74
95606 | UMIDIFICAÇÃO DE MATERIAL PARA VALAS COM CAMINHÃO PIPA 10000L. AF_11/2016 | SINAPI | M3 | 1 | 2.29 | 2.29
|  |  |  | TOTAL Serviço: |  | 17.42
|  |  |  | VALOR: |  | 17.42
2.8. 97957 - CAIXA PARA BOCA DE LOBO DUPLA RETANGULAR, EM ALVENARIA COM BLOCOS DE CONCRETO, DIMENSÕES INTERNAS: 0,6X2,2X1,2 M. AF_12/2020 (UN)
Material |  | FONTE | UNID | COEFICIENTE | PREÇO UNITÁRIO | TOTAL
00025067 | BLOCO DE CONCRETO ESTRUTURAL 19 X 19 X 39 CM, FBK 4,5 MPA (NBR 6136) | SINAPI | UN | 75.0007 | 4.82 | 361.5
00000660 | CANALETA DE CONCRETO 19 X 19 X 19 CM (CLASSE C - NBR 6136) | SINAPI | UN | 33.6 | 2.99 | 100.46
00002692 | DESMOLDANTE PROTETOR PARA FORMAS DE MADEIRA, DE BASE OLEOSA EMULSIONADA EM AGUA | SINAPI | L | 0.0122 | 7.16 | 0.08
00043386 | MEIO-FIO OU GUIA DE CONCRETO PRE-MOLDADO, TIPO CHAPEU PARA BOCA DE LOBO, DIMENSOES *1,20* X 0,15 X 0,30 M | SINAPI | UN | 2 | 40.83 | 81.66
00004491 | PONTALETE *7,5 X 7,5* CM EM PINUS, MISTA OU EQUIVALENTE DA REGIAO - BRUTA | SINAPI | M | 0.2664 | 7.39 | 1.96
00005069 | PREGO DE ACO POLIDO COM CABECA 17 X 27 (2 1/2 X 11) | SINAPI | KG | 0.0281 | 16.59 | 0.46
00004517 | SARRAFO *2,5 X 7,5* CM EM PINUS, MISTA OU EQUIVALENTE DA REGIAO - BRUTA | SINAPI | M | 0.3168 | 2.58 | 0.81
00006193 | TABUA NAO APARELHADA *2,5 X 20* CM, EM MACARANDUBA, ANGELIM OU EQUIVALENTE DA REGIAO - BRUTA | SINAPI | M | 0.9936 | 22.83 | 22.68
|  |  |  | TOTAL Material: |  | 569.61
Serviço |  | FONTE | UNID | COEFICIENTE | PREÇO UNITÁRIO | TOTAL
88628 | ARGAMASSA TRAÇO 1:3 (EM VOLUME DE CIMENTO E AREIA MÉDIA ÚMIDA), PREPARO MECÂNICO COM BETONEIRA 400 L. AF_08/2019 | SINAPI | M3 | 0.7685 | 482.68 | 370.93
87316 | ARGAMASSA TRAÇO 1:4 (EM VOLUME DE CIMENTO E AREIA GROSSA ÚMIDA) PARA CHAPISCO CONVENCIONAL, PREPARO MECÂNICO COM BETONEIRA 400 L. AF_08/2019 | SINAPI | M3 | 0.069 | 411.39 | 28.38
89998 | ARMAÇÃO DE CINTA DE ALVENARIA ESTRUTURAL; DIÂMETRO DE 10,0 MM. AF_09/2021 | SINAPI | KG | 3.9488 | 11.6 | 45.8
89996 | ARMAÇÃO VERTICAL DE ALVENARIA ESTRUTURAL; DIÂMETRO DE 10,0 MM. AF_09/2021 | SINAPI | KG | 1.9744 | 12.13 | 23.94
94970 | CONCRETO FCK = 20MPA, TRAÇO 1:2,7:3 (EM MASSA SECA DE CIMENTO/ AREIA MÉDIA/ BRITA 1) - PREPARO MECÂNICO COM BETONEIRA 600 L. AF_05/2021 | SINAPI | M3 | 0.3024 | 397.97 | 120.34
89995 | GRAUTEAMENTO DE CINTA SUPERIOR OU DE VERGA EM ALVENARIA ESTRUTURAL. AF_09/2021 | SINAPI | M3 | 0.0984 | 900.51 | 88.61
89993 | GRAUTEAMENTO VERTICAL EM ALVENARIA ESTRUTURAL. AF_09/2021 | SINAPI | M3 | 0.0598 | 937.11 | 56.03
97735 | PEÇA RETANGULAR PRÉ-MOLDADA, VOLUME DE CONCRETO DE 30 A 100 LITROS, TAXA DE AÇO APROXIMADA DE 30KG/M³. AF_01/2018 | SINAPI | M3 | 0.1232 | 2364.2 | 291.26
97737 | PEÇA RETANGULAR PRÉ-MOLDADA, VOLUME DE CONCRETO DE 30 A 70 LITROS , TAXA DE AÇO APROXIMADA DE 70KG/M³. AF_01/2018 | SINAPI | M3 | 0.032 | 3185.22 | 101.92
88309 | PEDREIRO COM ENCARGOS COMPLEMENTARES | SINAPI | H | 16.4324 | 26.32 | 432.5
101617 | PREPARO DE FUNDO DE VALA COM LARGURA MAIOR OU IGUAL A 1,5 M E MENOR QUE 2,5 M (ACERTO DO SOLO NATURAL). AF_08/2020 | SINAPI | M2 | 2.25 | 3.14 | 7.06
5679 | RETROESCAVADEIRA SOBRE RODAS COM CARREGADEIRA, TRAÇÃO 4X4, POTÊNCIA LÍQ. 88 HP, CAÇAMBA CARREG. CAP. MÍN. 1 M3, CAÇAMBA RETRO CAP. 0,26 M3, PESO OPERACIONAL MÍN. 6.674 KG, PROFUNDIDADE ESCAVAÇÃO MÁX. 4,37 M - CHI DIURNO. AF_06/2014 | SINAPI | CHI | 0.1575 | 58.67 | 9.24
5678 | RETROESCAVADEIRA SOBRE RODAS COM CARREGADEIRA, TRAÇÃO 4X4, POTÊNCIA LÍQ. 88 HP, CAÇAMBA CARREG. CAP. MÍN. 1 M3, CAÇAMBA RETRO CAP. 0,26 M3, PESO OPERACIONAL MÍN. 6.674 KG, PROFUNDIDADE ESCAVAÇÃO MÁX. 4,37 M - CHP DIURNO. AF_06/2014 | SINAPI | CHP | 0.0773 | 147.96 | 11.43
88316 | SERVENTE COM ENCARGOS COMPLEMENTARES | SINAPI | H | 12.9112 | 22.72 | 293.34
|  |  |  | TOTAL Serviço: |  | 1880.78
|  |  |  | VALOR: |  | 2450.39
2.9. 06.22.05 (I) - BOCA DE LOBO TRIPLA (UN)
Material |  | FONTE | UNID | COEFICIENTE | PREÇO UNITÁRIO | TOTAL
11513 | AÇO CA-50 - 10,0 MM - 3/8" - NERVURADO | SIURB | Kg | 100.856 | 8.36 | 843.16
17740 | ARAME RECOZIDO N. 16 E N. 18 | SIURB | Kg | 1.801 | 17.14 | 30.87
10633 | ARGAMASSA DE CIMENTO COM AREIA MÉDIA 1:5 | SIURB | M3 | 0.6896 | 567.36 | 391.25
12524 | BLOCO DE CONCRETO APARENTE - (19X19X39)CM | SIURB | Un | 137.625 | 4.26 | 586.28
36205 | CHAPÉU DE BOCA DE LOBO | SIURB | Un | 3 | 46.61 | 139.83
10612 | CONCRETO FCK=20MPA C/ BRITA 2 | SIURB | M3 | 1.003 | 426.96 | 428.24
10535 | CONCRETO USINADO, CONSUMO 120 KG CIMENTO/M3 - BRITA 1 E 2 | SIURB | M3 | 0.463 | 438.06 | 202.82
11066 | PINUS - SARRAFO DE 1" X 4" - BRUTO | SIURB | M | 2.388 | 3.52 | 8.41
11070 | PINUS - TÁBUA DE 1" X 12" - BRUTA | SIURB | M | 3.7 | 12.72 | 47.06
17515 | PREGO 18 X 27 COMUM - POLIDO | SIURB | Kg | 0.558 | 16.43 | 9.17
36226 | TAMPA DE CONCRETO PARA BOCA DE LOBO - TIPO PMSP - MEDIDA DE 1,10 X 0,70 X 0,08 M | SIURB | Un | 3 | 271.75 | 815.25
|  |  |  | TOTAL Material: |  | 3502.34
Mão de Obra |  | FONTE | UNID | COEFICIENTE | PREÇO UNITÁRIO | TOTAL
02014 | AJUDANTE DE CARPINTEIRO (SGSP) | SIURB | H | 5.208 | 19.64 | 102.29
02001 | AJUDANTE GERAL (SGSP) | SIURB | H | 12.219 | 19.64 | 239.98
02102 | ARMADOR - OFICIAL FERREIRO (SGSP) | SIURB | H | 9.005 | 24.54 | 220.98
02013 | CARPINTEIRO (SGSP) | SIURB | H | 5.208 | 24.24 | 126.24
02020 | PEDREIRO (SGSP) | SIURB | H | 29.653 | 24.17 | 716.71
02099 | SERVENTE (SGSP) | SIURB | H | 26.72 | 19.64 | 524.78
|  |  |  | TOTAL Mão de Obra: |  | 1930.98
|  |  |  | VALOR: |  | 5433.77
2.10. 06.18.02 (I) - POÇO DE VISITA TIPO 2 - 1,60 X 1,60 X 1,60M (UN)
Material |  | FONTE | UNID | COEFICIENTE | PREÇO UNITÁRIO | TOTAL
11513 | AÇO CA-50 - 10,0 MM - 3/8" - NERVURADO | SIURB | Kg | 118.608 | 8.36 | 991.56
11515 | AÇO CA-50 - 16,0 MM - 5/8" - NERVURADO | SIURB | Kg | 19.488 | 8.05 | 156.88
17740 | ARAME RECOZIDO N. 16 E N. 18 | SIURB | Kg | 2.64 | 17.14 | 45.25
10633 | ARGAMASSA DE CIMENTO COM AREIA MÉDIA 1:5 | SIURB | M3 | 0.658 | 567.36 | 373.32
12534 | BLOCO DE CONCRETO COMUM - (19X19X39)CM | SIURB | Un | 126.125 | 4.26 | 537.29
10524 | CONCRETO USINADO, BRITA 1E2,SLUMP 5+OU-1cm / FCK= 20,0MPA | SIURB | M3 | 1.6696 | 408.66 | 682.3
10535 | CONCRETO USINADO, CONSUMO 120 KG CIMENTO/M3 - BRITA 1 E 2 | SIURB | M3 | 0.5953 | 438.06 | 260.78
11066 | PINUS - SARRAFO DE 1" X 4" - BRUTO | SIURB | M | 3.7161 | 3.52 | 13.08
11070 | PINUS - TÁBUA DE 1" X 12" - BRUTA | SIURB | M | 6.3 | 12.72 | 80.14
17515 | PREGO 18 X 27 COMUM - POLIDO | SIURB | Kg | 0.945 | 16.43 | 15.53
|  |  |  | TOTAL Material: |  | 3156.13
Mão de Obra |  | FONTE | UNID | COEFICIENTE | PREÇO UNITÁRIO | TOTAL
02014 | AJUDANTE DE CARPINTEIRO (SGSP) | SIURB | H | 8.82 | 19.64 | 173.22
02001 | AJUDANTE GERAL (SGSP) | SIURB | H | 17.6793 | 19.64 | 347.22
02102 | ARMADOR - OFICIAL FERREIRO (SGSP) | SIURB | H | 12.33 | 24.54 | 302.58
02013 | CARPINTEIRO (SGSP) | SIURB | H | 8.82 | 24.24 | 213.8
02020 | PEDREIRO (SGSP) | SIURB | H | 29.8809 | 24.17 | 722.22
02099 | SERVENTE (SGSP) | SIURB | H | 45.73 | 19.64 | 898.14
|  |  |  | TOTAL Mão de Obra: |  | 2657.18
|  |  |  | VALOR: |  | 5813.85
2.11. 06.19.00 (I) - CHAMINÉ DE POÇO DE VISITA COM ALVENARIA DE UM TIJOLO COMUM (M)
Material |  | FONTE | UNID | COEFICIENTE | PREÇO UNITÁRIO | TOTAL
10648 | ARGAMASSA MISTA COM AREIA GROSSA 1:2:8 | SIURB | M3 | 0.13 | 658.3 | 85.58
36010 | REVESTIMENTO COM 2 CM DE ARGAMASSA 1:3 | SIURB | M2 | 5.91 | 50.55 | 298.75
12580 | TIJOLO MAÇICO DE BARRO COMUM | SIURB | Un | 602 | 0.55 | 331.1
|  |  |  | TOTAL Material: |  | 715.43
Mão de Obra |  | FONTE | UNID | COEFICIENTE | PREÇO UNITÁRIO | TOTAL
02020 | PEDREIRO (SGSP) | SIURB | H | 5.906 | 24.17 | 142.75
02099 | SERVENTE (SGSP) | SIURB | H | 7.06 | 19.64 | 138.66
|  |  |  | TOTAL Mão de Obra: |  | 281.41
|  |  |  | VALOR: |  | 996.9
2.12. 00006243 - TAMPAO FOFO SIMPLES COM BASE, CLASSE B125 CARGA MAX 12,5 T, REDONDO, TAMPA 600 MM (COM INSCRICAO EM RELEVO DO TIPO DE REDE) (UN)
Material |  | FONTE | UNID | COEFICIENTE | PREÇO UNITÁRIO | TOTAL
00006243 | TAMPAO FOFO SIMPLES COM BASE, CLASSE B125 CARGA MAX 12,5 T, REDONDO, TAMPA 600 MM (COM INSCRICAO EM RELEVO DO TIPO DE REDE) | SINAPI | UN | 1 | 595 | 595
|  |  |  | TOTAL Material: |  | 595
|  |  |  | VALOR: |  | 595
2.13. 04.01.32 (E) - BLOCOS VAZADOS DE CONCRETO ESTRUTURAL - 14CM - 10MPA (M2)
Material |  | FONTE | UNID | COEFICIENTE | PREÇO UNITÁRIO | TOTAL
10643 | ARGAMASSA MISTA COM AREIA GROSSA 1:0,25:3 | SIURB | M3 | 0.0107 | 759.16 | 8.12
12602 | BLOCO DE CONCRETO ESTRUTURAL DE 14CM - RESISTÊNCIA 10MPA | SIURB | Un | 13.1 | 4.53 | 59.34
|  |  |  | TOTAL Material: |  | 67.46
Mão de Obra |  | FONTE | UNID | COEFICIENTE | PREÇO UNITÁRIO | TOTAL
02020 | PEDREIRO (SGSP) | SIURB | H | 0.8 | 24.17 | 19.34
02099 | SERVENTE (SGSP) | SIURB | H | 0.8 | 19.64 | 15.71
|  |  |  | TOTAL Mão de Obra: |  | 35.05
|  |  |  | VALOR: |  | 102.52
2.14. 05.48.00 (I) - BASE DE BRITA GRADUADA (M3)
Equipamento |  | FONTE | UNID | COEFICIENTE | PREÇO UNITÁRIO | TOTAL
94014 | CAMINHÃO IRRIGADEIRA - 6000 L- BASCULANTE C/CABINE. | SIURB | H | 0.0325 | 219.78 | 7.14
94038 | MOTONIVELADORA - 125 HP | SIURB | H | 0.0465 | 370.59 | 17.23
94049 | ROLO COMPACTADOR VIBRATÓRIO DE UM CILINDRO - MULLER BRASIL - VAP 55A | SIURB | H | 0.075 | 183.32 | 13.75
|  |  |  | TOTAL Equipamento: |  | 38.12
Material |  | FONTE | UNID | COEFICIENTE | PREÇO UNITÁRIO | TOTAL
10547 | BRITA GRADUADA | SIURB | M3 | 1.25 | 136.08 | 170.1
|  |  |  | TOTAL Material: |  | 170.1
Mão de Obra |  | FONTE | UNID | COEFICIENTE | PREÇO UNITÁRIO | TOTAL
02099 | SERVENTE (SGSP) | SIURB | H | 0.154 | 19.64 | 3.02
|  |  |  | TOTAL Mão de Obra: |  | 3.02
|  |  |  | VALOR: |  | 211.24
2.15. 02.05.05 (E) - CONCRETO FCK=15,0MPA - VIRADO NA OBRA (M3)
Equipamento |  | FONTE | UNID | COEFICIENTE | PREÇO UNITÁRIO | TOTAL
94001 | BETONEIRA 400 LITROS | SIURB | H | 0.35 | 3.18 | 1.11
94299 | VIBRADOR DE IMERSÃO COM 5M DE MANGUEIRA COM MOTOR ELETRICO 2HP | SIURB | H | 0.1 | 2.1 | 0.21
|  |  |  | TOTAL Equipamento: |  | 1.32
Material |  | FONTE | UNID | COEFICIENTE | PREÇO UNITÁRIO | TOTAL
10608 | CONCRETO FCK=15MPA C/ BRITA 2 | SIURB | M3 | 1.02 | 407.47 | 415.62
|  |  |  | TOTAL Material: |  | 415.62
Mão de Obra |  | FONTE | UNID | COEFICIENTE | PREÇO UNITÁRIO | TOTAL
02020 | PEDREIRO (SGSP) | SIURB | H | 1.1 | 24.17 | 26.59
02099 | SERVENTE (SGSP) | SIURB | H | 6 | 19.64 | 117.84
|  |  |  | TOTAL Mão de Obra: |  | 144.43
|  |  |  | VALOR: |  | 561.39
2.16. 11.03.01 (E) - CHAPISCO COMUM - ARGAMASSA DE CIMENTO E AREIA 1:3 (M2)
Material |  | FONTE | UNID | COEFICIENTE | PREÇO UNITÁRIO | TOTAL
10630 | ARGAMASSA DE CIMENTO COM AREIA GROSSA 1:3 | SIURB | M3 | 0.005 | 704.26 | 3.52
|  |  |  | TOTAL Material: |  | 3.52
Mão de Obra |  | FONTE | UNID | COEFICIENTE | PREÇO UNITÁRIO | TOTAL
02020 | PEDREIRO (SGSP) | SIURB | H | 0.1 | 24.17 | 2.42
02099 | SERVENTE (SGSP) | SIURB | H | 0.1 | 19.64 | 1.96
|  |  |  | TOTAL Mão de Obra: |  | 4.38
|  |  |  | VALOR: |  | 7.9
2.17. 00043386 - MEIO-FIO OU GUIA DE CONCRETO PRE-MOLDADO, TIPO CHAPEU PARA BOCA DE LOBO, DIMENSOES *1,20* X 0,15 X 0,30 M (UN)
Material |  | FONTE | UNID | COEFICIENTE | PREÇO UNITÁRIO | TOTAL
00043386 | MEIO-FIO OU GUIA DE CONCRETO PRE-MOLDADO, TIPO CHAPEU PARA BOCA DE LOBO, DIMENSOES *1,20* X 0,15 X 0,30 M | SINAPI | UN | 1 | 40.83 | 40.83
|  |  |  | TOTAL Material: |  | 40.83
|  |  |  | VALOR: |  | 40.83
3.1. 14.11.231 - Alvenaria de bloco de concreto estrutural 19 x 19 x 39 cm - classe B (M2)
Material |  | FONTE | UNID | COEFICIENTE | PREÇO UNITÁRIO | TOTAL
B.04.000.020503 | Areia média lavada (a granel caçamba fechada) | SP OBRAS | M3 | 0.017 | 138.11 | 2.35
C.07.000.022538 | Bloco de concreto estrutural de 19 x 19 x 39 cm, classe B (resistência > ou = 4 Mpa) | SP OBRAS | UN | 13 | 4.74 | 61.62
B.03.000.020505 | Cal hidratada (saco de 20 kg) | SP OBRAS | KG | 0.87 | 0.82 | 0.71
B.02.000.020508 | Cimento CPII-E-32 (sacos de 50 kg) | SP OBRAS | KG | 6.9 | 0.69 | 4.76
|  |  |  | TOTAL Material: |  | 69.44
Mão de Obra |  | FONTE | UNID | COEFICIENTE | PREÇO UNITÁRIO | TOTAL
B.01.000.010139 | Pedreiro | SP OBRAS | H | 0.85 | 20.5296 | 17.45
B.01.000.010146 | Servente | SP OBRAS | H | 1 | 16.8706 | 16.87
|  |  |  | TOTAL Mão de Obra: |  | 34.32
|  |  |  | VALOR: |  | 103.76
3.2. 10.01.040 - Armadura em barra de aço CA-50 (A ou B) fyk = 500 MPa (KG)
Material |  | FONTE | UNID | COEFICIENTE | PREÇO UNITÁRIO | TOTAL
B.06.000.021525 | Aço CA-50-A $MD bitolas | SP OBRAS | KG | 1.1 | 8.4 | 9.24
E.02.000.027010 | Arame recozido nº 18 BWG | SP OBRAS | KG | 0.03 | 19.05 | 0.57
|  |  |  | TOTAL Material: |  | 9.81
Mão de Obra |  | FONTE | UNID | COEFICIENTE | PREÇO UNITÁRIO | TOTAL
B.01.000.010122 | Ajudante de ferreiro | SP OBRAS | H | 0.08 | 16.8706 | 1.35
B.01.000.010121 | Ferreiro/armador | SP OBRAS | H | 0.04 | 20.5296 | 0.82
|  |  |  | TOTAL Mão de Obra: |  | 2.17
|  |  |  | VALOR: |  | 11.98
3.3. 10.08.02 (I) - GRAUTE - FORNECIMENTO, PREPARO E APLICAÇÃO (M3)
Equipamento |  | FONTE | UNID | COEFICIENTE | PREÇO UNITÁRIO | TOTAL
94001 | BETONEIRA 400 LITROS | SIURB | H | 5 | 3.18 | 15.9
|  |  |  | TOTAL Equipamento: |  | 15.9
Material |  | FONTE | UNID | COEFICIENTE | PREÇO UNITÁRIO | TOTAL
84003 | ÁGUA POTÁVEL - FORNECIMENTO EM CAMINHÃO TANQUE CAM. 10.000 L -EMPR. QUE FORN. NO MUNICÍPIO (P/CONSTRUTORA) | SIURB | M3 | 0.2 | 31.39 | 6.28
10564 | ARGAMASSA EXPANSIVA P/ GRAUTEAMENTO | SIURB | Kg | 2000 | 1.82 | 3640
|  |  |  | TOTAL Material: |  | 3646.28
Mão de Obra |  | FONTE | UNID | COEFICIENTE | PREÇO UNITÁRIO | TOTAL
02020 | PEDREIRO (SGSP) | SIURB | H | 15 | 24.17 | 362.55
02099 | SERVENTE (SGSP) | SIURB | H | 15 | 19.64 | 294.6
|  |  |  | TOTAL Mão de Obra: |  | 657.15
|  |  |  | VALOR: |  | 4319.48
3.4. 09.01.020 - Forma em madeira comum para fundação (M2)
Material |  | FONTE | UNID | COEFICIENTE | PREÇO UNITÁRIO | TOTAL
F.12.000.028008 | Desmoldante para formas | SP OBRAS | L | 0.4 | 12.16 | 4.86
E.02.000.026760 | Prego diversas bitolas (referência 18 x 27) | SP OBRAS | KG | 0.15 | 18.11 | 2.72
D.02.000.021017 | Sarrafo de cedrinho 2,5 x 10 cm | SP OBRAS | M | 0.5 | 9.26 | 4.63
D.02.000.021021 | Tábua cedrinho 25 mm x 300 mm de 3ª | SP OBRAS | M2 | 0.3 | 99.75 | 29.93
|  |  |  | TOTAL Material: |  | 42.14
Mão de Obra |  | FONTE | UNID | COEFICIENTE | PREÇO UNITÁRIO | TOTAL
B.01.000.010112 | Ajudante de carpinteiro | SP OBRAS | H | 1.3 | 16.8706 | 21.93
B.01.000.010111 | Carpinteiro | SP OBRAS | H | 1.3 | 20.5296 | 26.69
|  |  |  | TOTAL Mão de Obra: |  | 48.62
|  |  |  | VALOR: |  | 90.76
3.5. 11.01.100 - Concreto usinado, fck = 20 MPa (M3)
Material |  | FONTE | UNID | COEFICIENTE | PREÇO UNITÁRIO | TOTAL
C.04.000.020535 | Concreto usinado fck= 20 MPa, slump 5 ± 1cm, brita 1 e 2 | SP OBRAS | M3 | 1.05 | 404.33 | 424.55
|  |  |  | TOTAL Material: |  | 424.55
|  |  |  | VALOR: |  | 424.55
3.6. 11.16.040 - Lançamento e adensamento de concreto ou massa em fundação (M3)
Mão de Obra |  | FONTE | UNID | COEFICIENTE | PREÇO UNITÁRIO | TOTAL
B.01.000.010139 | Pedreiro | SP OBRAS | H | 2 | 20.5296 | 41.06
B.01.000.010146 | Servente | SP OBRAS | H | 6 | 16.8706 | 101.22
|  |  |  | TOTAL Mão de Obra: |  | 142.28
|  |  |  | VALOR: |  | 142.28
3.7. 00007156 - TELA DE ACO SOLDADA NERVURADA, CA-60, Q-196, (3,11 KG/M2), DIAMETRO DO FIO = 5,0 MM, LARGURA = 2,45 M, ESPACAMENTO DA MALHA = 10 X 10 CM (M2)
Material |  | FONTE | UNID | COEFICIENTE | PREÇO UNITÁRIO | TOTAL
00007156 | TELA DE ACO SOLDADA NERVURADA, CA-60, Q-196, (3,11 KG/M2), DIAMETRO DO FIO = 5,0 MM, LARGURA = 2,45 M, ESPACAMENTO DA MALHA = 10 X 10 CM | SINAPI | M2 | 1 | 32.56 | 32.56
|  |  |  | TOTAL Material: |  | 32.56
|  |  |  | VALOR: |  | 32.56
4.1. 05.11.00 (I) - ABERTURA DE CAIXA ATÉ 25CM, INCLUI ESCAVAÇÃO, COMPACTAÇÃO, TRANSPORTE E PREPARO DO SUB-LEITO (M2)
Equipamento |  | FONTE | UNID | COEFICIENTE | PREÇO UNITÁRIO | TOTAL
94113 | CAMINHÃO BASCULANTE - 4 M3 | SIURB | H | 0.0285 | 225.22 | 6.42
94014 | CAMINHÃO IRRIGADEIRA - 6000 L- BASCULANTE C/CABINE. | SIURB | H | 0.019 | 219.78 | 4.18
94038 | MOTONIVELADORA - 125 HP | SIURB | H | 0.019 | 370.59 | 7.04
94015 | PÁ CARREGADEIRA DE PNEUS - 1,80 M3 | SIURB | H | 0.0142 | 304.65 | 4.33
94054 | ROLO COMPACTADOR VIBRATÓRIO DE UM CILINDRO-DYNAPAC CA-15PD - 6,9 T - PÉ DE CARNEIRO | SIURB | H | 0.0095 | 200.51 | 1.9
|  |  |  | TOTAL Equipamento: |  | 23.87
Mão de Obra |  | FONTE | UNID | COEFICIENTE | PREÇO UNITÁRIO | TOTAL
02099 | SERVENTE (SGSP) | SIURB | H | 0.0225 | 19.64 | 0.44
|  |  |  | TOTAL Mão de Obra: |  | 0.44
|  |  |  | VALOR: |  | 24.3
4.2. 100973 - CARGA, MANOBRA E DESCARGA DE SOLOS E MATERIAIS GRANULARES EM CAMINHÃO BASCULANTE 6 M³ - CARGA COM PÁ CARREGADEIRA (CAÇAMBA DE 1,7 A 2,8 M³ / 128 HP) E DESCARGA LIVRE (UNIDADE: M3). AF_07/2020 (M3)
Serviço |  | FONTE | UNID | COEFICIENTE | PREÇO UNITÁRIO | TOTAL
67827 | CAMINHÃO BASCULANTE 6 M3 TOCO, PESO BRUTO TOTAL 16.000 KG, CARGA ÚTIL MÁXIMA 11.130 KG, DISTÂNCIA ENTRE EIXOS 5,36 M, POTÊNCIA 185 CV, INCLUSIVE CAÇAMBA METÁLICA - CHI DIURNO. AF_06/2014 | SINAPI | CHI | 0.0203 | 50.12 | 1.01
67826 | CAMINHÃO BASCULANTE 6 M3 TOCO, PESO BRUTO TOTAL 16.000 KG, CARGA ÚTIL MÁXIMA 11.130 KG, DISTÂNCIA ENTRE EIXOS 5,36 M, POTÊNCIA 185 CV, INCLUSIVE CAÇAMBA METÁLICA - CHP DIURNO. AF_06/2014 | SINAPI | CHP | 0.0267 | 176.64 | 4.71
5942 | PÁ CARREGADEIRA SOBRE RODAS, POTÊNCIA LÍQUIDA 128 HP, CAPACIDADE DA CAÇAMBA 1,7 A 2,8 M3, PESO OPERACIONAL 11632 KG - CHI DIURNO. AF_06/2014 | SINAPI | CHI | 0.0151 | 69.04 | 1.04
5940 | PÁ CARREGADEIRA SOBRE RODAS, POTÊNCIA LÍQUIDA 128 HP, CAPACIDADE DA CAÇAMBA 1,7 A 2,8 M3, PESO OPERACIONAL 11632 KG - CHP DIURNO. AF_06/2014 | SINAPI | CHP | 0.0083 | 188.91 | 1.56
|  |  |  | TOTAL Serviço: |  | 8.32
|  |  |  | VALOR: |  | 8.32
4.3. 97912 - TRANSPORTE COM CAMINHÃO BASCULANTE DE 6 M³, EM VIA URBANA EM LEITO NATURAL (UNIDADE: M3XKM). AF_07/2020 (M3XKM)
Serviço |  | FONTE | UNID | COEFICIENTE | PREÇO UNITÁRIO | TOTAL
67827 | CAMINHÃO BASCULANTE 6 M3 TOCO, PESO BRUTO TOTAL 16.000 KG, CARGA ÚTIL MÁXIMA 11.130 KG, DISTÂNCIA ENTRE EIXOS 5,36 M, POTÊNCIA 185 CV, INCLUSIVE CAÇAMBA METÁLICA - CHI DIURNO. AF_06/2014 | SINAPI | CHI | 0.0075 | 50.12 | 0.37
67826 | CAMINHÃO BASCULANTE 6 M3 TOCO, PESO BRUTO TOTAL 16.000 KG, CARGA ÚTIL MÁXIMA 11.130 KG, DISTÂNCIA ENTRE EIXOS 5,36 M, POTÊNCIA 185 CV, INCLUSIVE CAÇAMBA METÁLICA - CHP DIURNO. AF_06/2014 | SINAPI | CHP | 0.0175 | 176.64 | 3.09
|  |  |  | TOTAL Serviço: |  | 3.46
|  |  |  | VALOR: |  | 3.46
4.4. 05.48.00 (I) - BASE DE BRITA GRADUADA (M3)
Equipamento |  | FONTE | UNID | COEFICIENTE | PREÇO UNITÁRIO | TOTAL
94014 | CAMINHÃO IRRIGADEIRA - 6000 L- BASCULANTE C/CABINE. | SIURB | H | 0.0325 | 219.78 | 7.14
94038 | MOTONIVELADORA - 125 HP | SIURB | H | 0.0465 | 370.59 | 17.23
94049 | ROLO COMPACTADOR VIBRATÓRIO DE UM CILINDRO - MULLER BRASIL - VAP 55A | SIURB | H | 0.075 | 183.32 | 13.75
|  |  |  | TOTAL Equipamento: |  | 38.12
Material |  | FONTE | UNID | COEFICIENTE | PREÇO UNITÁRIO | TOTAL
10547 | BRITA GRADUADA | SIURB | M3 | 1.25 | 136.08 | 170.1
|  |  |  | TOTAL Material: |  | 170.1
Mão de Obra |  | FONTE | UNID | COEFICIENTE | PREÇO UNITÁRIO | TOTAL
02099 | SERVENTE (SGSP) | SIURB | H | 0.154 | 19.64 | 3.02
|  |  |  | TOTAL Mão de Obra: |  | 3.02
|  |  |  | VALOR: |  | 211.24
4.5. 54.06.040 - Guia pré-moldada reta tipo PMSP 100 - fck 25 MPa (M)
Material |  | FONTE | UNID | COEFICIENTE | PREÇO UNITÁRIO | TOTAL
B.04.000.020503 | Areia média lavada (a granel caçamba fechada) | SP OBRAS | M3 | 0.0073 | 138.11 | 1.01
B.02.000.020508 | Cimento CPII-E-32 (sacos de 50 kg) | SP OBRAS | KG | 2.916 | 0.69 | 2.01
C.04.000.020535 | Concreto usinado fck= 20 MPa, slump 5 ± 1cm, brita 1 e 2 | SP OBRAS | M3 | 0.0164 | 404.33 | 6.63
C.10.000.036514 | Guia pré-moldada reta/curva, padrão PMSP 100, fck 25MPa | SP OBRAS | M | 1.04 | 32.32 | 33.61
|  |  |  | TOTAL Material: |  | 43.26
Mão de Obra |  | FONTE | UNID | COEFICIENTE | PREÇO UNITÁRIO | TOTAL
B.01.000.010139 | Pedreiro | SP OBRAS | H | 0.2 | 20.5296 | 4.11
B.01.000.010146 | Servente | SP OBRAS | H | 0.36 | 16.8706 | 6.07
|  |  |  | TOTAL Mão de Obra: |  | 10.18
|  |  |  | VALOR: |  | 53.44
4.6. 94281 - EXECUÇÃO DE SARJETA DE CONCRETO USINADO, MOLDADA IN LOCO EM TRECHO RETO, 30 CM BASE X 15 CM ALTURA. AF_06/2016 (M)
Material |  | FONTE | UNID | COEFICIENTE | PREÇO UNITÁRIO | TOTAL
00000370 | AREIA MEDIA - POSTO JAZIDA/FORNECEDOR (RETIRADO NA JAZIDA, SEM TRANSPORTE) | SINAPI | M3 | 0.01 | 58.7 | 0.58
00034492 | CONCRETO USINADO BOMBEAVEL, CLASSE DE RESISTENCIA C20, COM BRITA 0 E 1, SLUMP = 100 +/- 20 MM, EXCLUI SERVICO DE BOMBEAMENTO (NBR 8953) | SINAPI | M3 | 0.056 | 450 | 25.2
00004517 | SARRAFO *2,5 X 7,5* CM EM PINUS, MISTA OU EQUIVALENTE DA REGIAO - BRUTA | SINAPI | M | 0.2 | 2.58 | 0.51
00006189 | TABUA NAO APARELHADA *2,5 X 30* CM, EM MACARANDUBA, ANGELIM OU EQUIVALENTE DA REGIAO - BRUTA | SINAPI | M | 0.125 | 33.33 | 4.16
|  |  |  | TOTAL Material: |  | 30.45
Serviço |  | FONTE | UNID | COEFICIENTE | PREÇO UNITÁRIO | TOTAL
88309 | PEDREIRO COM ENCARGOS COMPLEMENTARES | SINAPI | H | 0.498 | 26.32 | 13.1
88316 | SERVENTE COM ENCARGOS COMPLEMENTARES | SINAPI | H | 0.498 | 22.72 | 11.31
|  |  |  | TOTAL Serviço: |  | 24.41
|  |  |  | VALOR: |  | 54.86
4.7. 05.48.00 (I) - BASE DE BRITA GRADUADA (M3)
Equipamento |  | FONTE | UNID | COEFICIENTE | PREÇO UNITÁRIO | TOTAL
94014 | CAMINHÃO IRRIGADEIRA - 6000 L- BASCULANTE C/CABINE. | SIURB | H | 0.0325 | 219.78 | 7.14
94038 | MOTONIVELADORA - 125 HP | SIURB | H | 0.0465 | 370.59 | 17.23
94049 | ROLO COMPACTADOR VIBRATÓRIO DE UM CILINDRO - MULLER BRASIL - VAP 55A | SIURB | H | 0.075 | 183.32 | 13.75
|  |  |  | TOTAL Equipamento: |  | 38.12
Material |  | FONTE | UNID | COEFICIENTE | PREÇO UNITÁRIO | TOTAL
10547 | BRITA GRADUADA | SIURB | M3 | 1.25 | 136.08 | 170.1
|  |  |  | TOTAL Material: |  | 170.1
Mão de Obra |  | FONTE | UNID | COEFICIENTE | PREÇO UNITÁRIO | TOTAL
02099 | SERVENTE (SGSP) | SIURB | H | 0.154 | 19.64 | 3.02
|  |  |  | TOTAL Mão de Obra: |  | 3.02
|  |  |  | VALOR: |  | 211.24
4.8. 05.26.00 (I) - IMPRIMAÇÃO BETUMINOSA LIGANTE (M2)
Equipamento |  | FONTE | UNID | COEFICIENTE | PREÇO UNITÁRIO | TOTAL
94013 | CAMINHÃO ESPARGIDOR- TANQUE 6000 L. | SIURB | H | 0.0047 | 273.72 | 1.29
|  |  |  | TOTAL Equipamento: |  | 1.29
Material |  | FONTE | UNID | COEFICIENTE | PREÇO UNITÁRIO | TOTAL
36111 | EMULSÃO ASFÁLTICA (LIGANTE) - RR 1C | SIURB | Kg | 1.2 | 5.52 | 6.62
|  |  |  | TOTAL Material: |  | 6.62
Mão de Obra |  | FONTE | UNID | COEFICIENTE | PREÇO UNITÁRIO | TOTAL
02099 | SERVENTE (SGSP) | SIURB | H | 0.0047 | 19.64 | 0.09
|  |  |  | TOTAL Mão de Obra: |  | 0.09
|  |  |  | VALOR: |  | 8
4.9. 54.03.210 - Camada de rolamento em concreto betuminoso usinado quente - CBUQ (M3)
Equipamento |  | FONTE | UNID | COEFICIENTE | PREÇO UNITÁRIO | TOTAL
S.01.000.080337 | Rolo compactador autopropelido, vibratório em aço, cilindros lisos em tandem, potência 80 HP (59 kW); ref. CC21 Dynapac 6 toneladas | SP OBRAS | H | 0.1388 | 250.21 | 34.73
S.01.000.080338 | Rolo compactador de pneus para asfalto, capacidade 27 toneladas | SP OBRAS | H | 0.1388 | 243.44 | 33.79
S.01.000.080149 | Vibroacabadora de asfalto sobre esteiras, capacidade 400 ton/hora | SP OBRAS | H | 0.1388 | 373.36 | 51.82
|  |  |  | TOTAL Equipamento: |  | 120.34
Material |  | FONTE | UNID | COEFICIENTE | PREÇO UNITÁRIO | TOTAL
F.03.000.020572 | Concreto asfáltico usinado à quente tipo CBUQ, faixa Dersa (faixa 4 ou 5) posto obra | SP OBRAS | T | 2.4 | 653.23 | 1567.75
|  |  |  | TOTAL Material: |  | 1567.75
Mão de Obra |  | FONTE | UNID | COEFICIENTE | PREÇO UNITÁRIO | TOTAL
B.01.000.010146 | Servente | SP OBRAS | H | 0.8333 | 16.8706 | 14.06
|  |  |  | TOTAL Mão de Obra: |  | 14.06
|  |  |  | VALOR: |  | 1702.15
4.10. 05.78.01 (I) - CARGA, DESCARGA E TRANSPORTE DE CONCRETO ASFÁLTICO ATÉ A DISTÂNCIA MÉDIA DE IDA E VOLTA DE 1KM (M3)
Equipamento |  | FONTE | UNID | COEFICIENTE | PREÇO UNITÁRIO | TOTAL
94113 | CAMINHÃO BASCULANTE - 4 M3 | SIURB | H | 0.096 | 225.22 | 21.62
|  |  |  | TOTAL Equipamento: |  | 21.62
|  |  |  | VALOR: |  | 21.62
4.11. 97912 - TRANSPORTE COM CAMINHÃO BASCULANTE DE 6 M³, EM VIA URBANA EM LEITO NATURAL (UNIDADE: M3XKM). AF_07/2020 (M3XKM)
Serviço |  | FONTE | UNID | COEFICIENTE | PREÇO UNITÁRIO | TOTAL
67827 | CAMINHÃO BASCULANTE 6 M3 TOCO, PESO BRUTO TOTAL 16.000 KG, CARGA ÚTIL MÁXIMA 11.130 KG, DISTÂNCIA ENTRE EIXOS 5,36 M, POTÊNCIA 185 CV, INCLUSIVE CAÇAMBA METÁLICA - CHI DIURNO. AF_06/2014 | SINAPI | CHI | 0.0075 | 50.12 | 0.37
67826 | CAMINHÃO BASCULANTE 6 M3 TOCO, PESO BRUTO TOTAL 16.000 KG, CARGA ÚTIL MÁXIMA 11.130 KG, DISTÂNCIA ENTRE EIXOS 5,36 M, POTÊNCIA 185 CV, INCLUSIVE CAÇAMBA METÁLICA - CHP DIURNO. AF_06/2014 | SINAPI | CHP | 0.0175 | 176.64 | 3.09
|  |  |  | TOTAL Serviço: |  | 3.46
|  |  |  | VALOR: |  | 3.46
5.1. 00034723 - PLACA DE SINALIZACAO EM CHAPA DE ACO NUM 16 COM PINTURA REFLETIVA (M2)
Material |  | FONTE | UNID | COEFICIENTE | PREÇO UNITÁRIO | TOTAL
00034723 | PLACA DE SINALIZACAO EM CHAPA DE ACO NUM 16 COM PINTURA REFLETIVA | SINAPI | M2 | 1 | 981.75 | 981.75
|  |  |  | TOTAL Material: |  | 981.75
|  |  |  | VALOR: |  | 981.75
5.2. 00005050 - POSTE CONICO CONTINUO EM ACO GALVANIZADO, RETO, FLANGEADO, H = 3 M, DIAMETRO INFERIOR = *95* MM (UN)
Material |  | FONTE | UNID | COEFICIENTE | PREÇO UNITÁRIO | TOTAL
00005050 | POSTE CONICO CONTINUO EM ACO GALVANIZADO, RETO, FLANGEADO, H = 3 M, DIAMETRO INFERIOR = *95* MM | SINAPI | UN | 1 | 586.14 | 586.14
|  |  |  | TOTAL Material: |  | 586.14
|  |  |  | VALOR: |  | 586.14
5.3. 00000397 - ABRACADEIRA EM ACO PARA AMARRACAO DE ELETRODUTOS, TIPO D, COM 2 1/2" E PARAFUSO DE FIXACAO (UN)
Material |  | FONTE | UNID | COEFICIENTE | PREÇO UNITÁRIO | TOTAL
00000397 | ABRACADEIRA EM ACO PARA AMARRACAO DE ELETRODUTOS, TIPO D, COM 2 1/2" E PARAFUSO DE FIXACAO | SINAPI | UN | 1 | 5.42 | 5.42
|  |  |  | TOTAL Material: |  | 5.42
|  |  |  | VALOR: |  | 5.42
5.4. 70.02.022 - Sinalização horizontal em tinta a base de resina acrílica emulsionada em água (M2)
Material |  | FONTE | UNID | COEFICIENTE | PREÇO UNITÁRIO | TOTAL
N.07.000.000018 | Execução de sinalização horizontal com aplicação tinta a base de resina acrílica emulsionada em água, ABNT NBR 13699 | SP OBRAS | M2 | 1 | 33.89 | 33.89
|  |  |  | TOTAL Material: |  | 33.89
|  |  |  | VALOR: |  | 33.89
THAINARA DE ALMEIDA VETTORI ARQUITETA E UBRANISTA / RESPONSÁVEL TÉCNICO CAU: A194127-5 ART:SI11516084I00CT001 MARCUS IVONICA SECRETÁRIO DE OBRAS E PLANEJAMENTO CPF: 181.376.328-32