## orcamento
1. SERVIÇOS PRELIMINARES
1.1. 17.30.02 (E) - PLACA DE OBRA EM CHAPA DE AÇO GALVANIZADO (M2)
QTD
PLACA DE OBRA | 1,25*2 | 2.5 | 2.5
2.5
2. DRENAGEM
2.1. 04.04.00 (I) - ESCAVAÇÃO MECÂNICA PARA FUNDAÇÕES E VALAS COM PROFUNDIDADE MENOR OU IGUAL À 4,0M (M3)
QTD
TUBO DE 600MM - COMP x LARG x PROF. | ((40+10)*1,00)*1,50 | 75 | 75
TUBO DE 400MM - COMP x LARG. x PROF. | (((4,5*3)+6,00)*1,00)*1,50 | 29.25 | 29.25
30% empolamento | 104,25*0,30 | 31.28 | 31.28
135.53
2.2. 100973 - CARGA, MANOBRA E DESCARGA DE SOLOS E MATERIAIS GRANULARES EM CAMINHÃO BASCULANTE 6 M³ - CARGA COM PÁ CARREGADEIRA (CAÇAMBA DE 1,7 A 2,8 M³ / 128 HP) E DESCARGA LIVRE (UNIDADE: M3). AF_07/2020 (M3)
QTD
TUBO DE 600MM - FÓRMULA (Xr² x c) * 30% de empolamento - 50,00m | (3,1415*(0,325*0,325)*50)*1,30 | 21.57 | 21.57
TUBO DE 400MM - FÓRMULA (Xr² x c) * 30% de empolamento -19,50m | (3,1415*(0,225*0,225)*19,50)*1,30 | 4.03 | 4.03
25.6
2.3. 97912 - TRANSPORTE COM CAMINHÃO BASCULANTE DE 6 M³, EM VIA URBANA EM LEITO NATURAL (UNIDADE: M3XKM). AF_07/2020 (M3XKM)
QTD
TUBO DE 600MM - FÓRMULA (Xr² x c) * 30% de empolamento - 50,00m x10km | ((3,1415*(0,325*0,325)*50)*1,30)*10 | 215.68 | 215.68
TUBO DE 400MM - FÓRMULA (Xr² x c) * 30% de empolamento - 19,50m x10km | ((3,1415*(0,225*0,225)*19,50)*1,30)*10 | 40.32 | 40.32
256
2.4. 101619 - PREPARO DE FUNDO DE VALA COM LARGURA MENOR QUE 1,5 M, COM CAMADA DE BRITA, LANÇAMENTO MANUAL. AF_08/2020 (M3)
QTD
TUBO DE 600mm - 50,00 m x 1,00 m x 0,05 de brita | (50*1)*0,05 | 2.5 | 2.5
TUBO DE 400mm - 19,50 m x 1,20 m x 0,05 de brita | (19,50*1,20)*0,05 | 1.17 | 1.17
3.67
2.5. 92212 - TUBO DE CONCRETO PARA REDES COLETORAS DE ÁGUAS PLUVIAIS, DIÂMETRO DE 600 MM, JUNTA RÍGIDA, INSTALADO EM LOCAL COM BAIXO NÍVEL DE INTERFERÊNCIAS - FORNECIMENTO E ASSENTAMENTO. AF_12/2015 (M)
QTD
TUBO DE 600MM - 50,00M | 40+10 | 50 | 50
50
2.6. 95571 - TUBO DE CONCRETO (SIMPLES) PARA REDES COLETORAS DE ÁGUAS PLUVIAIS, DIÂMETRO DE 400 MM, JUNTA RÍGIDA, INSTALADO EM LOCAL COM ALTO NÍVEL DE INTERFERÊNCIAS - FORNECIMENTO E ASSENTAMENTO. AF_12/2015 (M)
QTD
TUBO DE 400MM | (4,50*3)+6,00 | 19.5 | 19.5
19.5
2.7. 93368 - REATERRO MECANIZADO DE VALA COM ESCAVADEIRA HIDRÁULICA (CAPACIDADE DA CAÇAMBA: 0,8 M³ / POTÊNCIA: 111 HP), LARGURA ATÉ 1,5 M, PROFUNDIDADE DE 1,5 A 3,0 M, COM SOLO DE 1ª CATEGORIA EM LOCAIS COM BAIXO NÍVEL DE INTERFERÊNCIA. AF_04/2016 (M3)
QTD
TUBO DE 600MM E 400MM - ESCAVAÇÃO TOTAL - CARGA E DESCARGA | 135,53-25,60 | 109.93 | 109.93
109.93
2.8. 97957 - CAIXA PARA BOCA DE LOBO DUPLA RETANGULAR, EM ALVENARIA COM BLOCOS DE CONCRETO, DIMENSÕES INTERNAS: 0,6X2,2X1,2 M. AF_12/2020 (UN)
QTD
BOCA DE LOBO - 3 UNIDADES | 3 | 3 | 3
3
2.9. 06.22.05 (I) - BOCA DE LOBO TRIPLA (UN)
QTD
BOCA DE LOBO TRIPLA - 1 UNIDADE | 1 | 1 | 1
1
2.10. 06.18.02 (I) - POÇO DE VISITA TIPO 2 - 1,60 X 1,60 X 1,60M (UN)
QTD
POÇO DE VISITA - 3 UNIDADES | 3 | 3 | 3
3
2.11. 06.19.00 (I) - CHAMINÉ DE POÇO DE VISITA COM ALVENARIA DE UM TIJOLO COMUM (M)
QTD
POÇO DE VISITA - 2 UNIDADES h=1,50 | 2*1,50 | 3 | 3
3
2.12. 00006243 - TAMPAO FOFO SIMPLES COM BASE, CLASSE B125 CARGA MAX 12,5 T, REDONDO, TAMPA 600 MM (COM INSCRICAO EM RELEVO DO TIPO DE REDE) (UN)
QTD
POÇO DE VISITA - 2 UNIDADES | 2 | 2 | 2
2
2.13. 04.01.32 (E) - BLOCOS VAZADOS DE CONCRETO ESTRUTURAL - 14CM - 10MPA (M2)
QTD
CAIXA DE ESCOAMENTO - h= 0,40m | (3,40*0,40)*4 | 5.44 | 5.44
5.44
2.14. 05.48.00 (I) - BASE DE BRITA GRADUADA (M3)
QTD
CAIXA DE ESCOAMENTO - h= 0,40m - BASE 0,70 x 1,00 x 0,05 cm de brita | (0,70*1,00*0,05)*4 | 0.14 | 0.14
0.14
2.15. 02.05.05 (E) - CONCRETO FCK=15,0MPA - VIRADO NA OBRA (M3)
QTD
CAIXA DE ESCOAMENTO - h= 0,40m - BASE 0,70 x 1,00 x 0,05 cm de concreto | (0,70*1,00*0,05)*4 | 0.14 | 0.14
0.14
2.16. 11.03.01 (E) - CHAPISCO COMUM - ARGAMASSA DE CIMENTO E AREIA 1:3 (M2)
QTD
CAIXA DE ESCOAMENTO - h= 0,40m (interno) | (3,40*0,40)*4 | 5.44 | 5.44
5.44
2.17. 00043386 - MEIO-FIO OU GUIA DE CONCRETO PRE-MOLDADO, TIPO CHAPEU PARA BOCA DE LOBO, DIMENSOES *1,20* X 0,15 X 0,30 M (UN)
QTD
CAIXA DE ESCOAMENTO | 4 | 4 | 4
4
3. EXECUÇÃO DE MURO DE ALA
3.1. 14.11.231 - Alvenaria de bloco de concreto estrutural 19 x 19 x 39 cm - classe B (M2)
QTD
LATERAIS - 2,74 m² x 2 LADOS | 2,74*2 | 5.48 | 5.48
FUNDOS - 2,00 M DE BASE x 2,50 DE ALTURA | 2*2,50 | 5 | 5
10.48
3.2. 10.01.040 - Armadura em barra de aço CA-50 (A ou B) fyk = 500 MPa (KG)
QTD
FUNDOS - ARMADURA DO MURO DE ALA - BITOLA DE 8mm - horizontal | ((2,50*4)*0,40) | 4 | 4
FUNDOS - ARMADURA DO MURO DE ALA - ESTRIBO BITOLA DE 12,5mm - vertical | ((2,00*3)*1) | 6 | 6
LATERAIS - ARMADURA DO MURO DE ALA - BITOLA DE 8mm - horizontal | ((2,50*4)*0,40)*2 | 8 | 8
LATERAIS - ARMADURA DO MURO DE ALA - BITOLA DE 12,5mm - vertical | ((2,00*3)*1)*2 | 12 | 12
30
3.3. 10.08.02 (I) - GRAUTE - FORNECIMENTO, PREPARO E APLICAÇÃO (M3)
QTD
FUNDOS - 0,20 x 0,20 x 2,50 de altura x 4 pontos - vertical | ((0,20*0,20)*2,50)*4 | 0.4 | 0.4
FUNDOS -0,20 x 0,20 x 2,00 de altura x 3 pontos - horizontal | ((0,20*0,20)*2,00)*3 | 0.24 | 0.24
LATERAIS - 0,20 x 0,20 x 2,50 de altura x 4 pontos - vertical | (((0,20*0,20)*2,00)*4)*2 | 0.64 | 0.64
LATERAIS - 0,20 x 0,20 x 2,00 de altura x 3 pontos - horizontal | (((0,20*0,20)*2,00)*3)*2 | 0.48 | 0.48
1.76
3.4. 09.01.020 - Forma em madeira comum para fundação (M2)
QTD
LATERAIS -SAPATA 6M DE COMPRIMENTO x 0,20 DE ALTURA x 2 LADOS | (6*0,20)*2 | 2.4 | 2.4
FRONTAL - SAPATA 0,60M DE COMPRIMENTO x APATA 0,20 DE ALTURA x 2 LADOS | (0,60*0,20)*2 | 0.24 | 0.24
BASE - 4,83 DE FRENTE x 0,20 DE ALTURA | (4,83*0,20) | 0.97 | 0.97
3.61
3.5. 11.01.100 - Concreto usinado, fck = 20 MPa (M3)
QTD
LATERAIS -SAPATA 6M DE COMPRIMENTO x 0,20 DE ALTURA x 2 LADOS x 0,20 DE ESPESSURA DO CONCRETO | ((6*0,20)*2)*0,20 | 0.48 | 0.48
FRONTAL - SAPATA 0,60M DE COMPRIMENTO x APATA 0,20 DE ALTURA x 2 LADOS x 0,20 DE ESPESSURA DO CONCRETO | ((0,60*0,20)*2)*0,20 | 0.05 | 0.05
BASE - 4,83 DE FRENTE x 0,20 DE ALTURA x 0,20 DE ESPESSURA DO CONCRETO | (4,83*0,20)*0,20 | 0.19 | 0.19
0.72
3.6. 11.16.040 - Lançamento e adensamento de concreto ou massa em fundação (M3)
QTD
BASE - 4,83 DE FRENTE x 0,20 DE ALTURA x 0,20 DE ESPESSURA DO CONCRETO | (4,83*0,20)*0,20 | 0.19 | 0.19
0.19
3.7. 00007156 - TELA DE ACO SOLDADA NERVURADA, CA-60, Q-196, (3,11 KG/M2), DIAMETRO DO FIO = 5,0 MM, LARGURA = 2,45 M, ESPACAMENTO DA MALHA = 10 X 10 CM (M2)
QTD
BERÇO DAS ADUELAS | 4,83 | 4.83 | 4.83
4.83
4. PAVIMENTAÇÃO ASFÁLTICA
4.1. 05.11.00 (I) - ABERTURA DE CAIXA ATÉ 25CM, INCLUI ESCAVAÇÃO, COMPACTAÇÃO, TRANSPORTE E PREPARO DO SUB-LEITO (M2)
QTD
ABERTURA DE CAIXA - 22 ESTACAS (440m) + 14,40m x 6,20 de largura | (440+14,40)*6,20 | 2817.28 | 2817.28
2817.28
4.2. 100973 - CARGA, MANOBRA E DESCARGA DE SOLOS E MATERIAIS GRANULARES EM CAMINHÃO BASCULANTE 6 M³ - CARGA COM PÁ CARREGADEIRA (CAÇAMBA DE 1,7 A 2,8 M³ / 128 HP) E DESCARGA LIVRE (UNIDADE: M3). AF_07/2020 (M3)
QTD
ABERTURA DE CAIXA - 22 ESTACAS (440m) +14,40 x 6,20 de largura x 0,18 cm de profundidade x 30% de empolamento | ((454,40*6,20)*0,18)*1,30 | 659.24 | 659.24
659.24
4.3. 97912 - TRANSPORTE COM CAMINHÃO BASCULANTE DE 6 M³, EM VIA URBANA EM LEITO NATURAL (UNIDADE: M3XKM). AF_07/2020 (M3XKM)
QTD
ABERTURA DE CAIXA - 22 ESTACAS (440m)+14,40 x 6,20 de largura x 0,18 cm de profundidade x 30% empolamento x 20 km | (((454,40*6,20)*0,18)*1,30)*20 | 13184.87 | 13184.87
13184.87
4.4. 05.48.00 (I) - BASE DE BRITA GRADUADA (M3)
QTD
LADO DIREITO - GUIA - 454,40m | (454,40*0,10)*0,05 | 2.27 | 2.27
LADO ESQUERDO - GUIA - 454,40m | (454,40*0,10)*0,05 | 2.27 | 2.27
LADO DIREITO - SARJETA - 454,40m | (454,40*0,30)*0,05 | 6.82 | 6.82
LADO ESQUERDO - SARJETA - 454,40m | (454,40*0,30)*0,05 | 6.82 | 6.82
GUIA CAIXA DE ESCOAMENTO | (10,40*0,10)*0,05 | 0.05 | 0.05
SARJETA CAIXA DE ESCOAMENTO | 5,20*0,05 | 0.26 | 0.26
18.49
4.5. 54.06.040 - Guia pré-moldada reta tipo PMSP 100 - fck 25 MPa (M)
QTD
LADO DIREITO - 454,40m | 454,40 | 454.4 | 454.4
LADO ESQUERDO - 454,40m | 454,40 | 454.4 | 454.4
CAIXA DE ESCOAMENTO | 10,40 | 10.4 | 10.4
919.2
4.6. 94281 - EXECUÇÃO DE SARJETA DE CONCRETO USINADO, MOLDADA IN LOCO EM TRECHO RETO, 30 CM BASE X 15 CM ALTURA. AF_06/2016 (M)
QTD
LADO DIREITO - 454,40m | 454,40 | 454.4 | 454.4
LADO ESQUERDO - 454,40m | 454,40 | 454.4 | 454.4
908.8
4.7. 05.48.00 (I) - BASE DE BRITA GRADUADA (M3)
QTD
BASE DE BRITA GRADUADA - 22 ESTACAS (440m)+14,40 x 6,20 de largura x 0,13 cm de profundidade (GROSSA) | (454,40*6,20)*0,13 | 366.25 | 366.25
366.25
4.8. 05.26.00 (I) - IMPRIMAÇÃO BETUMINOSA LIGANTE (M2)
QTD
22 ESTACAS (440m)+14,40 x 6,20 de largura | 454,40*6,20 | 2817.28 | 2817.28
2817.28
4.9. 54.03.210 - Camada de rolamento em concreto betuminoso usinado quente - CBUQ (M3)
QTD
22 ESTACAS (440m) + 14,40 x 6,20 de largura x 0,04 de CBUQ | (454,40*6,20)*0,04 | 112.69 | 112.69
112.69
4.10. 05.78.01 (I) - CARGA, DESCARGA E TRANSPORTE DE CONCRETO ASFÁLTICO ATÉ A DISTÂNCIA MÉDIA DE IDA E VOLTA DE 1KM (M3)
QTD
22 ESTACAS (440m)+14,40 x 6,20 de largura x 0,04 de CBUQ | (454,40*6,20)*0,04 | 112.69 | 112.69
112.69
4.11. 97912 - TRANSPORTE COM CAMINHÃO BASCULANTE DE 6 M³, EM VIA URBANA EM LEITO NATURAL (UNIDADE: M3XKM). AF_07/2020 (M3XKM)
QTD
22 ESTACAS (440m)+14,40 x 6,20 de largura x 0,04 de CBUQ x 20 km | ((454,40*6,20)*0,04)*20 | 2253.82 | 2253.82
2253.82
5. SINALIZAÇÃO
5.1. 00034723 - PLACA DE SINALIZACAO EM CHAPA DE ACO NUM 16 COM PINTURA REFLETIVA (M2)
QTD
KM30 - 2 PLACAS | (0,45*0,45)*2 | 0.41 | 0.41
0.41
5.2. 00005050 - POSTE CONICO CONTINUO EM ACO GALVANIZADO, RETO, FLANGEADO, H = 3 M, DIAMETRO INFERIOR = *95* MM (UN)
QTD
KM30 | 2 | 2 | 2
2
5.3. 00000397 - ABRACADEIRA EM ACO PARA AMARRACAO DE ELETRODUTOS, TIPO D, COM 2 1/2" E PARAFUSO DE FIXACAO (UN)
QTD
KM30 | 2 | 2 | 2
2
5.4. 70.02.022 - Sinalização horizontal em tinta a base de resina acrílica emulsionada em água (M2)
QTD
FAIXA CENTRAL - 22 ESTACAS (440m²)+14,40 x 0,10m | (454,40*0,10) | 45.44 | 45.44
45.44
THAINARA DE ALMEIDA VETTORI ARQUITETA E UBRANISTA / RESPONSÁVEL TÉCNICO CAU: A194127-5 ART:SI11516084I00CT001 MARCUS IVONICA SECRETÁRIO DE OBRAS E PLANEJAMENTO CPF: 181.376.328-32