## orcamento
ITEM | CÓDIGO | DESCRIÇÃO | FONTE | UNID | QUANTIDADE | PREÇO UNITÁRIO R$ |  | PREÇO TOTAL R$
[6 empty] | SEM BDI | COM BDI | SEM BDI | COM BDI
1 | CENTRAIS MANIFOLD 3 + 3 | [6 empty] | 8444.07 | 10444.86
1.1 | 06.80.033 | Chapa de ferro n 14, inclusive soldagem - BDI = 23,00 | SP Educação | M2 | 0.32 | 394.16 | 484.81 | 126.13 | 155.14
1.2 | 47.07.010 | Válvula de esfera em aço carbono fundido, passagem plena, classe 150 libras para vapor e classe 600 libras para água, óleo e gás, DN= 1/2´ | SP OBRAS | UN | 4 | 94.11 | 117.64 | 376.44 | 470.56
1.3 | 08.02.021 | Vg-01 valvula e regulador de pressao de gas - BDI = 23,00 | SP Educação | UN | 4 | 732.88 | 901.44 | 2931.52 | 3605.76
1.4 | 08.08.060 | Manometro industrial com tomada inferior. - BDI = 23,00 | SP Educação | UN | 4 | 612.53 | 753.41 | 2450.12 | 3013.64
1.5 | 47.05.290 | Válvula de gaveta em bronze, haste ascendente, classe 150 libras para vapor saturado e 300 libras para água, óleo e gás, DN= 1/2´ | SP OBRAS | UN | 4 | 151.73 | 189.66 | 606.92 | 758.64
1.6 | 46.10.010 | Tubo de cobre classe A, DN= 15mm (1/2´), inclusive conexões | SP OBRAS | M | 22 | 88.77 | 110.96 | 1952.94 | 2441.12
2 | CANALIZAÇÃO | [6 empty] | 39565.92 | 49457.4
2.1 | 46.10.010 | Tubo de cobre classe A, DN= 15mm (1/2´), inclusive conexões | SP OBRAS | M | 372 | 88.77 | 110.96 | 33022.44 | 41277.12
2.2 | 180788 | PINTURA ESMALTE TUBULACAO APARENTE (até 3/4") | SBC | M | 372 | 17.59 | 21.99 | 6543.48 | 8180.28
3 | ALARMES | [6 empty] | 2004.92 | 2502.88
3.1 | 17.10.76 (E) | PAINEL DE ALARME PARA O2 OU AR OU VÁCUO OU N2O, INSTALADO | SIURB | UN | 2 | 628.66 | 785.83 | 1257.32 | 1571.66
3.2 | 08.80.010 | Canopla para registros - BDI = 23,00 | SP Educação | UN | 2 | 81.63 | 100.4 | 163.26 | 200.8
3.3 | 92692 | NIPLE, EM FERRO GALVANIZADO, CONEXÃO ROSQUEADA, DN 15 (1/2"), INSTALADO EM RAMAIS E SUB-RAMAIS DE GÁS - FORNECIMENTO E INSTALAÇÃO. AF_10/2020 | SINAPI | UN | 2 | 15.19 | 18.99 | 30.38 | 37.98
3.4 | 17.10.74 (E) | POSTO DE CONSUMO DE O2 OU AR VÁCUO OU N2O | SIURB | UN | 2 | 99.44 | 124.3 | 198.88 | 248.6
3.5 | 46.10.010 | Tubo de cobre classe A, DN= 15mm (1/2´), inclusive conexões | SP OBRAS | M | 4 | 88.77 | 110.96 | 355.08 | 443.84
4 | SECCIONAMENTO | [6 empty] | 612.12 | 765.16
4.1 | 09.05.51 (E) | CAIXA DE PASSAGEM EM CHAPA METÁLICA COM PORTA E FECHADURA - 50X50X15CM - USO PARA TELEFONIA | SIURB | UN | 1 | 423.9 | 529.88 | 423.9 | 529.88
4.2 | 47.07.010 | Válvula de esfera em aço carbono fundido, passagem plena, classe 150 libras para vapor e classe 600 libras para água, óleo e gás, DN= 1/2´ | SP OBRAS | UN | 2 | 94.11 | 117.64 | 188.22 | 235.28
5 | POSTO PAREDE | [6 empty] | 1322.9 | 1650.34
5.1 | 08.80.010 | Canopla para registros - BDI = 23,00 | SP Educação | UN | 2 | 81.63 | 100.4 | 163.26 | 200.8
5.2 | 92692 | NIPLE, EM FERRO GALVANIZADO, CONEXÃO ROSQUEADA, DN 15 (1/2"), INSTALADO EM RAMAIS E SUB-RAMAIS DE GÁS - FORNECIMENTO E INSTALAÇÃO. AF_10/2020 | SINAPI | UN | 2 | 15.19 | 18.99 | 30.38 | 37.98
5.3 | 17.10.74 (E) | POSTO DE CONSUMO DE O2 OU AR VÁCUO OU N2O | SIURB | UN | 6 | 99.44 | 124.3 | 596.64 | 745.8
5.4 | 46.10.010 | Tubo de cobre classe A, DN= 15mm (1/2´), inclusive conexões | SP OBRAS | M | 6 | 88.77 | 110.96 | 532.62 | 665.76
6 | PAINEL PARA LEITO | [6 empty] | 1512.54 | 1880.14
6.1 | 17.10.74 (E) | POSTO DE CONSUMO DE O2 OU AR VÁCUO OU N2O | SIURB | UN | 3 | 99.44 | 124.3 | 298.32 | 372.9
6.2 | 09.08.046 | Tomada 2p+t padrao nbr 14136 corrente 10a-250v - eletrod pvc ø 25mm flexivel nbr 15465 - BDI = 23,00 | SP Educação | UN | 4 | 131.53 | 161.77 | 526.12 | 647.08
6.3 | 08.80.51 (E) | ALUMÍNIO EXTRUDADO TRABALHADO - CAIXILHOS E PEQUENAS PEÇAS DE SERRALHERIA | SIURB | KG | 7 | 98.3 | 122.88 | 688.1 | 860.16
[7 empty] | VALOR BDI TOTAL: |  | 13238.31
[7 empty] | VALOR ORÇAMENTO: |  | 53462.47
[7 empty] | VALOR TOTAL: |  | 66700.78
__________________________
THAINARA DE ALMEIDA VETTORI
ARQUITETA E URBANISTA
CAU: A194127-5
RRT: SI13178441I00CT001
___________________________
MARCUS IVONICA
SECRETÁRIO DE OBRAS E PLANEJAMENTO
CPF 181.376.328-32