## orcamento
1.1. 06.80.033 - Chapa de ferro n 14, inclusive soldagem (M2)
QTD
AR COMPRIMIDO | 0,40*0,40 | 0.16 | 0.16
OXIGÊNIO | 0,40*0,40 | 0.16 | 0.16
0.32
1.2. 47.07.010 - Válvula de esfera em aço carbono fundido, passagem plena, classe 150 libras para vapor e classe 600 libras para água, óleo e gás, DN= 1/2´ (UN)
QTD
AR COMPRIMIDO | 2 | 2 | 2
OXIGÊNIO | 2 | 2 | 2
4
1.3. 08.02.021 - Vg-01 valvula e regulador de pressao de gas (UN)
QTD
AR COMPRIMIDO | 2 | 2 | 2
OXIGÊNIO | 2 | 2 | 2
4
1.4. 08.08.060 - Manometro industrial com tomada inferior. (UN)
QTD
AR COMPRIMIDO | 2 | 2 | 2
OXIGÊNIO | 2 | 2 | 2
4
1.5. 47.05.290 - Válvula de gaveta em bronze, haste ascendente, classe 150 libras para vapor saturado e 300 libras para água, óleo e gás, DN= 1/2´ (UN)
QTD
AR COMPRIMIDO | 2 | 2 | 2
OXIGÊNIO | 2 | 2 | 2
4
1.6. 46.10.010 - Tubo de cobre classe A, DN= 15mm (1/2´), inclusive conexões (M)
QTD
CERPENTINA + RAMAL AR COMPRIMIDO | (6*1,50)+(2*1,00) | 11 | 11
CERPENTINA + RAMAL OXIGÊNIO | (6*1,50)+(2*1,00) | 11 | 11
22
2.1. 46.10.010 - Tubo de cobre classe A, DN= 15mm (1/2´), inclusive conexões (M)
QTD
AR COMPRIMIDO | 186 | 186 | 186
OXIGÊNIO | 186 | 186 | 186
372
2.2. 180788 - PINTURA ESMALTE TUBULACAO APARENTE (até 3/4") (M)
QTD
AR COMPRIMIDO | 186 | 186 | 186
OXIGÊNIO | 186 | 186 | 186
372
3.1. 17.10.76 (E) - PAINEL DE ALARME PARA O2 OU AR OU VÁCUO OU N2O, INSTALADO (UN)
QTD
AR COMPRIMIDO | 1 | 1 | 1
OXIGÊNIO | 1 | 1 | 1
2
3.2. 08.80.010 - Canopla para registros (UN)
QTD
AR COMPRIMIDO | 1 | 1 | 1
OXIGÊNIO | 1 | 1 | 1
2
3.3. 92692 - NIPLE, EM FERRO GALVANIZADO, CONEXÃO ROSQUEADA, DN 15 (1/2"), INSTALADO EM RAMAIS E SUB-RAMAIS DE GÁS - FORNECIMENTO E INSTALAÇÃO. AF_10/2020 (UN)
QTD
AR COMPRIMIDO | 1 | 1 | 1
OXIGÊNIO | 1 | 1 | 1
2
3.4. 17.10.74 (E) - POSTO DE CONSUMO DE O2 OU AR VÁCUO OU N2O (UN)
QTD
AR COMPRIMIDO | 1 | 1 | 1
OXIGÊNIO | 1 | 1 | 1
2
3.5. 46.10.010 - Tubo de cobre classe A, DN= 15mm (1/2´), inclusive conexões (M)
QTD
LIGAÇÕES | 4,00 | 4 | 4
4
4.1. 09.05.51 (E) - CAIXA DE PASSAGEM EM CHAPA METÁLICA COM PORTA E FECHADURA - 50X50X15CM - USO PARA TELEFONIA (UN)
QTD
QUADRO DE EMBUTIR | 1 | 1 | 1
1
4.2. 47.07.010 - Válvula de esfera em aço carbono fundido, passagem plena, classe 150 libras para vapor e classe 600 libras para água, óleo e gás, DN= 1/2´ (UN)
QTD
AR COMPRIMIDO | 1 | 1 | 1
OXIGÊNIO | 1 | 1 | 1
2
5.1. 08.80.010 - Canopla para registros (UN)
QTD
AR COMPRIMIDO | 1 | 1 | 1
OXIGÊNIO | 1 | 1 | 1
2
5.2. 92692 - NIPLE, EM FERRO GALVANIZADO, CONEXÃO ROSQUEADA, DN 15 (1/2"), INSTALADO EM RAMAIS E SUB-RAMAIS DE GÁS - FORNECIMENTO E INSTALAÇÃO. AF_10/2020 (UN)
QTD
AR COMPRIMIDO | 1 | 1 | 1
OXIGÊNIO | 1 | 1 | 1
2
5.3. 17.10.74 (E) - POSTO DE CONSUMO DE O2 OU AR VÁCUO OU N2O (UN)
QTD
AR COMPRIMIDO | 4 | 4 | 4
OXIGÊNIO | 2 | 2 | 2
6
5.4. 46.10.010 - Tubo de cobre classe A, DN= 15mm (1/2´), inclusive conexões (M)
QTD
LIGAÇÕES | 6,00 | 6 | 6
6
6.1. 17.10.74 (E) - POSTO DE CONSUMO DE O2 OU AR VÁCUO OU N2O (UN)
QTD
AR COMPRIMIDO | 2 | 2 | 2
OXIGÊNIO | 1 | 1 | 1
3
6.2. 09.08.046 - Tomada 2p+t padrao nbr 14136 corrente 10a-250v - eletrod pvc ø 25mm flexivel nbr 15465 (UN)
QTD
Tomada 2p+t padrao nbr 14136 127V / 10A | 4 | 4 | 4
4
6.3. 08.80.51 (E) - ALUMÍNIO EXTRUDADO TRABALHADO - CAIXILHOS E PEQUENAS PEÇAS DE SERRALHERIA (KG)
QTD
PAINEL PARA LEITO | 7,00 | 7 | 7
7
__________________________
MARCUS IVONICA
SECRETÁRIO DE OBRAS E PLANEJAMENTO
CPF 181.376.328-32
__________________________
THAINARA DE ALMEIDA VETTORI
ARQUITETA E URBANISTA
CAU: A194127-5
SI13178441I00CT001