## RELEVANCIA
CÓDIGO | FONTE | DESCRIÇÃO | UNID
30116 | EDIF | FORMA ESPECIAL DE CHAPAS PLASTIFICADAS (10MM) - PLANA | M2
50450 | EDIF | FORNECIMENTO E COLOCAÇÃO DE JUNTA DE DILATAÇÃO DE ELASTÔMERO DE NEOPRENE, TIPO JEENE JJ2540VV OU SIMILAR | M
24.03.310 | CDHU | CORRIMÃO TUBULAR EM AÇO GALVANIZADO, DIÂMETRO 1 1/2' | M
CÓDIGO | FONTE | DESCRIÇÃO | UNID | QUANT. A EXECUTAR | QUANT. MÍNIMA A COMPROVAR NOS ATESTADOS
30116 | EDIF | FORMA ESPECIAL DE CHAPAS PLASTIFICADAS (10MM) - PLANA | M2 | 320 | 160
50450 | EDIF | FORNECIMENTO E COLOCAÇÃO DE JUNTA DE DILATAÇÃO DE ELASTÔMERO DE NEOPRENE, TIPO JEENE JJ2540VV OU SIMILAR | M | 19.2 | 9.6
24.03.310 | CDHU | CORRIMÃO TUBULAR EM AÇO GALVANIZADO, DIÂMETRO 1 1/2' | M | 140 | 70

## CRONOGRAMA
PREFEITURA MUNICIPAL DE MARIPORÃ
Secretaria da Habitação , Regularização Fundiária e Planejamento Urbano
Objeto da obra: | Execução de obra de contenção com captação de águas pluviais, esgoto e escadarias em concreto armado na travessa Brinco da Princesa.
local da obra: | Travessa Brinco de Princesa – Interliga Rua Shiguemi Aiacyda e a Rua Vicente de Paulo Daniel - Jd. Henrique Martins - Mairiporã/SP.
CRONOGRAMA
ITEM | DESCRIÇÃO | Dias
|  | 30 | 60 | 90 | 120 | TOTAL
1 | SERVIÇOS PRELIMINARES | 41613.45 | 5240.26 | 5240.26 | 5240.26 | 57334.23
|  | 72.58% | 9.14% | 9.14% | 9.14% | 100%
2 | DEMOLIÇÕES | 8622.73 | 6825.37 |  |  | 15448.1
|  | 55.82% | 44.18% | 0% | 0% | 100%
3 | MOVIMENTO DE TERRA | 2951.41 |  |  |  | 2951.41
|  | 100% | 0% | 0% | 0% | 100%
4 | ESCORAMENTO | 14366.68 |  |  |  | 14366.68
|  | 100% | 0% | 0% | 0% | 100%
5 | DRENAGEM | 12833.59 | 19250.39 |  |  | 32083.98
6 |  | 40% | 60% | 0% | 0% | 100%
6 | REDE DE ESGOTO | 6637.74 | 9956.6 |  |  | 16594.34
7.3 |  | 40% | 60% | 0% | 0% | 100%
7 | CONTENÇÃO E ESCADA ELEVADA |  | 39589.5 | 73523.36 |  | 113112.86
8.6 |  | 0% | 35% | 65% | 0% | 100%
8 | ESCADARIAS |  | 7200 | 7336.39 |  | 14536.39
8.6 |  | 0% | 49.53% | 50.47% | 0% | 100%
9 | ALVENARIA |  |  | 23451 | 15700.66 | 39151.66
|  | 0% | 0% | 59.9% | 40.1% | 100%
10 | INSTALAÇÕES ELÉTRICAS |  |  |  | 1574.34 | 1574.34
10.55 |  | 0% | 0% | 0% | 100% | 100%
11 | CORRIMÃO |  |  |  | 27753.6 | 27753.6
10.55 |  | 0% | 0% | 0% | 100% | 100%
SUB-TOTAL DOS ITENS >>>>>>> |  | 87025.6 | 88062.12 | 109551.01 | 50268.86 | 334907.59
BDI 25,00% >>>>>>>>>>>>> |  | 21756.4 | 22015.53 | 27387.7525 | 12567.215 | 83726.8975
TOTAL GERAL DA OBRA >>>>>> |  | 108782 | 110077.65 | 136938.7625 | 62836.075 | 418634.4875
|  | 25.98% | 26.29% | 32.71% | 15.01% | 100%
Maria de Lourdes Almeida Dantas
Engenheira Civil
Crea nº 50.60.398.232

## ORÇAMENTO
PREFEITURA MUNICIPAL DE MARIPORÃ
Secretaria da Habitação , Regularização Fundiária e Planejamento Urbano
Objeto da obra: |  |  | Execução de obra de contenção com captação de águas pluviais, esgoto e escadarias em concreto armado na travessa Brinco da Princesa.
local da obra: |  |  | Travessa Brinco de Princesa – Interliga Rua Shiguemi Aiacyda e a Rua Vicente de Paulo Daniel - Jd. Henrique Martins - Mairiporã/SP.
Fonte: Tabela SIURB EDIF com desoneração Janeiro 20222. - Tabela SIURB INFRA com desoneração Janeiro 2022. - Tabela SINAPI com desoneração Maio 2022. - SP OBRAS Boletim 184 com desoneração. - Tabela CDHU versão 185 com desoneração Fevereiro 2022.
PLANÍLHA ORÇAMENTÁRIA
ITEM | CÓDIGO | FONTE | DESCRIÇÃO | UNID | QUANTIDADE | PREÇO UNITÁRIO | TOTAL
1 |  |  | SERVIÇOS PRELIMINARES |  |  |  | 57334.23
1.1 | 35318 | INFRA | PROJETO EXECUTIVO (PRANCHA A1) | UN. | 4 | 4644.83 | 18579.32
1.2 | 31501 | INFRA | CÁLCULO ESTRUTURAL DE CONCRETO ARMADO PARA PONTES, VIADUTOS, MUROS DE ARRIMO E OBRAS CONGÊNERES - PERCENTAGEM A SER APLICADA AO ORÇAMENTO DA PARTE ESTRUTURAL DA OBRA, USANDO OS PREÇOS UNITÁRIOS DA TABELA DE SMSO - ATÉ 50M3 | % | 113112.86 | 0.0675 | 7635.12
1.3 | 02.08.020 | CDHU | PLACA DE IDENTIFICAÇÃO PARA OBRA | M2 | 6 | 633.57 | 3801.42
1.4 | 02.01.180 | CDHU | BANHEIRO QUÍMICO MODELO STANDARD, COM MANUTENÇÃO CONFORME EXIGÊNCIA DA CETESB | UN./MÊS | 4 | 592.03 | 2368.12
1.5 | 02.02.150 | CDHU | LOCAÇÃO DE CONTAINER TIPO DEPÓSITO - ÁREA MÍNIMA DE 13,80 M2 | UN./MÊS | 4 | 634.59 | 2538.36
1.6 | 33000 | INFRA | ENGENHEIRO/ ARQUITETO JUNIOR | H | 144 | 111.49 | 16054.56
1.7 | 34000 | INFRA | TOPÓGRAFO | H | 63 | 66.75 | 4205.25
1.8 | 33200 | INFRA | AUXILIAR DE TOPOGRAFIA | H | 63 | 23.48 | 1479.24
1.9 | 13200 | INFRA | ESTAÇÃO TOTAL PRECISÃO 3", TIPO "LEICA" TC-1103 OU SIMILAR, INCLUSIVE ACESSÓRIOS | H | 63 | 10.68 | 672.84
2 |  |  | DEMOLIÇÕES |  |  |  | 15448.1
2.1 | 45001 | EDIF | DEMOLIÇÃO DE ALVENARIA ESTRUTURAL DE BLOCOS VAZADOS DE CONCRETO | M3 | 8.64 | 70 | 604.8
2.2 | 35004 | EDIF | DEMOLIÇÃO MANUAL DE CONCRETO ARMADO | M3 | 23.25 | 350.01 | 8137.73
2.3 | 45009 | EDIF | DEMOLIÇÃO DE VERGAS, CINTAS E PILARETES DE CONCRETO | M3 | 1.07 | 227.51 | 243.44
2.4 | 10106 | EDIF | CARGA MANUAL E REMOÇÃO DE ENTULHO, INCLUSIVE TRANSPORTE ATÉ 1 KM | M3 | 49.45 | 28.8 | 1424.16
2.5 | 10107 | EDIF | REMOÇÃO DE ENTULHO COM CAÇAMBA METÁLICA, INCLUSIVE CARGA MANUAL E DESCARGA EM BOTA-FORA | M3 | 49.45 | 101.88 | 5037.97
3 |  |  | MOVIMENTO DE TERRA |  |  |  | 2951.41
3.1 | 10202 | EDIF | CORTE E ESPALHAMENTO DENTRO DA OBRA | M3 | 30.33 | 43.75 | 1326.94
3.2 | 06.12.020 | CDHU | ATERRO MANUAL APILOADO SEM CONTROLE DE COMPACTAÇÃO | M3 | 30.33 | 44.85 | 1360.3
3.3 | 06.14.020 | CDHU | CARGA MANUAL DE SOLO | M3 | 30.33 | 8.71 | 264.17
4 |  |  | ESCORAMENTO |  |  |  | 14366.68
4.1 | 200201 | INFRA | TRADO MANUAL | M | 25 | 76.6 | 1915
4.2 | 70500 | INFRA | PERFIS METÁLICOS PERDIDOS EM ESCORAMENTOS, NO CASO DE IMPOSSIBILIDADE DO REAPROVEITAMENTO PREVISTO NOS ITENS 7.3. | M2 | 12 | 463.4 | 5560.8
4.3 | 20505 | EDIF | CONCRETO FCK=15,0MPA - VIRADO NA OBRA | M3 | 1.77 | 484 | 856.68
4.4 | 10405 | EDIF | ESCORAMENTO DE VALAS, CONTINUO | M2 | 60 | 100.57 | 6034.2
5 |  |  | DRENAGEM |  |  |  | 32083.98
5.1 | 20201 | EDIF | ESCAVAÇÃO MANUAL COM PROFUNDIDADE IGUAL OU INFERIOR A 1,50M | M3 | 19.08 | 52.5 | 1001.7
5.2 | 20210 | EDIF | APILOAMENTO DO FUNDO DE VALAS, PARA SIMPLES REGULARIZAÇÃO | M2 | 25.2 | 4.38 | 110.38
5.3 | 130110 | EDIF | LASTRO DE BRITA | M3 | 0.79 | 150.38 | 118.8
5.4 | 49.12.110 | CDHU | POÇO DE VISITA DE 1,60 X 1,60 X 1,60M - TIPO PMSP | UN | 2 | 5268.08 | 10536.16
5.5 | 62003 | INFRA | INSTALAÇÃO DE TAMPÃO PARA GALERIA DE ÁGUAS PLUVIAIS - ARTICULADO, EXCETO FORNECIMENTO DE TAMPÃO | UN | 2 | 109.19 | 218.38
5.6 | 62021 | INFRA | FORNECIMENTO DE TAMPÃO DE FERRO FUNDIDO DÚCTIL CLASSE MÍNIMA 400 (40T) D=600MM - NBR 10160 ARTICULADO - P/ GAL. ÁGUAS PLUV. | UN | 2 | 364.3 | 728.6
5.7 | 101216 | EDIF | CONDUTOR EM TUBO DE PVC RÍGIDO, PONTA E BOLSA - 100MM (4") | M | 60 | 38.95 | 2337
5.8 | 101218 | EDIF | CONDUTOR EM TUBO DE PVC RÍGIDO, PONTA E BOLSA - 200MM (8") | M | 84 | 131.97 | 11085.48
5.9 | 100998 | EDIF | ENVELOPAMENTO DE TUBULAÇÃO ENTERRADA, COM CONCRETO | M | 84 | 30.22 | 2538.48
5.10 | 101001 | EDIF | RALO SECO DE PVC RÍGIDO, COM SAÍDA SOLDADA DE 40MM - DIÂMETRO 100MM | UN | 7 | 98.49 | 689.43
5.11 | 101173 | EDIF | HC.02 - CANALETA DE CONCRETO DE A.P.P/TAMPA/GRELHA DE CONCRETO OU FERRO L=40CM | M | 9 | 98.08 | 882.72
5.12 | 101094 | EDIF | CAIXA DE LIGAÇÃO OU INSPEÇÃO - ESCAVAÇÃO E APILOAMENTO | M3 | 1.03 | 47.31 | 48.73
5.13 | 101095 | EDIF | CAIXA DE LIGAÇÃO OU INSPEÇÃO - LASTRO DE CONCRETO (FUNDO) | M3 | 0.15 | 430 | 64.5
5.14 | 101097 | EDIF | CAIXA DE LIGAÇÃO OU INSPEÇÃO - ALVENARIA DE 1 TIJOLO, REVESTIDA | M2 | 4.32 | 325.08 | 1404.35
5.15 | 101098 | EDIF | CAIXA DE LIGAÇÃO OU INSPEÇÃO - TAMPA DE CONCRETO | M2 | 1.47 | 217.19 | 319.27
6 |  |  | REDE DE ESGOTO |  |  |  | 16594.34
6.1 | 20201 | EDIF | ESCAVAÇÃO MANUAL COM PROFUNDIDADE IGUAL OU INFERIOR A 1,50M | M3 | 15.93 | 52.5 | 836.33
6.2 | 20210 | EDIF | APILOAMENTO DO FUNDO DE VALAS, PARA SIMPLES REGULARIZAÇÃO | M2 | 11.38 | 4.38 | 49.84
6.3 | 130110 | EDIF | LASTRO DE BRITA | M3 | 0.57 | 150.38 | 85.72
6.4 | 46.03.050 | CDHU | TUBO PVC RÍGIDO PXB COM VIROLA E ANEL DE BORRACHA, LINHA ESGOTO SÉRIE REFORÇADA 'R' . DN=100 MM, INCLUSIVE CONEXÕES | M | 48 | 94.13 | 4518.24
6.5 | 46.03.060 | CDHU | TUBO PVC RÍGIDO PXB COM VIROLA E ANEL DE BORRACHA, LINHA ESGOTO SÉRIE REFORÇADA 'R' . DN=150 MM, INCLUSIVE CONEXÕES | M | 48 | 147.74 | 7091.52
6.6 | 100998 | EDIF | ENVELOPAMENTO DE TUBULAÇÃO ENTERRADA, COM CONCRETO | M | 72 | 30.22 | 2175.84
6.7 | 101094 | EDIF | CAIXA DE LIGAÇÃO OU INSPEÇÃO - ESCAVAÇÃO E APILOAMENTO | M3 | 1.03 | 47.31 | 48.73
6.8 | 101095 | EDIF | CAIXA DE LIGAÇÃO OU INSPEÇÃO - LASTRO DE CONCRETO (FUNDO) | M3 | 0.15 | 430 | 64.5
6.9 | 101097 | EDIF | CAIXA DE LIGAÇÃO OU INSPEÇÃO - ALVENARIA DE 1 TIJOLO, REVESTIDA | M2 | 4.32 | 325.08 | 1404.35
6.10 | 101098 | EDIF | CAIXA DE LIGAÇÃO OU INSPEÇÃO - TAMPA DE CONCRETO | M2 | 1.47 | 217.19 | 319.27
7 |  |  | CONTENÇÃO E ESCADA ELEVADA |  |  |  | 113112.86
7.1 | 20103 | EDIF | BROCA DE CONCRETO - DIÂMETRO DE 30CM | M | 80 | 109.19 | 8735.2
7.2 | 30116 | EDIF | FORMA ESPECIAL DE CHAPAS PLASTIFICADAS (10MM) - PLANA | M2 | 320 | 103.37 | 33078.4
7.3 | 30204 | EDIF | ARMADURA EM AÇO CA-50 | KG | 1760 | 12.13 | 21348.8
7.4 | 30207 | EDIF | ARMADURA EM AÇO CA-60 | KG | 196 | 12.95 | 2538.2
7.5 | 30320 | EDIF | CONCRETO FCK = 30,0MPA - USINADO | M3 | 40 | 442.54 | 17701.6
7.6 | 30330 | EDIF | BOMBEAMENTO DE CONCRETO | M3 | 40 | 42.15 | 1686
7.7 | 66905 | INFRA | FORNECIMENTO E COLOCAÇÃO DE MANTA GEOTÊXTIL COM RESISTÊNCIA À TRAÇÃO LONGITUDINAL DE 14KN/M E TRAÇÃO TRANSVERSAL DE 12KN/M | M2 | 117.6 | 7.01 | 824.38
7.8 | 62500 | INFRA | DRENO DE AREIA | M3 | 25.02 | 166.85 | 4174.59
7.9 | 71900 | INFRA | BARBACANS DE TUBOS DE PVC - DIÂMETRO 4" | UN | 20 | 47.63 | 952.6
7.10 | 50450 | EDIF | FORNECIMENTO E COLOCAÇÃO DE JUNTA DE DILATAÇÃO DE ELASTÔMERO DE NEOPRENE, TIPO JEENE JJ2540VV OU SIMILAR | M | 19.2 | 550.23 | 10564.42
7.11 | 50130 | EDIF | CIMENTO IMPERMEABILIZANTE DE CRISTALIZAÇÃO - ESTRUTUTURA ENTERRADA | M2 | 75 | 68.75 | 5156.25
7.12 | 50230 | EDIF | CIMENTO IMPERMEABILIZANTE DE CRISTALIZAÇÃO - ESTRUTURA ELEVADA | M2 | 100.8 | 63.02 | 6352.42
8 |  |  | ESCADARIAS |  |  |  | 14536.39
8.1 | 09.01.020 | SP OBRAS | FORMA EM MADEIRA COMUM PARA FUNDAÇÃO | M2 | 38.1 | 78.52 | 2991.61
8.2 | 10410 | EDIF | APILOAMENTO DO FUNDO DE VALAS, PARA SIMPLES REGULARIZAÇÃO | M2 | 74.18 | 4.38 | 324.91
8.3 | 20215 | EDIF | LASTRO DE BRITA | M3 | 4.45 | 150.38 | 669.19
8.4 | 20409 | EDIF | ARMADURA EM AÇO CA-60 - TELA | KG | 120.77 | 14.27 | 1723.39
8.5 | 20505 | EDIF | CONCRETO FCK=15,0MPA - VIRADO NA OBRA | M3 | 3.86 | 484 | 1868.24
8.6 | 30318 | EDIF | CONCRETO FCK = 25,0MPA - USINADO E BOMBEÁVEL | M3 | 15.43 | 414.54 | 6396.35
8.7 | 30330 | EDIF | BOMBEAMENTO DE CONCRETO | M3 | 13.35 | 42.15 | 562.7
9 |  |  | ALVENARIA |  |  |  | 39151.66
9.1 | 40161 | EDIF | BLOCOS VAZADOS DE CONCRETO ESTRUTURAL - 19CM - ATÉ 6MPA | M2 | 191.72 | 98.76 | 18934.27
9.2 | 20505 | EDIF | CONCRETO FCK=15,0MPA - VIRADO NA OBRA | M3 | 34.51 | 484 | 16702.84
9.3 | 30204 | EDIF | ARMADURA EM AÇO CA-50 | KG | 289.74 | 12.13 | 3514.55
10 |  |  | INSTALAÇÕES ELÉTRICAS |  |  |  | 1574.34
10.1 | 90202 | EDIF | ELETRODUTO DE PVC RÍGIDO, ROSCÁVEL - 25MM (3/4") | M | 78 | 18.87 | 1471.86
10.2 | 90521 | EDIF | CAIXA DE PASSAGEM E LIGAÇÃO EM PVC 7,5X7,5X5,0CM (3"X3"), INCLUSIVE ESPELHO | UN | 6 | 17.08 | 102.48
11 |  |  | CORRIMÃO |  |  |  | 27753.6
11.1 | 24.03.310 | CDHU | CORRIMÃO TUBULAR EM AÇO GALVANIZADO, DIÂMETRO 1 1/2' | M | 140 | 198.24 | 27753.6
SUB-TOTAL DOS ITENS >>>>>>> | [6 empty] | 334907.59
BDI >>>>>>>> | [5 empty] | 25% | 83726.9
TOTAL GERAL DA OBRA >>>>>> | [6 empty] | 418634.49
Maria de Lourdes Almeida Dantas
Engenheira Civil
Crea nº 50.60.398.232

## MEMORIA DE CALCULO
PREFEITURA MUNICIPAL DE MARIPORÃ
Objeto da obra: |  | Execução de obra de contenção com captação de águas pluviais, esgoto e escadarias em concreto armado na travessa Brinco da Princesa.
local da obra: |  | Travessa Brinco de Princesa – Interliga Rua Shiguemi Aiacyda e a Rua Vicente de Paulo Daniel - Jd. Henrique Martins - Mairiporã/SP.
PLANÍLHA ORÇAMENTÁRIA
ITEM | CÓDIGO | DESCRIÇÃO | UNID | QUANTIDADE
1 |  | SERVIÇOS PRELIMINARES
1.1 | 35318 | PROJETO EXECUTIVO (PRANCHA A1) | UN. | 4
quantidade = |  | detalhamento estrutural: fundação, pilares, vigas e laje | UN | 4
1.2 | 31501 | CÁLCULO ESTRUTURAL DE CONCRETO ARMADO PARA PONTES, VIADUTOS, MUROS DE ARRIMO E OBRAS CONGÊNERES - PERCENTAGEM A SER APLICADA AO ORÇAMENTO DA PARTE ESTRUTURAL DA OBRA, USANDO OS PREÇOS UNITÁRIOS DA TABELA DE SMSO - ATÉ 50M3 | % | 113112.86
quantidade = |  | detalhamento estrutural: fundação, pilares, vigas e laje | % | 113112.86
1.3 | 02.08.020 | PLACA DE IDENTIFICAÇÃO PARA OBRA | M2 | 10
area = |  | 1 unid x 3,00m x 2,00m = | M2 | 10
1.4 | 02.01.180 | BANHEIRO QUÍMICO MODELO STANDARD, COM MANUTENÇÃO CONFORME EXIGÊNCIA DA CETESB | Mês | 4
quantidade = |  | 4,00meses x 1,00unid = | MÊS | 4
1.5 | 02.02.150 | LOCAÇÃO DE CONTAINER TIPO DEPÓSITO - ÁREA MÍNIMA DE 13,80 M2 | Mês | 4
quantidade = |  | 4,00meses x 1,00unid = | MÊS | 4
1.6 | 33000 | ENGENHEIRO/ ARQUITETO JUNIOR | H | 144
quantidade = |  | 4 dias x 4 meses x 9 horas/dia = | H | 144
1.7 | 34000 | TOPÓGRAFO | H | 63
quantidade = |  | 7 dias x 9 horas = | H | 63
1.8 | 33200 | AUXILIAR DE TOPOGRAFIA | H | 63
quantidade = |  | 7 dias x 9 horas = | H | 63
1.9 | 13200 | ESTAÇÃO TOTAL PRECISÃO 3", TIPO "LEICA" TC-1103 OU SIMILAR, INCLUSIVE ACESSÓRIOS | H | 63
quantidade = |  | 7 dias x 9 horas = | H | 63
2 |  | DEMOLIÇÕES
2.1 | 45001 | DEMOLIÇÃO DE ALVENARIA ESTRUTURAL DE BLOCOS VAZADOS DE CONCRETO | M3 | 8.64
volume = |  | (3,00m + 3,00m + 5,00m + 5,00m) x 2,70m x 0,20m = | m3 | 8.64
2.2 | 35004 | DEMOLIÇÃO MANUAL DE CONCRETO ARMADO | M3 | 23.25
volume = |  | piso acesso suprior = 25,00m x 2,50m x 0,30m = | m3 | 18.75
volume = |  | piso acesso inferior = 15,00m x 3,00m x 0,10m = | m3 | 4.5
volume = |  | total = | m3 | 23.25
2.3 | 45009 | DEMOLIÇÃO DE VERGAS, CINTAS E PILARETES DE CONCRETO | M3 | 1.07
volume = |  | cintas = (5,00m + 5,00m + 3,00m 3,00m) x 0,20m x 0,20m = | m3 | 0.64
volume = |  | pilaretes = (2,70m x 4) x 0,20m x 0,20m = | m3 | 0.43
volume = |  | total = | m3 | 1.07
2.4 | 10106 | CARGA MANUAL E REMOÇÃO DE ENTULHO, INCLUSIVE TRANSPORTE ATÉ 1 KM | M3 | 49.45
volume = |  | item 04-50-01 = 8,64m3 x 1,50 emp = | m3 | 12.96
volume = |  | item 03-50-04 = 23,25m3 x 1,50 emp = | m3 | 34.88
volume = |  | item 04-50-09 = 1,07m3 x 1,50 emp = | m3 | 1.61
volume = |  | total = | m3 | 49.45
2.5 | 10107 | REMOÇÃO DE ENTULHO COM CAÇAMBA METÁLICA, INCLUSIVE CARGA MANUAL E DESCARGA EM BOTA-FORA | M3 | 49.45
volume = |  | conforme item 01-01-06 = | m3 | 49.45
3 |  | MOVIMENTO DE TERRA
3.1 | 10202 | CORTE E ESPALHAMENTO DENTRO DA OBRA | M3 | 30.33
volume = |  | 60,65m x 2,50m x 0,20m = | m3 | 30.33
3.2 | 06.12.020 | ATERRO MANUAL APILOADO SEM CONTROLE DE COMPACTAÇÃO | M3 | 30.33
volume = |  | 60,65m x 2,50m x 0,20m = | m3 | 30.33
3.3 | 06.14.020 | CARGA MANUAL DE SOLO | M3 | 30.33
volume = |  | 60,65m x 2,50m x 0,20m = | m3 | 30.33
4 |  | ESCORAMENTO
4.1 | 200201 | TRADO MANUAL | M | 25
extensão = |  | 10,00un x 2,50m | m | 25
4.2 | 70500 | PERFIS METÁLICOS PERDIDOS EM ESCORAMENTOS, NO CASO DE IMPOSSIBILIDADE DO REAPROVEITAMENTO PREVISTO NOS ITENS 7.3. | M2 | 12
area = |  | escoramento de edificações = 6,00m x 2,00m = | m2 | 12
4.3 | 20505 | CONCRETO FCK=15,0MPA - VIRADO NA OBRA | M3 | 1.77
volume = |  | 3,1415 x (0,15m)² x 25,00m = | m3 | 1.77
4.4 | 10405 | ESCORAMENTO DE VALAS, CONTINUO | M2 | 60
extensão = |  | escoramento de barranco = 30,00m x 2,00m = | m2 | 60
5 |  | DRENAGEM
5.1 | 20201 | ESCAVAÇÃO MANUAL COM PROFUNDIDADE IGUAL OU INFERIOR A 1,50M | M3 | 19.08
volume = |  | tubo = (24,00m x 0,80m x 0,20m) + (60,00m x 0,80m x 0,25m) = | M3 | 15.84
volume = |  | canaleta = 9,00m x 0,60m x 0,60m = | M3 | 3.24
volume = |  | total = | M3 | 19.08
5.2 | 20210 | APILOAMENTO DO FUNDO DE VALAS, PARA SIMPLES REGULARIZAÇÃO | M2 | 25.2
area = |  | tubo = (24,00m x 0,20m) + (60,00m x 0,25m) = | M2 | 19.8
area = |  | canaleta = 9,00m x 0,60m = | M2 | 5.4
area = |  | total = | M2 | 25.2
5.3 | 130110 | LASTRO DE BRITA | M3 | 0.79
volume = |  | tubo = 37,51m x 0,30m x 0,05m = | M3 | 0.56
volume = |  | canaleta = 9,00m x 0,50m x 0,05m = | M3 | 0.23
volume = |  | total = | M3 | 0.79
5.4 | 49.12.110 | POÇO DE VISITA DE 1,60 X 1,60 X 1,60M - TIPO PMSP | UN | 2
quantidade = |  | conforme projeto = | UN | 2
5.5 | 62003 | INSTALAÇÃO DE TAMPÃO PARA GALERIA DE ÁGUAS PLUVIAIS - ARTICULADO, EXCETO FORNECIMENTO DE TAMPÃO | UN | 2
quantidade = |  | conforme projeto = | UN | 2
5.6 | 62021 | FORNECIMENTO DE TAMPÃO DE FERRO FUNDIDO DÚCTIL CLASSE MÍNIMA 400 (40T) D=600MM - NBR 10160 ARTICULADO - P/ GAL. ÁGUAS PLUV. | UN | 2
quantidade = |  | conforme projeto = | UN | 2
5.7 | 101216 | CONDUTOR EM TUBO DE PVC RÍGIDO, PONTA E BOLSA - 100MM (4") | M | 60
extensão = |  | ligações = 10 barras x 6,00m = | M | 60
5.8 | 101218 | CONDUTOR EM TUBO DE PVC RÍGIDO, PONTA E BOLSA - 200MM (8") | M | 84
extensão = |  | coletor = 14barras x 6,00m = | M | 84
5.9 | 100998 | ENVELOPAMENTO DE TUBULAÇÃO ENTERRADA, COM CONCRETO | M | 84
extensão = |  | 24,00m + 60,00m = | M | 84
5.10 | 101001 | RALO SECO DE PVC RÍGIDO, COM SAÍDA SOLDADA DE 40MM - DIÂMETRO 100MM | UN | 7
quantidade = |  | galerias | UN | 7
5.11 | 101173 | HC.02 - CANALETA DE CONCRETO DE A.P.P/TAMPA/GRELHA DE CONCRETO OU FERRO L=40CM | M | 9
extensão = |  | 4,00m + 2,50m + 2,50m = | M | 9
5.12 | 101094 | CAIXA DE LIGAÇÃO OU INSPEÇÃO - ESCAVAÇÃO E APILOAMENTO | M3 | 1.03
volume = |  | 3 unid x 0,70m x 0,70m x 0,70m = | M3 | 1.03
5.13 | 101095 | CAIXA DE LIGAÇÃO OU INSPEÇÃO - LASTRO DE CONCRETO (FUNDO) | M3 | 0.15
volume = |  | 3 unid x 0,70m x 0,70m x 0,10m = | M3 | 0.15
5.14 | 101097 | CAIXA DE LIGAÇÃO OU INSPEÇÃO - ALVENARIA DE 1 TIJOLO, REVESTIDA | M2 | 4.32
area = |  | 3 unid x 0,60m x 0,60m x 4 = | M2 | 4.32
5.15 | 101098 | CAIXA DE LIGAÇÃO OU INSPEÇÃO - TAMPA DE CONCRETO | M2 | 1.47
area = |  | 3 unid x 0,70m x 0,70m = | M2 | 1.47
6 |  | REDE DE ESGOTO
6.1 | 20201 | ESCAVAÇÃO MANUAL COM PROFUNDIDADE IGUAL OU INFERIOR A 1,50M | M3 | 15.93
volume = |  | tubo = 45,51m x 1,40m x 0,25m = | M3 | 15.93
6.2 | 20210 | APILOAMENTO DO FUNDO DE VALAS, PARA SIMPLES REGULARIZAÇÃO | M2 | 11.38
area = |  | tubo = 45,51m x 0,25m = | M2 | 11.38
6.3 | 130110 | LASTRO DE BRITA | M3 | 0.57
volume = |  | tubo = 45,51m x 0,25m x 0,05m = | M3 | 0.57
6.4 | 46.03.050 | TUBO PVC RÍGIDO PXB COM VIROLA E ANEL DE BORRACHA, LINHA ESGOTO SÉRIE REFORÇADA 'R' . DN=100 MM, INCLUSIVE CONEXÕES | M | 48
extensão = |  | 8 barras x 6,00m = | M | 48
6.5 | 46.03.060 | TUBO PVC RÍGIDO PXB COM VIROLA E ANEL DE BORRACHA, LINHA ESGOTO SÉRIE REFORÇADA 'R' . DN=150 MM, INCLUSIVE CONEXÕES | M | 48
extensão = |  | 8 barras x 6,00m = | M | 48
6.6 | 100998 | ENVELOPAMENTO DE TUBULAÇÃO ENTERRADA, COM CONCRETO | M | 72
extensão = |  | 24,00m + 48,00m = | M | 72
6.7 | 101094 | CAIXA DE LIGAÇÃO OU INSPEÇÃO - ESCAVAÇÃO E APILOAMENTO | M3 | 1.03
volume = |  | 3 unid x 0,70m x 0,70m x 0,70m = | M3 | 1.03
6.8 | 101095 | CAIXA DE LIGAÇÃO OU INSPEÇÃO - LASTRO DE CONCRETO (FUNDO) | M3 | 0.15
volume = |  | 3 unid x 0,70m x 0,70m x 0,10m = | M3 | 0.15
6.9 | 101097 | CAIXA DE LIGAÇÃO OU INSPEÇÃO - ALVENARIA DE 1 TIJOLO, REVESTIDA | M2 | 4.32
area = |  | 3 unid x 0,60m x 0,60m x 4 = | M2 | 4.32
6.10 | 101098 | CAIXA DE LIGAÇÃO OU INSPEÇÃO - TAMPA DE CONCRETO | M2 | 1.47
area = |  | 3 unid x 0,70m x 0,70m = | M2 | 1.47
7 |  | CONTENÇÃO E ESCADA ELEVADA
7.1 | 20103 | BROCA DE CONCRETO - DIÂMETRO DE 30CM | M | 80
extensão = |  | quantidade estimada = | M | 80
7.2 | 30116 | FORMA ESPECIAL DE CHAPAS PLASTIFICADAS (10MM) - PLANA | M2 | 320
area = |  | quantidade estimada = | M2 | 320
7.3 | 30204 | ARMADURA EM AÇO CA-50 | KG | 1760
quantidade = |  | quantidade estimada = | KG | 1760
7.4 | 30207 | ARMADURA EM AÇO CA-60 | KG | 196
quantidade = |  | quantidade estimada = | KG | 196
7.5 | 30320 | CONCRETO FCK = 30,0MPA - USINADO | M3 | 40
volume = |  | quantidade estimada = | M3 | 40
7.6 | 30330 | BOMBEAMENTO DE CONCRETO | M3 | 40
volume = |  | quantidade estimada = | M3 | 40
7.7 | 66905 | FORNECIMENTO E COLOCAÇÃO DE MANTA GEOTÊXTIL COM RESISTÊNCIA À TRAÇÃO LONGITUDINAL DE 14KN/M E TRAÇÃO TRANSVERSAL DE 12KN/M | M2 | 117.6
area = |  | 42,00m x 2,80m = | M2 | 117.6
7.8 | 62500 | DRENO DE AREIA | M3 | 20.16
volume = |  | 42,00m x 1,20m x 0,40m = | M3 | 20.16
7.9 | 71900 | BARBACANS DE TUBOS DE PVC - DIÂMETRO 4" | UN | 20
volume = |  | galerias | UN. | 20
7.10 | 50450 | FORNECIMENTO E COLOCAÇÃO DE JUNTA DE DILATAÇÃO DE ELASTÔMERO DE NEOPRENE, TIPO JEENE JJ2540VV OU SIMILAR | M | 19.2
volume = |  | 8 unid x 2,40m = | M | 19.2
7.11 | 50130 | CIMENTO IMPERMEABILIZANTE DE CRISTALIZAÇÃO - ESTRUTUTURA ENTERRADA | M2 | 75
area = |  | quantidade estimada = | M2 | 75
7.12 | 50230 | CIMENTO IMPERMEABILIZANTE DE CRISTALIZAÇÃO - ESTRUTURA ELEVADA | M2 | 100.8
area = |  | 42,00m x 2,40m = | M2 | 100.8
8 |  | ESCADARIAS
8.1 | 09.01.020 | FORMA EM MADEIRA COMUM PARA FUNDAÇÃO | M2 | 38.1
area = |  | (38,00 espelhos x 0,18m x 2,50m) + (42,00m x 0,25m) = | M2 | 38.1
8.2 | 10410 | APILOAMENTO DO FUNDO DE VALAS, PARA SIMPLES REGULARIZAÇÃO | M2 | 74.18
area = |  | (23,14m + 6,53m) x 2,50m = | M2 | 74.18
8.3 | 20215 | LASTRO DE BRITA | M3 | 4.45
area = |  | 74,18m2 x 0,06m = | M2 | 4.45
8.4 | 20409 | ARMADURA EM AÇO CA-60 - TELA | KG | 120.77
quantidade = |  | 74,18m2 x 1,48kg/m2 x 1,10 = | KG | 120.77
8.5 | 20505 | CONCRETO FCK=15,0MPA - VIRADO NA OBRA | M3 | 3.86
volume = |  | (23,14m + 6,53m) x 2,60m x 0,05m = | M3 | 3.86
8.6 | 30318 | CONCRETO FCK = 25,0MPA - USINADO E BOMBEÁVEL | M3 | 15.43
volume = |  | (23,14m + 6,53m) x 2,60m x 0,20m = | M3 | 15.43
8.7 | 11.16.040 | LANÇAMENTO E ADENSAMENTO DE CONCRETO OU MASSA EM FUNDAÇÃO | M3 | 13.35
volume = |  | (23,14m + 6,53m) x 2,50m x 0,18m = | M3 | 13.35
8.8 | 30330 | BOMBEAMENTO DE CONCRETO | M3 | 13.35
volume = |  | (23,14m + 6,53m) x 2,50m x 0,18m = | M3 | 13.35
9 |  | ALVENARIA
9.1 | 40161 | BLOCOS VAZADOS DE CONCRETO ESTRUTURAL - 19CM - ATÉ 6MPA | M2 | 191.72
area inferior laterais = |  | ((3,00m x 1,50m) + (1,60m x 1,20m) + (2,20m x 1,60m) + (1,50m x 1,10m) + (2,70m x 2,10m) + (1,40m x 1,00) + (1,30m x 1,00m)) x 2 lados = | M2 | 39.92
area superior laterais = |  | 43,00m x 1,50m x 2 lados = | M2 | 129
area inferior frontal = |  | 2,40m x (1,50m + 1,20m + 1,60m + 1,10m + 2,10m + 1,00m + 1,00m) = | M2 | 22.8
area total = |  |  | M2 | 191.72
9.2 | 20505 | CONCRETO FCK=15,0MPA - VIRADO NA OBRA | M3 | 34.51
volume = |  | enchimento = (191,72m2 / 0,08m2) x 0,0072m3/bloco = | M3 | 34.51
9.3 | 30204 | ARMADURA EM AÇO CA-50 | KG | 289.74
quantidade = |  | viga = 76,00m x 3 fio x 0,245kg/m x 1,10 = | KG | 61.45
quantidade = |  | pilares = 40,00un x 1,60m x 3 fio x 0,395kg/m x 1,10 = | KG | 83.42
quantidade = |  | total = 144,87kg x 2 = | KG | 289.74
10 |  | INSTALAÇÕES ELÉTRICAS
10.1 | 90202 | ELETRODUTO DE PVC RÍGIDO, ROSCÁVEL - 25MM (3/4") | M | 78
extensão = |  | 55,00m + 2,30m + 3,50m + 6,90m + 6,10 + 4,20m = | M | 78
10.2 | 90521 | CAIXA DE PASSAGEM E LIGAÇÃO EM PVC 7,5X7,5X5,0CM (3"X3"), INCLUSIVE ESPELHO | UN | 6
extensão = |  | 60,00m / 10m = | UN | 6
11 |  | CORRIMÃO
11.1 | 24.03.310 | CORRIMÃO TUBULAR EM AÇO GALVANIZADO, DIÂMETRO 1 1/2' | M | 140
extensão = |  | bordas da escada = 70,00m x 2 lados = | M | 140
Maria de Lourdes Almeida Dantas
Engenheira Civil
Crea nº 50.60.398.232

## Cutos Unit INFRA COM Des Jan22
CÓDIGO | DESCRIÇÃO | UNIDADE | CUSTO UNIT R$
10000 | TOPOGRAFIA - EQUIPAMENTOS E SERVIÇOS
10900 | LEVANTAMENTO PLANIMÉTRICO CADASTRAL | M2 | 0.57
11000 | LEVANTAMENTO PLANIALTIMÉTRICO CADASTRAL | M2 | 0.69
11100 | LOCAÇÃO DE EIXO DE REFERÊNCIA PARA PROJETO DE VIA PÚBLICA | M | 5.18
11300 | NIVELAMENTO DE SEÇÕES TRANSVERSAIS | M/SEC | 2.93
11400 | LEVANTAMENTO PLANIMÉTRICO DE VIA PÚBLICA E SEMI-CADASTRO DE IMÓVEIS | M | 4.68
11500 | NIVELAMENTO DO EIXO DE VIA PÚBLICA INCLUSIVE SOLEIRAS, GUIAS E TAMPÕES | M | 4.57
11600 | CADASTRO DE GALERIA EXISTENTE | PV | 210.83
11700 | ELEMENTOS PARA LOCAÇÃO DE OBRA DE ARTE | M/ EIXO | 6.3
11800 | TRANSPORTE DE COTA DE REFERÊNCIA DE NÍVEL | M | 2.09
11900 | NIVELAMENTO GEOMÉTRICO NO INTERIOR DA GALERIA | M | 8.36
12000 | CADASTRO ESPECIAL DE GALERIA MOLDADA (1:500) | M | 10.49
12100 | NIVELAMENTO GEOMÉTRICO DE FUNDO DO CANAL OU CÓRREGO | M | 7.02
12200 | RELATÓRIO TÉCNICO | M | 16.12
12300 | CADASTRO DE CANALIZAÇÕES CIRCULARES | M | 5.24
12400 | CADASTRO E AMARRAÇÃO DE CAIXA DE INSPEÇÃO, OU CAIXA DE CONCORDÂNCIA, OU CAIXA MORTA | UN | 86.31
12500 | CADASTRO E AMARRAÇÂO DE BOCA DE LOBO OU LEÃO | UN | 46.8
12600 | CADASTRO E AMARRAÇÃO DE PV | UN | 69.23
12700 | CADASTRO E AMARRAÇÃO DE PV RECOBERTO | UN | 187.68
12800 | TRANSPORTE DE COORDENADAS | M | 2.08
13100 | ESTAÇÃO TOTAL PRECISÃO 5", TIPO "LEICA" TC-705 OU SIMILAR, INCLUSIVE ACESSÓRIOS | H | 7.18
13200 | ESTAÇÃO TOTAL PRECISÃO 3", TIPO "LEICA" TC-1103 OU SIMILAR, INCLUSIVE ACESSÓRIOS | H | 10.68
13300 | ESTAÇÃO TOTAL PRECISÃO 1,5", TIPO "LEICA" TC 1101 OU SIMILAR, INCLUSIVE ACESSÓRIOS | H | 13.19
13400 | TEODOLITO DE PRECISÃO 10", TIPO "LEICA" TC 110 OU SIMILAR, INCLUSIVE ACESSÓRIOS | H | 0.99
13500 | NÍVEL PRECISÃO 1,5 MM/KM, TIPO "LEICA" NA2 OU SIMILAR | H | 0.61
13600 | NÍVEL PRECISÃO 0,7 MM/KM, TIPO "LEICA" NA2 OU SIMILAR, INCLUSIVE ACESSÓRIOS | H | 2.09
13700 | NÍVEL PRECISÃO 0,3 MM/KM, TIPO "LEICA" NA2, ACOPLADO COM GPM3 OU SIMILAR, INCLUSIVE ACESSÓRIOS | H | 4.58
20000 | SONDAGENS E ENSAIOS
20100 | SONDAGEM MANUAL | . | .
20101 | SONDAGEM A TRADO MANUAL | M | 76.59
20102 | SONDAGEM COM EXTRAÇÃO DE AMOSTRAS NAS CONDIÇÕES NATURAIS | UN | 127.98
20200 | SONDAGEM A PERCUSSÃO | . | .
20202 | MOBILIZAÇÃO E INSTALAÇÃO DE 1 EQUIPAMENTO | UN | 593.3
20204 | DESLOCAMENTO DE EQUIPAMENTO ENTRE FUROS EM TERRENO PLANO, CONSIDERANDO A DISTÂNCIA ATÉ 100M | UN | 82.59
20205 | DESLOCAMENTO DE EQUIPAMENTO ENTRE FUROS EM TERRENO PLANO, CONSIDERANDO A DISTÂNCIA DE 100 À 200M | UN | 165.19
20206 | DESLOCAMENTO DE EQUIPAMENTO ENTRE FUROS EM TERRENO PLANO, CONSIDERANDO A DISTÂNCIA ACIMA DE 200M | UN | 247.78
20207 | DESLOCAMENTO DE EQUIPAMENTO EM TERRENO ACIDENTADO, CONSIDERANDO A DISTÂNCIA ATÉ 50M | UN | 82.59
20208 | DESLOCAMENTO DE EQUIPAMENTO EM TERRENO ACIDENTADO, CONSIDERANDO A DISTÂNCIA ACIMA DE 50M | UN | 144.92
20209 | EXECUÇÃO DE PLATAFORMA EM TERRENO ALAGADIÇO OU ACIDENTADO | UN | 191.3
20210 | PERFURAÇÃO E EXECUÇÃO DE ENSAIO PENETOMÉTRICO OU DE LAVAGEM POR TEMPO | M | 117.08
20300 | SONDAGEM ROTATIVA | . | .
20301 | MOBILIZAÇÃO E INSTALAÇÃO DE 1 EQUIPAMENTO, CONSIDERANDO A DISTÂNCIA ATÉ 10KM | UN | 334.43
20302 | MOBILIZAÇÃO E INSTALAÇÃO DE 1 EQUIPAMENTO, CONSIDERANDO A DISTÂNCIA DE 10 À 20KM | UN | 533.55
20303 | MOBILIZAÇÃO E INSTALAÇÃO DE 1 EQUIPAMENTO, CONSIDERANDO A DISTÂNCIA ACIMA DE 20KM | UN | 732.68
20305 | DESLOCAMENTO DE EQUIPAMENTO ENTRE FUROS EM TERRENO PLANO, CONSIDERANDO A DISTÂNCIA ATÉ 100M | UN | 135.31
20306 | DESLOCAMENTO DE EQUIPAMENTO ENTRE FUROS EM TERRENO PLANO, CONSIDERANDO A DISTÂNCIA DE 100 À 200M | UN | 202.97
20307 | DESLOCAMENTO DE EQUIPAMENTO ENTRE FUROS EM TERRENO PLANO, CONSIDERANDO A DISTÂNCIA ACIMA DE 200M | UN | 270.63
20308 | DESLOCAMENTO DE EQUIPAMENTO ENTRE FUROS EM TERRENO ACIDENTADO, CONSIDERANDO A DISTÂNCIA ATÉ 50M | UN | 135.31
20309 | DESLOCAMENTO DE EQUIPAMENTO ENTRE FUROS EM TERRENO ACIDENTADO, CONSIDERANDO A DISTÂNCIA ACIMA DE 50M | UN | 202.97
20310 | EXECUÇÃO DE PLATAFORMA EM TERRENO ALAGADIÇO OU ACIDENTADO | UN | 447.01
20311 | PERFURAÇÃO EM SOLOS OU ROCHAS DECOMPOSTAS HX | M | 168.24
20312 | PERFURAÇÃO EM SOLOS OU ROCHAS DECOMPOSTAS NX | M | 167.87
20313 | PERFURAÇÃO EM SOLOS OU ROCHAS DECOMPOSTAS BX | M | 167.56
20314 | PERFURAÇÃO EM SOLOS OU ROCHAS DECOMPOSTAS AX | M | 167.36
20315 | PERFURAÇÃO EM ROCHA MOLE (FILITOS, SILTITOS, ARENITOS, E ROCHAS AFINS), ACRÉSCIMO DE ... (EM RELAÇÃO AO PREÇO DA PERFURAÇÃO EM SOLOS E ROCHAS DECOMPOSTAS) | % | 100
20316 | PERFURAÇÃO EM ROCHA DURA OU EXTRA-DURA (GRANITOS, GNAISSES, QUARTZITOS E ROCHAS AFINS), ACRÉSCIMO DE... (EM RELAÇÃO AO PREÇO DA PERFURAÇÃO EM SOLOS OU ROCHAS DECOMPOSTAS) | % | 300
20400 | POÇOS DE INSPEÇÃO | . | .
20401 | EXECUÇÃO DE POÇO COM 1M2 DE ÁREA | M | 77.33
20402 | EXECUÇÃO E MATERIAL PARA ESCORAMENTO | M | 479.59
20403 | REATERRO DO POÇO | M | 8.1
20500 | ENSAIOS "IN SITU" | . | .
20503 | INSTALAÇÃO DE MEDIDOR DE NÍVEL D'ÁGUA | M | 98.67
20504 | INSTALAÇÃO DE PIEZOMETRO | M | 222.55
20600 | ENSAIOS DE LABORATÓRIO | . | .
20601 | ENSAIOS DE LABORATÓRIO - UMIDADE NATURAL | ENS. | 22.63
20602 | ENSAIOS DE LABORATÓRIO - LIMITE DE LIQUIDEZ | ENS. | 110.05
20603 | ENSAIOS DE LABORATÓRIO - PLASTICIDADE | ENS. | 88.36
20604 | ENSAIOS DE LABORATÓRIO - COMPACTAÇÃO | ENS. | 269.73
20605 | ENSAIOS DE LABORATÓRIO - GRANULOMETRIA | ENS. | 167.44
20606 | ENSAIOS DE LABORATÓRIO - PROCTOR SIMPLES | ENS. | 300.06
20607 | ENSAIOS DE LABORATÓRIO - CBR MOLDADO | ENS. | 251.68
20608 | ENSAIOS DE LABORATÓRIO - ENSAIO DE CBR INDEFORMADO | ENS. | 199.49
20609 | ENSAIOS DE LABORATÓRIO - CBR-5 PONTOS (MOLDADO) | ENS. | 629.52
20610 | ENSAIOS DE LABORATÓRIO - CBR-5 PONTOS (INDEFORMADO) | ENS. | 460.98
20611 | ENSAIOS DE LABORATÓRIO - LOS ANGELES | ENS. | 557.31
20613 | ENSAIOS DE LABORATÓRIO - DURABILIDADE | ENS. | 595.22
20614 | ENSAIOS DE LABORATÓRIO - ADESIVIDADE | ENS. | 300.06
20615 | ENSAIOS DE LABORATÓRIO - VISCOSIDADE | ENS. | 199.28
20617 | ENSAIOS DE LABORATÓRIO - PONTO DE FULGOR | ENS. | 169.2
20618 | ENSAIOS DE LABORATÓRIO - PENETRAÇÃO | ENS. | 255.11
20619 | ENSAIOS DE LABORATÓRIO - PONTO DE AMOLECIMENTO | ENS. | 150.03
20621 | ENSAIOS DE LABORATÓRIO - DOSAGEM MARSHALL, GRANULOMETRIA, TEOR DE ASFALTO, ESTABILIDADE E FLUÊNCIA | ENS. | 2364.62
20622 | CONTROLE TECNOLÓGICO DE CONCRETO - ENSAIO DE ESCLEROMETRIA EM 10 PONTOS COM 16 TIROS POR PONTO | ENS. | 1805.01
30000 | PROJETOS, ESTUDOS E SERVIÇOS
30100 | DIMENSIONAMENTO DE PAVIMENTO | FURO | 122.01
30200 | PROJETO EM PLANTA PARA PAVIMENTAÇÃO DE VIA PÚBLICA COM UMA PISTA | M | 1.39
30300 | PROJETO EM PERFIL DE PAVIMENTAÇÃO DE VIA PÚBLICA COM UMA PISTA | M | 0.66
30400 | PROJETO HIDRÁULICO DE GALERIA PLUVIAL EM TUBOS | M | 4.68
30500 | PROJETO HIDRÁULICO DE GALERIA PLUVIAL MOLDADA EXCLUINDO O PROJETO ESTRUTURAL | M | 10.08
30600 | PROJETO HIDRÁULICO DE REFORÇO DE GALERIA EXISTENTE, EM TUBOS | M | 4.17
30700 | ESTUDO HIDROLÓGICO DE VIA PÚBLICA INTEGRANTE DE PROGRAMA DE PAVIMENTAÇÃO, QUE VIER A DISPENSAR GALERIA OU EXIGÍ-LA MOLDADA | M | 3.19
30800 | ESTUDO HIDROLÓGICO DE VIA PÚBLICA INTEGRANTE DE PROGRAMA DE PAVIMENTAÇÃO E PROJETO HIDRÁULICO, SE NECESSÁRIA GALERIA EM TUBOS | M | 4.79
30900 | ESTUDO HIDROLÓGICO DE ÁREA ARRUADA | KM2 | 2154.26
31000 | ESTUDO HIDROLÓGICO DE ÁREA NÃO ARRUADA | KM2 | 944.13
31100 | ESTUDO HIDRÁULICO DE VIA SITUADA EM ÁREA, OBJETO DE ESTUDO HIDROLÓGICO | M | 2.71
31200 | ESTUDO HIDROLÓGICO E VERIFICAÇÃO DA SUFICIÊNCIA DE GALERIA EXISTENTE, EM TUBOS | M | 3.92
31300 | VERIFICAÇÃO NO PROJETO DE SISTEMA DE DRENAGEM, DE VIAS QUE DISPENSAM GALERIA DE ÁGUAS PLUVIAIS | M | 0.43
31400 | TRANSCRIÇÃO E ADAPTAÇÃO DE SISTEMAS DE DRENAGEM PROJETADOS EM VIAS PÚBLICAS | M | 1.21
31500 | CÁLCULO ESTRUTURAL DE CONCRETO ARMADO PARA PONTES, VIADUTOS, MUROS DE ARRIMO E OBRAS CONGÊNERES - PERCENTAGEM A SER APLICADA AO ORÇAMENTO DA PARTE ESTRUTURAL DA OBRA, USANDO OS PREÇOS UNITÁRIOS DA TABELA DE SIURB | . | .
31501 | CÁLCULO ESTRUTURAL DE CONCRETO ARMADO PARA PONTES, VIADUTOS, MUROS DE ARRIMO E OBRAS CONGÊNERES - PERCENTAGEM A SER APLICADA AO ORÇAMENTO DA PARTE ESTRUTURAL DA OBRA, USANDO OS PREÇOS UNITÁRIOS DA TABELA DE SMSO - ATÉ 50M3 | % | 6.75
31502 | CÁLCULO ESTRUTURAL DE CONCRETO ARMADO PARA PONTES, VIADUTOS, MUROS DE ARRIMO E OBRAS CONGÊNERES - PERCENTAGEM A SER APLICADA AO ORÇAMENTO DA PARTE ESTRUTURAL DA OBRA, USANDO OS PREÇOS UNITÁRIOS DA TABELA DE SMSO - ATÉ 100M3 | % | 6.12
31503 | CÁLCULO ESTRUTURAL DE CONCRETO ARMADO PARA PONTES, VIADUTOS, MUROS DE ARRIMO E OBRAS CONGÊNERES - PERCENTAGEM A SER APLICADA AO ORÇAMENTO DA PARTE ESTRUTURAL DA OBRA, USANDO OS PREÇOS UNITÁRIOS DA TABELA DE SMSO - ATÉ 200M3 | % | 5.76
31504 | CÁLCULO ESTRUTURAL DE CONCRETO ARMADO PARA PONTES, VIADUTOS, MUROS DE ARRIMO E OBRAS CONGÊNERES - PERCENTAGEM A SER APLICADA AO ORÇAMENTO DA PARTE ESTRUTURAL DA OBRA, USANDO OS PREÇOS UNITÁRIOS DA TABELA DE SMSO - ATÉ 500M3 | % | 5.49
31505 | CÁLCULO ESTRUTURAL DE CONCRETO ARMADO PARA PONTES, VIADUTOS, MUROS DE ARRIMO E OBRAS CONGÊNERES - PERCENTAGEM A SER APLICADA AO ORÇAMENTO DA PARTE ESTRUTURAL DA OBRA, USANDO OS PREÇOS UNITÁRIOS DA TABELA DE SMSO - ATÉ 1.000M3 | % | 4.95
31506 | CÁLCULO ESTRUTURAL DE CONCRETO ARMADO PARA PONTES, VIADUTOS, MUROS DE ARRIMO E OBRAS CONGÊNERES - PERCENTAGEM A SER APLICADA AO ORÇAMENTO DA PARTE ESTRUTURAL DA OBRA, USANDO OS PREÇOS UNITÁRIOS DA TABELA DE SMSO - ATÉ 2.000M3 | % | 4.5
31507 | CÁLCULO ESTRUTURAL DE CONCRETO ARMADO PARA PONTES, VIADUTOS, MUROS DE ARRIMO E OBRAS CONGÊNERES - PERCENTAGEM A SER APLICADA AO ORÇAMENTO DA PARTE ESTRUTURAL DA OBRA, USANDO OS PREÇOS UNITÁRIOS DA TABELA DE SMSO - ATÉ 5.000M3 | % | 4.41
31508 | CÁLCULO ESTRUTURAL DE CONCRETO ARMADO PARA PONTES, VIADUTOS, MUROS DE ARRIMO E OBRAS CONGÊNERES - PERCENTAGEM A SER APLICADA AO ORÇAMENTO DA PARTE ESTRUTURAL DA OBRA, USANDO OS PREÇOS UNITÁRIOS DA TABELA DE SMSO - ATÉ 10.000M3 | % | 4.32
31509 | CÁLCULO ESTRUTURAL DE CONCRETO ARMADO PARA PONTES, VIADUTOS, MUROS DE ARRIMO E OBRAS CONGÊNERES - PERCENTAGEM A SER APLICADA AO ORÇAMENTO DA PARTE ESTRUTURAL DA OBRA, USANDO OS PREÇOS UNITÁRIOS DA TABELA DE SMSO - ACIMA DE 10.000M3 | % | 4.23
31600 | PROJETO ESTRUTURAL DE CONCRETO ARMADO PARA GALERIA MOLDADA, EM MÓDULOS DE 10M DE EXTENSÃO, PODENDO AS FUNDAÇÕES SEREM DIRETAS, SOBRE ESTACAS OU AMBAS AS SOLUÇÕES, APLICA-SE OS PERCENTUAIS DO ITEM 3.15 PARA MÓDULO; PARA REPETIÇÃO DE MÓDULOS ADOTA-SE: | . | .
31601 | PROJETO ESTRUTURAL DE CONCRETO ARMADO PARA GALERIA MOLDADA, EM MÓDULOS DE 10M DE EXTENSÃO, PODENDO AS FUNDAÇÕES SEREM DIRETAS, SOBRE ESTACAS OU AMBAS AS SOLUÇÕES, APLICA-SE OS PERCENTUAIS DO ITEM 3.15 PARA MÓDULO; PARA REPETIÇÃO DE MÓDULOS ADOTA-SE 1 A 5 REPETIÇÕES | % | 25N
31602 | PROJETO ESTRUTURAL DE CONCRETO ARMADO PARA GALERIA MOLDADA, EM MÓDULOS DE 10M DE EXTENSÃO, PODENDO AS FUNDAÇÕES SEREM DIRETAS, SOBRE ESTACAS OU AMBAS AS SOLUÇÕES, APLICA-SE OS PERCENTUAIS DO ITEM 3.15 PARA MÓDULO; PARA REPETIÇÃO DE MÓDULOS ADOTA-SE 6 A 10 REPETIÇÕES | % | 25+20N
31603 | PROJETO ESTRUTURAL DE CONCRETO ARMADO PARA GALERIA MOLDADA, EM MÓDULOS DE 10M DE EXTENSÃO, PODENDO AS FUNDAÇÕES SEREM DIRETAS, SOBRE ESTACAS OU AMBAS AS SOLUÇÕES, APLICA-SE OS PERCENTUAIS DO ITEM 3.15 PARA MÓDULO; PARA REPETIÇÃO DE MÓDULOS ADOTA-SE 11 A 20 REPETIÇÕES | % | 75+15N
31604 | PROJETO ESTRUTURAL DE CONCRETO ARMADO PARA GALERIA MOLDADA, EM MÓDULOS DE 10M DE EXTENSÃO, PODENDO AS FUNDAÇÕES SEREM DIRETAS, SOBRE ESTACAS OU AMBAS AS SOLUÇÕES, APLICA-SE OS PERCENTUAIS DO ITEM 3.15 PARA MÓDULO; PARA REPETIÇÃO DE MÓDULOS ADOTA-SE 21 A 40 REPETIÇÕES | % | 175+10N
31605 | PROJETO ESTRUTURAL DE CONCRETO ARMADO PARA GALERIA MOLDADA, EM MÓDULOS DE 10M DE EXTENSÃO, PODENDO AS FUNDAÇÕES SEREM DIRETAS, SOBRE ESTACAS OU AMBAS AS SOLUÇÕES, APLICA-SE OS PERCENTUAIS DO ITEM 3.15 PARA MÓDULO; PARA REPETIÇÃO DE MÓDULOS ADOTA-SE 41 EM DIANTE | % | 375+5N
31800 | VISTORIA TÉCNICA DE VIAS DE PROGRAMA DE PAVIMENTAÇÃO | M/VIA | 3.82
31900 | PLANILHA DE QUANTIDADE DE SERVIÇOS DE VIAS DO PROGRAMA DE PAVIMENTAÇÃO | M/VIA | 2.71
32000 | CÓPIA XEROX EM TAMANHO OFÍCIO, UMA FACE, PRETO E BRANCO | UN | 0.47
32001 | CÓPIA XEROX TAMANHO OFÍCIO UMA FACE COLORIDA | UN | 2.36
32002 | CÓPIA XEROX TAMANHO A3 UMA FACE-PRETO E BRANCO | UN | 1
32003 | CÓPIA XEROX TAMANHO A3 UMA FACE COLORIDA | UN | 5.07
32004 | CÓPIA XEROX PRETO E BRANCO | M2 | 14.58
32200 | LOCAÇÃO DE VEÍCULO DE PASSAGEIRO TIPO VW GOL OU SIMILAR, COM MOTORISTA, INCLUINDO MANUTENÇÃO E COMBUSTÍVEL (MÍNIMO 200 H/MÊS) | H | 45.96
32300 | FOTO COLORIDA 10 X 15CM ( REVELAÇÃO) | UN | 3.1
32400 | CONSULTOR | H | 413.51
32500 | COORDENADOR GERAL | H | 413.51
32600 | COORDENADOR SETORIAL | H | 413.51
32700 | ENGENHEIRO/ ARQUITETO SÊNIOR | H | 266.37
32900 | ENGENHEIRO/ ARQUITETO PLENO | H | 154.74
33000 | ENGENHEIRO/ ARQUITETO JUNIOR | H | 111.49
33100 | AUXILIAR DE LABORATÓRIO | H | 21.24
33200 | AUXILIAR DE TOPOGRAFIA | H | 23.48
33300 | TECNÓLOGO - 5 À 10 ANOS DE EXPERIÊNCIA COM FORMAÇÃO EM EDIFICAÇÕES | H | 77.2
33500 | DESENHISTA - CADISTA | H | 47.18
33600 | DESENHISTA PROJETISTA | H | 61.28
33800 | LABORATORISTA DE SOLO/PAVIMENTAÇÃO | H | 72.31
33900 | PROJETISTA | H | 84.87
34000 | TOPÓGRAFO | H | 66.75
34100 | AJUDANTE GERAL | H | 20.26
34300 | DIGITADOR | H | 21.96
34400 | MENSAGEIRO | H | 23.72
34600 | SECRETÁRIA | H | 38.64
34700 | SECRETÁRIA EXECUTIVA | H | 75.46
35000 | DESENHISTA DE TOPOGRAFIA | H | 48.52
35100 | TÉCNICO - NÍVEL MÉDIO | H | 59.87
35200 | SERVIÇO DE PLOTAGEM EM PAPEL SULFITE, TAMANHO A1, PRETO E BRANCO | UN | 8.9
35201 | PLOTAGEM EM PAPEL SULFITE, TAMANHO A1, COLORIDA (ARQUIVO ORIGINAL COM EXTENSÃO "PLT") | UN | 12.67
35202 | PLOTAGEM EM PAPEL SULFITE, TAMANHO A0, PRETO E BRANCO (ARQUIVO ORIGINAL COM EXTENSÃO "PLT") | UN | 12.17
35203 | PLOTAGEM EM PAPEL SULFITE,TAMANHO A0, COLORIDA (ARQUIVO ORIGINAL COM EXTENSÃO "PLT") | UN | 16.44
35317 | PROJETO BÁSICO (PRANCHA A1) | UN | 5557.94
35318 | PROJETO EXECUTIVO (PRANCHA A1) | UN | 4644.83
35401 | ADVOGADO JÚNIOR | H | 48.68
35402 | ADVOGADO PLENO | H | 84.09
35403 | ADVOGADO SÊNIOR | H | 132.48
35404 | GEÓLOGO JÚNIOR | H | 88.8
35405 | GEÓLOGO PLENO | H | 107.93
35406 | GEÓLOGO SÊNIOR | H | 148.23
35407 | GEÓGRAFO JÚNIOR | H | 84.01
35408 | GEÓGRAFO PLENO | H | 110.23
35409 | GEÓGRAFO SÊNIOR | H | 142.76
35410 | ASSISTENTE SOCIAL JÚNIOR | H | 77.8
35411 | ASSISTENTE SOCIAL PLENO | H | 138.67
35412 | ASSISTENTE SOCIAL SÊNIOR | H | 155.26
40000 | MOVIMENTO DE TERRA
40100 | ESCAVAÇÃO MANUAL PARA FUNDAÇÕES E VALAS COM PROFUNDIDADE MÉDIA MENOR OU IGUAL À 1,50M | M3 | 52.5
40200 | ESCAVAÇÃO MANUAL PARA FUNDAÇÕES E VALAS COM PROFUNDIDADE MÉDIA MAIOR QUE 1,5M E MENOR OU IGUAL À 3,0M | M3 | 61.25
40300 | ESCAVAÇÃO MANUAL PARA FUNDAÇÕES E VALAS COM PROFUNDIDADE MÉDIA MAIOR QUE 3,00M | M3 | 70
40400 | ESCAVAÇÃO MECÂNICA PARA FUNDAÇÕES E VALAS COM PROFUNDIDADE MENOR OU IGUAL À 4,0M | M3 | 13.46
40500 | ESCAVAÇÃO MECÂNICA PARA FUNDAÇÕES E VALAS COM PROFUNDIDADE MAIOR QUE 4,0M | M3 | 16.16
40600 | ESCAVAÇÃO MANUAL DE CÓRREGO | M3 | 87.5
40700 | ESCAVAÇÃO MECÂNICA DE CÓRREGO | M3 | 7.46
40800 | REATERRO COMPACTADO DE FUNDAÇÃO | M3 | 11.05
40900 | REENCHIMENTO DE VALA COM COMPACTAÇÃO, SEM FORNECIMENTO DE TERRA | M3 | 11.05
41100 | ESCAVAÇÃO MECÂNICA, CARGA E REMOÇÃO DE TERRA ATÉ A DISTÂNCIA MÉDIA DE 1,0KM | M3 | 26.33
41500 | CARGA E REMOÇÃO DE TERRA ATÉ A DISTÂNCIA MÉDIA DE 1,0KM | M3 | 14.05
43100 | FORNECIMENTO DE TERRA, INCLUINDO ESCAVAÇÃO, CARGA E TRANSPORTE ATÉ A DISTÂNCIA MÉDIA DE 1,0KM, MEDIDO NO ATERRO COMPACTADO | M3 | 26.33
43200 | COMPACTAÇÃO DE TERRA, MEDIDA NO ATERRO | M3 | 6.81
43300 | LIMPEZA MECANIZADA DE TERRENO, INCLUSIVE DE CAMADA VEGETAL ATÉ 30CM DE PROFUNDIDADE, SEM TRANSPORTE | M2 | 1.43
43310 | CORTE, RECORTE E REMOÇÃO DE ÁRVORES INCLUSIVE RAIZES DIÂM. > 5 E < 15CM | UN | 161.39
43311 | CORTE, RECORTE E REMOÇÃO DE ÁRVORES INCLUSIVE RAIZES DIÂM. > 15 E < 30CM | UN | 445.73
43312 | CORTE, RECORTE E REMOÇÃO DE ÁRVORES INCLUSIVE RAIZES DIÂM. > 30 E < 60CM | UN | 557.16
43313 | CORTE, RECORTE E REMOÇÃO DE ÁRVORES INCLUSIVE RAIZES DIÂM. > 60 E < 90 CM | UN | 668.6
43314 | CORTE, RECORTE E REMOÇÃO DE ÁRVORES INCLUSIVE RAIZES DIÂM. > 90CM | UN | 780.03
43500 | APILOAMENTO MANUAL DE CAVA DE FUNDAÇÃO | M2 | 4.37
46000 | REMOÇÃO DE TERRA ALÉM DO PRIMEIRO KM | M3XKM | 2.49
50000 | PAVIMENTAÇÃO
50100 | ARRANCAMENTO DE GUIAS, INCLUI CARGA EM CAMINHÃO | M | 7.66
50200 | ARRANCAMENTO DE PARALELEPÍPEDOS, INCLUI CARGA EM CAMINHÃO | M2 | 14.09
50300 | DEMOLIÇÃO DE PAVIMENTO DE CONCRETO, SARJETA OU SARJETÃO, INCLUI CARGA EM CAMINHÃO | M2 | 20.69
50400 | DEMOLIÇÃO DE PAVIMENTO ASFÁLTICO, INCLUSIVE CAPA, INCLUI CARGA NO CAMINHÃO | M2 | 18.26
50500 | DEMOLIÇÃO DE CAPA ASFÁLTICA, INCLUI CARGA NO CAMINHÃO | M2 | 3.83
50600 | DEMOLIÇÃO DE ROCHA E CARGA NO CAMINHÃO (COM EMPREGO DE EXPLOSIVO) | M3 | 178.1
50700 | REGULARIZAÇÃO E COMPACTAÇÃO DE RUAS DE TERRA (IE-5) | M2 | 2.87
50800 | REMANEJAMENTO DE RAMAL DOMICILIAR DE ÁGUA, INCLUSIVE ABERTURA E FECHAMENTO DE VALA | M | 20.14
50900 | REMANEJAMENTO GERAL DE ÁGUA ATÉ 4", INCLUSIVE ABERTURA E FECHAMENTO DE VALA | M | 34.84
51000 | ABERTURA DE CAIXA ATÉ 40CM, INCLUI ESCAVAÇÃO, COMPACTAÇÃO, TRANSPORTE E PREPARO DO SUB-LEITO | M2 | 24.37
51100 | ABERTURA DE CAIXA ATÉ 25CM, INCLUI ESCAVAÇÃO, COMPACTAÇÃO, TRANSPORTE E PREPARO DO SUB-LEITO | M2 | 18.77
51300 | BASE DE CONCRETO FCK=15,00MPA PARA GUIAS, SARJETAS OU SARJETÕES | M3 | 404.21
51400 | FORNECIMENTO E ASSENTAMENTO DE GUIAS TIPO PMSP 100, INCLUSIVE ENCOSTAMENTO DE TERRA | . | .
51401 | FORNECIMENTO E ASSENTAMENTO DE GUIAS TIPO PMSP 100, INCLUSIVE ENCOSTAMENTO DE TERRA - FCK=20,0MPA | M | 38.73
51402 | FORNECIMENTO E ASSENTAMENTO DE GUIAS TIPO PMSP 100, INCLUSIVE ENCOSTAMENTO DE TERRA - FCK=25,0MPA | M | 40.21
51403 | FORNECIMENTO E ASSENTAMENTO DE GUIAS TIPO PMSP 100, INCLUSIVE ENCOSTAMENTO DE TERRA - FCK=30,0MPA | M | 45.88
51404 | FORNECIMENTO E ASSENTAMENTO DE BLOCOS DE CONCRETO SOBRE AREIA, PARA REVITALIZAÇÃO DE CALÇADÕES, DIMENSÃO 200 X 400 X 160MM (COR NATURAL) | M2 | 291.37
51405 | FORNECIMENTO E ASSENTAMENTO DE BLOCOS DE CONCRETO SOBRE AREIA, PARA REVITALIZAÇÃO DE CALÇADÕES, DIMENSÃO 200 X 400 X 160MM (COR GRAFITE) | M2 | 291.37
51406 | FORNECIMENTO E ASSENTAMENTO DE BLOCOS DE CONCRETO SOBRE AREIA, PARA REVITALIZAÇÃO DE CALÇADÕES, DIMENSÃO 200 X 400 X 160MM (COR CINZA) | M2 | 291.37
51600 | FORNECIMENTO E ASSENTAMENTO DE GUIAS PARA JARDIM 7 X 11 X 100CM (IE-3) | M | 26.89
51700 | ARRANCAMENTO E REASSENTAMENTO DE GUIAS SOBRE CONCRETO | M | 27.25
51800 | ABERTURA DE GARGULA COM RECONSTRUÇÃO DE TRECHO DA CANALIZAÇÃO | UN | 30.74
51900 | CONSTRUÇÃO DE SARJETA OU SARJETÃO DE CONCRETO | . | .
51901 | CONSTRUÇÃO DE SARJETA OU SARJETÃO DE CONCRETO - FCK=25,0MPA | M3 | 493.81
51902 | CONSTRUÇÃO DE SARJETA OU SARJETÃO DE CONCRETO - FCK= 20,0MPA | M3 | 478.5
52000 | FUNDAÇÃO DE RACHÃO | M3 | 177.67
52100 | BASE DE MACADAME HIDRÁULICO | . | .
52101 | BASE DE MACADAME HIDRÁULICO | M3 | 246.17
52102 | CAMADA DE ISOLAMENTO SOB O MACADAME HIDRÁULICO CONFORME IE-8 | M3 | 171.61
52200 | BASE DE COXIM DE AREIA | M3 | 166.85
52300 | BASE DE CONCRETO FCK=15,0MPA, PARA PAVIMENTO | M3 | 388.63
52400 | BASE DE MACADAME BETUMINOSO | . | .
52401 | BASE DE MACADAME BETUMINOSO | M3 | 863.31
52402 | BASE DE MACADAME BETUMINOSO COM EMULSÃO ASFÁLTICA CATIÔNICA | M3 | 870.47
52500 | BASE DE BINDER | . | .
52501 | BASE DE BINDER ABERTO (SEM TRANSPORTE) | M3 | 1023.07
52502 | BASE DE BINDER DENSO (SEM TRANSPORTE) | M3 | 1222.26
52600 | IMPRIMAÇÃO BETUMINOSA LIGANTE | M2 | 7.47
52700 | IMPRIMAÇÃO BETUMINOSA IMPERMEABILIZANTE | M2 | 15.32
52800 | REVESTIMENTO DE CONCRETO ASFÁLTICO (SEM TRANSPORTE) | M3 | 1465.97
52801 | REVESTIMENTO DE CONCRETO ASFÁLTICO, SEM O FORNECIMENTO DOS MATERIAIS | M3 | 139.52
52900 | REVESTIMENTO DE PRÉ-MISTURADO À QUENTE (SEM TRANSPORTE) | M3 | 1407.49
53000 | REVESTIMENTO DE PRÉ-MISTURADO À FRIO (SEM TRANSPORTE) | M3 | 1500.53
53100 | REVESTIMENTO DE MASTIQUE ASFÁLTICO, COM ESPESSURA DE 3,0CM | M2 | 80.61
53200 | FORNECIMENTO E ASSENTAMENTO DE PARALELEPÍPEDOS SOBRE AREIA (IE-23) | M2 | 212.48
53300 | FORNECIMENTO E ASSENTAMENTO DE PARALELEPÍPEDOS SOBRE BASE DE CONCRETO, FCK=15,0MPA (IE-23) | M2 | 227.17
53400 | ARRANCAMENTO E REASSENTAMENTO DE PARALELEPÍPEDOS SOBRE CONCRETO FCK=15,0MPA (IE-23) | M2 | 57.66
53500 | ARRANCAMENTO E REASSENTAMENTO DE PARALELEPÍPEDOS SOBRE AREIA (IE-23) | M2 | 41.04
53600 | ARRANCAMENTO, LIMPEZA E EMPILHAMENTO DE PARALELEPÍPEDOS | M2 | 10.5
53700 | REJUNTAMENTO DE PARALELEPÍPEDOS COM AREIA (IE-23) | M2 | 13.38
53800 | REJUNTAMENTO DE PARALELEPÍPEDOS COM ARGAMASSA DE CIMENTO E AREIA 1:3 (IE-23) | M2 | 14.64
53900 | REJUNTAMENTO DE PARALELEPÍPEDOS COM ASFALTO E PEDRISCO (IE-23) | M2 | 47.43
54000 | TRANSPORTE DE PARALELEPÍPEDOS | M2XKM | 0.58
54200 | PASSEIO DE CONCRETO FCK=15,0MPA, INCLUSIVE PREPARO DE CAIXA E LASTRO DE BRITA | M3 | 594.67
54300 | PASSEIO DE MOSAICO, INCLUSIVE PREPARO DE CAIXA E BASE CONCRETO COM 7CM DE ESPESSURA | M2 | 216.76
54400 | PASSEIO DE LADRILHO HIDRÁULICO, INCLUSIVE PREPARO DE CAIXA E BASE DE CONCRETO COM 5CM DE ESPESSURA | M2 | 198.65
54500 | PLANTIO DE GRAMA EM PLACAS | M2 | 18.1
54600 | REVESTIMENTO PRIMÁRIO COM PEDRA BRITADA N.2 MISTURADA AO SOLO LOCAL, INCLUSIVE ESCARIFICAÇÃO, VERIFICAÇÃO, UMEDECIMENTO, COMPACTAÇÃO E ENSAIOS, CAMADA ACABADA (IE-7) | M3 | 102.47
54700 | BASE DE BICA CORRIDA | M3 | 158.8
54800 | BASE DE BRITA GRADUADA | M3 | 171.16
55000 | REFORÇO DE SUB-LEITO/SUB-BASE DE SOLO MELHORADO COM ADITIVO QUÍMICO - 2,0% | M3 | 62.81
55100 | REFORÇO DE SUB-LEITO/SUB-BASE DE SOLO MELHORADO COM ADITIVO QUÍMICO - 2,5% | M3 | 67.23
55200 | REFORÇO DE SUB-LEITO/SUB-BASE DE SOLO MELHORADO COM ADITIVO QUÍMICO - 3,0% | M3 | 71.65
55400 | REFORÇO DE SUB-LEITO/SUB-BASE DE SOLO MELHORADO COM CIMENTO 3,0% EM PESO | M3 | 53.91
55500 | REFORÇO DE SUB-LEITO/SUB-BASE DE SOLO MELHORADO COM CIMENTO 4,0% EM PESO | M3 | 63.48
55600 | REFORÇO DE SUB-LEITO/SUB-BASE DE SOLO MELHORADO COM CIMENTO 5,0% EM PESO | M3 | 73.02
55700 | REFORÇO DE SUB-LEITO/SUB-BASE DE SOLO MELHORADO COM CIMENTO 6,0% EM PESO | M3 | 82.59
55900 | REFORÇO DE SUB-LEITO/SUB-BASE DE SOLO MELHORADO COM CAL 3,0% EM PESO | M3 | 58.71
56000 | REFORÇO DE SUB-LEITO/SUB-BASE DE SOLO MELHORADO COM CAL 4,0% EM PESO | M3 | 69.88
56100 | REFORÇO DE SUB-LEITO/SUB-BASE DE SOLO MELHORADO COM CAL 5,0% EM PESO | M3 | 81.02
56200 | REFORÇO DE SUB-LEITO/SUB-BASE DE SOLO MELHORADO COM CAL 6,0% EM PESO | M3 | 92.19
56300 | REFORÇO DE SUB-LEITO/SUB-BASE DE SOLO MELHORADO COM BRITA 30% EM VOLUME | M3 | 58.23
56400 | REFORÇO DE SUB-LEITO/SUB-BASE DE SOLO MELHORADO COM BRITA 40% EM VOLUME | M3 | 69.43
56500 | REFORÇO DE SUB-LEITO/SUB-BASE DE SOLO MELHORADO COM BRITA 50,0% EM VOLUME | M3 | 80.63
56600 | REFORÇO DE SUB-LEITO/SUB-BASE DE SOLO MELHORADO COM BRITA 60% EM VOLUME | M3 | 91.83
56700 | TRANSPORTE DE PAVIMENTO ASFÁLTICO | M2XKM | 0.76
56800 | TRANSPORTE DE CAPA ASFÁLTICA | M2XKM | 0.25
56900 | IRRIGAÇÃO DE RUAS | M2 | 0.39
57000 | ASSENTAMENTO DE PARALELEPÍPEDOS SOBRE BASE DE CONCRETO FCK=15,0MPA (IE-23) | M2 | 49.96
57100 | ASSENTAMENTO DE PARALELEPÍPEDOS SOBRE AREIA (IE-23) | M2 | 35.27
57200 | PASSEIOS DE LADRILHO HIDRÁULICO FORNECIDO PELA PREFEITURA | M2 | 88.28
57300 | ASSENTAMENTO DE GUIAS TIPO PMSP 100, INCLUSIVE ENCOSTAMENTO DE TERRA | M | 15.36
57400 | ASSENTAMENTO DE GUIAS PARA JARDIM 7 X 11 X 100CM (IE-3) | M | 6.24
57500 | REBAIXAMENTO DE GUIAS | M | 13.79
57600 | TRANSPORTE DE ROCHA | M3XKM | 9.46
57700 | TRANSPORTE DE PRÉ-MISTURADO À QUENTE | . | .
57701 | CARGA, DESCARGA E TRANSPORTE DE PMQ ATÉ A DISTÂNCIA MÉDIA DE IDA E VOLTA DE 1KM | M3 | 16.63
57707 | TRANSPORTE DE PMQ ALÉM DO PRIMEIRO KM | M3XKM | 2.5
57800 | TRANSPORTE DE CONCRETO ASFÁLTICO | . | .
57801 | CARGA, DESCARGA E TRANSPORTE DE CONCRETO ASFÁLTICO ATÉ A DISTÂNCIA MÉDIA DE IDA E VOLTA DE 1KM | M3 | 17.17
57807 | TRANSPORTE DE CONCRETO ASFÁLTICO ALÉM DO PRIMEIRO KM | M3XKM | 3.04
57900 | TRANSPORTE DE BINDER | . | .
57901 | CARGA, DESCARGA E TRANSPORTE DE BINDER ATÉ A DISTÂNCIA MÉDIA DE IDA E VOLTA DE 1KM | M3 | 17.17
57907 | TRANSPORTE DE BINDER ALÉM DO PRIMEIRO KM | M3XKM | 3.04
58000 | TRANSPORTE DE PRÉ-MISTURADO À FRIO | . | .
58001 | CARGA, DESCARGA E TRANSPORTE DE PMF ATÉ A DISTÂNCIA MÉDIA DE IDA E VOLTA DE 1KM | M3 | 16.63
58007 | TRANSPORTE DE PMF ALÉM DO PRIMEIRO KM | M3XKM | 2.5
58100 | TRANSPORTE DE PAVIMENTO DE CONCRETO, SARJETA E SARJETÃO | M2XKM | 0.93
58200 | TRANSPORTE DE GUIAS | MXKM | 0.3
58400 | REFORÇO DE SUB-LEITO/SUB-BASE DE SOLO MELHORADO COM BRITA 10% EM VOLUME | M3 | 35.83
58500 | REFORÇO DE SUB-LEITO/SUB-BASE DE SOLO MELHORADO COM BRITA 20% EM VOLUME | M3 | 47.03
58600 | FORNECIMENTO E ASSENTAMENTO DE BLOCOS DE CONCRETO SOBRE AREIA | . | .
58601 | FORNECIMENTO E ASSENTAMENTO DE BLOCOS DE CONCRETO SOBRE AREIA - VIAS TRÁFEGO LEVE | M2 | 75.57
58602 | FORNECIMENTO E ASSENTAMENTO DE BLOCOS DE CONCRETO SOBRE AREIA - VIAS TRÁFEGO MÉDIO | M2 | 84.43
58603 | FORNECIMENTO E ASSENTAMENTO DE BLOCOS DE CONCRETO SOBRE AREIA - VIAS ARTERIAIS | M2 | 136.24
58700 | FORNECIMENTO E INSTALAÇÃO DE DEFENSA METÁLICA GALVANIZADA, TIPO SEMI-MALEÁVEL SIMPLES | M | 345.7
58800 | RETIRADA DE DEFENSA METÁLICA TIPO SEMI-MALEÁVEL SIMPLES | M | 28.28
58900 | REMANEJAMENTO DE DEFENSA METÁLICA TIPO SEMI-MALEÁVEL SIMPLES | M | 62.16
59000 | BASE DE BRITA GRADUADA TRATADA COM CIMENTO - BGTC | M3 | 226.56
59101 | PAVIMENTOS PERMEÁVEIS - PERFIL PARA CALÇADAS E PASSEIOS COM PISO DE CONCRETO PRÉ-MOLDADO INTERTRAVADO DRENANTE COM INFILTRAÇÃO TOTAL | M2 | 122.91
59102 | PAVIMENTOS PERMEÁVEIS - PERFIL PARA ESTACIONAMENTO DE VEÍCULOS LEVES COM PISOS DE CONCRETO PRÉ-MOLDADO INTERTRAVADO DRENANTE COM INFILTRAÇÃO TOTAL | M2 | 124.37
59201 | PISO/ PASSEIO DE CONCRETO, INCLUINDO O PREPARO DA CAIXA, LASTRO DE BRITA E A MÃO DE OBRA REFERENTE AOS SERVIÇOS NO CONCRETO: LANÇAMENTO E ACABAMENTO (RIPADO E DESEMPENADO) EXCLUSIVE O FORNECIMENTO DO CONCRETO | M3 | 254.77
59202 | PISO/ PASSEIO DE CONCRETO ARMADO, INCLUINDO O PREPARO DA CAIXA, LASTRO DE BRITA, TELA METÁLICA E A MÃO DE OBRA REFERENTE AOS SERVIÇOS NO CONCRETO: LANÇAMENTO E ACABAMENTO (RIPADO E DESEMPENADO), EXCLUSIVE O FORNECIMENTO DO CONCRETO | M3 | 775.32
59300 | REVESTIMENTO DE MISTURA ASFÁLTICA TIPO SMA COM POLÍMERO E FIBRA (SEM TRANSPORTE) | M3 | 1802.93
59400 | REVESTIMENTO DE MISTURA ASFÁLTICA TIPO CPA COM POLÍMERO E FIBRA (SEM TRANSPORTE) | M3 | 1197.01
59500 | REVESTIMENTO DE MISTURA ASFÁLTICA TIPO CPA COM BORRACHA (SEM TRANSPORTE) | M3 | 1153.16
59600 | REVESTIMENTO DE MISTURA ASFÁLTICA TIPO "GAP GRADED" COM POLÍMERO (SEM TRANSPORTE) | M3 | 1475.3
59700 | REVESTIMENTO DE MISTURA ASFÁLTICA TIPO "GAP GRADED" COM BORRACHA (SEM TRANSPORTE) | M3 | 1421.36
59901 | BASE BETUMINOSA DE MATERIAIS PROVENIENTES DA FRESAGEM DE PAVIMENTOS ASFÁLTICOS (RAP) RECICLADO EM USINA MÓVEL COM ATÉ 3% DE EMULSÃO MODIFICADA COM POLÍMERO, FORNECIMENTO E APLICAÇÃO, NÃO INCLUI TRANSPORTE ATÉ O LOCAL DOS SERVIÇOS, CAMADA ACABADA | M3 | 534.09
59902 | BASE BETUMINOSA DE MATERIAIS PROVENIENTES DOS RESÍDUOS SÓLIDOS DA CONSTRUÇÃO CIVIL (RCC) E/OU DA FRESAGEM DE PAVIMENTOS ASFÁLTICOS (RAP) RECICLADO EM USINA MÓVEL COM ATÉ 3% DE CAP, FORNECIMENTO E APLICAÇÃO, NÃO INCLUI TRANSPORTE ATÉ O LOCAL DOS SERVIÇOS, | M3 | 639.3
59903 | REVESTIMENTO DE MISTURA ASFÁLTICA COM POLÍMERO - FAIXA III (SEM TRANSPORTE) | M3 | 1469.12
59904 | REVESTIMENTO DE CONCRETO ASFÁLTICO USINADO MORNO ( SEM TRANSPORTE) | M3 | 1175.37
59905 | MICRO REVESTIMENTO ASFÁLTICO À FRIO COM EMULSÃO MODIFICADA COM POLÍMERO, COM TAXA MÉDIA DE APLICAÇÃO DE 12 KG/M2 CONFORME NORMA DNIT 035/2018 - ES | M2 | 17.14
59906 | SELAGEM DE TRINCAS À QUENTE COM EQUIPAMENTO SELA TRINCA ACOPLADO AO CAMINHÃO CARROCERIA DE MADEIRA | KG | 39.74
60000 | CANALIZAÇÃO DE TUBOS
60100 | ARRANCAMENTO E REMOÇÃO DE CANALIZAÇÃO, 30,0CM < 0 < OU = A 60CM | M | 95.8
60200 | ARRANCAMENTO E REMOÇÃO DE CANALIZAÇÃO 0 > 60CM | M | 237.59
60300 | ESCORAMENTO DESCONTÍNUO DE MADEIRA PARA CANALIZAÇÃO DE TUBOS | M2 | 57.87
60400 | ESCORAMENTO CONTÍNUO DE MADEIRA PARA CANALIZAÇÃO DE TUBOS | M2 | 100.56
60500 | LASTRO DE BRITA E PÓ DE PEDRA | M3 | 171.24
60600 | LASTRO DE CONCRETO FCK=10MPA | M3 | 355.74
60700 | FORNECIMENTO E ASSENTAMENTO DE TUBOS DE CONCRETO SIMPLES - DIÂMETRO 30CM | M | 56.64
60800 | FORNECIMENTO E ASSENTAMENTO DE TUBOS DE CONCRETO SIMPLES - DIÂMETRO 40CM | M | 76.76
60900 | FORNECIMENTO E ASSENTAMENTO DE TUBOS DE CONCRETO SIMPLES - DIÂMETRO 50CM | M | 103.09
61000 | FORNECIMENTO E ASSENTAMENTO DE TUBOS DE CONCRETO ARMADO, DIÂMETRO 60CM | . | .
61001 | FORNECIMENTO E ASSENTAMENTO DE TUBOS DE CONCRETO ARMADO, DIÂMETRO 60CM - TIPO PA-2 | M | 165.81
61002 | FORNECIMENTO E ASSENTAMENTO DE TUBOS DE CONCRETO ARMADO, DIÂMETRO 60CM - TIPO PA-3 | M | 224.33
61100 | FORNECIMENTO E ASSENTAMENTO DE TUBO DE CONCRETO ARMADO, DIÂMETRO 70CM | . | .
61101 | FORNECIMENTO E ASSENTAMENTO DE TUBO DE CONCRETO ARMADO, DIÂMETRO 70CM - TIPO PA-2 | M | 217.96
61102 | FORNECIMENTO E ASSENTAMENTO DE TUBO DE CONCRETO ARMADO, DIÂMETRO 70CM - TIPO PA-3 | M | 250.49
61200 | FORNECIMENTO E ASSENTAMENTO DE TUBOS DE CONCRETO ARMADO, DIÂMETRO 80CM | . | .
61201 | FORNECIMENTO E ASSENTAMENTO DE TUBOS DE CONCRETO ARMADO, DIÂMETRO 80CM - TIPO PA-2 | M | 329.26
61202 | FORNECIMENTO E ASSENTAMENTO DE TUBOS DE CONCRETO ARMADO, DIÂMETRO 80CM - TIPO PA-3 | M | 367.19
61300 | FORNECIMENTO E ASSENTAMENTO DE TUBOS DE CONCRETO ARMADO, DIÂMETRO 90CM | . | .
61301 | FORNECIMENTO E ASSENTAMENTO DE TUBOS DE CONCRETO ARMADO, DIÂMETRO 90CM - TIPO PA-2 | M | 361.46
61302 | FORNECIMENTO E ASSENTAMENTO DE TUBOS DE CONCRETO ARMADO, DIÂMETRO 90CM - TIPO PA-3 | M | 428.26
61400 | FORNECIMENTO E ASSENTAMENTO DE TUBOS DE CONCRETO ARMADO, DIÂMETRO 100CM | . | .
61401 | FORNECIMENTO E ASSENTAMENTO DE TUBOS DE CONCRETO ARMADO, DIÂMETRO 100CM - TIPO PA-2 | M | 445.5
61402 | FORNECIMENTO E ASSENTAMENTO DE TUBOS DE CONCRETO ARMADO, DIÂMETRO 100CM - TIPO PA-3 | M | 524.44
61500 | FORNECIMENTO E ASSENTAMENTO DE TUBOS DE CONCRETO ARMADO, DIÂMETRO 110CM | . | .
61501 | FORNECIMENTO E ASSENTAMENTO DE TUBOS DE CONCRETO ARMADO, DIÂMETRO 110CM - TIPO PA-2 | M | 486.3
61502 | FORNECIMENTO E ASSENTAMENTO DE TUBOS DE CONCRETO ARMADO, DIÂMETRO 110CM - TIPO PA-3 | M | 551.5
61600 | FORNECIMENTO E ASSENTAMENTO DE TUBOS DE CONCRETO ARMADO, DIÂMETRO 120CM | . | .
61601 | FORNECIMENTO E ASSENTAMENTO DE TUBOS DE CONCRETO ARMADO, DIÂMETRO 120CM - TIPO PA-2 | M | 651.97
61602 | FORNECIMENTO E ASSENTAMENTO DE TUBOS DE CONCRETO ARMADO, DIÂMETRO 120CM - TIPO PA-3 | M | 757.11
61700 | FORNECIMENTO E ASSENTAMENTO DE TUBOS DE CONCRETO ARMADO, DIÂMETRO 150CM | . | .
61701 | FORNECIMENTO E ASSENTAMENTO DE TUBOS DE CONCRETO ARMADO, DIÂMETRO 150CM - TIPO PA-2 | M | 918.28
61702 | FORNECIMENTO E ASSENTAMENTO DE TUBOS DE CONCRETO ARMADO, DIÂMETRO 150CM - TIPO PA-3 | M | 1088.35
61703 | FORNECIMENTO E ASSENTAMENTO DE TUBO EM POLIETILENO DE ALTA RESISTÊNCIA PEAD, COR PRETA, COM DN 300MM | M | 131.45
61704 | FORNECIMENTO E ASSENTAMENTO DE TUBO EM POLIETILENO DE ALTA RESISTÊNCIA PEAD, COR PRETA, COM DN 400MM | M | 228.81
61705 | FORNECIMENTO E ASSENTAMENTO DE TUBO EM POLIETILENO DE ALTA RESISTÊNCIA PEAD, COR PRETA, COM DN 500MM | M | 310.38
61706 | FORNECIMENTO E ASSENTAMENTO DE TUBO EM POLIETILENO DE ALTA RESISTÊNCIA PEAD, COR PRETA, COM DN 600MM | M | 482.98
61707 | FORNECIMENTO E ASSENTAMENTO DE TUBO EM POLIETILENO DE ALTA RESISTÊNCIA PEAD, COR PRETA, COM DN 800MM | M | 754.41
61708 | FORNECIMENTO E ASSENTAMENTO DE TUBO EM POLIETILENO DE ALTA RESISTÊNCIA PEAD, COR PRETA, COM DN 1000MM | M | 1257.88
61709 | FORNECIMENTO E ASSENTAMENTO DE TUBO EM POLIETILENO DE ALTA RESISTÊNCIA PEAD, COR PRETA, COM DN 1200MM | M | 1747.17
61800 | POÇO DE VISITA | . | .
61801 | POÇO DE VISITA TIPO 1 - 1,40 X 1,40 X 1,40M | UN | 4278.94
61802 | POÇO DE VISITA TIPO 2 - 1,60 X 1,60 X 1,60M | UN | 5167.84
61803 | POÇO DE VISITA TIPO 3 - 2,20 X 2,20 X 2,20M | UN | 8489.5
61900 | CHAMINÉ DE POÇO DE VISITA COM ALVENARIA DE UM TIJOLO COMUM | M | 890.74
62000 | TAMPÃO PARA GALERIAS DE ÁGUAS PLUVIAIS | . | .
62003 | INSTALAÇÃO DE TAMPÃO PARA GALERIA DE ÁGUAS PLUVIAIS - ARTICULADO, EXCETO FORNECIMENTO DE TAMPÃO | UN | 109.19
62004 | INSTALAÇÃO DE TAMPÃO PARA GALERIA DE ÁGUAS PLUVIAIS - NÃO ARTICULADO, EXCETO FORNECIMENTO DE TAMPÃO | UN | 109.19
62021 | FORNECIMENTO DE TAMPÃO DE FERRO FUNDIDO DÚCTIL CLASSE MÍNIMA 400 (40T) D=600MM - NBR 10160 ARTICULADO - P/ GAL. ÁGUAS PLUV. | UN | 364.3
62022 | FORNECIMENTO DE TAMPÃO DE FERRO FUNDIDO DÚCTIL CLASSE MÍNIMA 400 (40T) D=600MM - NBR 10160 NÃO ARTICULADO - P/ GAL. ÁGUAS PLUV. | UN | 315.4
62023 | FORNECIMENTO DE TAMPÃO - GRELHA DE FERRO FUNDIDO DÚCTIL CLASSE MÍNIMA 400 (40T) D=600MM - NBR 10160 ARTICULADO - P/ GAL. ÁGUAS PLUV. | UN | 709.52
62024 | FORNECIMENTO DE TAMPÃO - GRELHA DE FERRO FUNDIDO DÚCTIL CLASSE MÍNIMA 400 (40T) D=600MM - NBR 10160 NÃO ARTICULADO - P/ GAL. ÁGUAS PLUV. | UN | 594.23
62025 | FORNECIMENTO DE TAMPÃO MAIS ARO, AMBOS EM PLÁSTICO CLASSE MÍNIMA 400 (40T) D=600MM - ABNT - P/ GAL. ÁGUAS PLUV. | UN | 1297.1
62100 | LEVANTAMENTO OU REBAIXAMENTO DE TAMPÃO DE POÇO DE VISITA | UN | 144.3
62200 | BOCA DE LOBO | . | .
62203 | BOCA DE LOBO SIMPLES | UN | 1884.45
62204 | BOCA DE LOBO DUPLA | UN | 3371.77
62205 | BOCA DE LOBO TRIPLA | UN | 4877.93
62206 | BOCA DE LOBO QUÁDRUPLA | UN | 6370.92
62300 | REFORMA DE BOCA DE LOBO | . | .
62301 | REFORMA DE BOCA DE LOBO SIMPLES | UN | 778.03
62302 | REFORMA DE BOCA DE LOBO DUPLA | UN | 861.39
62303 | REFORMA DE BOCA DE LOBO TRIPLA | UN | 944.75
62304 | SUBSTITUIÇÃO DE GUIA CHAPÉU PARA BOCA DE LOBO | UN | 70.94
62305 | SUBSTITUIÇÃO DE TAMPA DE CONCRETO PARA BOCA DE LOBO | UN | 285.25
62400 | DRENO DE BRITA | M3 | 150.35
62500 | DRENO DE AREIA | M3 | 166.85
62600 | FORNECIMENTO E ASSENTAMENTO DE TUBO DRENO DE CONCRETO FURADO - DIÂMETRO 20,0CM | M | 43.22
62901 | FORNECIMENTO E ASSENTAMENTO DE TUBO DE PEAD CORRUGADO E PERFURADOPARA DRENAGEM - DIÂMETRO 2,5" (EM ACORDO COM AS NORMAS DNIT 093/06, NBR 15073 E NBR 14692) | M | 19.72
62902 | FORNECIMENTO E ASSENTAMENTO DE TUBO DE PEAD CORRUGADO E PERFURADOPARA DRENAGEM - DIÂMETRO 3,0" (EM ACORDO COM AS NORMAS DNIT 093/06, NBR 15073 E NBR 14692) | M | 22.62
62903 | FORNECIMENTO E ASSENTAMENTO DE TUBO DE PEAD CORRUGADO E PERFURADOPARA DRENAGEM - DIÂMETRO 4,0" (EM ACORDO COM AS NORMAS DNIT 093/06, NBR 15073 E NBR 14692) | M | 28.1
62904 | FORNECIMENTO E ASSENTAMENTO DE TUBO DE PEAD CORRUGADO E PERFURADOPARA DRENAGEM - DIÂMETRO 6,0" (EM ACORDO COM AS NORMAS DNIT 093/06, NBR 15073 E NBR 14692) | M | 59.37
63100 | FORNECIMENTO E ASSENTAMENTO DE MANILHA DE CERÂMICA - DIÂMETRO 4" X 60CM | M | 22.65
63200 | FORNECIMENTO E ASSENTAMENTO DE MANILHA DE CERÂMICA - DIÂMETRO 6" X 1M | M | 23.9
63300 | FORNECIMENTO E ASSENTAMENTO DE MANILHA DE CERÂMICA - DIÂMETRO 8" X 1M | M | 37.58
63400 | FORNECIMENTO E ASSENTAMENTO DE MANILHA DE CERÂMICA - DIÂMETRO 12" X 1M | M | 112.51
63500 | LIGAÇÃO DOMICILIAR DE ESGOTO COM MANILHA DE CERÂMICA TIPO SABESP - DIÂMETRO 4" | M | 65.46
63700 | ASSENTAMENTO DE MANILHA DE CERÂMICA - DIÂMETRO 4" | M | 6.49
63800 | ASSENTAMENTO DE MANILHA DE CERÂMICA - DIÂMETRO 6" | M | 6.62
63900 | ASSENTAMENTO DE MANILHA DE CERÂMICA - DIÂMETRO 8" | M | 8.3
64000 | ASSENTAMENTO DE MANILHA DE CERÂMICA - DIÂMETRO 12" | M | 8.55
64100 | ASSENTAMENTO DE TUBULAÇÃO DE FERRO FUNDIDO TIPO SABESP - DIÂMETRO 75MM | M | 8.61
64200 | ASSENTAMENTO DE TUBULAÇÃO DE FERRO FUNDIDO TIPO SABESP - DIÂMETRO 100MM | M | 9.78
64400 | ENSECADEIRA DE MADEIRA EM PAREDES SIMPLES, COM POSTERIOR RETIRADA DO MATERIAL | M2 | 147.68
64500 | ENSECADEIRA DE MADEIRA EM PAREDES DUPLAS, COM POSTERIOR RETIRADA DO MATERIAL | M2 | 248.46
64600 | FORNECIMENTO E ASSENTAMENTO DE CANALETA (MEIO TUBO) DE CONCRETO - DIÂMETRO 30CM | M | 34.04
64700 | FORNECIMENTO E ASSENTAMENTO DE CANALETA (MEIO TUBO) DE CONCRETO - DIÂMETRO 40CM | M | 38.12
64800 | FORNECIMENTO E ASSENTAMENTO DE CANALETA (MEIO TUBO) DE CONCRETO - DIÂMETRO 50CM | M | 51.39
64900 | ESGOTAMENTO D'ÁGUA COM BOMBA SUBMERSA - POTÊNCIA ATÉ 5HP | HPXH | 2.4
65000 | ASSENTAMENTO DE TUBOS DE CONCRETO EXISTENTE - DIÂMETRO 30CM | M | 3.57
65100 | ASSENTAMENTO DE TUBOS DE CONCRETO EXISTENTE - DIÂMETRO 40CM | M | 12.26
65200 | ASSENTAMENTO DE TUBOS DE CONCRETO EXISTENTE - DIÂMETRO 50CM | M | 16.82
65300 | ASSENTAMENTO DE TUBOS DE CONCRETO EXISTENTE - DIÂMETRO 60CM | M | 21.33
65400 | ASSENTAMENTO DE TUBOS DE CONCRETO EXISTENTE - DIÂMETRO 70CM | M | 25.91
65500 | ASSENTAMENTO DE TUBOS DE CONCRETO EXISTENTE - DIÂMETRO 80CM | M | 32.41
65600 | ASSENTAMENTO DE TUBOS DE CONCRETO EXISTENTE - DIÂMETRO 90CM | M | 32.93
65700 | ASSENTAMENTO DE TUBOS DE CONCRETO EXISTENTE - DIÂMETRO 100CM | M | 45.8
65800 | ASSENTAMENTO DE TUBOS DE CONCRETO EXISTENTE - DIÂMETRO 110CM | M | 60.29
65900 | ASSENTAMENTO DE TUBOS DE CONCRETO EXISTENTE - DIÂMETRO 120CM | M | 74.76
66000 | ASSENTAMENTO DE TUBOS DE CONCRETO EXISTENTE - DIÂMETRO 150CM | M | 90.36
66500 | BOCA DE LEÃO | . | .
66505 | INSTALAÇÃO DE BOCA DE LEÃO SIMPLES COM GRELHA ARTICULADA, EXCETO FORNECIMENTO DA GRELHA | UN | 2023
66506 | INSTALAÇÃO DE BOCA DE LEÃO SIMPLES COM GRELHA NÃO-ARTICULADA, EXCETO FORNECIMENTO DA GRELHA | UN | 2022.99
66507 | INSTALAÇÃO DE BOCA DE LEÃO DUPLA COM GRELHA ARTICULADA, EXCETO O FORNECIMENTO DA GRELHA | UN | 3233.07
66508 | INSTALAÇÃO DE BOCA DE LEÃO DUPLA COM GRELHA NÃO-ARTICULADA, EXCETO O FORNECIMENTO DA GRELHA | UN | 3233.07
66521 | FORNECIMENTO DE GRELHA TIPO "BOCA DE LEÃO" DE FERRO FUND. DÚCTIL CL. MÍN.250 - 25T - DIM. APR=810X270MM - NBR 10160 - T. ARTICU. - P/ GAL. ÁGUAS PLUV. | UN | 345.05
66522 | FORNECIMENTO DE GRELHA TIPO "BOCA DE LEÃO" DE FERRO FUND. DÚCTIL CL. MÍN.250 - 25T - DIM. APR=810X270MM - NBR 10160 - T. NÃO ARTICU. - P/ GAL. ÁGUAS PLUV. | UN | 344.54
66523 | FORNECIMENTO DE GRELHA TIPO "BOCA DE LEÃO" DE FERRO FUND. DÚCTIL CL. MÍN.D400 - 40T - DIM. APR=810X270MM - NBR 10160 - T. ARTICU. - P/ GAL. ÁGUAS PLUV. | UN | 442
66524 | FORNECIMENTO DE GRELHA TIPO "BOCA DE LEÃO" DE FERRO FUND. DÚCTIL CL. MÍN.D400 - 40T - DIM. APR=810X270MM - NBR 10160 - T. NÃO ARTICU. - P/ GAL. ÁGUAS PLUV. | UN | 451.7
66525 | FORNECIMENTO DE GRELHA TIPO "BOCA DE LEÃO" DE FERRO FUND. DÚCTIL CL. MÍN.D400 - 40T - DIM. APR=500X500MM - NBR 10160 - T. ARTICU. - P/ GAL. ÁGUAS PLUV. | UN | 557.81
66527 | FORNECIMENTO DE GRELHA TIPO "BOCA DE LEÃO" DE PLÁSTICO CL. MÍNIMA 250 - 25T - DIM.APR=810X270MM - ABNT - T. ARTICU. P/ GAL. ÁGUAS PLUV. | UN | 1103.83
66600 | REFORMA DE BOCA DE LEÃO | . | .
66601 | REFORMA DE BOCA DE LEÃO SIMPLES | UN | 909.55
66602 | REFORMA DE BOCA DE LEÃO DUPLA | UN | 1040.72
66605 | SUBSTITUIÇÃO DA GRELHA TIPO "BOCA DE LEÃO" - TIPO ARTICULADA, EXCETO O FORNECIMENTO DA GRELHA | UN | 64.09
66606 | SUBSTITUIÇÃO DE GRELHA TIPO "BOCA DE LEÃO" - TIPO NÃO-ARTICULADA, EXCETO O FORNECIMENTO DA GRELHA | UN | 64.09
66800 | FORNECIMENTO E ASSENTAMENTO DE TUBO DE PVC RÍGIDO, COR BRANCA, PARA ESGOTO, JUNTAS SOLDADAS | . | .
66801 | FORNECIMENTO E ASSENTAMENTO DE TUBO DE PVC RÍGIDO, COR BRANCA, PARA ESGOTO, PONTA E BOLSA - DIÂMETRO 50MM (2") | M | 24.89
66802 | FORNECIMENTO E ASSENTAMENTO DE TUBO DE PVC RÍGIDO, COR BRANCA, PARA ESGOTO, PONTA E BOLSA - DIÂMETRO 75MM (3") | M | 35.14
66803 | FORNECIMENTO E ASSENTAMENTO DE TUBO DE PVC RÍGIDO, COR BRANCA, PARA ESGOTO, PONTA E BOLSA - DIÂMETRO 100MM (4") | M | 38.95
66901 | FORNECIMENTO E COLOCAÇÃO DE MANTA GEOTÊXTIL COM RESISTÊNCIA À TRAÇÃO LONGITUDINAL DE 7KN/M E TRAÇÃO TRANSVERSAL DE 6KN/M | M2 | 4.1
66902 | FORNECIMENTO E COLOCAÇÃO DE MANTA GEOTÊXTIL COM RESISTÊNCIA À TRAÇÃO LONGITUDINAL DE 8KN/M E TRAÇÃO TRANSVERSAL DE 7KN/M | M2 | 4.46
66903 | FORNECIMENTO E COLOCAÇÃO DE MANTA GEOTÊXTIL COM RESISTÊNCIA À TRAÇÃO LONGITUDINAL DE 9KN/M E TRAÇÃO TRANSVERSAL DE 8KN/M | M2 | 5.19
66904 | FORNECIMENTO E COLOCAÇÃO DE MANTA GEOTÊXTIL COM RESISTÊNCIA À TRAÇÃO LONGITUDINAL DE 10KN/M E TRAÇÃO TRANSVERSAL DE 9KN/M | M2 | 5.75
66905 | FORNECIMENTO E COLOCAÇÃO DE MANTA GEOTÊXTIL COM RESISTÊNCIA À TRAÇÃO LONGITUDINAL DE 14KN/M E TRAÇÃO TRANSVERSAL DE 12KN/M | M2 | 7.01
66906 | FORNECIMENTO E COLOCAÇÃO DE MANTA GEOTÊXTIL COM RESISTÊNCIA À TRAÇÃO LONGITUDINAL DE 16KN/M E TRAÇÃO TRANSVERSAL DE 14KN/M | M2 | 8.23
66907 | FORNECIMENTO E COLOCAÇÃO DE MANTA GEOTÊXTIL COM RESISTÊNCIA À TRAÇÃO LONGITUDINAL DE 21KN/M E TRAÇÃO TRANSVERSAL DE 19KN/M | M2 | 10.84
66908 | FORNECIMENTO E COLOCAÇÃO DE MANTA GEOTÊXTIL COM RESISTÊNCIA À TRAÇÃO LONGITUDINAL DE 26KN/M E TRAÇÃO TRANSVERSAL DE 23KN/M | M2 | 11.48
66909 | FORNECIMENTO E COLOCAÇÃO DE MANTA GEOTÊXTIL COM RESISTÊNCIA À TRAÇÃO LONGITUDINAL DE 31KN/M E TRAÇÃO TRANSVERSAL DE 27KN/M | M2 | 15.9
67001 | FORNECIMENTO E APLICAÇÃO DE GEOMEMBRANA DE PEAD - 1MM DE ESPESSURA | M2 | 38.08
67002 | FORNECIMENTO E APLICAÇÃO DE MANTA FORMADA PELA ASSOCIAÇÃO DE UM TECIDO TÉCNICO DE POLIESTER COM FILME DE POLIETILENO DE BAIXA DENSIDADE EM ACORDO COM A NBR12824 | M2 | 32.75
67003 | FORNECIMENTO E APLICAÇÃO DE GEOCOMPOSTO FORMADO POR NÚCLEO TRIDIMENSIONAL, FLEXÍVEL DE FILAMENTO DE POLIPROPILENO, ASSOCIADO ÀS SUAS DUAS SUPERFÍCIES GEOTEXTEIS NÃO TECIDOS | M2 | 40.99
67100 | SERVIÇOS DE LIMPEZA MECÂNICA DOS SISTEMAS DE DRENAGEM (GALERIAS, BOCA DE LOBO, PV, ETC), COM UTILIZAÇÃO DE EQUIPAMENTO COMBINADO HIDROJATO/ SUGADOR | H | 372.64
67200 | SERVIÇOS DE LIMPEZA MECÂNICA DOS SISTEMAS DE DRENAGEM (GALERIAS, BOCA DE LOBO, PV, ETC), COM UTILIZAÇÃO DE EQUIPAMENTO COMBINADO HIDROJATO/ SUGADOR/ RECICLADOR | H | 464.01
70000 | GALERIAS MOLDADAS, CÓRREGOS E DRENAGEM
70100 | ESCORAMENTO CONTÍNUO DE MADEIRA PARA GALERIAS MOLDADAS, COM REAPROVEITAMENTO | M2 | 107.33
70300 | ESCORAMENTO PARA GALERIAS MOLDADAS UTILIZANDO PERFIS METÁLICOS, COM REAPROVEITAMENTO | . | .
70301 | ESCORAMENTO PARA GALERIAS MOLDADAS, UTILIZANDO PERFIS METÁLICOS, COM REAPROVEITAMENTO - PROFUNDIDADE < OU = 4M, COM BOCA DE 3 À 5M | M2 | 323.13
70302 | ESCORAMENTO PARA GALERIAS MOLDADAS, UTILIZANDO PERFIS METÁLICOS, COM REAPROVEITAMENTO - PROFUNDIDADE < OU = 4M, COM BOCA DE 5 À 8M | M2 | 354.47
70303 | ESCORAMENTO PARA GALERIAS MOLDADAS, UTILIZANDO PERFIS METÁLICOS, COM REAPROVEITAMENTO - PROFUNDIDADE > 4M, < OU = 6M, COM BOCA DE 3 À 5M | M2 | 344.33
70304 | ESCORAMENTO PARA GALERIAS MOLDADAS, UTILIZANDO PERFIS METÁLICOS, COM REAPROVEITAMENTO - PROFUNDIDADE > 4M, < OU = 6M, COM BOCA DE 5 À 8M | M2 | 377.25
70305 | ESCORAMENTO PARA GALERIAS MOLDADAS, UTILIZANDO PERFIS METÁLICOS, COM REAPROVEITAMENTO - PROFUNDIDADE > 6M, < OU = 8M, COM BOCA DE 3 À 5M | M2 | 500.16
70306 | ESCORAMENTO PARA GALERIAS MOLDADAS, UTILIZANDO PERFIS METÁLICOS, COM REAPROVEITAMENTO - PROFUNDIDADE > 6M, < OU = 8M, COM BOCA DE 5 À 8M | M2 | 571.72
70500 | PERFIS METÁLICOS PERDIDOS EM ESCORAMENTOS, NO CASO DE IMPOSSIBILIDADE DO REAPROVEITAMENTO PREVISTO NOS ITENS 7.3. | M2 | 463.4
70600 | CIMBRAMENTO EM GALERIA MOLDADA | M3 | 53.1
70700 | FORMA PARA GALERIA MOLDADA | M2 | 56.56
70800 | FORNECIMENTO E APLICAÇÃO DE AÇO CA-25 | KG | 15.5
70900 | FORNECIMENTO E APLICAÇÃO DE AÇO CA-50 - DIÂMETRO < 1/2" | KG | 12.08
71000 | FORNECIMENTO E APLICAÇÃO DE AÇO CA-50 - DIÂMETRO > OU = 1/2" | KG | 11.87
71100 | FORNECIMENTO E APLICAÇÃO DE AÇO CA-60 | KG | 14.38
71200 | FORNECIMENTO E APLICAÇÃO DE TELA DE AÇO | KG | 14.27
71300 | FORNECIMENTO E APLICAÇÃO DE CONCRETO USINADO FCK=10MPA | M3 | 382.52
71400 | FORNECIMENTO E APLICAÇÃO DE CONCRETO USINADO FCK=15,0MPA | M3 | 396.59
71500 | FORNECIMENTO E APLICAÇÃO DE CONCRETO USINADO FCK=20,0MPA | M3 | 411.25
71600 | FORNECIMENTO E APLICAÇÃO DE CONCRETO USINADO FCK=25MPA | M3 | 426.57
71700 | FORNECIMENTO E APLICAÇÃO DE CONCRETO USINADO FCK=30,0MPA | M3 | 442.54
71800 | ENROCAMENTO DE PEDRA EM TALUDES | M3 | 326.82
71900 | BARBACANS DE TUBOS DE PVC - DIÂMETRO 4" | UN | 47.63
72000 | MURO DE ARRIMO DE RACHÃO COM ARGAMASSA DE CIMENTO E AREIA 1:3 | M3 | 624.89
72200 | DESASSOREAMENTO, LIMPEZA E REMOÇÃO DE MATERIAL DE GALERIA MOLDADA | M3 | 176.34
72300 | FORNECIMENTO E COLOCAÇÃO DE GABIÃO TIPO CAIXA, H = 0,50 M, DE MALHA 8 X 10CM, GALVANIZADO, DE FIO Ø = 2,7MM | M3 | 954.2
72400 | FORNECIMENTO E COLOCAÇÃO DE GABIÃO TIPO CAIXA, H = 1,00M, DE MALHA 8 X 10CM, GALVANIZADO, DE FIO Ø = 2,7MM | M3 | 737.51
72500 | FORNECIMENTO E COLOCAÇÃO DE GABIÃO TIPO CAIXA, H = 0,50M, DE MALHA 8 X 10CM, GALVANIZADO E REVESTIDO EM PVC, DE FIO Ø = 2,4MM | M3 | 895.16
72600 | FORNECIMENTO E COLOCAÇÃO DE GABIÃO TIPO CAIXA, H = 1,00M, DE MALHA 8 X 10CM, GALVANIZADO E REVESTIDO EM PVC, DE FIO Ø = 2,4MM | M3 | 778.87
73000 | FORNECIMENTO E COLOCAÇÃO DE GABIÃO TIPO COLCHÃO RENO, H = 0,17M, DE MALHA 6 X 8CM, GALVANIZADO, REVESTIDO EM PVC, DE FIO Ø = 2,0MM | M2 | 257.35
73100 | FORNECIMENTO E COLOCAÇÃO DE GABIÃO TIPO COLCHÃO RENO, H = 0,23M, DE MALHA 6 X 8CM, GALVANIZADO, REVESTIDO EM PVC, DE FIO Ø = 2,0MM | M2 | 294.07
73200 | FORNECIMENTO E COLOCAÇÃO DE GABIÃO TIPO COLCHÃO RENO, H = 0,30M, DE MALHA 6 X 8CM, GALVANIZADO, REVESTIDO EM PVC, DE FIO Ø = 2,0MM | M2 | 312.33
73400 | FORNECIMENTO E COLOCAÇÃO DE GABIÃO TIPO SACO, D = 0,65M, DE MALHA 8 X 10CM, GALVANIZADO, REVESTIDO EM PVC, DE FIO Ø = 2,4MM | M3 | 730.56
73500 | ESGOTAMENTO D'ÁGUA COM BOMBA SUBMERSA - POTÊNCIA ATÉ 5HP | HPXH | 2.4
73600 | MURO DE ARRIMO EM PEÇAS PRÉ-FABRICADAS DE CONCFRETO COM SISTEMA DE ENCAIXE TIPO "S" 20CM | PEÇA | 7.49
73700 | MURO DE ARRIMO EM PEÇAS PRÉ-FABRICADAS DE CONCRETO COM SISTEMA DE ENCAIXE TIPO "S" 10CM | PEÇA | 4.53
74001 | FORNECIMENTO E COLOCAÇÃO DE MANTA GEOTÊXTIL COM RESISTÊNCIA À TRAÇÃO LONGITUDINAL DE 7KN/M E TRAÇÃO TRANSVERSAL DE 6KN/M EM JUNTA DE DILATAÇÃO | M2 | 11.87
74002 | FORNECIMENTO E COLOCAÇÃO DE MANTA GEOTÊXTIL COM RESISTÊNCIA À TRAÇÃO LONGITUDINAL DE 8KN/M E TRAÇÃO TRANSVERSAL DE 7KN/M EM JUNTA DE DILATAÇÃO | M2 | 12.24
74003 | FORNECIMENTO E COLOCAÇÃO DE MANTA GEOTÊXTIL COM RESISTÊNCIA À TRAÇÃO LONGITUDINAL DE 9KN/M E TRAÇÃO TRANSVERSAL DE 8KN/M EM JUNTA DE DILATAÇÃO | M2 | 12.98
74004 | FORNECIMENTO E COLOCAÇÃO DE MANTA GEOTÊXTIL COM RESISTÊNCIA À TRAÇÃO LONGITUDINAL DE 10KN/M E TRAÇÃO TRANSVERSAL DE 9KN/M EM JUNTA DE DILATAÇÃO | M2 | 13.55
74005 | FORNECIMENTO E COLOCAÇÃO DE MANTA GEOTÊXTIL COM RESISTÊNCIA À TRAÇÃO LONGITUDINAL DE 14KN/M E TRAÇÃO TRANSVERSAL DE 12KN/M EM JUNTA DE DILATAÇÃO | M2 | 14.83
74006 | FORNECIMENTO E COLOCAÇÃO DE MANTA GEOTÊXTIL COM RESISTÊNCIA À TRAÇÃO LONGITUDINAL DE 16KN/M E TRAÇÃO TRANSVERSAL DE 14KN/M EM JUNTA DE DILATAÇÃO | M2 | 16.08
74007 | FORNECIMENTO E COLOCAÇÃO DE MANTA GEOTÊXTIL COM RESISTÊNCIA À TRAÇÃO LONGITUDINAL DE 21KN/M E TRAÇÃO TRANSVERSAL DE 19KN/M EM JUNTA DE DILATAÇÃO | M2 | 18.74
74008 | FORNECIMENTO E COLOCAÇÃO DE MANTA GEOTÊXTIL COM RESISTÊNCIA À TRAÇÃO LONGITUDINAL DE 26KN/M E TRAÇÃO TRANSVERSAL DE 23KN/M EM JUNTA DE DILATAÇÃO | M2 | 19.39
74009 | FORNECIMENTO E COLOCAÇÃO DE MANTA GEOTÊXTIL COM RESISTÊNCIA À TRAÇÃO LONGITUDINAL DE 31KN/M E TRAÇÃO TRANSVERSAL DE 27KN/M EM JUNTA DE DILATAÇÃO | M2 | 23.9
80000 | PONTES E VIADUTOS
80100 | FORNECIMENTO E CRAVAÇÃO DE ESTACAS DE EUCALIPTO - DIÂMETRO 20 À 30CM | M | 106.6
80200 | FORNECIMENTO E CRAVAÇÃO DE ESTACAS DE CONCRETO PARA 20T | M | 87.61
80300 | FORNECIMENTO E CRAVAÇÃO DE ESTACA DE CONCRETO PARA 30T | M | 91.41
80400 | FORNECIMENTO E CRAVAÇÃO DE ESTACAS DE CONCRETO PARA 40T | M | 120.72
80500 | FORNECIMENTO E CRAVAÇÃO DE ESTACA DE CONCRETO PARA 50T | M | 156.48
80600 | FORNECIMENTO E CRAVAÇÃO DE ESTACA METÁLICA - PERFIL DE AÇO LAMINADO W 250X32,7 | M | 450.91
80700 | FORNECIMENTO E CRAVAÇÃO DE ESTACA METÁLICA - PERFIL DE AÇO LAMINADO W 310X52 | M | 642.19
81300 | FORMA PARA SAPATAS E BALDRAMES | M2 | 60.03
81400 | FORMA COMUM | . | .
81401 | FORMA COMUM, INCLUSIVE CIMBRAMENTO | M2 | 80.19
81402 | FORMA COMUM, EXCLUSIVE CIMBRAMENTO | M2 | 61.34
81500 | FORMA PARA CONCRETO APARENTE | . | .
81501 | FORMA PARA CONCRETO APARENTE, INCLUSIVE CIMBRAMENTO DE ALTURA ATÉ 3M | M2 | 89.6
81502 | FORMA PARA CONCRETO APARENTE, EXCLUSIVE CIMBRAMENTO | M2 | 70.75
81600 | FORMA INTERNA NÃO RECUPERÁVEL, INCLUSIVE CIMBRAMENTO ATÉ 3,00M | M2 | 112.81
81801 | CIMBRAMENTO METÁLICO DE ALTURA MAIOR QUE 3,00M - FORNECIMENTO DOS MATERIAIS | M3XMÊS | 6.49
81802 | CIMBRAMENTO METÁLICO DE ALTURA MAIOR QUE 3,00M, MONTAGEM E POSTERIOR DESMONTAGEM, INCLUSIVE O TRANSPORTE DOS MATERIAIS | M3 | 25.32
81900 | FORNECIMENTO E APLICAÇÃO DE AÇO CA-25 | KG | 15.5
82000 | FORNECIMENTO E APLICAÇÃO DE AÇO CA-50 - DIÂMETRO MENOR QUE 1/2" | KG | 12.08
82100 | FORNECIMENTO E APLICAÇÃO DE AÇO CA-50 - DIÂMETRO MAIOR OU IGUAL À 1/2" | KG | 11.87
82200 | FORNECIMENTO E APLICAÇÃO DE AÇO CA-60 | KG | 14.38
82300 | FORNECIMENTO E APLICAÇÃO DE TELA DE AÇO | KG | 14.27
82400 | FORNECIMENTO E APLICAÇÃO DE CONCRETO USINADO FCK=10MPA - BOMBEADO | M3 | 411.28
82500 | FORNECIMENTO E APLICAÇÃO DE CONCRETO USINADO FCK=15,0MPA - BOMBEADO | M3 | 425.78
82600 | FORNECIMENTO E APLICAÇÃO DE CONCRETO USINADO FCK=20,0MPA - BOMBEADO | M3 | 441.9
82700 | FORNECIMENTO E APLICAÇÃO DE CONCRETO USINADO FCK=25MPA -BOMBEADO | M3 | 456.68
82800 | FORNECIMENTO E APLICAÇÃO DE CONCRETO USINADO FCK=30,0MPA - BOMBEADO | M3 | 473.14
82900 | FORNECIMENTO E APLICAÇÃO DE CONCRETO CICLÓPICO, CONTENDO 70% DE CONCRETO FCK=15,0MPA E 30% DE PEDRA AMARROADA | M3 | 560.86
83000 | ALVENARIA DE TIJOLO COMUM PARA FUNDAÇÃO | M3 | 827.96
83100 | ALVENARIA DE UM TIJOLO COMUM | M2 | 198.84
83200 | ALVENARIA DE MEIO TIJOLO COMUM | M2 | 114.31
83300 | ALVENARIA EM BLOCOS DE CONCRETO 09 X 19 X 39CM | M2 | 59.75
83400 | ALVENARIA EM BLOCOS DE CONCRETO 19 X 19 X 39CM | M2 | 83.3
83500 | ALVENARIA DE PEDRA SECA | M3 | 340.54
83600 | ALVENARIA DE PEDRA ARGAMASSADA | M3 | 563.15
83700 | CHAPISCO COM ARGAMASSA DE CIMENTO E AREIA 1:6 | M2 | 8.88
83800 | REVESTIMENTO COM 2CM DE ARGAMASSA, CIMENTO E AREIA 1:3 | M2 | 44.85
83900 | EMBOÇO COM ARGAMASSA DE CIMENTO, CAL E AREIA NO TRAÇO 1:2:8 | M2 | 25.39
84000 | REBOCO | M2 | 15.64
84100 | IMPERMEABILIZAÇÃO DE CONCRETO EM CONTATO COM A TERRA | M2 | 59.92
84200 | IMPERMEABILIZAÇÃO DE TABULEIROS | M2 | 165.93
84300 | JUNTA TIPO FUNGENBAND O-12 OU SIMILAR | M | 54.33
84400 | JUNTA TIPO FUNGENBAND O-22 OU SIMILAR | M | 109
84500 | APOIO DE NEOPRENE SIMPLES | DM3 | 91.44
84600 | APOIO DE NEOPRENE FRETADO | DM3 | 136.36
84800 | GRADIL DE FERRO MODELO PMSP | . | .
84801 | GRADIL DE FERRO MODELO PMSP, INCLUI PINTURA | M | 1146.82
84802 | PINTURA DE GRADIL DE FERRO, MODELO PMSP | M2 | 59.43
84900 | DEMOLIÇÃO DE CONCRETO SIMPLES | M3 | 155.14
85000 | DEMOLIÇÃO DE ALVENARIA | M3 | 59
85100 | DEMOLIÇÃO DE CONCRETO ARMADO | M3 | 310.28
85300 | CORTE DE PERFIL DE AÇO 10" | UN | 116.33
85400 | CORTE DE PERFIL DE AÇO 12" | UN | 144.02
85500 | EMENDA DE TOPO DE PERFIL DE AÇO 10" | UN | 479.47
85600 | EMENDA DE TOPO DE PERFIL DE AÇO 12" | UN | 484.8
85700 | FORNECIMENTO E COLOCAÇÃO DE JUNTA DE DILATAÇÃO DE ELASTÔMERO DE NEOPRENE, TIPO JEENE JJ 2540 VV OU SIMILAR | M | 550.23
85800 | FORNECIMENTO E COLOCAÇÃO DE JUNTA DE DILATAÇÃO DE ELASTÔMERO DE NEOPRENE, TIPO JEENE JJ 3550 VV OU SIMILAR | M | 867
86200 | FORNECIMENTO E COLOCAÇÃO DE AÇO DE PROTENSÃO CP-190-RB - 4 Ø=1/2" INCLUINDO BAINHA, PROTENSÃO E INJEÇÃO | KG | 36.95
86300 | FORNECIMENTO E COLOCAÇÃO DE AÇO DE PROTENSÃO CP-190-RB 6 Ø = 1/2" INCLUINDO BAINHA, PROTENSÃO E INJEÇÃO | KG | 33.76
86400 | FORNECIMENTO E COLOCAÇÃO DE AÇO DE PROTENSÃO CP-190-RB - 12 Ø = 1/2" INCLUINDO BAINHA, PROTENSÃO E INJEÇÃO | KG | 30.55
86500 | ANCORAGEM ATIVA SÉRIE V- 4 Ø = 1/2" | UN | 447.18
86600 | ANCORAGEM ATIVA SÉRIE V-6 - Ø = 1/2" | UN | 749.1
86700 | ANCORAGEM ATIVA SÉRIE V-12 - Ø = 1/2" | UN | 1290.98
86800 | BROCA, DIÂMETRO 25CM, PROFUNDIDADE ATÉ 4M | M | 73.64
87000 | ALVENARIA DE BLOCOS DE CONCRETO 14 X 19 X 39CM | M2 | 69.45
87100 | FORNECIMENTO E COLOCAÇÃO DE JUNTA DE DILATAÇÃO DE ELASTÔMERO DE NEOPRENE, TIPO JEENE JJ6080VV OU SIMILAR | M | 1210.53
87200 | FORNECIMENTO E COLOCAÇÃO DE JUNTA DE DILATAÇÃO DE ELASTÔMERO DE NEOPRENE, TIPO JEENE JJ 99120 VV OU SIMILAR | M | 1404.18
87300 | FORNECIMENTO E COLOCAÇÃO DE AÇO DE PROTENSÃO CP-190 RB 12 DIÂMETRO 5/8", INCLUIDO BAINHA, PROTENSÃO E INJEÇÃO | KG | 29.86
87600 | FORNECIMENTO E COLOCAÇÃO DE JUNTA DE DILATAÇÃO DE ELASTÔMERO DE NEOPRENE, TIPO JEENE JJ 0411 M OU SIMILAR | M | 39.73
87700 | FORNECIMENTO E COLOCAÇÃO DE JUNTA DILATAÇÃO ELASTÔMERO NEOPRENE, JEENE JJ2027M OU SIMILAR | M | 164
87800 | FORNECIMENTO E COLOCAÇÃO DE JUNTA DE DILATAÇÃO DE ELASTÔMERO DE NEOPRENE, TIPO JEENE JJ5070 OU SIMILAR | M | 1042.39
87900 | ANCORAGEM ATIVA SÉRIE V 12 Ø = 5/8 " | UN | 2305.29
88000 | CARGA E REMOÇÃO DE ENTULHO ATÉ A DISTÂNCIA MÉDIA DE IDA E VOLTA DE 1KM | M3 | 11.43
88600 | REMOÇÃO DE ENTULHO ALÉM DO PRIMEIRO KM | M3XKM | 1.93
88700 | BRITAGEM DOS MATERIAIS PROVENIENTES DOS RESÍDUOS DA CONSTRUÇÃO CIVIL | M3 | 23.99
90000 | FRESAGEM
90100 | FRESAGEM DE PAVIMENTO ASFÁLTICO COM ESPESSURA ATÉ 3CM, EM VIAS EXPRESSAS, INCLUSIVE REMOÇÃO DO MATERIAL FRESADO ATÉ 10KM E VARRIÇÃO | M2 | 10.67
90200 | FRESAGEM DE PAVIMENTO ASFÁLTICO COM ESPESSURA ATÉ 3CM, EM VIAS ARTERIAIS, INCLUSIVE REMOÇÃO DO MATERIAL FRESADO ATÉ 10KM E VARRIÇÃO | M2 | 12.47
90300 | FRESAGEM DE PAVIMENTO ASFÁLTICO COM ESPESSURA ATÉ 5CM, EM VIAS EXPRESSAS, INCLUSIVE REMOÇÃO DO MATERIAL FRESADO ATÉ 10KM E VARRIÇÃO | M2 | 13.68
90400 | FRESAGEM DE PAVIMENTO ASFÁLTICO COM ESPESSURA ATÉ 5CM, EM VIAS ARTERIAIS, INCLUSIVE REMOÇÃO DO MATERIAL FRESADO ATÉ 10KM E VARRIÇÃO | M2 | 15.02
100000 | RECUPERAÇÃO ESTRUTURAL DE OBRAS DE ARTE (PONTES E VIADUTOS)
100100 | ANDAIMES METÁLICOS | . | .
100101 | ANDAIMES METÁLICOS - FORNECIMENTO | M3XMES | 8.68
100102 | ANDAIMES METÁLICOS - MONTAGEM E DESMONTAGEM | M3 | 5.18
100200 | PLATAFORMA DE MADEIRA A SEREM ARMADAS SOBRE ANDAIMES METÁLICOS | M2 | 10.13
100300 | APICOAMENTO DE SUPERFÍCIES DE CONCRETO (COM EQUIPAMENTO PNEUMÁTICO) | M2 | 31.44
100400 | CORTE SUPERFICIAL DE CONCRETO ATÉ 3 CM DE PROFUNDIDADE | M2 | 65.18
100500 | JATEAMENTO PARA LIMPEZA DE FERRAGENS E SUPERFÍCIES DE CONCRETO | M2 | 113.56
100600 | FORNECIMENTO, PREPARO E APLICAÇÃO DE ADESIVO EPOXÍDICO PARA COLAGEM | M2 | 53.67
100700 | FORNECIMENTO, PREPARO E APLICAÇÃO DE CONCRETO PROJETADO, MEDIDO NO PROJETO | . | .
100702 | FORNECIMENTO, PREPARO E APLICAÇÃO DE CONCRETO PROJETADO, MEDIDO NO PROJETO - FCK = 20MPA - EM OBRAS DE CONTENÇÃO | M3 | 781.5
100703 | FORNECIMENTO, PREPARO E APLICAÇÃO DE CONCRETO PROJETADO, MEDIDO NO PROJETO - FCK = 25MPA - EM OBRAS DE CONTENÇÃO | M3 | 800.54
100704 | FORNECIMENTO, PREPARO E APLICAÇÃO DE CONCRETO PROJETADO, MEDIDO NO PROJETO - FCK = 30MPA - EM OBRAS DE CONTENÇÃO | M3 | 834.52
100800 | GRAUTE | . | .
100801 | GRAUTE COM PEDRISCO - FORNECIMENTO, PREPARO E APLICAÇÃO | M3 | 3788.49
100802 | GRAUTE - FORNECIMENTO, PREPARO E APLICAÇÃO | M3 | 4109.62
100900 | COLMATAÇÃO DE FISSURAS COM FORNECIMENTO E APLICAÇÃO DE ARGAMASSA EPOXÍDICA | M | 22.03
101000 | BICOS DE INJEÇÃO PARA RESINAS - FORNECIMENTO, INSTALAÇÃO E POSTERIOR CORTE | UN | 7.2
101100 | TRATAMENTO DE TRINCAS INATIVAS COM INJEÇÃO DE RESINA EPÓXI | KG | 163.31
101200 | CALDA DE CIMENTO PARA INJEÇÃO - FORNECIMENTO, PREPARO E APLICAÇÃO | L | 1.25
101300 | TRATAMENTO DE TRINCAS INATIVAS COM INJEÇÃO DE RESINA EPÓXI DE BAIXA VISCOSIDADE, BICOMPONENTE, ISENTA DE SOLVENTES | KG | 155.76
101500 | CURA QUÍMICA | M2 | 2.06
101600 | SINALIZAÇÃO | . | .
101601 | SINALIZAÇÃO - TAPUME MÓVEL | M2 | 57.53
101602 | SINALIZAÇÃO - ILUMINAÇÃO | M | 14.45
101603 | PLACA DE OBRA EM CHAPA DE AÇO GALVANIZADO | M2 | 360.52
101700 | HIDROJATEAMENTO DE ALTA PRESSÃO PARA LIMPEZA DE SUPERFÍCIES | M2 | 5.73
101800 | PROTEÇÃO PARA TERCEIROS COM TELA DE NYLON | M2 | 3.27
101900 | LIXAMENTO MECÂNICO DE SUPERFÍCIES DE CONCRETO | M2 | 7.36
102000 | FORNECIMENTO E APLICAÇÃO DE RESINA EPOXÍDICA PARA CHUMBAMENTO DE ARMADURAS EM FUROS DE CONCRETO | KG | 96.24
102100 | CORTE DE CONCRETO COM DISCO DIAMANTADO ATÉ PROFUNDIDADE DE 13CM | M2 | 118.9
102200 | REMOÇÃO DE PINTURA EXISTENTE COM REMOVEDOR "PINTOFF" OU SIMILAR | M2 | 11.93
102300 | TINTA PVA (LÁTEX) - CONCRETO OU REBOCO SEM MASSA CORRIDA | M2 | 21.38
102400 | FURAÇÃO EM CONCRETO ARMADO | . | .
102401 | FURAÇÃO EM CONCRETO - DIÂMETRO 5/8" | CM | 0.74
102402 | FURAÇÃO EM CONCRETO - DIÂMETRO 3/4" | CM | 1.23
102403 | FURAÇÃO EM CONCRETO - DIÂMETRO 1" | CM | 1.48
102404 | FURAÇÃO EM CONCRETO - DIÂMETRO 1 1/4" | CM | 2.78
102405 | FURAÇÃO EM CONCRETO ARMADO - DIÂMETRO 2" | CM | 2.77
102406 | FURAÇÃO EM CONCRETO ARMADO - DIÂMETRO 3" | CM | 3.39
102407 | FURAÇÃO EM CONCRETO ARMADO - DIÂMETRO 4" | CM | 3.79
102408 | FURAÇÃO DE CONCRETO ARMADO - DIÂMETRO 1 1/2" | CM | 2.76
102501 | APLICAÇÃO DE TINTA ANTI-PICHAÇÃO - BASE SOLVENTE - 2 DEMÃOS | M2 | 61.92
102503 | APLICAÇÃO DE VERNIZ ANTI-PICHAÇÃO - BASE SOLVENTE - 2 DEMÃOS (REMOÇÃO DA PICHAÇÃO SOMENTE A SECO OU COM ÁGUA E SABÃO) | M2 | 37.44
110000 | CUSTO HORÁRIO EM OPERAÇÃO DE MÁQUINAS E VIATURAS (INCLUI COMBUSTÍVEL E OPERADOR)
110200 | CAMINHÃO BASCULANTE 4,0M3 | H | 178.89
110300 | CAMINHÃO CARGA SECA CAPACIDADE 8TON. | H | 167.14
110400 | CAMINHÃO CARGA SECA CAPACIDADE 8TON COM GUINDASTE | H | 187.19
110500 | CAMINHÃO COM TANQUE IRRIGADOR DE 6000 LITROS | H | 173.15
110600 | CAMINHÃO TRATOR COM SEMI REBOQUE PLANO CARREGA TUDO | H | 367.02
110700 | COMPRESSOR PORTÁTIL - 295 PCM | H | 71
110800 | CARRO POPULAR 50% EM OPERAÇÃO | H | 45.96
110900 | MOTONIVELADORA - 125HP | H | 265.13
111000 | MOTONIVELADORA | H | 291.55
111100 | PÁ CARREGADEIRA DE PNEUS - 1,80M3 | H | 242.47
111400 | RETROESCAVADEIRA CAP CAÇAMBA FRONTAL 0,76M3 | H | 142.17
111500 | ROLO COMPACTADOR VIBRATÓRIO LISO 4T | H | 111.5
111700 | ROLO COMPACTADOR PÉ DE CARNEIRO DE UM CIL. 12,2 TON | H | 253.63
111800 | TRATOR DE TRAÇÃO AGRÍCOLA | H | 126.5
111900 | TRATOR DE ESTEIRA - 9TON | H | 258.62
112000 | TRATOR DE ESTEIRA - 16TON | H | 319.95
112200 | FURGÃO LONGO, TETO ALTO 50% EM OPERAÇÃO | H | 71.18
112300 | CAMINHÃO BASCULANTE 10M3 | H | 261.61
112400 | ROMPEDOR | H | 24.56
112500 | CAMINHÃO ESPARGIDOR - 6000L | H | 222.68
112600 | VIBROACABADORA DE ASFALTO SOBRE ESTEIRA CAP. 300 TON/H | H | 251.48
112700 | GUINDASTE DE LANÇA FIXA SOBRE ESTEIRAS - 12T | H | 112.46
112800 | GUINDASTE HIDRÁULICO SOBRE PNEUS - 20/25 T | H | 373.62
120000 | MÃO DE OBRA PARA SERVIÇOS NAS SUBPREFEITURAS (INCLUI ENCARGOS SOCIAIS)
120200 | CALCETEIRO | H | 21.27
120300 | CARPINTEIRO | H | 24.6
120400 | ELETRICISTA | H | 23.87
120500 | ENCANADOR | H | 21.57
120600 | ESGOTEIRO | H | 27.19
120700 | FERREIRO | H | 21.82
120800 | MOTORISTA DE CAMINHÃO | H | 28.09
120900 | OPERADOR DE MÁQUINA PESADA | H | 33.82
121000 | PEDREIRO | H | 21.69
121100 | SERVENTE | H | 17.5
121200 | ENCARREGADO | H | 47.32
121300 | ENGENHEIRO DA OBRA | H | 138.62
130000 | FUNDAÇÕES
130100 | EXECUÇÃO DE ESTACA RAIZ, SEM O FORNECIMENTO DOS MATERIAIS | . | .
130101 | ESTACA TIPO RAIZ, 100MM, COM PERFURAÇÃO EM SOLO - 10T | M | 140.11
130102 | ESTACA TIPO RAIZ, 100MM, COM PERFURAÇÃO EM ROCHA - 10T | M | 483.71
130103 | ESTACA TIPO RAIZ, 120MM, COM PERFURAÇÃO EM SOLO - 15T | M | 139.33
130104 | ESTACA TIPO RAIZ, 120MM, COM PERFURAÇÃO EM ROCHA - 15T | M | 525.02
130105 | ESTACA TIPO RAIZ, 150MM, COM PERFURAÇÃO EM SOLO - 25T | M | 163.38
130106 | ESTACA TIPO RAIZ, 150MM, COM PERFURAÇÃO EM ROCHA - 25T | M | 592
130107 | ESTACA TIPO RAIZ, 160MM, COM PERFURAÇÃO EM SOLO - 35T | M | 167.39
130108 | ESTACA TIPO RAIZ, 160MM, COM PERFURAÇÃO EM ROCHA - 35T | M | 615.7
130109 | ESTACA TIPO RAIZ, 200MM, COM PERFURAÇÃO EM SOLO - 50T | M | 183.7
130110 | ESTACA TIPO RAIZ, 200MM, COM PERFURAÇÃO EM ROCHA - 50T | M | 679.24
130111 | ESTACA TIPO RAIZ, 250MM, COM PERFURAÇÃO EM SOLO - 80T | M | 207.74
130112 | ESTACA TIPO RAIZ, 250MM, COM PERFURAÇÃO EM ROCHA - 80T | M | 774.46
130113 | ESTACA TIPO RAIZ, 310MM, COM PERFURAÇÃO EM SOLO - 100T | M | 236.36
130114 | ESTACA TIPO RAIZ, 310MM, COM PERFURAÇÃO EM ROCHA - 100T | M | 856.33
130115 | ESTACA TIPO RAIZ, 400MM, COM PERFURAÇÃO EM SOLO - 130T | M | 303.14
130116 | ESTACA TIPO RAIZ, 400MM, COM PERFURAÇÃO EM ROCHA - 130T | M | 1136.91
130200 | MATERIAIS PARA A ESTACA TIPO RAIZ (AS QUANTIDADES SERÃO LEVANTADAS NO PROJETO) | . | .
130201 | MATERIAIS PARA A ESTACA TIPO RAIZ (AS QUANTIDADES SERÃO LEVANTADAS NO PROJETO) - FORNECIMENTO DE CIMENTO COMUM | KG | 0.58
130202 | MATERIAIS PARA A ESTACA TIPO RAIZ (AS QUANTIDADES SERÃO LEVANTADAS NO PROJETO) - FORNECIMENTO DE AREIA | M3 | 126.23
130203 | MATERIAIS PARA A ESTACA TIPO RAIZ (AS QUANTIDADES SERÃO LEVANTADAS NO PROJETO) - FORNECIMENTO DE AÇO CA-50, COM BITOLA > = 12,5MM | KG | 7.64
130204 | MATERIAIS PARA A ESTACA TIPO RAIZ (AS QUANTIDADES SERÃO LEVANTADAS NO PROJETO) - FORNECIMENTO DE AÇO CA-50, COM BITOLA = < 12,5MM | KG | 7.83
130205 | MATERIAIS PARA A ESTACA TIPO RAIZ (AS QUANTIDADES SERÃO LEVANTADAS NO PROJETO) - FORNECIMENTO DE ÁGUA | M3 | 28.45
130206 | MATERIAIS PARA A ESTACA TIPO RAIZ (AS QUANTIDADES SERÃO LEVANTADAS NO PROJETO) - FORNECIMENTO DE ARAME RECOZIDO N.18 | KG | 16.54
140000 | SERVIÇOS COM AGREGADOS RECICLADOS DE RESÍDUOS DA CONSTRUÇÃO
140100 | SERVIÇOS NÃO INCLUINDO O FORNECIMENTO DOS AGREGADOS RECICLADOS | . | .
140101 | FUNDAÇÃO DE RACHÃO | M3 | 46.04
140102 | REVESTIMENTO PRIMÁRIO COM AGREGADO RECICLADO MISTURADO AO SOLO LOCAL, INCLUSIVE ESCARIFICAÇÃO, VERIFICAÇÃO, UMEDECIMENTO, COMPACTAÇÃO E ENSAIOS, CAMADA ACABADA, SEM FORNECIMENTO DE AGREGADO | M3 | 64.01
140103 | BASE DE AGREGADO RECICLADO, SEM FORNECIMENTO DE AGREGADO | M3 | 30.59
140104 | REFORÇO SO SUB-LEITO/SUB-BASE DE SOLO MELHORADO COM AGREGADO RECICLADO 10% EM VOLUME, SEM FORNECIMENTO DE AGREGADO | M3 | 24.63
140105 | REFORÇO DO SUB-LEITO/SUB-BASE DE SOLO MELHORADO COM AGREGADO RECICLADO 20% EM VOLUME, SEM FORNECIMENTO DE AGREGADO | M3 | 24.63
140106 | REFORÇO DO SUB-LEITO/SUB-BASE DE SOLO MELHORADO COM AGREGADO RECICLADO 30% EM VOLUME, SEM FORNECIMENTO DE AGREGADO | M3 | 24.63
140107 | REFORÇO DO SUB-LEITO/SUB-BASE DE SOLO MELHORADO COM AGREGADO RECICLADO 40% EM VOLUME, SEM FORNECIMENTO DE AGREGADO | M3 | 24.63
140108 | REFORÇO DO SUB-LEITO/SUB-BASE DE SOLO MELHORADO COM AGREGADO RECICLADO 50% EM VOLUME, SEM FORNECIMENTO DE AGREGADO | M3 | 24.63
140109 | REFORÇO DO SUB-LEITO/SUB-BASE DE SOLO MELHORADO COM AGREGADO RECICLADO 60% EM VOLUME, SEM FORNECIMENTO DE AGREGADO | M3 | 24.63
140110 | LASTRO DE AGREGADO RECICLADO, SEM FORNECIMENTO DE AGREGADO | M3 | 19.2
140111 | DRENO DE AGREGADO RECICLADO, SEM FORNECIMENTO DE AGREGADO | M3 | 35
140200 | SERVIÇOS INCLUINDO O FORNECIMENTO DOS AGREGADOS RECICLADOS | . | .
140201 | FUNDAÇÃO DE AGREGADO RECICLADO, COM FORNECIMENTO DE AGREGADO | M3 | 116.38
140202 | REVESTIMENTO PRIMÁRIO COM AGREGADO RECICLADO MISTURADO AO SOLO LOCAL, COM FORNECIMENTO DE AGREGADO | M3 | 86.52
140203 | BASE DE AGREGADO RECICLADO, COM FORNECIMENTO DE AGREGADO | M3 | 98.12
140204 | REFORÇO DO SUB-LEITO/SUB-BASE DE SOLO MELHORADO COM AGREGADO RECICLADO 10% EM VOLUME, COM FORNECIMENTO DE AGREGADO | M3 | 31.39
140205 | REFORÇO DO SUB-LEITO/SUB-BASE DE SOLO MELHORADO COM AGREGADO RECICLADO 20% EM VOLUME, COM FORNECIMENTO DE AGREGADO | M3 | 38.14
140206 | REFORÇO DO SUB-LEITO/SUB-BASE DE SOLO MELHORADO COM AGREGADO RECICLADO 30% EM VOLUME, COM FORNECIMENTO DE AGREGADO | M3 | 44.89
140207 | REFORÇO DO SUB-LEITO/SUB-BASE DE SOLO MELHORADO COM AGREGADO RECICLADO 40% EM VOLUME, COM FORNECIMENTO DE AGREGADO | M3 | 51.64
140208 | REFORÇO DO SUB-LEITO/SUB-BASE DE SOLO MELHORADO COM AGREGADO RECICLADO 50% EM VOLUME, COM FORNECIMENTO DE AGREGADO | M3 | 58.4
140209 | REFORÇO DO SUB-LEITO/SUB-BASE DE SOLO MELHORADO COM AGREGADO RECICLADO 60% EM VOLUME, COM FORNECIMENTO DE AGREGADO | M3 | 65.15
140210 | LASTRO DE AGREGADO RECICLADO, COM FORNECIMENTO DE AGREGADO | M3 | 86.73
140211 | DRENO DE AGREGADO RECICLADO, COM FORNECIMENTO DE AGREGADO | M3 | 102.52
150000 | TÚNEIS
150100 | ESCAVAÇÃO MANUAL EM SOLO PARA EXECUÇÃO DE TÚNEL POR SISTEMA NÃO DESTRUTIVO, INCLUSIVE REMOÇÃO DO MATERIAL ESCAVADO ATÉ FORA DO POÇO | M3 | 282.31
150200 | ESCAVAÇÃO MANUAL EM SOLO PARA EXECUÇÃO DE POÇO DE ACESSO | M3 | 126.16
150300 | ILUMINAÇÃO E VENTILAÇÃO PARA EXECUÇÃO DE TÚNEL POR SISTEMA NÃO DESTRUTIVO | M | 86.39
150400 | EXECUÇÃO DE POÇO DE ACESSO EM CHAPA DE AÇO CORRUGADA, INCLUSA MONTAGEM DAS CHAPAS E CONSOLIDAÇÃO EXTERNA COM INJEÇÃO DE SOLO-CIMENTO, SEM FORNECIMENTO DE SOLO, CIMENTO E CHAPAS DE AÇO | . | .
150401 | EXECUÇÃO DE POÇO DE ACESSO EM CHAPA DE AÇO CORRUGADA, INCLUSA MONTAGEM DAS CHAPAS E CONSOLIDAÇÃO EXTERNA COM INJEÇÃO DE SOLO-CIMENTO, SEM FORNECIMENTO DE SOLO, CIMENTO E CHAPAS DE AÇO - DIÂMETRO 2,40M | M | 270.24
150402 | EXECUÇÃO DE POÇO DE ACESSO EM CHAPA DE AÇO CORRUGADA, INCLUSA MONTAGEM DAS CHAPAS E CONSOLIDAÇÃO EXTERNA COM INJEÇÃO DE SOLO-CIMENTO, SEM FORNECIMENTO DE SOLO, CIMENTO E CHAPAS DE AÇO - DIÂMETRO 2,60M | M | 297.5
150403 | EXECUÇÃO DE POÇO DE ACESSO EM CHAPA DE AÇO CORRUGADA, INCLUSA MONTAGEM DAS CHAPAS E CONSOLIDAÇÃO EXTERNA COM INJEÇÃO DE SOLO-CIMENTO, SEM FORNECIMENTO DE SOLO, CIMENTO E CHAPAS DE AÇO - DIÂMETRO 2,80M | M | 323.97
150404 | EXECUÇÃO DE POÇO DE ACESSO EM CHAPA DE AÇO CORRUGADA, INCLUSA MONTAGEM DAS CHAPAS E CONSOLIDAÇÃO EXTERNA COM INJEÇÃO DE SOLO-CIMENTO, SEM FORNECIMENTO DE SOLO, CIMENTO E CHAPAS DE AÇO - DIÂMETRO 3,00M | M | 351.23
150405 | EXECUÇÃO DE POÇO DE ACESSO EM CHAPA DE AÇO CORRUGADA, INCLUSA MONTAGEM DAS CHAPAS E CONSOLIDAÇÃO EXTERNA COM INJEÇÃO DE SOLO-CIMENTO, SEM FORNECIMENTO DE SOLO, CIMENTO E CHAPAS DE AÇO - DIÂMETRO 3,20M | M | 378.49
150500 | EXECUÇÃO DE "TUNNEL LINER" INCLUSA MONTAGEM DAS CHAPAS E CONSOLIDAÇÃO EXTERNA COM INJEÇÃO DE SOLO-CIMENTO, SEM FORNECIMENTO DAS CHAPAS DE AÇO, SOLO E CIMENTO | . | .
150501 | EXECUÇÃO DE "TUNNEL LINER" INCLUSA MONTAGEM DAS CHAPAS E CONSOLIDAÇÃO EXTERNA COM INJEÇÃO DE SOLO-CIMENTO, SEM FORNECIMENTO DAS CHAPAS DE AÇO, SOLO E CIMENTO - DIÂMETRO 1,60M | M | 275.05
150502 | EXECUÇÃO DE "TUNNEL LINER" INCLUSA MONTAGEM DAS CHAPAS E CONSOLIDAÇÃO EXTERNA COM INJEÇÃO DE SOLO-CIMENTO, SEM FORNECIMENTO DAS CHAPAS DE AÇO, SOLO E CIMENTO - DIÂMETRO 1,80M | M | 303.11
150503 | EXECUÇÃO DE "TUNNEL LINER" INCLUSA MONTAGEM DAS CHAPAS E CONSOLIDAÇÃO EXTERNA COM INJEÇÃO DE SOLO-CIMENTO, SEM FORNECIMENTO DAS CHAPAS DE AÇO, SOLO E CIMENTO - DIÂMETRO 2,00M | M | 330.38
150504 | EXECUÇÃO DE "TUNNEL LINER" INCLUSA MONTAGEM DAS CHAPAS E CONSOLIDAÇÃO EXTERNA COM INJEÇÃO DE SOLO-CIMENTO, SEM FORNECIMENTO DAS CHAPAS DE AÇO, SOLO E CIMENTO - DIÂMETRO 2,20M | M | 357.64
150600 | FORNECIMENTO DE CHAPA DE AÇO CORRUGADA, TIPO "TUNNEL LINER", GALVANIZADA | . | .
150601 | FORNECIMENTO DE CHAPA DE AÇO CORRUGADA, TIPO "TUNNEL LINER", GALVANIZADA - DIÂMETRO 1,60M E ESPESSURA 2,70MM | M | 5227.11
150602 | FORNECIMENTO DE CHAPA DE AÇO CORRUGADA, TIPO "TUNNEL LINER", GALVANIZADA - DIÂMETRO 1,80M E ESPESSURA 2,70MM | M | 5969.23
150603 | FORNECIMENTO DE CHAPA DE AÇO CORRUGADA, TIPO "TUNNEL LINER", GALVANIZADA - DIÂMETRO 2,00M E ESPESSURA 2,70MM | M | 6550.02
150604 | FORNECIMENTO DE CHAPA DE AÇO CORRUGADA, TIPO "TUNNEL LINER", GALVANIZADA - DIÂMETRO 2,20M E ESPESSURA 2,70MM | M | 7259.88
150605 | FORNECIMENTO DE CHAPA DE AÇO CORRUGADA, TIPO "TUNNEL LINER", GALVANIZADA - DIÂMETRO 2,40M E ESPESSURA 2,70MM | M | 7872.94
150606 | FORNECIMENTO DE CHAPA DE AÇO CORRUGADA, TIPO "TUNNEL LINER", GALVANIZADA - DIÂMETRO 2,60M E ESPESSURA 2,70MM | M | 8582.79
150607 | FORNECIMENTO DE CHAPA DE AÇO CORRUGADA, TIPO "TUNNEL LINER", GALVANIZADA - DIÂMETRO 2,80M E ESPESSURA 2,70MM | M | 9163.58
150608 | FORNECIMENTO DE CHAPA DE AÇO CORRUGADA, TIPO "TUNNEL LINER", GALVANIZADA - DIÂMETRO 3,00M E ESPESSURA 2,70MM | M | 9873.44
150609 | FORNECIMENTO DE CHAPA DE AÇO CORRUGADA, TIPO "TUNNEL LINER", GALVANIZADA - DIÂMETRO 3,20M E ESPESSURA 2,70MM | M | 10486.49
150610 | FORNECIMENTO DE CHAPA DE AÇO CORRUGADA, TIPO "TUNNEL LINER", GALVANIZADA - DIÂMETRO 2,00M E ESPESSURA 3,40MM | M | 7698.36
150611 | FORNECIMENTO DE CHAPA DE AÇO CORRUGADA, TIPO "TUNNEL LINER", GALVANIZADA - DIÂMETRO 2,20M E ESPESSURA 3,40MM | M | 8529.79
150612 | FORNECIMENTO DE CHAPA DE AÇO CORRUGADA, TIPO "TUNNEL LINER", GALVANIZADA - DIÂMETRO 2,40M E ESPESSURA 3,40MM | M | 9238.04
150613 | FORNECIMENTO DE CHAPA DE AÇO CORRUGADA, TIPO "TUNNEL LINER", GALVANIZADA - DIÂMETRO 2,60M E ESPESSURA 3,40MM | M | 10069.46
150614 | FORNECIMENTO DE CHAPA DE AÇO CORRUGADA, TIPO "TUNNEL LINER", GALVANIZADA - DIÂMETRO 2,80M E ESPESSURA 3,40MM | M | 10777.71
150615 | FORNECIMENTO DE CHAPA DE AÇO CORRUGADA, TIPO "TUNNEL LINER", GALVANIZADA - DIÂMETRO 3,00M E ESPESSURA 3,40MM | M | 11609.14
150616 | FORNECIMENTO DE CHAPA DE AÇO CORRUGADA, TIPO "TUNNEL LINER", GALVANIZADA - DIÂMETRO 3,20M E ESPESSURA 3,40MM | M | 12317.39
150700 | FORNECIMENTO DE CHAPA PRETA DE AÇO CORRUGADA, TIPO "TUNNEL LINER" | . | .
150701 | FORNECIMENTO DE CHAPA PRETA DE AÇO CORRUGADA, TIPO "TUNNEL LINER" - DIÂMETRO 1,60M E ESPESSURA 2,50MM | M | 3403.97
150702 | FORNECIMENTO DE CHAPA PRETA DE AÇO CORRUGADA, TIPO "TUNNEL LINER" - DIÂMETRO 1,80M E ESPESSURA 2,50MM | M | 3887.11
150703 | FORNECIMENTO DE CHAPA PRETA DE AÇO CORRUGADA, TIPO "TUNNEL LINER" - DIÂMETRO 2,00M E ESPESSURA 2,50MM | M | 4282.41
150704 | FORNECIMENTO DE CHAPA PRETA DE AÇO CORRUGADA, TIPO "TUNNEL LINER" - DIÂMETRO 2,20M E ESPESSURA 2,50MM | M | 4765.56
150705 | FORNECIMENTO DE CHAPA PRETA DE AÇO CORRUGADA, TIPO "TUNNEL LINER" - DIÂMETRO 2,40M E ESPESSURA 2,50MM | M | 5138.9
150706 | FORNECIMENTO DE CHAPA PRETA DE AÇO CORRUGADA, TIPO "TUNNEL LINER" - DIÂMETRO 2,60M E ESPESSURA 2,50MM | M | 5578.12
150707 | FORNECIMENTO DE CHAPA PRETA DE AÇO CORRUGADA, TIPO "TUNNEL LINER" - DIÂMETRO 2,80M E ESPESSURA 2,50MM | M | 5951.46
150708 | FORNECIMENTO DE CHAPA PRETA DE AÇO CORRUGADA, TIPO "TUNNEL LINER" - DIÂMETRO 3,00M E ESPESSURA 2,50MM | M | 6434.6
150709 | FORNECIMENTO DE CHAPA PRETA DE AÇO CORRUGADA, TIPO "TUNNEL LINER" - DIÂMETRO 3,20M E ESPESSURA 2,50MM | M | 6829.9
150710 | FORNECIMENTO DE CHAPA PRETA DE AÇO CORRUGADA, TIPO "TUNNEL LINER" - DIÂMETRO 2,00M E ESPESSURA 3,40MM | M | 5131.19
150711 | FORNECIMENTO DE CHAPA PRETA DE AÇO CORRUGADA, TIPO "TUNNEL LINER" - DIÂMETRO 2,20M E ESPESSURA 3,40MM | M | 5684.76
150712 | FORNECIMENTO DE CHAPA PRETA DE AÇO CORRUGADA, TIPO "TUNNEL LINER" - DIÂMETRO 2,40M E ESPESSURA 3,40MM | M | 6153.17
150713 | FORNECIMENTO DE CHAPA PRETA DE AÇO CORRUGADA, TIPO "TUNNEL LINER" - DIÂMETRO 2,60M E ESPESSURA 3,40MM | M | 6706.74
150714 | FORNECIMENTO DE CHAPA PRETA DE AÇO CORRUGADA, TIPO "TUNNEL LINER" - DIÂMETRO 2,80M E ESPESSURA 3,40MM | M | 7175.15
150715 | FORNECIMENTO DE CHAPA PRETA DE AÇO CORRUGADA, TIPO "TUNNEL LINER" - DIÂMETRO 3,00M E ESPESSURA 3,40MM | M | 7728.72
150716 | FORNECIMENTO DE CHAPA PRETA DE AÇO CORRUGADA, TIPO "TUNNEL LINER" - DIÂMETRO 3,20M E ESPESSURA 3,40MM | M | 8197.13
150800 | CAMBOTAS METÁLICAS PARA TÚNEL NATM | KG | 15.83
150900 | FORNECIMENTO E APLICAÇÃO DE ENFILAGEM, COM TUBO DE AÇO, DIÂMETRO 2 1/2" E PAREDE DE 5,16MM DE ESPESSURA, EXCETO INJEÇÃO, PARA IMPLATAÇÃO DE TÚNEL NATM | M | 140.17
151000 | FORMAS METÁLICAS PARA CONCRETAGEM DO REVESTIMENTO INTERNO DE "TUNNEL LINER", FORNECIMENTO, MONTAGEM E POSTERIOR DESMONTAGEM | M2 | 41.87
160101 | RELATÓRIO DE CONSULTA PRÉVIA | UN | 21222.21
160102 | ESTUDO DE VIABILIDADE AMBIENTAL - EVA 1 - ATÉ 30.000 M2 | UN | 454692.13
160103 | ESTUDO DE VIABILIDADE AMBIENTAL - EVA 2 - ACIMA DE 30.000 M2 | UN | 575247.03
160104 | RELATÓRIO DE COMPLEMENTAÇÃO AO EVA 1 | UN | 57176.5
160105 | RELATÓRIO DE COMPLEMENTAÇÃO AO EVA 2 | UN | 70774.47
160106 | EIA 1: PROJETOS DE DRENAGEM COM EXTENSÃO DE 1000 À 3000M | UN | 447697.44
160107 | EIA 2: PROJETOS DE DRENAGEM COM CANALIZAÇÃO DE 3001 À 5000M | UN | 479675.4
160108 | EIA 3: PROJETOS DE DRENAGEM COM CANALIZAÇÃO E RESERVATÓRIO, BARRAGENS, BARRAMENTOS, POLDERS, ETC... | UN | 510812.43
160109 | EIA 4: PROJETOS E CANALIZAÇÕES ACIMA DE 1000M E VIÁRIO ACIMA DE 3000M | UN | 541949.45
160110 | EIA 5: PROJETOS VIÁRIOS DE 3000 À 5000M | UN | 605437.18
160111 | EIA 6: PROJETOS VIÁRIOS ACIMA DE 5000M | UN | 640190.67
160112 | EIA 7: PROJETOS VIÁRIOS IGUAL OU SUPERIOR À 3000M ACOMPANHADOS DE OBRAS DE ARTE (PONTES, VIADUTOS OU PASSARELAS) | UN | 639094.91
160113 | EIA 8: PROJETOS VIÁRIOS IGUAL OU SUPERIOR À 3000M ACOMPANHADOS DE OBRAS DE ARTE (PONTES, VIADUTOS OU PASSARELAS) | UN | 746826.87
160114 | AUDIÊNCIA PÚBLICA | UN | 27335.43
160115 | RELATÓRIO DE COMPLEMENTAÇÃO AO EIA/RIMA 4-8 | UN | 76942.21
160116 | RELATÓRIO DE COMPLEMENTAÇÃO AO EIA/RIMA 1-3 | UN | 67479.42
160117 | PLANO BÁSICO AMBIENTAL - PBA CONTENDO ATÉ 20 PLANOS E PROGRAMAS DO MEIO FÍSICO, BIÓTICO E SOCIOECONÔMICO | UN | 217388.22
160118 | PLANO BÁSICO AMBIENTAL - PBA CONTENDO ACIMA DE 20 PLANOS E PROGRAMAS DO MEIO FÍSICO, BIÓTICO E SOCIOECONÔMICO | UN | 258525.62
160119 | RELATÓRIO DE ATENDIMENTO ÀS EXIGÊNCIAS DA LICENÇA AMBIENTAL PRÉVIA - LAP | UN | 65726.06
160120 | RELATÓRIO DE COMPLEMENTAÇÕES AO ATENDIMENTO DA LAP - LICENÇA AMBIENTAL PRÉVIA | UN | 33793.45
160121 | RELATÓRIO DE SOLICITAÇÃO DE LICENÇA AMBIENTAL DE INSTALAÇÃO - LAI | UN | 61590.87
160122 | FICHA DE CARACTERIZAÇÃO DO EMPREENDIMENTO - FCA, CONFORME INSTRUÇÃO NORMATIVA IPHAN N°01/2015 | UN | 5816.7
160123 | RELATÓRIO DE AVALIAÇÃO DE IMPACTO AOS BENS CULTURAIS TOMBADOS, VALORADOS E REGISTRADOS | UN | 14110.2
160124 | ACOMPANHAMENTO ARQUEOLÓGICO | UN | 14708.9
160125 | PROJETO DE AVALIAÇÃO DE IMPACTO AO PATRIMÔNIO ARQUEOLÓGICO | UN | 14708.9
160126 | RELATÓRIO DE AVALIAÇÃO DE IMPACTO AO PATRIMÔNIO ARQUEOLÓGICO | UN | 6281.36
160127 | PROJETO DE AVALIAÇÃO DE IMPACTO AO PATRIMÔNIO ARQUEOLÓGICO | UN | 14708.9
160128 | RELATÓRIO DE AVALIAÇÃO DE IMPACTO AO PATRIMÔNIO ARQUEOLÓGICO | UN | 6281.36
160129 | PROGRAMA DE GESTÃO DOS BENS CULTURAIS TOMBADOS, VALORADOS E REGISTRADOS | UN | 14708.9
160130 | RELATÓRIO DE GESTÃO DOS BENS CULTURAIS TOMBADOS, VALORADOS E REGISTRADOS | UN | 6281.36
160131 | PROJETO DE SALVAMENTO ARQUEOLÓGICO | UN | 13935.16
160132 | RELATÓRIO DE SALVAMENTO ARQUEOLÓGICO | UN | 14110.2
160133 | PROJETO E RELATÓRIO INTEGRADO DE EDUCAÇÃO PATRIMONIAL | UN | 14708.9
160134 | CARACTERIZAÇÃO DA APP E FRAGMENTO DE MATA PARA ÁREA DE ATÉ 25.000M2 | UN | 4250.61
160135 | CARATERIZAÇÃO DA APP E FRAGMENTO DE MATA ACIMA DE 25.000M2 | UN | 6370.19
160136 | CADASTRAMENTO ARBÓREO DE ATÉ 100 EXEMPLARES ARBÓREOS | UN | 11177.98
160137 | CADASTRAMENTO ARBÓREO DE ATÉ 1000 EXEMPLARES | UN | 19628.31
160138 | CADASTRAMENTO ARBÓREO MAIOR QUE 1000 EXEMPLARES | UN | 25985.26
160139 | ELABORAÇÃO DE DOCUMENTOS TÉCNICOS PARA O TERMO DE COMPROMISSO AMBIENTAL - TCA E PLANTAS DE SITUAÇÃO ATUAL, SITUAÇÃO PRETENDIDA E PROJETO DE COMPENSAÇÃO AMBIENTAL PARA ATÉ 100 EXEMPLARES ARBÓREOS | UN | 28750.01
160140 | ELABORAÇÃO DE DOCUMENTOS TÉCNICOS PARA O TERMO DE COMPROMISSO AMBIENTAL - TCA E PLANTAS DE SITUAÇÃO ATUAL, SITUAÇÃO PRETENDIDA E PROJETO DE COMPENSAÇÃO AMBIENTAL DE 101 ATÉ 1000 EXEMPLARES ARBÓREOS | UN | 50333.78
160141 | ELABORAÇÃO DE DOCUMENTOS TÉCNICOS PARA O TERMO DE COMPROMISSO AMBIENTAL - TCA E PLANTAS DE SITUAÇÃO ATUAL, SITUAÇÃO PRETENDIDA E PROJETO DE COMPENSAÇÃO AMBIENTAL PARA MAIS DE 1000 EXEMPLARES ARBÓREOS | UN | 54830.81
160142 | ELABORAÇÃO DE ADITIVO AO TERMO DE COMPROMISSO AMBIENTAL - TCA | UN | 28154.58
160143 | REQUERIMENTO, ESTUDOS, DOCUMENTOS, MAPAS E PLANTAS PARA OBTENÇÃO DA OUTORGA DO DAEE | UN | 25442.17
160144 | RELATÓRIO DE AVALIAÇÃO PRELIMINAR CONFORME CETESB DD N°38/2017/C | UN | 30102.57
160145 | RELATÓRIO DE INVESTIGAÇÃO CONFIRMATÓRIA CONFORME CETESB DD N°38/2017/C | UN | 59799.28
160201 | IMPLEMENTAÇÃO DO PROGRAMA DE MONITORAMENTO DE RUÍDO E VIBRAÇÕES PARA ÁREAS ATÉ 60.000 M2 | UN | 7623.3
160202 | IMPLEMENTAÇÃO DO PROGRAMA DE MONITORAMENTO DE RUÍDO E VIBRAÇÕES PARA ÁREAS ACIMA DE 60.000 M2 | UN | 9069.33
160203 | IMPLEMENTAÇÃO DO PROGRAMA DE MONITORAMENTO E CONTROLE DE EMISSÕES ATMOSFÉRICAS PARA ÁREAS ATÉ 60.000 M2 | UN | 8759.84
160204 | IMPLEMENTAÇÃO DO PROGRAMA DE MONITORAMENTO E CONTROLE DE EMISSÕES ATMOSFÉRICAS PARA ÁREAS ACIMA DE 60.000 M2 | UN | 10134.85
160205 | IMPLEMENTAÇÃO DO PROGRAMA DE MONITORAMENTO GEOTÉCNICO PARA ÁREAS ATÉ 60.000 M2 | UN | 7119.1
160206 | IMPLEMENTAÇÃO DO PROGRAMA DE MONITORAMENTO GEOTÉCNICO PARA ÁREAS ACIMA DE 60.000 M2 | UN | 10341.4
160207 | IMPLEMENTAÇÃO DO PROGRAMA DE GERENCIAMENTO DE EFLUENTES LÍQUIDOS PARA ÁREAS ATÉ 60.000 M2 | UN | 7349.23
160208 | IMPLEMENTAÇÃO DO PROGRAMA DE GERENCIAMENTO DE EFLUENTES LÍQUIDOS PARA ÁREAS ACIMA DE 60.000 M2 | UN | 8176.27
160209 | IMPLEMENTAÇÃO DO PROGRAMA DE GERENCIAMENTO DE RESÍDUOS SÓLIDOS | UN | 8702.64
160210 | IMPLEMENTAÇÃO DO PROGRAMA DE CONTROLE DE EROSÃO E ASSOREAMENTO PARA ÁREAS ATÉ 60.000 M2 | UN | 7982.48
160211 | IMPLEMENTAÇÃO DO PROGRAMA DE CONTROLE DE EROSÃO E ASSOREAMENTO PARA ÁREAS ACIMA DE 60.000 M2 | UN | 9428.51
160212 | IMPLEMENTAÇÃO DO PROGRAMA DE INTERRUPÇÃO TEMPORÁRIA DAS OBRAS | UN | 9241.79
160213 | IMPLEMENTAÇÃO DO PROGRAMA DE CONTROLE DA DISPERSÃO E PROLIFERAÇÃO DA FAUNA SINANTRÓPICA | UN | 6631.51
160214 | IMPLEMENTAÇÃO DO PROGRAMA DE MONITORAMENTO E MANEJO DA FAUNA SILVESTRE (AVIFAUNA, MASTOFAUNA, HERPETOFAUNA E ICTIOFAUNA) ATÉ 50 EXEMPLARES | UN | 7720
160215 | IMPLEMENTAÇÃO DO PROGRAMA DE MONITORAMENTO E MANEJO DA FAUNA SILVESTRE (AVIFAUNA, MASTOFAUNA, HERPETOFAUNA E ICTIOFAUNA) DE 51 A 100 EXEMPLARES | UN | 17788.67
160216 | IMPLEMENTAÇÃO DO PROGRAMA DE MONITORAMENTO E MANEJO DA FAUNA SILVESTRE (AVIFAUNA, MASTOFAUNA, HERPETOFAUNA E ICTIOFAUNA) MAIS QUE 100 EXEMPLARES | UN | 16591.27
160217 | IMPLEMENTAÇÃO DO PROGRAMA DE COMUNICAÇÃO SOCIAL | UN | 8567.68
160218 | IMPLEMENTAÇÃO DO PROGRAMA DE REALOCAÇÃO DE EQUIPAMENTOS SOCIAIS | UN | 5983.57
160219 | RELATÓRIO SEMESTRAL DO PROGRAMA DE MONITORAMENTO DE RUÍDO E VIBRAÇÕES PARA ÁREAS ATÉ 60.000 M2 | UN | 6025.02
160220 | RELATÓRIO SEMESTRAL DO PROGRAMA DE MONITORAMENTO DE RUÍDO E VIBRAÇÕES PARA ÁREAS ACIMA DE 60.000 M2 | UN | 8003.81
160221 | RELATÓRIO SEMESTRAL DO PROGRAMA DE MONITORAMENTO E CONTROLE DE EMISSÕES ATMOSFÉRICAS PARA ÁREAS ATÉ 60.000 M2 | UN | 8003.81
160222 | RELATÓRIO SEMESTRAL DO PROGRAMA DE MONITORAMENTO E CONTROLE DE EMISSÕES ATMOSFÉRICAS PARA ÁREAS ACIMA DE 60.000 M2 | UN | 8003.81
160223 | RELATÓRIO SEMESTRAL DO PROGRAMA DE MONITORAMENTO GEOTÉCNICO PARA ÁREAS ATÉ 60.000 M2 | UN | 6500.11
160224 | RELATÓRIO SEMESTRAL DO PROGRAMA DE MONITORAMENTO GEOTÉCNICO PARA ÁREAS ACIMA DE 60.000 M2 | UN | 7119.1
160225 | RELATÓRIO SEMESTRAL DO PROGRAMA DE GERENCIAMENTO DE EFLUENTES LÍQUIDOS PARA ÁREAS ATÉ 60.000 M2 | UN | 6791.77
160226 | RELATÓRIO SEMESTRAL DO PROGRAMA DE GERENCIAMENTO DE EFLUENTES LÍQUIDOS PARA ÁREAS ACIMA DE 60.000 M2 | UN | 7618.81
160227 | RELATÓRIO SEMESTRAL DO PROGRAMA DE GERENCIAMENTO DE RESÍDUOS SÓLIDOS | UN | 7587.72
160228 | RELATÓRIO SEMESTRAL DO PROGRAMA DE CONTROLE DE EROSÃO E ASSOREAMENTO PARA ÁREAS ATÉ 60.000 M2 | UN | 7119.1
160229 | RELATÓRIO SEMESTRAL DO PROGRAMA DE CONTROLE DE EROSÃO E ASSOREAMENTO PARA ÁREAS ACIMA 60.000 M2 | UN | 7946.14
160230 | RELATÓRIO SEMESTRAL DO PROGRAMA DE INTERRUPÇÃO TEMPORÁRIA DAS OBRAS | UN | 5492.26
160231 | MANUAL DE LIMPEZA DOS RESERVATÓRIOS | UN | 5648.83
160232 | RELATÓRIO DO PROGRAMA DE MANEJO DE VEGETAÇÃO E INTERVENÇÃO EM APP ATÉ 100 EXEMPLARES | UN | 4711.16
160233 | RELATÓRIO DO PROGRAMA DE MANEJO DE VEGETAÇÃO E INTERVENÇÃO EM APP DE 101 A 1000 EXEMPLARES | UN | 5020.65
160234 | RELATÓRIO DO PROGRAMA DE MANEJO DE VEGETAÇÃO E INTERVENÇÃO EM APP MAIS DE 1000 EXEMPLARES | UN | 6258.63
160235 | RELATÓRIO SEMESTRAL DO PROGRAMA DE CONTROLE DA DISPERSÃO E PROLIFERAÇÃO DA FAUNA SINANTRÓPICA | UN | 5182.41
160236 | RELATÓRIO SEMESTRAL DO PROGRAMA DE MONITORAMENTO E MANEJO DA FAUNA SILVESTRE (AVIFAUNA, MASTOFAUNA, HERPETOFAUNA E ICTIOFAUNA) ATÉ 50 EXEMPLARES | UN | 17788.67
160237 | RELATÓRIO SEMESTRAL DO PROGRAMA DE MONITORAMENTO E MANEJO DA FAUNA SILVESTRE (AVIFAUNA, MASTOFAUNA, HERPETOFAUNA E ICTIOFAUNA) DE 51 A 100 EXEMPLARES | UN | 17788.67
160238 | RELATÓRIO SEMESTRAL DO PROGRAMA DE MONITORAMENTO E MANEJO DA FAUNA SILVESTRE (AVIFAUNA, MASTOFAUNA, HERPETOFAUNA E ICTIOFAUNA) MAIS QUE 100 EXEMPLARES | UN | 17788.67
160239 | RELATÓRIO DO PROGRAMA DE IMPLANTAÇÃO DO PAISAGISMO, RECOMPOSIÇÃO DAS ÁREAS VERDES E BALANÇO DE ÁREAS PERMEÁVEIS | UN | 10120.51
160240 | RELATÓRIO DO PROGRAMA DE COMPENSAÇÃO AMBIENTAL DOS IMPACTOS NÃO MITIGÁVEIS - ART.36 DA LEI DO SNUC LEI 9.985/2000. | UN | 7349.23
160241 | RELATÓRIO SEMESTRAL DO PROGRAMA DE COMUNICAÇÃO SOCIAL | UN | 5983.57
160242 | IMPLEMENTAÇÃO DO PROGRAMA DE REALOCAÇÃO DE EQUIPAMENTOS SOCIAIS | UN | 5983.57
160243 | RELATÓRIO SEMESTRAL DO PROGRAMA DE REALOCAÇÃO DE EQUIPAMENTOS SOCIAIS | UN | 5156.53
160244 | RELATÓRIO SEMESTRAL DO PROGRAMA DE DESAPROPRIAÇÃO | UN | 3883.92
160245 | RELATÓRIO DO PROGRAMA DE REMOÇÃO E REASSENTAMENTO | UN | 5156.53
160246 | RELATÓRIO SEMESTRAL PROGRAMA DE ARTICULAÇÃO INSTITUCIONAL | UM | 1941.96
160247 | RELATÓRIO SEMESTRAL DO PROGRAMA DE GESTÃO DO PATRIMONIO ARQUEOLOGICO E DOS BENS CULTURAIS TOMBADOS, VALORADOS E REGISTRADOS | UN | 10294.81
160248 | RELATÓRIO SEMESTRAL DO PROGRAMA DE EDUCACAO AMBIENTAL E TREINAMENTO AMBIENTAL DOS TRABALHADORES | UN | 6735.4
160249 | RELATÓRIO SEMESTRAL DE ATENDIMENTO À LAI | UN | 7600.5

## Custos Unit EDIF COM Des Jan22
CÓDIGO | DESCRIÇÃO | UNIDADE | CUSTO UNIT R$
10000 | SERVICOS PRELIMINARES
10100 | LIMPEZA DO TERRENO | . | .
10101 | LIMPEZA MECANIZADA GERAL, INCLUSIVE REMOÇÃO DA COBERTURA VEGETAL - TRONCOS COM DIÂMETRO ATÉ 10CM - SEM TRANSPORTE | M2 | 1.44
10102 | DESTOCAMENTO, INCLUSIVE REMOÇÃO DAS RAÍZES - DIÂMETROS DE 10,01 À 30CM | UN | 46.67
10103 | DESTOCAMENTO, INCLUSIVE REMOÇÃO DAS RAÍZES - DIÂMETRO 30,01 À 50 CM | UN | 129.74
10104 | DESTOCAMENTO, INCLUSIVE REMOÇÃO DAS RAÍZES - DIÂMETROS MAIORES QUE 50 CM | UN | 154.57
10105 | CARGA MECANIZADA E REMOÇÃO DE ENTULHO, INCLUSIVE TRANSPORTE ATÉ 1KM | M3 | 11.44
10106 | CARGA MANUAL E REMOÇÃO DE ENTULHO, INCLUSIVE TRANSPORTE ATÉ 1 KM | M3 | 28.8
10107 | REMOÇÃO DE ENTULHO COM CAÇAMBA METÁLICA, INCLUSIVE CARGA MANUAL E DESCARGA EM BOTA-FORA | M3 | 101.88
10108 | LIMPEZA MANUAL GERAL INCLUSIVE REMOÇÃO DE COBERTURA VEGETAL - TRONCO ATÉ 10CM - SEM TRANSPORTE | M2 | 4.38
10109 | DESTOCAMENTO MANUAL, INCLUSIVE REMOÇÃO DE RAÍZES - DIÂMETRO 10,01 À 30 CM | UN | 52.5
10110 | TRANSPORTE DE ENTULHO POR CAMINHÃO BASCULANTE, A PARTIR DE 1KM | M3XKM | 1.94
10120 | CORTE, RECORTE E REMOÇÃO DE ÁRVORES INCLUSIVE RAIZES DIÂM. > 5 E < 15CM | UN | 161.39
10121 | CORTE, RECORTE E REMOÇÃO DE ÁRVORES INCLUSIVE RAIZES DIÂM. > 15 E < 30CM | UN | 445.73
10122 | CORTE, RECORTE E REMOÇÃO DE ÁRVORES INCLUSIVE RAIZES DIÂM. > 30 E < 60CM | UN | 557.17
10123 | CORTE, RECORTE E REMOÇÃO DE ÁRVORES INCLUSIVE RAIZES DIÂM. > 60 E < 90CM | UN | 668.6
10124 | CORTE, RECORTE E REMOÇÃO DE ÁRVORES INCLUSIVE RAIZES DIÂM. > 90CM | UN | 780.03
10200 | MOVIMENTO DE TERRA MANUAL | . | .
10201 | CORTE | M3 | 35
10202 | CORTE E ESPALHAMENTO DENTRO DA OBRA | M3 | 43.75
10205 | ATERRO, INCLUSIVE COMPACTAÇÃO | M3 | 26.25
10210 | CARGA MECANIZADA E REMOÇÃO DE TERRA, INCLUSIVE TRANSPORTE ATÉ 1KM | M3 | 14.05
10211 | CARGA MANUAL E REMOÇÃO DE TERRA, INCLUSIVE TRANSPORTE ATÉ 1 KM | M3 | 30.69
10300 | MOVIMENTO DE TERRA MECANIZADO | . | .
10301 | CORTE E ESPALHAMENTO DENTRO DA OBRA | M3 | 14.22
10302 | CORTE E ATERRO COMPACTADO | M3 | 16.58
10303 | CORTE E CARREGAMENTO PARA BOTA-FORA, INCLUSIVE TRANSPORTE ATÉ 1KM | M3 | 23.08
10305 | FORNECIMENTO DE TERRA, INCLUSIVE CORTE, CARGA, DESCARGA E TRANSPORTE ATÉ 1KM | M3 | 26.34
10306 | ATERRO, INCLUSIVE COMPACTAÇÃO | M3 | 6.06
10310 | TRANSPORTE DE TERRA POR CAMINHÃO BASCULANTE, A PARTIR DE 1KM | M3XKM | 2.49
10400 | DRENAGEM DO TERRENO | . | .
10401 | ESCAVAÇÃO MANUAL, PROFUNDIDADE IGUAL OU INFERIOR A 1,50M | M3 | 52.5
10402 | ESCAVAÇÃO MANUAL, PROFUNDIDADE SUPERIOR A 1,50M | M3 | 61.25
10405 | ESCORAMENTO DE VALAS, CONTINUO | M2 | 100.57
10406 | ESCORAMENTO DE VALAS, DESCONTINUO | M2 | 57.88
10410 | APILOAMENTO DO FUNDO DE VALAS, PARA SIMPLES REGULARIZAÇÃO | M2 | 4.38
10414 | LASTRO DE AGREGADO RECICLADO | M3 | 102.53
10415 | LASTRO DE BRITA | M3 | 150.38
10416 | LASTRO DE CONCRETO, 150KG CIM/M3 | M3 | 396.31
10417 | LASTRO DE CONCRETO COM AGREGADO RECICLADO, 150 KG CIM/M3 | M3 | 359.15
10420 | TUBO DE PEAD CORRUGADO E PERFURADOPARA DRENAGEM - DIÂMETRO 2,5" (EM ACORDO COM AS NORMAS DNIT 093/06, NBR 15073 E NBR 14692) | M | 19.72
10421 | TUBO DE PEAD CORRUGADO E PERFURADOPARA DRENAGEM - DIÂMETRO 3,0" (EM ACORDO COM AS NORMAS DNIT 093/06, NBR 15073 E NBR 14692) | M | 22.62
10422 | TUBO DE PEAD CORRUGADO E PERFURADOPARA DRENAGEM - DIÂMETRO 4,0" (EM ACORDO COM AS NORMAS DNIT 093/06, NBR 15073 E NBR 14692) | M | 28.11
10423 | TUBO DE PEAD CORRUGADO E PERFURADOPARA DRENAGEM - DIÂMETRO 6,0" (EM ACORDO COM AS NORMAS DNIT 093/06, NBR 15073 E NBR 14692) | M | 59.37
10426 | TUBO PVC PERFURADO PARA DRENAGEM - DIÂMETRO 4" (100MM) | M | 67.86
10427 | TUBO PVC PERFURADO PARA DRENAGEM - DIÂMETRO 6" (150MM) | M | 102.98
10430 | TUBO DE CONCRETO - DIÂMETRO DE 30CM | M | 56.65
10431 | TUBO DE CONCRETO - DIÂMETRO DE 40CM | M | 76.76
10432 | TUBO DE CONCRETO - DIÂMETRO DE 50CM | M | 103.1
10433 | TUBO DE CONCRETO - DIÂMETRO DE 60CM | M | 130.87
10435 | TUBO DE CONCRETO - DIÂMETRO DE 80CM | M | 329.26
10437 | TUBO DE CONCRETO - DIÂMETRO DE 100CM | M | 445.51
10439 | TUBO DE CONCRETO - DIÂMETRO DE 120CM | M | 651.98
10448 | CAIXA DE LIGAÇÃO OU INSPEÇÃO - ESCAVAÇÃO E APILOAMENTO | M3 | 47.25
10449 | CAIXA DE LIGAÇÃO OU INSPEÇÃO - LASTRO DE CONCRETO (FUNDO) | M3 | 430
10450 | CAIXA DE LIGAÇÃO OU INSPEÇÃO - ALVENARIA DE 1/2 TIJOLO, REVESTIDA | M2 | 215.27
10451 | CAIXA DE LIGAÇÃO OU INSPEÇÃO - ALVENARIA DE 1 TIJOLO, REVESTIDA | M2 | 305.87
10452 | CAIXA DE LIGAÇÃO OU INSPEÇÃO - TAMPA DE CONCRETO | M2 | 217.19
10470 | ENVOLVIMENTO DE TUBOS COM BRITA | M3 | 159.13
10471 | ENVOLVIMENTO DE TUBOS COM AREIA | M3 | 207.37
10475 | MANTA GEOTÊXTIL | M2 | 8.52
10476 | FORNECIMENTO E APLICAÇÃO DE GEOMEMBRANA DE PEAD - 1MM DE ESPESSURA | M2 | 38.08
10477 | FORNECIMENTO E APLICAÇÃO DE MANTA FORMADA PELA ASSOCIAÇÃO DE UM TECIDO TÉCNICO DE POLIESTER COM UM FILME DE POLIETILENO DE BAIXA DENSIDADE EM ACORDO COM A NBR 12824 | M2 | 32.76
10478 | FORNECIMENTO E APLICAÇÃO DE GEOCOMPOSTO FORMADO POR NÚCLEO TRIDIMENSIONAL, FLEXÍVEL DE FILAMENTO DE POLIPROPILENO, ASSOCIADO ÀS SUAS DUAS SUPERFÍCIES GEOTEXTEIS NÃO TECIDOS | M2 | 40.99
10480 | REATERRO DE VALAS, INCLUSIVE COMPACTAÇÃO | M3 | 11.06
10500 | TAPUMES | . | .
10501 | TAPUME CHAPA COMPENSADA 6MM | M2 | 79.35
10502 | TAPUME CHAPA COMPENSADA RESINADA 10MM | M2 | 90.41
10505 | TAPUME METÁLICO COM TELHA METÁLICA, SEM PINTURA, TRAPEZOIDAL 40 ESP=0,43MM, COLUNAS, BASES E PARAFUSOS | M2 | 154.69
10506 | PORTÃO METÁLICO DE OBRA - 5M, PIVOTANTE, 2 FOLHAS, PARA TAPUME | M2 | 343.67
10507 | PORTÃO DE PEDESTRES - 1,15M, PARA TAPUME | M2 | 260.73
10540 | TELA PARA PROTEÇÃO DE OBRAS, MALHA 2 MM | M2 | 22.91
20000 | FUNDACOES
20100 | FUNDAÇÃO PROFUNDA | . | .
20101 | BROCA DE CONCRETO - DIÂMETRO DE 20CM | M | 48.47
20102 | BROCA DE CONCRETO - DIÂMETRO DE 25CM | M | 73.65
20103 | BROCA DE CONCRETO - DIÂMETRO DE 30CM | M | 109.19
20105 | ESTACA DE CONCRETO MOLDADA NO LOCAL, TIPO "STRAUSS" - ATÉ 20T | M | 57.35
20106 | ESTACA DE CONCRETO MOLDADA NO LOCAL, TIPO "STRAUSS" - ATÉ 30T | M | 72.5
20107 | ESTACA DE CONCRETO MOLDADA NO LOCAL, TIPO "STRAUSS" - ATÉ 40T | M | 95.04
20108 | ESTACA DE CONCRETO MOLDADA NO LOCAL, TIPO "STRAUSS" - ATÉ 60T | M | 130.49
20120 | TUBULÃO - ESCAVAÇÃO A CÉU ABERTO, COM PÁ E PICARETA | M3 | 424.85
20134 | TUBULÃO A CÉU ABERTO FCK=20 MPA | M3 | 597.63
20138 | ESTACA DE CONCRETO PRÉ-MOLDADA COM CARGA ADMISSÍVEL PARA ESTRUTURA DE 20 T | M | 87.61
20139 | ESTACA DE CONCRETO PRÉ-MOLDADA COM CARGA ADMISSÍVEL PARA ESTRUTURA DE 30 T | M | 91.41
20140 | ESTACA DE CONCRETO PRÉ-MOLDADA COM CARGA ADMISSÍVEL PARA ESTRUTURA DE 40 T | M | 120.73
20141 | ESTACA DE CONCRETO PRÉ-MOLDADA COM CARGA ADMISSÍVEL PARA ESTRUTURA DE 60 T | M | 160.29
20142 | ESTACA DE CONCRETO PRÉ-MOLDADA COM CARGA ADMISSÍVEL PARA ESTRUTURA DE 70 T | M | 190.21
20143 | EMENDA DE ESTACA DE CONCRETO PRÉ-MOLDADA - DIÂMETRO 17 CM - 20 T | UN | 34.42
20144 | EMENDA DE ESTACA DE CONCRETO PRÉ-MOLDADA - DIÂMETRO 20 CM - 30 T | UN | 39.3
20145 | EMENDA DE ESTACA DE CONCRETO PRÉ-MOLDADA - DIÂMETRO 23 CM - 40 T | UN | 45.32
20146 | EMENDA DE ESTACA DE CONCRETO PRÉ-MOLDADA - DIÂMETRO 28 CM - 60 T | UN | 49.65
20147 | EMENDA DE ESTACA DE CONCRETO PRÉ-MOLDADA - DIÂMETRO 33 CM - 70 T | UN | 55.85
20148 | CORTE E REPARO DE CABEÇA DE ESTACA | UN | 49.17
20151 | ESTACAS ESCAVADAS MECANICAMENTE - DIÂMETRO DE 25CM | M | 37.12
20152 | ESTACAS ESCAVADAS MECANICAMENTE - DIÂMETRO DE 30CM | M | 48.54
20153 | ESTACAS ESCAVADAS MECANICAMENTE - DIÂMETRO DE 35CM | M | 61.96
20155 | ESTACAS ESCAVADAS MECANICAMENTE - DIÂMETRO DE 40CM | M | 85.69
20156 | ESTACAS ESCAVADAS MECANICAMENTE - DIÂMETRO DE 80CM | M | 299.8
20160 | ESTACA RAIZ DIÂMETRO DE 160MM PARA ATÉ 35 TF | M | 284.67
20161 | ESTACA RAIZ DIÂMETRO DE 200MM PARA ATÉ 50 TF | M | 331.11
20162 | ESTACA RAIZ DIÂMETRO DE 250MM PARA ATÉ 80 TF | M | 391.31
20163 | ESTACA RAIZ DIÂMETRO DE 310MM PARA ATÉ 100 TF | M | 481.63
20170 | FORNECIMENTO E CRAVAÇÃO DE ESTACA METÁLICA - PERFIL DE AÇO LAMINADO W 250X32,7 | M | 450.2
20171 | FORNECIMENTO E CRAVAÇÃO DE ESTACA METÁLICA - PERFIL DE AÇO LAMINADO W 310X52 | M | 642.2
20172 | FORNECIMENTO E CRAVAÇÃO DE ESTACA PERFIL DE AÇO I 15" | M | 1862.89
20173 | CORTE DE ESTACA METÁLICA PERFIL 10" | UN | 116.33
20174 | CORTE DE ESTACA METÁLICA PERFIL 12" | UN | 144.02
20175 | CORTE DE ESTACA METÁLICA PERFIL I 15" | UN | 165.83
20176 | EMENDA DE TOPO PARA ESTACA METÁLICA PERFIL 10" | UN | 479.47
20177 | EMENDA DE TOPO PARA ESTACA METÁLICA PERFIL 12" | UN | 484.8
20178 | EMENDA DE TOPO PARA ESTACA METÁLICA PERFIL I 15" | UN | 615.56
20180 | ESTACA ESCAVADA HÉLICE CONTÍNUA - DIÂMETRO 25CM | M | 53.91
20181 | ESTACA ESCAVADA HÉLICE CONTÍNUA - DIÂMETRO 30CM | M | 72.52
20182 | ESTACA ESCAVADA HÉLICE CONTÍNUA - DIÂMETRO 35CM | M | 93.76
20183 | ESTACA ESCAVADA HÉLICE CONTÍNUA - DIÂMETRO 40CM | M | 122.43
20184 | ESTACA ESCAVADA HÉLICE CONTÍNUA - DIÂMETRO 50CM | M | 168.39
20185 | ESTACA ESCAVADA HÉLICE CONTÍNUA - DIÂMETRO 60CM | M | 227.98
20190 | ESTACA ESCAVADA HÉLICE CONTÍNUA - DIÂMETRO 25CM - EXCLUSIVE MATERIAIS | M | 29.32
20191 | ESTACA ESCAVADA HÉLICE CONTÍNUA - DIÂMETRO 30CM - EXCLUSIVE MATERIAIS | M | 37.57
20192 | ESTACA ESCAVADA HÉLICE CONTÍNUA - DIÂMETRO 35CM - EXCLUSIVE MATERIAIS | M | 46.6
20193 | ESTACA ESCAVADA HÉLICE CONTÍNUA - DIÂMETRO 40CM - EXCLUSIVE MATERIAIS | M | 52.25
20194 | ESTACA ESCAVADA HÉLICE CONTÍNUA - DIÂMETRO 50CM - EXCLUSIVE MATERIAIS | M | 59.09
20195 | ESTACA ESCAVADA HÉLICE CONTÍNUA - DIÂMETRO 60CM - EXCLUSIVE MATERIAIS | M | 70.28
20200 | VALAS | . | .
20201 | ESCAVAÇÃO MANUAL COM PROFUNDIDADE IGUAL OU INFERIOR A 1,50M | M3 | 52.5
20202 | ESCAVAÇÃO MANUAL COM PROFUNDIDADE SUPERIOR A 1,50M | M3 | 61.25
20205 | ESCORAMENTO DE VALAS - CONTINUO | M2 | 100.58
20206 | ESCORAMENTO DE VALAS - DESCONTINUO | M2 | 57.88
20210 | APILOAMENTO DO FUNDO DE VALAS, PARA SIMPLES REGULARIZAÇÃO | M2 | 4.38
20211 | APILOAMENTO DO FUNDO DE VALAS, COM SOQUETE VIBRATÓRIO | M2 | 3.24
20215 | LASTRO DE BRITA | M3 | 150.38
20216 | LASTRO DE CONCRETO - 150KG CIM/M3 | M3 | 397.68
20217 | LASTRO DE CONCRETO COM AGREGADO RECICLADO - 150 KG CIM/M3 | M3 | 359.15
20300 | FUNDAÇÃO - FORMA | . | .
20301 | FORMA COMUM DE TÁBUAS DE PINUS | M2 | 68.32
20304 | FORMA COMUM DE TÁBUAS DE PINUS - NÃO RECUPERÁVEL | M2 | 91.77
20400 | FUNDAÇÃO - ARMADURA | . | .
20404 | ARMADURA EM AÇO CA-50 | KG | 12.13
20407 | ARMADURA EM AÇO CA-60 | KG | 12.95
20409 | ARMADURA EM AÇO CA-60 - TELA | KG | 14.27
20500 | FUNDAÇÃO - CONCRETO | . | .
20505 | CONCRETO FCK=15,0MPA - VIRADO NA OBRA | M3 | 484
20506 | CONCRETO FCK=20,0MPA - VIRADO NA OBRA | M3 | 499.91
20508 | CONCRETO FCK=15,0MPA - USINADO | M3 | 396.59
20509 | CONCRETO FCK=20,0MPA - USINADO | M3 | 411.26
20510 | CONCRETO FCK=25MPA - USINADO | M3 | 426.58
20511 | CONCRETO FCK=30MPA - USINADO | M3 | 442.54
20600 | EMBASAMENTO | . | .
20601 | ALVENARIA DE EMBASAMENTO - TIJOLOS MACIÇOS COMUNS | M3 | 827.96
20605 | IMPERMEABILIZAÇÃO DO RESPALDO DA FUNDAÇÃO - ARGAMASSA IMPERMEÁVEL | M2 | 99.07
20610 | REATERRO DE VALAS, INCLUSIVE APILOAMENTO | M3 | 26.25
25000 | DEMOLIÇÕES | . | .
25001 | DEMOLIÇÃO DE ALVENARIA DE EMBASAMENTO - TIJOLOS MACIÇOS COMUNS | M3 | 59.01
25003 | DEMOLIÇÃO MANUAL DE CONCRETO SIMPLES | M3 | 192.51
25004 | DEMOLIÇÃO MANUAL DE CONCRETO ARMADO | M3 | 350.01
25005 | DEMOLIÇÃO MECANIZADA DE CONCRETO SIMPLES | M3 | 153.67
25006 | DEMOLIÇÃO MECANIZADA DE CONCRETO ARMADO | M3 | 307.34
29000 | OUTROS SERVIÇOS | . | .
29040 | BUZINOTE PVC - 2", C=0,30 M | UN | 11.46
30000 | ESTRUTURA
30100 | ESTRUTURA DE CONCRETO ARMADO - FORMAS | . | .
30101 | FORMA COMUM DE TÁBUAS DE PINUS - PLANA | M2 | 75.03
30104 | FORMA COMUM DE TÁBUAS DE PINUS - NÃO RECUPERÁVEL | M2 | 91.77
30111 | FORMA ESPECIAL DE CHAPAS RESINADAS (10MM) - CURVA | M2 | 107.85
30113 | FORMA ESPECIAL DE CHAPAS PLASTIFICADAS (10MM) - CURVA | M2 | 114.69
30114 | FORMA ESPECIAL DE CHAPAS RESINADAS (10MM) - PLANA | M2 | 97.16
30115 | FORMA ESPECIAL DE CHAPAS RESINADAS (12MM) - PLANA | M2 | 99.46
30116 | FORMA ESPECIAL DE CHAPAS PLASTIFICADAS (10MM) - PLANA | M2 | 103.37
30117 | FORMA ESPECIAL DE CHAPAS PLASTIFICADAS (12MM) - PLANA | M2 | 110.1
30120 | FORMA DE TUBO DE PAPELÃO, DIÂMETRO 350MM | M | 126.85
30130 | CIMBRAMENTO PARA ALTURAS ENTRE 3,01M E 7,00M | M3 | 36.25
30200 | ESTRUTURA DE CONCRETO ARMADO - ARMADURA | . | .
30204 | ARMADURA EM AÇO CA-50 | KG | 12.13
30207 | ARMADURA EM AÇO CA-60 | KG | 12.95
30209 | ARMADURA EM AÇO CA-60 - TELA | KG | 14.27
30300 | ESTRUTURA DE CONCRETO ARMADO - CONCRETO | . | .
30305 | CONCRETO FCK = 15,0MPA - VIRADO NA OBRA | M3 | 483.24
30307 | CONCRETO FCK = 20,0MPA - VIRADO NA OBRA | M3 | 499.91
30308 | CONCRETO FCK = 25,0MPA - VIRADO NA OBRA | M3 | 517.72
30309 | CONCRETO FCK = 15,0MPA - USINADO | M3 | 396.59
30315 | CONCRETO FCK = 20,0MPA - USINADO | M3 | 411.26
30316 | CONCRETO FCK = 20,0MPA - USINADO E BOMBEÁVEL | M3 | 399.76
30317 | CONCRETO FCK = 25,0MPA - USINADO | M3 | 426.58
30318 | CONCRETO FCK = 25,0MPA - USINADO E BOMBEÁVEL | M3 | 414.54
30319 | CONCRETO USINADO, BOMBEÁVEL FCK = 20MPA COM PEDRA 1 | M3 | 403.68
30320 | CONCRETO FCK = 30,0MPA - USINADO | M3 | 442.54
30321 | CONCRETO FCK = 30,0MPA - USINADO E BOMBEÁVEL | M3 | 431
30322 | CONCRETO FCK = 35,0MPA - USINADO | M3 | 459.2
30323 | CONCRETO FCK = 35,0MPA - USINADO E BOMBEÁVEL | M3 | 448.16
30324 | CONCRETO FCK = 40,0MPA - USINADO | M3 | 476.57
30325 | CONCRETO FCK = 40,0MPA - USINADO E BOMBEÁVEL | M3 | 467.25
30330 | BOMBEAMENTO DE CONCRETO | M3 | 42.15
30400 | ESTRUTURA DE CONCRETO - LAJE MISTA | . | .
30419 | LAJE MISTA TRELIÇADA H-8CM COM CAPEAMENTO 4CM (12CM) | M2 | 126.04
30420 | LAJE MISTA TRELIÇADA H-10CM COM CAPEAMENTO 4CM (14CM) | M2 | 171.08
30421 | LAJE MISTA TRELIÇADA H-12CM COM CAPEAMENTO 4CM (16CM) | M2 | 168.17
30422 | LAJE MISTA TRELIÇADA H-15CM COM CAPEAMENTO 4CM (19CM) | M2 | 194.07
30423 | LAJE MISTA TRELIÇADA H-20CM COM CAPEAMENTO 4CM (24CM) | M2 | 215.53
30424 | LAJE MISTA TRELIÇADA H-25CM COM CAPEAMENTO 5CM (30CM) | M2 | 248.48
34000 | ESTRUTURA DE CONCRETO - RECUPERAÇÃO E TRATAMENTO | . | .
34002 | APICOAMENTO DE SUPERFÍCIE DE CONCRETO | M2 | 87.5
34005 | LIMPEZA DE SUPERFÍCIES COM HIDROJATEAMENTO | M2 | 5.73
34010 | LIMPEZA E REMOÇÃO DE SUPERFÍCIE DETERIORADA COM JATEAMENTO | M2 | 113.56
34015 | LIMPEZA DE JUNTA DE DILATAÇÃO COM REMOÇÃO DO EXCESSO DE CONCRETO - ATÉ 3CM | M | 24.44
34018 | LIMPEZA DE CONCRETO E ARMADURA COM ESCOVA DE AÇO | M2 | 15.16
34022 | TRATAMENTO DE ARMADURA COM APLICAÇÃO DE PRODUTO INIBIDOR OXIDANTE | M | 5.08
34024 | LIXAMENTO MECÂNICO EM SUPERFÍCIES DE CONCRETO | M2 | 7.37
34025 | PREPARO E APLICAÇÃO DE ESTUQUE | M2 | 15.8
34026 | LIXAMENTO MANUAL DE SUPERFÍCIES DE CONCRETO | M2 | 5.81
34050 | POLIMENTO DE CONCRETO | M2 | 5.57
34051 | POLIMENTO DE CONCRETO NOVO | M2 | 5.57
34060 | PREPARAÇÃO DE PONTE DE ADERÊNCIA COM ADESIVO A BASE DE EPÓXI | M2 | 153.05
34070 | ANCORAGEM DE BARRAS DE AÇO COM ADESIVO A BASE DE EPÓXI | UN | 10.26
35000 | DEMOLIÇÕES | . | .
35001 | DEMOLIÇÃO MECANIZADA DE CONCRETO SIMPLES | M3 | 153.67
35002 | DEMOLIÇÃO MECANIZADA DE CONCRETO ARMADO | M3 | 307.34
35003 | DEMOLIÇÃO MANUAL DE CONCRETO SIMPLES | M3 | 192.51
35004 | DEMOLIÇÃO MANUAL DE CONCRETO ARMADO | M3 | 350.01
35005 | DEMOLIÇÃO DE LAJES MISTAS COM ESPESSURA FINAL IGUAL OU INFERIOR A 16CM | M2 | 30.63
35006 | DEMOLIÇÃO DE LAJES MISTAS COM ESPESSURA FINAL SUPERIOR A 16 CM, ATÉ 30CM | M2 | 43.75
36000 | ESTRUTURA METÁLICA VERTICAL | . | .
36001 | FORNECIMENTO E MONTAGEM DE ESTRUTURA METÁLICA VERTICAL - NÃO PATINÁVEL | KG | 23.15
36002 | FORNECIMENTO E MONTAGEM DE ESTRUTURA METÁLICA VERTICAL - PATINÁVEL | KG | 24.65
40000 | VEDOS
40100 | ALVENARIA DE TIJOLOS E BLOCOS | . | .
40101 | TIJOLOS MACIÇOS COMUNS - ESPELHO | M2 | 61.43
40102 | TIJOLOS MACIÇOS COMUNS - 1/2 TIJOLO | M2 | 114.32
40104 | TIJOLOS MACIÇOS COMUNS - 1 1/2 TIJOLO | M2 | 274.56
40111 | TIJOLOS MACIÇOS COMUNS - APARENTE, 1/2 TIJOLO | M2 | 114.32
40112 | TIJOLOS MACIÇOS COMUNS - APARENTE, 1 TIJOLO | M2 | 198.85
40115 | TIJOLOS CERÂMICOS FURADOS - 1/2 TIJOLO | M2 | 71.88
40116 | TIJOLOS CERÂMICOS FURADOS - 1 TIJOLO | M2 | 128.63
40120 | TIJOLOS LAMINADOS - ESPELHO | M2 | 196.38
40121 | TIJOLOS LAMINADOS - 1/2 TIJOLO | M2 | 328.47
40122 | TIJOLOS LAMINADOS - 1 TIJOLO | M2 | 605.55
40125 | TIJOLOS DE VIDRO - CANELADO, 19X19CM | M2 | 721.54
40126 | TIJOLOS DE VIDRO - TIJOLINHO, 19X19CM | M2 | 956.73
40127 | TIJOLOS DE VIDRO - VENTILAÇÃO TIPO VENEZIANA | M2 | 869.48
40131 | BLOCOS VAZADOS DE CONCRETO ESTRUTURAL - 14CM - 8MPA | M2 | 87.62
40132 | BLOCOS VAZADOS DE CONCRETO ESTRUTURAL - 14CM - 10MPA | M2 | 91.94
40133 | BLOCOS VAZADOS DE CONCRETO ESTRUTURAL - 14CM - 12MPA | M2 | 95.35
40134 | BLOCOS VAZADOS DE CONCRETO ESTRUTURAL - 14CM - 14MPA | M2 | 97.71
40135 | BLOCOS VAZADOS DE CONCRETO ESTRUTURAL - 19CM - 8MPA | M2 | 104.65
40136 | BLOCOS VAZADOS DE CONCRETO ESTRURURAL - 19CM - 10MPA | M2 | 108.32
40137 | BLOCOS VAZADOS DE CONCRETO ESTRUTURAL - 19CM - 12MPA | M2 | 113.3
40138 | BLOCOS VAZADOS DE CONCRETO ESTRUTURAL - 19CM - 14MPA | M2 | 117.75
40140 | BLOCOS VAZADOS DE CONCRETO - 09CM | M2 | 59.75
40141 | BLOCOS VAZADOS DE CONCRETO - 14CM | M2 | 69.45
40142 | BLOCOS VAZADOS DE CONCRETO - 19CM | M2 | 83.31
40144 | BLOCO SÍLICO CALCÁRIO - 14CM | M2 | 78.88
40145 | BLOCO SÍLICO CALCÁRIO - 19CM | M2 | 94.26
40150 | BLOCOS VAZADOS DE CONCRETO APARENTE - 09CM | M2 | 67.48
40151 | BLOCOS VAZADOS DE CONCRETO APARENTE - 14CM | M2 | 78.07
40152 | BLOCOS VAZADOS DE CONCRETO APARENTE - 19CM | M2 | 92.32
40160 | BLOCOS VAZADOS DE CONCRETO ESTRUTURAL - 14CM - ATÉ 6MPA | M2 | 83.04
40161 | BLOCOS VAZADOS DE CONCRETO ESTRUTURAL - 19CM - ATÉ 6MPA | M2 | 98.76
40162 | BLOCOS VAZADOS DE CONCRETO ESTRUTURAL APARENTE - 14CM - ATÉ 6MPA | M2 | 85.96
40163 | BLOCOS VAZADOS DE CONCRETO ESTRUTURAL APARENTE - 19CM - ATÉ 6MPA | M2 | 100.93
40170 | BLOCO CERÂMICO COMUM - 14CM | M2 | 99.26
40171 | BLOCO CERÂMICO COMUM - 19CM | M2 | 104.98
40180 | TELA TIPO DEPLOYEE PARA REFORÇO DE ALVENARIA | M2 | 5.59
40195 | ARMADURA EM AÇO CA-50 PARA BLOCOS VAZADOS DE CONCRETO ESTRUTURAL | KG | 12.13
40196 | ARMADURA EM AÇO CA-60 PARA BLOCOS VAZADOS DE CONCRETO ESTRUTURAL | KG | 12.95
40197 | CONCRETO "GROUT" | M3 | 737.98
40198 | VERGAS, CINTAS E PILARETES DE CONCRETO | M3 | 1703.82
40200 | ALVENARIA DE ELEMENTOS VAZADOS | . | .
40204 | ELEMENTOS VAZADOS DE TIJOLOS CERÂMICOS | M2 | 131.5
40300 | OUTROS ELEMENTOS DIVISÓRIOS | . | .
40330 | PLACAS DE GRANILITE - 30MM DE ESPESSURA | M2 | 342.78
40331 | PLACAS DE GRANILITE - 40MM DE ESPESSURA | M2 | 366.56
40332 | PLACAS DE GRANILITE - 50MM DE ESPESSURA | M2 | 379.76
40335 | DIVISÓRIA EM ARDÓSIA CINZA - POLIDA 2 LADOS - ESPESSURA 30MM | M2 | 496.14
40351 | VL.01 - DIVISÓRIA DE ACABAMENTO LAMINADO MELAMÍNICO, MIOLO COLMÉIA - PAINEL/PAINEL | M2 | 118.99
40352 | VL.02 - DIVISÓRIA DE ACABAMENTO LAMINADO MELAMÍNICO, MIOLO COLMÉIA - PAINEL CEGO | M2 | 109.26
40353 | VL.03 - DIVISÓRIA DE ACABAMENTO LAMINADO MELAMÍNICO, MIOLO COLMÉIA - PORTA/BANDEIRA | M2 | 185.04
40354 | VL.04 - DIVISÓRIA DE ACABAMENTO LAMINADO MELAMÍNICO, MIOLO COLMÉIA - PAINEL/VIDRO | M2 | 134.41
40355 | VL.05 - DIVISÓRIA DE ACABAMENTO LAMINADO MELAMÍNICO, MIOLO COLMÉIA - PORTA/VIDRO | M2 | 209.67
40356 | VL.06 - DIVISÓRIA DE ACABAMENTO LAMINADO MELAMÍNICO, MIOLO COLMÉIA - PAINEL/VIDRO/PAINEL | M2 | 141.53
40357 | VL.07 - DIVISÓRIA DE ACABAMENTO LAMINADO MELAMÍNICO, MIOLO COLMÉIA - PAINEL/VIDRO/VIDRO | M2 | 158.05
40358 | VL.08 - DIVISÓRIA DE ACABAMENTO LAMINADO MELAMÍNICO, MIOLO COLMÉIA - PORTA/BONECA/PAINEL | M2 | 235.22
40359 | VL.09 - DIVISÓRIA DE ACABAMENTO LAMINADO MELAMÍNICO, MIOLO COLMÉIA - PORTA/BONECA/VIDRO | M2 | 337.12
45000 | DEMOLIÇÕES | . | .
45001 | DEMOLIÇÃO DE ALVENARIA ESTRUTURAL DE BLOCOS VAZADOS DE CONCRETO | M3 | 70
45004 | DEMOLIÇÃO DE ALVENARIA EM GERAL (TIJOLOS OU BLOCOS) | M3 | 52.5
45007 | DEMOLIÇÃO DE ALVENARIA DE ELEMENTOS VAZADOS | M3 | 43.75
45009 | DEMOLIÇÃO DE VERGAS, CINTAS E PILARETES DE CONCRETO | M3 | 227.51
45010 | DEMOLIÇÃO DE PLACAS DIVISÓRIAS DE GRANILITE OU SIMILAR | M2 | 8.75
45015 | DEMOLIÇÃO DE DIVISÓRIAS - CHAPAS OU TÁBUAS, INCLUSIVE ENTARUGAMENTO | M2 | 7
46000 | RETIRADAS | . | .
46005 | RETIRADA DE ALVENARIA DE BLOCOS DE PEDRA NATURAL | M3 | 113.75
46007 | RETIRADA DE ALVENARIA DE TIJOLOS DE VIDRO OU ELEMENTOS VAZADOS | M2 | 17.5
46010 | RETIRADA DE PLACAS DIVISÓRIAS DE GRANILITE OU SIMILAR | M2 | 17.5
46015 | RETIRADA DE DIVISÓRIAS - CHAPAS OU TÁBUAS, EXCLUSIVE ENTARUGAMENTO | M2 | 8.61
46016 | RETIRADA DE DIVISÓRIAS - CHAPAS OU TÁBUAS, INCLUSIVE ENTARUGAMENTO | M2 | 17.22
46019 | RETIRADA DE DIVISÓRIAS - CHAPAS FIB.MADEIRA, COM MONTANTES METÁLICOS | M2 | 25.84
47000 | RECOLOCAÇÕES | . | .
47010 | RECOLOCAÇÃO DE PLACAS DIVISÓRIAS DE GRANILITE OU SIMILAR | M2 | 54.23
47015 | RECOLOCAÇÃO DE DIVISÓRIAS - CHAPAS OU TÁBUAS, EXCLUSIVE ENTARUGAMENTO | M2 | 16.93
47016 | RECOLOCAÇÃO DE DIVISÓRIAS - CHAPAS OU TÁBUAS, INCLUSIVE ENTARUGAMENTO | M2 | 34.53
47019 | RECOLOCAÇÃO DE DIVISÓRIAS - CHAPAS FIB.MADEIRA, COM MONTANTES METÁLICOS | M2 | 46.81
50000 | IMPERMEABILIZACOES
50100 | IMPERMEABILIZANTE CONTRA UMIDADE DO SOLO | . | .
50101 | ARGAMASSA IMPERMEABILIZANTE DE CIMENTO E AREIA (REBOCO IMPERMEÁVEL) - TRAÇO 1:3, ESPESSURA DE 20MM | M2 | 48.97
50103 | ARGAMASSA IMPERMEABILIZANTE DE CIMENTO E AREIA (SUBSOLOS) - TRAÇO 1:2,5, ESPESSURA DE 20MM | M2 | 49.74
50130 | CIMENTO IMPERMEABILIZANTE DE CRISTALIZAÇÃO - ESTRUTUTURA ENTERRADA | M2 | 68.75
50140 | REGULARIZAÇÃO COM ARGAMASSA DE CIMENTO E AREIA - TRAÇO 1:3, ESPESSURA MÉDIA 30MM | M2 | 36.68
50143 | PINTURA PROTETORA COM TINTA BETUMINOSA (PARA ARGAMASSA IMPERMEÁVEL) - 2 DEMÃOS | M2 | 14.72
50147 | PROTEÇÃO MECÂNICA COM ARGAMASSA DE CIMENTO E AREIA - TRAÇO 1:7, ESPESSURA MÉDIA 30MM | M2 | 33.17
50200 | IMPERMEABILIZANTE CONTRA ÁGUA SOB PRESSÃO | . | .
50202 | ARGAMASSA IMPERMEABILIZANTE DE CIMENTO E AREIA (RESERVATÓRIOS E PISCINAS) - TRAÇO 1:3, ESPESSURA 30MM | M2 | 108.56
50230 | CIMENTO IMPERMEABILIZANTE DE CRISTALIZAÇÃO - ESTRUTURA ELEVADA | M2 | 63.02
50243 | PINTURA PROTETORA COM TINTA BETUMINOSA (PARA ARGAMASSA IMPERMEÁVEL) - 2 DEMÃOS | M2 | 14.72
50244 | PINTURA PROTETORA COM TINTA A BASE DE EPÓXI (PARA ARGAMASSA IMPERMEÁVEL) | M2 | 147.27
50300 | IMPERMEABILIZANTE CONTRA ÁGUA DE PERCOLAÇÃO | . | .
50302 | ARGAMASSA IMPERMEABILIZANTE DE CIMENTO E AREIA (CALHAS E MARQUISES) - TRAÇO 1:3, ESPESSURA 30MM | M2 | 108.56
50305 | IMPERMEABILIZAÇÃO COM MEMBRANAS ASFÁLTICAS - COM 3 CAMADAS DE FELTRO ASFÁLTICO 15LBS | M2 | 212.29
50306 | IMPERMEABILIZAÇÃO COM MEMBRANAS ASFÁLTICAS - COM 4 CAMADAS DE FELTRO ASFÁLTICO 15LBS | M2 | 391.72
50307 | IMPERMEABILIZAÇÃO COM MEMBRANAS ASFÁLTICAS - COM 5 CAMADAS DE FELTRO ASFÁLTICO 15LBS | M2 | 603.88
50308 | MANTA ASFÁLTICA ESPESSURA DE 3MM COM VÉU DE POLIÉSTER COLADA A MAÇARICO | M2 | 98.34
50309 | MANTA ASFÁLTICA ESPESSURA DE 4MM COM VÉU DE POLIÉSTER COLADA A MAÇARICO | M2 | 97.89
50311 | MANTA ASFÁLTICA ESPESSURA DE 4MM ANTI RAIZ COM VÉU DE POLIÉSTER | M2 | 113.27
50312 | IMPERMEABILIZAÇÃO A BASE DE EMULSÃO ASFÁLTICA - ESTRUTURADA COM TECIDO POLIÉSTER - 2 CAMADAS DE ESTRUTURANTE | M2 | 93.71
50313 | IMPERMEABILIZAÇÃO A BASE DE EMULSÃO ASFÁLTICA ESTRUTURADA COM TECIDO DE POLIÉSTER - 3 CAMADAS DE ESTRUTURANTE | M2 | 109.51
50317 | IMPERMEABILIZAÇÃO A BASE DE EMULSÃO ASFÁLTICA MODIFICADA COM ELASTÔMEROS - ESTRUTURADA COM TECIDO DE POLIÉSTER - 2 CAMADAS DE ESTRUTURANTE | M2 | 114.54
50340 | REGULARIZAÇÃO COM ARGAMASSA DE CIMENTO E AREIA - TRAÇO 1:3, ESPESSURA MÉDIA 30MM | M2 | 36.68
50343 | PINTURA PROTETORA COM TINTA BETUMINOSA (PARA ARGAMASSA IMPERMEÁVEL) - 2 DEMÃOS | M2 | 14.72
50347 | PROTEÇÃO MECÂNICA COM ARGAMASSA DE CIMENTO E AREIA - TRAÇO 1:7, ESPESSURA MÉDIA 30MM | M2 | 33.17
50354 | ARGILA EXPANDIDA SOLTA | M3 | 440.87
50355 | ISOLAMENTO TÉRMICO COM ARGILA EXPANDIDA SOLTA - ESPESSURA 70MM | M2 | 57.61
50373 | ISOLAMENTO TÉRMICO COM POLIESTIRENO EXPANDIDO - ESPESSURA 50MM | M2 | 41.9
50400 | JUNTAS DE DILATAÇÃO | . | .
50410 | MASTIQUE ELÁSTICO A BASE DE SILICONE | DM3 | 98.36
50430 | MASTIQUE ELÁSTICO A BASE DE POLIURETANO - MONOCOMPONENTE | DM3 | 177.8
50450 | FORNECIMENTO E COLOCAÇÃO DE JUNTA DE DILATAÇÃO DE ELASTÔMERO DE NEOPRENE, TIPO JEENE JJ2540VV OU SIMILAR | M | 550.23
55000 | DEMOLIÇÕES | . | .
55001 | DEMOLIÇÃO DE ARGAMASSA IMPERMEÁVEL - ESPESSURA MÉDIA DE 30MM | M2 | 8.75
55002 | DEMOLIÇÃO DE SISTEMAS IMPERMEABILIZANTES DE BASE ASFÁLTICA | M2 | 3.5
55005 | DEMOLIÇÃO DE SISTEMAS DE ISOLAMENTO TÉRMICO EM GERAL | M2 | 1.75
55010 | DEMOLIÇÃO DE CAPEAMENTO PROTETOR, EXECUTADO COM ARGAMASSA DE CIMENTO E AREIA | M2 | 5.25
55012 | DEMOLIÇÃO DE PROTEÇÃO TERMOMECÂNICA - LADRILHOS CERÂMICOS OU HIDRÁULICOS | M2 | 10.5
55015 | DEMOLIÇÃO DE ARGAMASSA DE REGULARIZAÇÃO - ESPESSURA MÉDIA DE 30MM | M2 | 8.75
56000 | RETIRADAS | . | .
56005 | RETIRADA DE ISOLAMENTO TÉRMICO - TIJOLOS CERÂMICOS FURADOS | M2 | 5.25
56006 | RETIRADA DE ISOLAMENTO TÉRMICO - AGREGADOS SOLTOS EM GERAL | M3 | 35
57000 | RETIRADAS | . | .
57006 | RECOLOCAÇÃO DE ISOLAMENTO TÉRMICO - AGREGADOS SOLTOS EM GERAL | M3 | 78.75
58000 | SERVIÇOS PARCIAIS | . | .
59000 | RESINAS | . | .
60000 | COBERTURAS
60100 | ESTRUTURAS DE COBERTURA | . | .
60110 | ESTRUTURA DE MADEIRA, EM TERÇAS, PARA TELHAS ONDULADAS CA/AL/PL/AG | M2 | 60.45
60113 | ESTRUTURA DE MADEIRA, PONTALETADA, PARA TELHAS ONDULADAS CA/AL/PL/AG | M2 | 214.04
60115 | ESTRUTURA COM TESOURAS DE MADEIRA PARA TELHAS ONDULADAS CA/AL/PL - VÃOS ATÉ 7,00M | M2 | 133.26
60116 | ESTRUTURA COM TESOURAS DE MADEIRA PARA TELHAS ONDULADAS CA/AL/PL - VÃOS 7,01 À 10,00M | M2 | 147.2
60117 | ESTRUTURA COM TESOURAS DE MADEIRA PARA TELHAS ONDULADAS CA/AL/PL - VÃOS 10,01 À 13,00M | M2 | 174.34
60118 | ESTRUTURA COM TESOURAS DE MADEIRA PARA TELHAS ONDULADAS CA/AL/PL - VÃOS 13,01 À 18,00M | M2 | 206.71
60130 | FORNECIMENTO DE ESTRUTURA METÁLICA PARA COBERTURA | KG | 16.67
60131 | MONTAGEM DE ESTRUTURA METÁLICA PARA COBERTURA | KG | 2.67
60200 | TELHADOS | . | .
60203 | TELHAS DE BARRO COZIDO - PAULISTA | M2 | 136.13
60204 | TELHAS DE BARRO COZIDO - SUPER-PAULISTA (PLAN) | M2 | 126.8
60205 | TELHAS DE BARRO COZIDO - FRANCESA | M2 | 85.64
60221 | TELHA ONDULADA CRFS 6MM | M2 | 50.18
60222 | TELHA ONDULADA CRFS 8MM | M2 | 75.06
60223 | TELHA ESTRUTURAL TRAPEZOIDAL EM CRFS, LARGURA ÚTIL=44CM - ESPESSURA 8MM | M2 | 127.46
60225 | TELHA ESTRUTURAL TRAPEZOIDAL EM CRFS, LARGURA ÚTIL=90CM - ESPESSURA 8MM | M2 | 113.21
60243 | TELHA TRAPEZOIDAL DUPLA EM AÇO GALVANIZADO - E= 0,8MM, REVESTIMENTO B, H=40MM - PINTADA 1 FACE - MIOLO EM POLIURETANO E=30MM | M2 | 355.45
60244 | TELHA TRAPEZOIDAL EM AÇO GALVANIZADO ESPESSURA DE 0,50MM, REVESTIMENTO B, H=40MM | M2 | 94.97
60245 | TELHA ONDULADA EM AÇO GALVANIZADO ESPESSURA DE 0,50MM, REVESTIMENTO B, H=17,5MM | M2 | 82.62
60246 | TELHA TRAPEZOIDAL DUP. AÇO GALVANIZADO ESPESSURA DE 0,5MM, REVESTIMENTO B, H=40MM, COM MIOLO POLIURETANO E=30MM | M2 | 214.6
60247 | TELHA TRAPEZOIDAL EM AÇO GALVANIZADO ESP=0,5MM, H=40MM, COM PINTURA ELETROLÍTICA COR BRANCA 2 FACES | M2 | 103.89
60248 | TELHA ONDULADA EM AÇO GALVANIZADO E=0,5MM, REVESTIMENTO B, H=17,5MM COM PINTURA ELETROLÍTICA COR BRANCA 2 FACES | M2 | 87.06
60249 | TELHA TRAPEZOIDAL DUP. AÇO GALVANIZADO E=0,5MM, REVESTIMENTO B, H=40MM PINTURA MIOLO POLIURETANO E=30MM | M2 | 255.62
60250 | TELHAS EM POLICARBONATO ALVEOLAR 6MM COM ESTRUTURA METÁLICA GALVANIZADA INSTALADA | M2 | 524.68
60251 | CUMEEIRA OU ESPIGÃO PARA TELHAS PAULISTA, PLAN E FRANCESA - BARRO OU VIDRO | M | 29.85
60255 | CUMEEIRA PARA TELHA ONDULADA (CRFS, PVC RÍGIDO E POLIÉSTER), TRAPEZOIDAL E GRECA (PVC RÍGIDO E POLIÉSTER) | M | 66.02
60256 | CUMEEIRA NORMAL PARA TELHA TECNOLOGIA CRFS, ESTRUTURAL TRAPEZOIDAL 44CM | M | 90.92
60257 | CUMEEIRA NORMAL PARA TELHA TECNOLOGIA CRFS, ESTRUTURAL TRAPEZOIDAL - 90CM | M | 366.56
60290 | CUMEEIRA DE ALUMÍNIO, PERFIL ONDULADO - NORMAL E= 0,8MM | M | 132.33
60291 | CUMEEIRA DE ALUMÍNIO, PERFIL TRAPEZOIDAL - NORMAL - E=0,8MM | M | 109.06
60292 | CUMEEIRA DE ALUMÍNIO PERFIL ONDULADO - SHED - E=0,8MM | M | 137.93
60293 | CUMEEIRA DE ALUMÍNIO - PERFIL TRAPEZOIDAL - SHED - E=0,8MM | M | 124.76
60294 | CUMEEIRA TRAPEZOIDAL EM AÇO GALVANIZADO ESP=0,5MM, REVESTIMENTO B, H=40MM, L=0,60 M | M | 73.55
60295 | CUMEEIRA ONDULADA EM AÇO GALVANIZADO ESP=0,50MM, REVESTIMENTO B, H=17,5MM, LARG=0,60M | M | 80.13
60296 | CUMEEIRA TRAPEZOIDAL EM AÇO GALVANIZADO E=0,5MM, REVESTIMENTO B, H=40MM, L=0,60M, COM PINTURA BRANCA 2 FACES | M | 92.71
60297 | CUMEEIRA ONDULADA EM AÇO GALVANIZADO E=0,5MM, REVESTIMENTO B, H=17,5MM, L=0,60M, COM PINTURA BRANCA 2 FACES | M | 103.42
60299 | SUBCOBERTURA COM FOLHA DE ALUMÍNIO | M2 | 11.83
60300 | DOMOS DE VENTILAÇÃO E ILUMINAÇÃO | . | .
60398 | DOMO ACRÍLICO PARA ILUMINAÇÃO E VENTILAÇÃO | M2 | 684.25
65000 | DEMOLIÇÕES | . | .
65020 | DEMOLIÇÃO DE TELHAS DE BARRO COZIDO OU VIDRO EM GERAL | M2 | 10.5
65025 | DEMOLIÇÃO DE TELHAS EM GERAL, EXCLUSIVE TELHAS DE BARRO COZIDO E VIDRO | M2 | 4.38
66000 | RETIRADAS | . | .
66003 | RETIRADA DE ESTRUTURA MADEIRA PONTALETADA - PARA TELHAS DE BARRO COZIDO | M2 | 11.7
66004 | RETIRADA DE ESTRUTURA MADEIRA PONTALETADA - PARA TELHA ONDULADA DE CIMENTO AMIANTO, ALUMÍNIO OU PLÁSTICO | M2 | 7.8
66005 | RETIRADA DE ESTRUTURA DE MADEIRA COM TESOURAS - PARA TELHAS DE BARRO COZIDO | M2 | 19.5
66006 | RETIRADA DE ESTRUTURA DE MADEIRA COM TESOURAS - PARA TELHA ONDULADA DE CIMENTO AMIANTO, ALUMÍNIO OU PLÁSTICO | M2 | 15.6
66008 | RETIRADA DE ESTRUTURA METÁLICA INCLUSIVE PERFIS DE FIXAÇÃO | KG | 1.87
66010 | RETIRADA PARCIAL DE MADEIRAMENTO DE TELHADO - RIPAS | M | 0.39
66011 | RETIRADA PARCIAL DE MADEIRAMENTO DE TELHADO - CAIBROS | M | 2.34
66012 | RETIRADA PARCIAL DE MADEIRAMENTO DE TELHADO - VIGAS | M | 3.9
66015 | RETIRADA DE FERRAGEM PARA MADEIRAMENTO DE TELHADO | UN | 5.85
66020 | RETIRADA DE TELHAS DE BARRO COZIDO OU VIDRO - TIPO FRANCESA | M2 | 8.75
66021 | RETIRADA DE TELHAS DE BARRO COZIDO OU VIDRO - TIPO PAULISTA | M2 | 15.75
66022 | RETIRADA DE TELHAS DE BARRO COZIDO - TIPO SUPER-PAULISTA (PLAN) | M2 | 12.25
66025 | RETIRADA DE TELHAS EM GERAL, EXCLUSIVE TELHAS DE BARRO COZIDO, VIDRO E ESTRUTURAIS DE CRFS | M2 | 6.13
66028 | RETIRADA DE TELHAS ESTRUTURAIS DE CRFS OU CIMENTO AMIANTO - LARGURA ÚTIL=44CM | M2 | 5.25
66029 | RETIRADA DE TELHAS ESTRUTURAIS DE CRFS OU CIMENTO AMIANTO - LARGURA ÚTIL=90CM | M2 | 5.25
66040 | RETIRADA DE CUMEEIRAS OU ESPIGÕES DE BARRO COZIDO OU VIDRO EM GERAL | M | 5.25
66090 | RETIRADA DE CUMEEIRAS OU ESPIGÕES DE MATERIAIS EM GERAL - EXCLUSIVE BARRO COZIDO OU VIDRO | M | 3.5
67000 | RECOLOCAÇÕES | . | .
67010 | RECOLOCAÇÃO PARCIAL DE MADEIRAMENTO DE TELHADO - RIPAS | M | 1.97
67011 | RECOLOCAÇÃO PARCIAL DE MADEIRAMENTO DE TELHADO - CAIBROS | M | 6.02
67012 | RECOLOCAÇÃO PARCIAL DE MADEIRAMENTO DE TELHADO - VIGAS | M | 16.02
67015 | RECOLOCAÇÃO DE FERRAGEM PARA MADEIRAMENTO DE TELHADO | UN | 11.7
67020 | RECOLOCAÇÃO DE TELHAS DE BARRO COZIDO OU VIDRO - TIPO FRANCESA | M2 | 28.35
67021 | RECOLOCAÇÃO DE TELHAS DE BARRO COZIDO OU VIDRO - TIPO PAULISTA | M2 | 68.7
67022 | RECOLOCAÇÃO DE TELHAS DE BARRO COZIDO - TIPO SUPER-PAULISTA (PLAN) | M2 | 44.2
67025 | RECOLOCAÇÃO DE TELHAS DE CRF, CIMENTO AMIANTO, ALUMÍNIO OU PLÁSTICO - ONDULADA COMUM | M2 | 13.84
67028 | RECOLOCAÇÃO DE TELHAS ESTRUTURAIS DE CRFS OU CIMENTO AMIANTO - LARGURA ÚTIL=44CM | M2 | 13.92
67029 | RECOLOCAÇÃO DE TELHAS ESTRUTURAIS DE CRFS OU CIMENTO AMIANTO - LARGURA ÚTIL=90CM | M2 | 13.81
67040 | RECOLOCAÇÃO DE CUMEEIRAS OU ESPIGÕES DE BARRO COZIDO | M | 20.71
67090 | RECOLOCAÇÃO DE CUMEEIRAS OU ESPIGÕES DE MATERIAIS EM GERAL - EXCLUSIVE BARRO COZIDO OU VIDRO | M | 13.11
68000 | SERVIÇOS PARCIAIS | . | .
68001 | REVISÃO GERAL DE TELHADOS DE BARRO, INCLUSIVE TOMADA DE GOTEIRA | M2 | 8.09
68002 | REMANEJAMENTO DE TELHAS DE BARRO COZIDO, INCLUSIVE ESCOVAMENTO | M2 | 31.69
68003 | REVISÃO, ESCOVAÇÃO, INCLUSIVE TOMADA DE GOTEIRAS DE TELHADOS EM GERAL, EXCLUSIVE PARA TELHAS DE BARRO COZIDO OU VIDRO | M2 | 27.52
68010 | MADEIRAMENTO DE TELHADO, PADRÃO PEROBA - RIPAS 1,5X5CM | M | 6.88
68012 | MADEIRAMENTO DE TELHADO, PADRÃO PEROBA - CAIBROS 5X6CM | M | 21.14
68016 | MADEIRAMENTO DE TELHADO, PADRÃO PEROBA - VIGAS 6X12CM | M | 60.04
68047 | PARAFUSO ROSCA SOBERBA PARA FIXAÇÃO DE TELHAS EM CRFS OU CIMENTO AMIANTO | UN | 7.45
68049 | GANCHO COM ROSCA UMA EXTREMIDADE PARA FIXAÇÃO DE TELHA ESTRUTURAL TRAPEZOIDAL - 90CM | UN | 8.69
68084 | PLACA DE VENTILAÇÃO PARA TELHA ESTRUTURAL TRAPEZOIDAL - 90CM | UN | 16.24
70000 | ESQUADRIAS DE MADEIRA
70100 | PORTAS DE PASSAGEM | . | .
70103 | PM.03 - PORTA LISA ESPECIAL/ SÓLIDA PARA BOX, PARA PORTADORES DE DEFICIÊNCIA FÍSICA - 82X170CM | UN | 824.5
70104 | PM.04 - PORTA LISA ESPECIAL/ SÓLIDA PARA PORTADORES DE DEFICIÊNCIA FÍSICA - 82X210CM | UN | 838.69
70105 | PM.05 - PORTA LISA ESPECIAL/ SÓLIDA - 62X210CM | UN | 537.52
70107 | PM.07 - PORTA LISA ESPECIAL/ SÓLIDA - 82X210CM | UN | 554.99
70108 | PM.08 - PORTA LISA ESPECIAL/ SÓLIDA - 92X210CM | UN | 601.29
70109 | PM.09 - PORTA LISA ESPECIAL/ SÓLIDA - 102X210CM | UN | 649.5
70112 | PM.12 - PORTA LISA COMUM/ ENCABEÇADA - 82X210CM | UN | 383.25
70113 | PM.13 - PORTA LISA COMUM/ ENCABEÇADA - 92X210CM | UN | 447
70114 | PM.14 - PORTA LISA COMUM/ ENCABEÇADA - 102X210CM | UN | 476.81
70117 | PM.17 - PORTA LISA COMUM/ ENCABEÇADA REVESTIDA COM LAMINADO MELAMÍNICO - 82X210CM | UN | 749.41
70118 | PM.18 - PORTA LISA COMUM/ ENCABEÇADA REVESTIDA COM LAMINADO MELAMÍNICO - 92X210CM | UN | 869.22
70119 | PM.19 - PORTA LISA COMUM/ ENCABEÇADA REVESTIDA COM LAMINADO MELAMÍNICO - 102X210CM | UN | 931.06
70137 | PM.37 - PORTA VENEZIANA - 82X210CM | UN | 956.38
70138 | PM.38 - PORTA VENEZIANA - 92X210CM | UN | 1107.45
70139 | PM.39 - PORTA DE MADEIRA LISA COMUM/ ENCABEÇADA DE CORRER, 2 FOLHAS, TRILHO DE ALUMÍNIO | M2 | 401.95
70145 | PM.45 - PORTA DE MADEIRA LISA COMUM/ ENCABEÇADA, 2 FOLHAS - 124X210CM | UN | 781.34
70146 | PM.46 - PORTA DE MADEIRA LISA COMUM/ ENCABEÇADA - 2 FOLHAS - 144X210CM | UN | 781.34
70147 | PM.47 - PORTA DE MADEIRA LISA COMUM/ ENCABEÇADA - 2 FOLHAS - 164X210CM | UN | 782.3
70148 | PM.48 - PORTA DE MADEIRA LISA COMUM/ ENCABEÇADA, 2 FOLHAS - 184X210CM | UN | 909.8
70149 | PM.49 - PORTA DE MADEIRA LISA COMUM/ ENCABEÇADA, 2 FOLHAS - 204X210CM | UN | 969.42
70150 | EM.01 - BATENTE DE MADEIRA (14CM) - PARA PORTA DE 1 FOLHA, SEM BANDEIRA | JG | 645.49
70151 | EM.01 - BATENTE DE MADEIRA (14CM) - PARA PORTA DE 2 FOLHAS, SEM BANDEIRA | JG | 699.79
70152 | EM.01 - BATENTE DE MADEIRA (14CM) - PARA PORTA COM BANDEIRA | JG | 713.25
70153 | EM.01 - BATENTE DE MADEIRA (14CM) - PARA INSTALAÇÕES SANITÁRIAS | JG | 641.25
70154 | EM.02 - BATENTE DE MADEIRA (25CM) - PARA PORTA DE 1 FOLHA, SEM BANDEIRA | JG | 724.1
70155 | EM.02 - BATENTE DE MADEIRA (25CM) - PARA PORTA DE 2 FOLHAS, SEM BANDEIRA | JG | 1185.35
70156 | EM.02 - BATENTE DE MADEIRA (25CM) - PARA PORTA COM BANDEIRA | JG | 1172.71
70157 | EM.03 - BATENTE DE MADEIRA (9,5CM) - PARA PORTA EM DIVISÓRIA DV.01 | M | 70.04
70175 | EM.21 - VISOR FIXO COM VIDRO E REQUADRO DE MADEIRA PARA PORTA | UN | 230.53
70180 | EM.26 - FAIXA BATE MACA EM LAMINADO MELAMÍNICO PARA PORTA DE MADEIRA | M2 | 114.6
70200 | FERRAGENS E COMPLEMENTOS METÁLICOS | . | .
70202 | CONJUNTO DE FECHADURA DE CILINDRO, 55MM, TRÁFEGO INTENSO, MAÇANETA EM ZAMAC, GUARNIÇÕES EM AÇO, ACABAMENTO CROMADO - PARA PORTA INTERNA OU EXTERNA | UN | 341.44
70208 | CONJUNTO DE FECHADURA DE CILINDRO, CAIXA RASA (22MM) - PORTA COM MONTANTE ESTREITO | UN | 293.26
70210 | CONJUNTO DE FECHADURA DE CILINDRO, SÓ LINGUETA (55MM) - TRÁFEGO INTENSO - PORTA DE ABRIR | UN | 253.73
70212 | CONJUNTO DE FECHADURA DE CILINDRO, BICO DE PAPAGAIO (22MM) - PORTA DE CORRER | UN | 253.01
70216 | FECHADURA TIPO GORGE (55MM) - TRÁFEGO INTENSO, MAÇANETA EM ZEMAC, GUARNIÇÕES EM AÇO, ACABAMENTO CROMADO BRILHANTE | UN | 252.08
70219 | FECHADURA TIPO GORGE, SÓ LINGUETA, 55MM, TRÁFEGO INTENSO | UN | 119.75
70231 | FECHADURA TIPO TRANQUETA E TRINCO (55MM) - TRÁFEGO INTENSO, MAÇANETA EM ZAMAC, GUARNIÇÕES EM AÇO, ACABAMENTO CROMADO BRILHANTE - PORTA DE SANITÁRIO | UN | 248.24
70240 | CONJUNTO DE FECHADURA TIPO TETRA - SOMENTE TRANCA | CJ | 123.06
70250 | TARGETA DE SOBREPOR,TIPO "LIVRE-OCUPADO"- 60X65MM | UN | 155.42
70251 | FECHO DE EMBUTIR, TRAVA ACIONADA POR ALAVANCA, 3/4"X400MM - PORTA 2 FOLHAS | UN | 308.96
70252 | FECHO DE EMBUTIR,TRAVA ACIONADA POR ALAVANCA, 3/4"X200MM - PORTA 2 FOLHAS | UN | 155.89
70264 | MOLA FECHA-PORTA,TIPO LEVE (AMORTECEDOR HIDRÁULICO) | UN | 260.77
70265 | MOLA FECHA-PORTA,TIPO PESADO | UN | 319.61
70266 | MOLA VAI-E-VEM, DE TOPO | UN | 495.63
70273 | CADEADO DE LATÃO (COM CILINDRO E TRAVA DUPLA) - 35MM PESO MÍNIMO 140G | UN | 31.92
70280 | PORTA-CADEADO DE FERRO PINTADO - 63MM PESO MÍNIMO 25G | UN | 9.85
70281 | PORTA-CADEADO DE FERRO PINTADO - 89MM PESO MÍNIMO 115G | UN | 14.43
70290 | BARRA ANTI-PÂNICO PARA PORTA 1 FOLHA - COLOCADA | UN | 896.9
70295 | RESPIRO PARA ARMÁRIO EM LATÃO CROMADO - DIÂMETRO 10CM | UN | 47.56
70300 | PORTAS COM REVESTIMENTO | . | .
70301 | PM.50 - PORTA DE MADEIRA LISA COMUM/ ENCABEÇADA, REVESTIDA COM LAMINADO MELAMÍNICO - 2 FOLHAS 124X210CM | UN | 1324.73
70302 | PM.51 - PORTA DE MADEIRA LISA COMUM/ ENCABEÇADA, REVESTIDA COM LAMINADO MELAMÍNICO - 2 FOLHAS 144X210CM | UN | 1396.8
70303 | PM.52 - PORTA DE MADEIRA LISA COMUM/ ENCABEÇADA, REVESTIDA COM LAMINADO MELAMÍNICO - 2 FOLHAS 164X210CM | UN | 1468.26
70304 | PM.53 - PORTA DE MADEIRA LISA COMUM/ ENCABEÇADA, REVESTIDA COM LAMINADO MELAMÍNICO - 2 FOLHAS 184X210CM | UN | 1664.62
70305 | PM.54 - PORTA DE MADEIRA LISA COMUM/ ENCABEÇADA, REVESTIDA COM LAMINADO MELAMÍNICO - 2 FOLHAS 204X210CM | UN | 1794.1
70322 | PM.57 - PORTA GUICHÊ EM MADEIRA LISA ESPECIAL/ SÓLIDA - 82X210CM - REVESTIDA COM LAMINADO MELAMÍNICO | UN | 1117.94
70900 | ARMÁRIOS | . | .
70910 | ARMÁRIO SEM PORTAS, REVESTIMENTO EXTERNO E INTERNO EM LAMINADO MELAMÍNICO | M2 | 1113.86
70912 | ARMÁRIO COM PORTAS, SEM REVESTIMENTO | M2 | 444.86
70914 | ARMÁRIO COM PORTAS, REVESTIMENTO EXTERNO E INTERNO EM LAMINADO MELAMÍNICO | M2 | 1487.38
70918 | PORTAS PARA ARMÁRIO SEM REVESTIMENTO | M2 | 109.48
70919 | PORTAS PARA ARMÁRIO COM REVESTIMENTO EXTERNO EM LAMINADO MELAMÍNICO | M2 | 243.25
70920 | PORTAS PARA ARMÁRIO COM REVESTIMENTO EXTERNO E INTERNO EM LAMINADO MELAMÍNICO | M2 | 373.52
70925 | PRATELEIRA PARA ARMÁRIO SEM REVESTIMENTO | M2 | 90.18
70926 | PRATELEIRA PARA ARMÁRIO, REVESTIDA EM 1 FACE EM LAMINADO MELAMÍNICO | M2 | 223.95
70927 | PRATELEIRA PARA ARMÁRIO, REVESTIDA EM 2 FACES, EM LAMINADO MELAMÍNICO | M2 | 354.23
70930 | GAVETA PARA ARMÁRIO SEM REVESTIMENTO | UN | 46.34
70931 | GAVETA PARA ARMÁRIO,REVESTIMENTO EXTERNO EM LAMINADO MELAMÍNICO | UN | 88.74
70932 | GAVETA PARA ARMÁRIO, REVESTIMENTO EXTERNO E INTERNO EM LAMINADO MELAMÍNICO | UN | 164.9
71000 | ARMÁRIOS | . | .
71013 | MM.13 - ARMÁRIO PARA CUMBUCAS | UN | 1839.55
71014 | MM.14 - ARMÁRIO PARA CANECAS | UN | 2379.01
71015 | MM.15 - ARMÁRIO PARA PRATOS | UN | 2253.19
71020 | MM.20 - CABIDE DE MADEIRA PARA SACOLAS | M | 361.87
72010 | PEITORIL DE MADEIRA | M | 174.72
76000 | RETIRADAS | . | .
76001 | RETIRADA DE FOLHAS DE PORTA DE PASSAGEM OU JANELA | UN | 10.77
76002 | RETIRADA DE BATENTES DE MADEIRA | UN | 47.03
76008 | RETIRADA DE GUARNIÇÕES OU MOLDURAS DE MADEIRA | M | 1.51
76010 | RETIRADA DE GUICHÊS, INCLUSIVE BATENTE E FERRAGENS | UN | 47.03
76050 | RETIRADA DE FECHADURAS DE EMBUTIR, COMPLETAS | UN | 10.77
76051 | RETIRADA DE FECHADURAS, FECHOS OU TARGETAS DE SOBREPOR | UN | 4.31
76065 | RETIRADA DE MAÇANETAS | PAR | 5.81
76066 | RETIRADA DE ESPELHOS | PAR | 3.66
76067 | RETIRADA DE ROSETAS OU ENTRADAS DE CHAVE GORGE | PAR | 3.66
76068 | RETIRADA DE BORBOLETAS OU LEVANTADORES TIPO "UNHA" | UN | 2.91
76070 | RETIRADA DE DOBRADIÇAS | UN | 4.31
77000 | RECOLOCAÇÕES | . | .
77001 | RECOLOCAÇÃO DE FOLHAS DE PORTA DE PASSAGEM OU JANELA | UN | 85.82
77002 | RECOLOCAÇÃO DE BATENTES MADEIRA | UN | 54.28
77008 | RECOLOCAÇÃO DE GUARNIÇÕES OU MOLDURAS DE MADEIRA | M | 1.95
77010 | RECOLOCAÇÃO DE GUICHÊS, INCLUSIVE BATENTE E FERRAGENS | UN | 74.24
77050 | RECOLOCAÇÃO DE FECHADURAS DE EMBUTIR, COMPLETAS | UN | 34.23
77051 | RECOLOCAÇÃO DE FECHADURAS, FECHOS OU TARGETAS DE SOBREPOR | UN | 17.22
77065 | RECOLOCAÇÃO DE MAÇANETAS | PAR | 3.66
77066 | RECOLOCAÇÃO DE ESPELHOS | PAR | 3.66
77067 | RECOLOCAÇÃO DE ROSETAS OU ENTRADAS DE CHAVE GORGE | PAR | 3.66
77068 | RECOLOCAÇÃO DE BORBOLETAS OU LEVANTADORES TIPO "UNHA" | UN | 2.69
77070 | RECOLOCAÇÃO DE DOBRADIÇAS | UN | 3.66
78000 | SERVIÇOS PARCIAIS | . | .
78001 | GUARNIÇÃO OU MOLDURA DE MADEIRA - 4,5CM | M | 10.31
78002 | GUARNIÇÃO OU MOLDURA DE MADEIRA - 7,5CM | M | 11.71
78003 | GUARNIÇÃO OU MOLDURA DE MADEIRA - 10,0CM | M | 21.74
78004 | GUARNIÇÃO OU MOLDURA DE MADEIRA - 15,0CM | M | 56.6
78010 | CONJUNTO DE FECHADURA DE CILINDRO (55MM) - TRÁFEGO INTENSO, MAÇANETA EM ZAMAC, GUARNIÇÕES EM AÇO, ACABAMENTO CROMADO BRILHANTE - INCLUSIVE ADAPTAÇÃO DA FURAÇÃO | UN | 333.91
78012 | CONJUNTO DE FECHADURA DE CILINDRO, CAIXA RASA (22MM) - PORTA COM MONTANTE ESTREITO - INCLUSIVE ADAPTAÇÃO DA FURAÇÃO | UN | 286.37
78013 | CONJUNTO DE FECHADURA DE CILINDRO, SÓ LINGUETA (55MM) - TRÁFEGO INTENSO - PORTA DE ABRIR - INCLUSIVE ADAPTAÇÃO DA FURAÇÃO | UN | 243.18
78014 | CONJUNTO DE FECHADURA DE CILINDRO, BICO DE PAPAGAIO (22MM) - PORTA DE CORRER - INCUSIVE ADAPTAÇÃO DA FURAÇÃO | UN | 242.46
78015 | FECHADURA TIPO GORGE, 55MM, TRÁFEGO INTENSO, MAÇANETA EM ZAMAC, GUARNIÇÕES EM AÇO, ACABAMENTO CROMADO BRILHANTE - INCLUSIVE ADAPTAÇÃO DA FURAÇÃO | UN | 244.55
78016 | FECHADURA TIPO GORGE, SÓ LINGUETA, 55MM, TRÁFEGO INTENSO - INCLUSIVE ADAPTAÇÃO DA FURAÇÃO | UN | 109.2
78022 | TARGETA DE SOBREPOR, TIPO "LIVRE-OCUPADO" - 60X65MM - INCLUSIVE ADAPTAÇÃO E FURAÇÃO | UN | 144.65
78035 | MAÇANETA EM ZAMAC | UN | 140.75
78036 | ESPELHO RETANGULAR EM AÇO CROMADO BRILHANTE | PAR | 88.89
78037 | ROSETA OU ENTRADA DE CILINDRO COM CHAVE GORGE EM AÇO CROMADO BRILHANTE | PAR | 21.44
78050 | DOBRADIÇA EM AÇO LAMINADO, CROMADA - 3 1/2"X3" | UN | 26.25
80000 | ESQUADRIAS METALICAS
80100 | PORTAS | . | .
80101 | PP.01 - PORTA EM FERRO PERFILADO, DUPLA ALMOFADADA - ABRIR, 1 FOLHA | M2 | 1502.41
80102 | PP.02 - PORTA EM FERRO PERFILADO, DUPLA ALMOFADADA - ABRIR, 2 FOLHA | M2 | 1607.57
80104 | PP.04 - PORTA EM FERRO PERFILADO, MEIO VIDRO COM SUBDIVISÕES - ABRIR, 1 FOLHA | M2 | 1168.82
80105 | PP.05 - PORTA EM FERRO PERFILADO, MEIO VIDRO COM SUBDIVISÕES - ABRIR, 2 FOLHAS | M2 | 937.36
80106 | PP.06 - PORTA EM FERRO PERFILADO, MEIO VIDRO COM SUBDIVISÕES - CORRER | M2 | 881.38
80110 | PP.01 - PORTA EM FERRO PERFILADO - INSTALAÇÃO SANITÁRIA PARA PORTADORES DE DEFICIÊNCIA - 90 X 210CM | UN | 3383.13
80119 | PF.10 - PORTA EM PERFIL DE CHAPA DOBRADA, MEIO VIDRO - ABRIR, 1 FOLHA | M2 | 953.93
80125 | PF-23 - PORTA EM PERFIL DE CHAPA DOBRADA, VENEZIANA, ABRIR 1 FOLHA | M2 | 1048.89
80126 | PF-28 - PORTA EM PERFIL DE CHAPA DOBRADA, VENEZIANA, ABRIR 2 FOLHAS | M2 | 1048.89
80139 | PA.10 - PORTA EM ALUMÍNIO ANODIZADO, MEIO VIDRO - ABRIR, 1 FOLHA | M2 | 965.48
80140 | PA.11 - PORTA EM ALUMÍNIO ANODIZADO, MEIO VIDRO, DE ABRIR, 2 FOLHAS | M2 | 1046.24
80141 | PA.12 - PORTA EM ALUMÍNIO ANODIZADO,MEIO VIDRO - CORRER | M2 | 1124.58
80145 | PA.16 - PORTA EM ALUMÍNIO ANODIZADO, VENEZIANA - ABRIR, 1 FOLHA | M2 | 1083.11
80150 | PORTA DE ENROLAR, EM CHAPA ONDULADA N.22 | M2 | 481.75
80151 | PORTA DE ENROLAR, EM TIRAS ARTICULADAS E RAIADAS DE CHAPA N.22 | M2 | 458.28
80159 | COLUNA FIXA OU MÓVEL PARA PORTAS OU GRADES DE ENROLAR | M | 138.71
80161 | CAVALETE CENTRAL - PARA COLUNA MÓVEL DE PORTA DE ENROLAR | UN | 173
80170 | EF.01 - BATENTE ESPECIAL EM PERFIL DE CHAPA DOBRADA N. 14 | M | 210.04
80171 | EF.02 - BATENTE ESPECIAL EM PERFIL DE CHAPA DOBRADA N. 14 | M | 210.04
80174 | EF.03 - BATENTE EM PERFIL DE CHAPA DOBRADA Nº20,1 FOLHA, SEM BANDEIRA | JG | 596.07
80175 | EF.04 - BATENTE EM PERFIL DE CHAPA DOBRADA NÚMERO 20, 2 FOLHAS, SEM BANDEIRA | JG | 728.34
80180 | BATENTE DE ALUMÍNIO PARA DIVISÓRIA DE GRANILITE | JG | 186.53
80186 | EP.14/16 - BANDEIRA FIXA EM FERRO PERFILADO COM SUBDIVISÕES PARA VIDRO | M2 | 572.33
80200 | CAIXILHOS | . | .
80201 | CP.01 - CAIXILHO EM FERRO PERFILADO - FIXO, SEM VENTILAÇÃO PERMANENTE | M2 | 572.33
80203 | CP.03/20/21 - CAIXILHO EM FERRO PERFILADO - FIXO, COM VENTILAÇÃO PERMANENTE | M2 | 678.3
80205 | CP.05 - CAIXILHO EM FERRO PERFILADO - PIVOTANTE | M2 | 1263.24
80209 | CP.09 - CAIXILHO EM FERRO PERFILADO - MAXIMAR | M2 | 1057.2
80213 | CP.13/22/23 - CAIXILHO EM FERRO PERFILADO - BASCULANTE | M2 | 1050.33
80217 | CP.17 - CAIXILHO EM FERRO PERFILADO - DE CORRER | M2 | 780.41
80237 | CF.13 - CAIXILHO EM PERFIL DE CHAPA DOBRADA - BASCULANTE | M2 | 1118.68
80243 | CF.19 - CAIXILHO EM PERFIL DE CHAPA DOBRADA, VENEZIANA, FIXO COM VENTILAÇÃO PERMANENTE | M2 | 1054.85
80251 | CA.02 - CAIXILHO EM ALUMÍNIO ANODIZADO, FIXO, SEM VENTILAÇÃO PERMANENTE | M2 | 762.34
80253 | CA.04 - CAIXILHO EM ALUMÍNIO ANODIZADO, FIXO, COM VENTILAÇÃO PERMANENTE | M2 | 840.54
80254 | CA.05 - CAIXILHO EM ALUMÍNIO ANODIZADO - PIVOTANTE | M2 | 1253.21
80258 | CA.09 - CAIXILHO EM ALUMÍNIO ANODIZADO - MAXIMAR | M2 | 1030.56
80262 | CA.13 - CAIXILHO EM ALUMÍNIO ANODIZADO - BASCULANTE | M2 | 1272.26
80266 | CA.17 - CAIXILHO EM ALUMÍNIO ANODIZADO - DE CORRER | M2 | 1068.22
80274 | EP.06 - GRADE DE PROTEÇÃO EM FERRO REDONDO | M2 | 141.63
80275 | EP.07 - GRADE DE PROTEÇÃO EM FERRO CHATO | M2 | 146.28
80276 | GRADE DE PROTEÇÃO EM FERRO GALVANIZADO ELETROFUNDIDO - BARRA 25X2MM, MALHA 65X132MM | M2 | 437.24
80280 | TELA DE PROTEÇÃO EM ARAME N.12, MALHA DE 1/2" - INCLUSIVE REQUADRO | M2 | 281.74
80281 | EP.11 - TELA MOSQUITEIRO EM ARAME GALVANIZADO MALHA 14, FIO 28 INCLUSIVE REQUADRO | M2 | 177.01
80300 | PORTAS ESPECIAIS | . | .
80301 | PP.47 - PORTA EM FERRO PERFILADO COM CHAPA PARA ENTRADA DE ÁGUA OU GÁS ENCANADO | M2 | 1048.67
80305 | PP.35 - PORTA EM FERRO PERFILADO COM CHAPA PARA ABRIGO DE LIXO | M2 | 495.97
80306 | PP.36 - PORTA EM FERRO PERFILADO COM TELA PARA ABRIGO DE GÁS | M2 | 463.33
80311 | PP.48 - PORTA EM FERRO PERFILADO COM CHAPA PARA PASSA-PRATOS | M2 | 1607.26
80320 | PP.50 - ALÇAPÃO EM FERRO PERFILADO COM CHAPA | M2 | 528.88
86000 | RETIRADAS | . | .
86001 | RETIRADA DE ESQUADRIAS METÁLICAS EM GERAL, PORTAS OU CAIXILHOS | M2 | 27.43
86005 | RETIRADA DE BATENTES METÁLICOS | UN | 47.03
86020 | RETIRADA DE BRAÇO DE ALAVANCA | UN | 16.78
86021 | RETIRADA DE ALAVANCA | UN | 13.42
86022 | RETIRADA DE PUXADOR DE ENGATE, PARA CAIXILHOS DE CORRER | UN | 4.7
87000 | RECOLOCAÇÕES | . | .
87001 | RECOLOCAÇÃO DE ESQUADRIAS METÁLICAS EM GERAL, PORTAS OU CAIXILHOS | M2 | 39.19
87005 | RECOLOCAÇÃO DE BATENTES METÁLICOS | UN | 50.95
87020 | RECOLOCAÇÃO DE BRAÇO DE ALAVANCA | M | 40.26
87021 | RECOLOCAÇÃO DE ALAVANCA | UN | 36.91
87022 | RECOLOCAÇÃO DE PUXADOR DE ENGATE, PARA CAIXILHOS DE CORRER | UN | 6.71
88000 | SERVIÇOS PARCIAIS | . | .
88020 | BRAÇO DE ALAVANCA EM FERRO CHATO | M | 47.33
88021 | ALAVANCA EM METAL CROMADO, PARA CAIXILHOS BASCULANTES | UN | 58.48
88049 | CAIXILHOS E TROCA DE REBITES | M2 | 5.11
88050 | FERRO TRABALHADO - CAIXILHOS E PEQUENAS PEÇAS DE SERRALHERIA | KG | 15.49
88051 | ALUMÍNIO EXTRUDADO TRABALHADO - CAIXILHOS E PEQUENAS PEÇAS DE SERRALHERIA | KG | 101.05
90000 | INSTALACOES ELETRICAS
90100 | ENTRADA DE ENERGIA E TELEFONE | . | .
90153 | ENTRADA AÉREA DE ENERGIA E TELEFONE - 13 À 16KVA | UN | 3820.18
90154 | ENTRADA AÉREA DE ENERGIA E TELEFONE - 17 À 20KVA | UN | 3820.18
90155 | ENTRADA AÉREA DE ENERGIA E TELEFONE - 21 À 23KVA | UN | 4612.51
90156 | ENTRADA AÉREA DE ENERGIA E TELEFONE - 24 À 30KVA | UN | 7587.88
90157 | ENTRADA AÉREA DE ENERGIA E TELEFONE - 31 À 39KVA | UN | 8876.94
90158 | ENTRADA AÉREA DE ENERGIA E TELEFONE - 40 À 47KVA | UN | 9993.88
90159 | ENTRADA AÉREA DE ENERGIA E TELEFONE - 48 À 54KVA | UN | 12251.9
90160 | ENTRADA AÉREA DE ENERGIA E TELEFONE - 55 À 62KVA | UN | 13000.18
90161 | ENTRADA AÉREA DE ENERGIA E TELEFONE - 63 À 70KVA | UN | 13788.04
90162 | ENTRADA AÉREA DE ENERGIA E TELEFONE - 71 À 75KVA | UN | 15545.13
90190 | ENTRADA AÉREA DE TELEFONE | UN | 1630.9
90200 | ELETRODUTOS - BT | . | .
90201 | ELETRODUTO DE PVC RÍGIDO, ROSCÁVEL - 20MM (1/2") | M | 17.51
90202 | ELETRODUTO DE PVC RÍGIDO, ROSCÁVEL - 25MM (3/4") | M | 18.87
90203 | ELETRODUTO DE PVC RÍGIDO, ROSCÁVEL - 32MM (1") | M | 22.23
90204 | ELETRODUTO DE PVC RÍGIDO, ROSCÁVEL - 40MM (1 1/4") | M | 32.98
90205 | ELETRODUTO DE PVC RÍGIDO, ROSCÁVEL - 50MM (1 1/2") | M | 34.68
90206 | ELETRODUTO DE PVC RÍGIDO, ROSCÁVEL - 60MM (2") | M | 39.68
90207 | ELETRODUTO DE PVC RÍGIDO, ROSCÁVEL - 75MM (2 1/2") | M | 58.67
90208 | ELETRODUTO DE PVC RÍGIDO, ROSCÁVEL - 85MM (3") | M | 70.45
90209 | ELETRODUTO DE PVC RÍGIDO, ROSCÁVEL - 110MM (4") | M | 95.85
90211 | ELETRODUTO DE AÇO GALVANIZADO ELETROLÍTICO, TIPO LEVE I - 3/4" | M | 33.75
90212 | ELETRODUTO DE AÇO GALVANIZADO ELETROLÍTICO, TIPO LEVE I - 1" | M | 37.47
90213 | ELETRODUTO DE AÇO GALVANIZADO ELETROLÍTICO, TIPO LEVE I - 1 1/4" | M | 46.85
90214 | ELETRODUTO DE AÇO GALVANIZADO ELETROLÍTICO, TIPO LEVE I - 1 1/2" | M | 54.23
90215 | ELETRODUTO DE AÇO GALVANIZADO ELETROLÍTICO, TIPO LEVE I - 2" | M | 81.29
90216 | ELETRODUTO DE AÇO GALVANIZADO ELETROLÍTICO, TIPO LEVE I - 2 1/2" | M | 92.62
90217 | ELETRODUTO DE AÇO GALVANIZADO ELETROLÍTICO, TIPO LEVE I - 3" | M | 102.89
90219 | ELETRODUTO DE AÇO GALVANIZADO ELETROLÍTICO, TIPO LEVE I - 4" | M | 132.42
90220 | ELETRODUTO DE AÇO GALVANIZADO A FOGO, TIPO SEMI-PESADO/ MÉDIO - 1/2" | M | 39.81
90221 | ELETRODUTO DE AÇO GALVANIZADO A FOGO, TIPO SEMI-PESADO/ MÉDIO - 3/4" | M | 43.76
90223 | ELETRODUTO DE AÇO GALVANIZADO A FOGO, TIPO SEMI-PESADO/ MÉDIO - 1 1/4" | M | 58.65
90224 | ELETRODUTO DE AÇO GALVANIZADO A FOGO, TIPO SEMI-PESADO/ MÉDIO - 1 1/2" | M | 63.86
90225 | ELETRODUTO DE AÇO GALVANIZADO A FOGO, TIPO SEMI-PESADO/ MÉDIO - 2" | M | 72.44
90226 | ELETRODUTO DE AÇO GALVANIZADO A FOGO, TIPO SEMI-PESADO/ MÉDIO - 2 1/2" | M | 112.49
90227 | ELETRODUTO DE AÇO GALVANIZADO A FOGO, TIPO SEMI-PESADO/ MÉDIO - 3" | M | 120.77
90229 | ELETRODUTO DE AÇO GALVANIZADO A FOGO, TIPO SEMI-PESADO/ MÉDIO - 4" | M | 157.31
90251 | ELETRODUTO DE POLIETILENO FLEXÍVEL, ALTA RESISTÊNCIA - 3" | M | 46.57
90252 | ELETRODUTO DE POLIETILENO FLEXÍVEL, ALTA RESISTÊNCIA - 4" | M | 55.22
90253 | ELETRODUTO DE POLIETILENO FLEXÍVEL, ALTA RESISTÊNCIA - 2" | M | 32.47
90254 | ELETRODUTO DE PVC CORRUGADO REFORÇADO, ANTICHAMA - 20MM (1/2") | M | 6.76
90255 | ELETRODUTO DE PVC CORRUGADO REFORÇADO, ANTICHAMA - 25MM (3/4") | M | 7.65
90261 | TUBO METÁLICO FLEXÍVEL REVESTIDO COM PVC-3/4" | M | 14.4
90262 | TUBO METÁLICO FLEXÍVEL REVESTIDO COM PVC-1" | M | 21.84
90263 | TUBO METÁLICO FLEXÍVEL REVESTIDO COM PVC-1 1/2" | M | 30.44
90298 | ENVELOPAMENTO DE ELETRODUTO ENTERRADO, COM CONCRETO | M | 30.22
90299 | ENVELOPAMENTO DE ELETRODUTO ENTERRADO COM CONCRETO E AGREGADO RECICLADO | M | 28.35
90300 | CONDUTORES - BT | . | .
90303 | CABO 1,00MM2 - ISOLAMENTO PARA 0,7KV - CLASSE 4 - FLEXÍVEL | M | 3.08
90304 | CABO 1,50MM2 - ISOLAMENTO PARA 0,7KV - CLASSE 4 - FLEXÍVEL | M | 3.3
90305 | CABO 2,50MM2 - ISOLAMENTO PARA 0,7KV - CLASSE 4 - FLEXÍVEL | M | 4.63
90306 | CABO 4,00MM2 - ISOLAMENTO PARA 0,7KV - CLASSE 4 - FLEXÍVEL | M | 6.58
90307 | CABO 6,00MM2 - ISOLAMENTO PARA 0,7KV - CLASSE 4 - FLEXÍVEL | M | 9.47
90308 | CABO 10,00MM2 - ISOLAMENTO PARA 0,7KV - CLASSE 4 - FLEXÍVEL | M | 14.48
90309 | CABO 16,00MM2 - ISOLAMENTO PARA 0,7KV - CLASSE 4 - FLEXÍVEL | M | 19.9
90310 | CABO 25,00MM2 - ISOLAMENTO PARA 0,7KV - CLASSE 4 - FLEXÍVEL | M | 29.22
90311 | CABO 35,00MM2 - ISOLAMENTO PARA 0,7KV - CLASSE 4 - FLEXÍVEL | M | 45.13
90312 | CABO 50,00MM2 - ISOLAMENTO PARA 0,7KV - CLASSE 4 - FLEXÍVEL | M | 59.89
90313 | CABO 70,00MM2 - ISOLAMENTO PARA 0,7KV - CLASSE 4 - FLEXÍVEL | M | 81.38
90314 | CABO 95,00MM2 - ISOLAMENTO PARA 0,7KV - CLASSE 4 - FLEXÍVEL | M | 109.04
90315 | CABO 120,00MM2 - ISOLAMENTO PARA 0,7KV - CLASSE 4 - FLEXÍVEL | M | 149.6
90316 | CABO 150,00MM2 - ISOLAMENTO PARA 0,7KV - CLASSE 4 - FLEXÍVEL | M | 172.99
90317 | CABO 185,00MM2 - ISOLAMENTO PARA 0,7KV - CLASSE 4 - FLEXÍVEL | M | 194.23
90318 | CABO 240,00MM2 - ISOLAMENTO PARA 0,7KV - CLASSE 4 - FLEXÍVEL | M | 252.78
90319 | CABO 300.00 MM2 - ISOLAMENTO PARA 0.7KV - CLASSE 4 - FLEXÍVEL | M | 377.03
90320 | CABO COBRE FLEXÍVEL, ISOL. 750V NÃO HALOGENADO - ANTICHAMA - 1,5MM2 | M | 3.43
90321 | CABO COBRE FLEXÍVEL, ISOL. 750V NÃO HALOGENADO, ATICHAMA - 2,5MM2 | M | 4.79
90322 | CABO COBRE FLEXÍVEL, ISOL. 750V NÃO HALOGENADO, ANTICHAMA - 4,0MM2 | M | 6.54
90323 | CABO COBRE FLEXÍVEL, ISOL. 750V NÃO HALOGENADO, ANTICHAMA 6,0MM2 | M | 8.68
90328 | CABO 1,50MM2 - ISOLAMENTO PARA 1,0KV - CLASSE 4 - FLEXÍVEL | M | 3.1
90329 | CABO 2,50MM2 - ISOLAMENTO PARA 1,0KV - CLASSE 4 - FLEXÍVEL | M | 4.76
90330 | CABO 4,00MM2 - ISOLAMENTO PARA 1,0KV - CLASSE 4 - FLEXÍVEL | M | 6.78
90331 | CABO 6,00MM2 - ISOLAMENTO PARA 1,0KV - CLASSE 4 - FLEXÍVEL | M | 9.24
90332 | CABO 10,00MM2 - ISOLAMENTO PARA 1,0KV - CLASSE 4 - FLEXÍVEL | M | 13.26
90333 | CABO 16,00MM2 - ISOLAMENTO PARA 1,0KV - CLASSE 4 - FLEXÍVEL | M | 19.51
90334 | CABO 25,00MM2 - ISOLAMENTO PARA 1,0KV - CLASSE 4 - FLEXÍVEL | M | 28.63
90335 | CABO 35,00MM2 - ISOLAMENTO PARA 1,0KV - CLASSE 4 - FLEXÍVEL | M | 39.53
90336 | CABO 50,00MM2 - ISOLAMENTO PARA 1,0KV - CLASSE 4 - FLEXÍVEL | M | 56.33
90337 | CABO 70,00MM2 - ISOLAMENTO PARA 1,0KV - CLASSE 4 - FLEXÍVEL | M | 77.75
90338 | CABO 95,00MM2 - ISOLAMENTO PARA 1,0KV - CLASSE 4 - FLEXÍVEL | M | 99.66
90339 | CABO 120,00MM2 - ISOLAMENTO PARA 1,0KV - CLASSE 4 - FLEXÍVEL | M | 138.77
90340 | CABO 150,00MM2 - ISOLAMENTO PARA 1,0KV - CLASSE 4 - FLEXÍVEL | M | 156.55
90341 | CABO 185,00MM2 - ISOLAMENTO PARA 1,0KV - CLASSE 4 - FLEXÍVEL | M | 193.41
90342 | CABO 240,00MM2 - ISOLAMENTO PARA 1,0KV - CLASSE 4 - FLEXÍVEL | M | 301.57
90343 | CABO 300.00 MM2 - ISOLAMENTO PARA 1.0KV - CLASSE 4 - FLEXÍVEL | M | 395.21
90360 | FIO TELEFÔNICO INTERNO TIPO FI-60 PAR TRANCADO | M | 1.92
90361 | FIO TELEFÔNICO EXTERNO TIPO FE-100 PAR PARALELO | M | 2.58
90370 | CABO FLEXÍVEL PVC-750V - 2 CONDUTORES - 1,5MM2 | M | 5.71
90372 | CABO FLEXÍVEL PVC - 750V - 2 CONDUTORES - 4,00MM2 | M | 12.46
90375 | CABO FLEXÍVEL PVC-750V - 3 CONDUTORES - 1,5MM2 | M | 7.36
90376 | CABO FLEXÍVEL PVC - 750V - 3 CONDUTORES - 2,50MM2 | M | 11.17
90380 | CABO FLEXÍVEL PVC-750V - 4 CONDUTORES - 1,5MM2 | M | 8.81
90400 | COMPONENTES DE QUADROS ELÉTRICOS | . | .
90402 | SINALIZADOR LUMINOSO DIÂMETRO 22MM, COM LÂMPADA | UN | 145.67
90403 | SINALIZADOR LUMINOSO DIÂMETRO 30 MM, COM LÂMPADA | UN | 132.29
90411 | VOLTÍMETRO 96X96MM 250V | UN | 251.31
90430 | CONTATOR TRIPOLAR I NOMINAL 12A | UN | 434.42
90431 | CONTATOR TRIPOLAR I NOMINAL 22A | UN | 511.17
90432 | CONTATOR TRIPOLAR I NOMINAL 40A | UN | 958.41
90433 | CONTATOR TRIPOLAR I NOMINAL 55A | UN | 1387.28
90440 | RELÊ BIMETÁLICO DE SOBRECARGA AJUSTE DE 6 ATÉ 12.5A | UN | 289.46
90441 | RELÊ BIMETÁLICO DE SOBRECARGA AJUSTE DE 16 ATÉ 25A | UN | 406.42
90442 | RELÊ BIMETÁLICO DE SOBRECARGA AJUSTE DE 25 ATÉ 40A | UN | 334.09
90448 | RELÊ DE TEMPO ELETRÔNICO AJUSTE DE 6 ATÉ 60S | UN | 149.41
90460 | DISPOSITIVO DE PROTEÇÃO CONTRA SURTOS 275V - 15KA | UN | 68.07
90468 | INTERRUPTOR DIFERENCIAL RESIDUAL BIPOLAR 25A - SENSIBILIDADE 30MA - 220V | UN | 312.36
90469 | INTERRUPTOR DIFERENCIAL RESIDUAL BIPOLAR 40A - SENSIBILIDADE 30MA - 220V | UN | 314.6
90470 | INTERRUPTOR DIFERENCIAL RESIDUAL BIPOLAR 63A, SENSIBILIDADE 30MA - 220V | UN | 342.46
90472 | INTERRUPTOR DIFERENCIAL TETRAPOLAR - 40A - SENSIBILIDADE 30MA - 380V | UN | 382.07
90475 | INTERRUPTOR DIFERENCIAL TETRAPOLAR - 63A SENSIBILIDADE 30MA - 380V | UN | 448.23
90476 | INTERRUPTOR DIFERENCIAL TETRAPOLAR - 80A SENSIBILIDADE 30MA - 380V | UN | 502.01
90477 | INTERRUPTOR DIFERENCIAL TETRAPOLAR - 100A SENSIBILIDADE 30MA - 380V | UN | 646.7
90478 | INTERRUPTOR DIFERENCIAL TETRAPOLAR - 125A SENSIBILIDADE 30MA - 380V | UN | 2198.45
90487 | INTERRUPTOR DIFERENCIAL TETRAPOLAR - 63A SENSIBILIDADE 300MA - 380V | UN | 469.01
90488 | INTERRUPTOR DIFERENCIAL TETRAPOLAR - 80A SENSIBILIDADE 300MA - 380V | UN | 500.75
90489 | INTERRUPTOR DIFERENCIAL TETRAPOLAR - 100A SENSIBIL. 300MA - 380V | UN | 597.43
90490 | INTERRUPTOR DIFERENCIAL TETRAPOLAR - 125A SENSIBILIDADE 300MA - 380V | UN | 2482.68
90500 | QUADROS E CAIXAS | . | .
90506 | QUADRO DE DISTRIBUIÇÃO EM CHAPA METÁLICA - PARA ATÉ 16 DISJUNTORES | UN | 683.62
90510 | QUADRO DE DISTRIBUIÇÃO EM CHAPA METÁLICA - PARA ATÉ 24 DISJUNTORES | un | 1352.12
90512 | QUADRO DE DISTRIBUIÇÃO EM CHAPA METÁLICA - PARA ATÉ 28 DISJUNTORES | UN | 927.45
90514 | QUADRO DE DISTRIBUIÇÃO EM CHAPA METÁLICA - PARA ATÉ 34 DISJUNTORES | UN | 1501.8
90517 | QUADRO DE DISTRIBUIÇÃO EM CHAPA METÁLICA - PARA ATÉ 44 DISJUNTORES | UN | 1724.95
90519 | QUADRO DE DISTRIBUIÇÃO EM CHAPA METÁLICA - PARA ATÉ 70 DISJUNTORES | UN | 3460.61
90520 | CAIXA DE PASSAGEM E LIGAÇÃO EM PVC OCTOGONAL FUNDO MOVEL 10X10CM, INCLUSIVE ESPELHO | UN | 17.66
90521 | CAIXA DE PASSAGEM E LIGAÇÃO EM PVC 7,5X7,5X5,0CM (3"X3"), INCLUSIVE ESPELHO | UN | 17.08
90522 | CAIXA DE PVC 10X5X5CM, INCLUSIVE ESPELHO | UN | 13.58
90523 | CAIXA E PVC 10X10X5CM, INCLUSIVE ESPELHO | UN | 26.12
90524 | CAIXA DE PASSAGEM EM FERRO ESTAMPADO - 3"X3", INCLUSIVE ESPELHO | UN | 13.46
90525 | CAIXA DE PASSAGEM EM FERRO ESTAMPADO - 4"X2", INCLUSIVE ESPELHO | UN | 12.47
90526 | CAIXA DE PASSAGEM EM FERRO ESTAMPADO - 4"X4", INCLUSIVE ESPELHO | UN | 24.47
90527 | CAIXA DE PASSAGEM EM FERRO ESTAMPADO COM FUNDO MÓVEL | UN | 12.72
90528 | CAIXA DE PASSAGEM TIPO CONDULETE - 1/2" | UN | 26.76
90529 | CAIXA DE PASSAGEM TIPO CONDULETE - 3/4" | UN | 26.01
90530 | CAIXA DE PASSAGEM TIPO CONDULETE - 1" | UN | 31.44
90531 | CAIXA DE PASSAGEM TIPO CONDULETE - 1 1/4" | UN | 45.97
90532 | CAIXA DE PASSAGEM TIPO CONDULETE - 1 1/2" | UN | 45.45
90533 | CAIXA DE PASSAGEM TIPO CONDULETE - 2" | UN | 93.78
90534 | CAIXA DE PASSAGEM TIPO CONDULETE - 2 1/2" | UN | 191.32
90535 | CAIXA DE PASSAGEM TIPO CONDULETE - 3" | UN | 203.57
90537 | CAIXA DE PASSAGEM TIPO CONDULETE - 4" | UN | 335.23
90539 | CAIXA DE PASSAGEM EM CHAPA METÁLICA COM TAMPA PARAFUSADA - 10X10X8CM | UN | 34.1
90540 | CAIXA DE PASSAGEM EM CHAPA METÁLICA COM TAMPA PARAFUSADA - 20X20X10CM | UN | 64.4
90541 | CAIXA DE PASSAGEM EM CHAPA METÁLICA COM TAMPA PARAFUSADA - 30X30X12CM | UN | 91.01
90542 | CAIXA DE PASSAGEM EM CHAPA METÁLICA COM TAMPA PARAFUSADA - 40X40X15CM | UN | 137.81
90543 | CAIXA DE PASSAGEM EM ALUMÍNIO COM TAMPA E VEDAÇÃO 20X20CM | UN | 110.64
90544 | CAIXA DE PASSAGEM EM ALUMÍNIO COM TAMPA E VEDAÇÃO 30X30CM | UN | 222.25
90545 | CAIXA DE PASSAGEM EM ALUMÍNIO COM TAMPA E VEDAÇÃO 40X40CM | UN | 595.85
90550 | CAIXA DE PASSAGEM EM CHAPA METÁLICA COM PORTA E FECHADURA - 40X40X15CM - USO PARA TELEFONIA | UN | 356.16
90551 | CAIXA DE PASSAGEM EM CHAPA METÁLICA COM PORTA E FECHADURA - 50X50X15CM - USO PARA TELEFONIA | UN | 386.76
90555 | CAIXA DE PASSAGEM EM ALVENARIA - ESCAVAÇÃO E APILOAMENTO | M3 | 47.25
90556 | CAIXA DE PASSAGEM EM ALVENARIA - LASTRO DE BRITA (FUNDO) | M3 | 158.27
90557 | CAIXA DE PASSAGEM EM ALVENARIA - LASTRO DE CONCRETO (FUNDO) | M3 | 430
90558 | CAIXA DE PASSAGEM EM ALVENARIA - PAREDE DE 1/2 TIJOLO, REVESTIDA | M2 | 247.8
90559 | CAIXA DE PASSAGEM EM ALVENARIA - PAREDE DE 1 TIJOLO, REVESTIDA | M2 | 340.29
90560 | CAIXA DE PASSAGEM EM ALVENARIA - TAMPA DE CONCRETO | M2 | 217.19
90562 | CAIXA TELEFÔNICA INTERNA PADRÃO TELESP N.2 20X20X12CM | UN | 140.34
90563 | CAIXA TELEFÔNICA INTERNA PADRÃO TELESP N.3 40X40X13,5CM | UN | 263.42
90564 | CAIXA TELEFÔNICA INTERNA PADRÃO TELESP N. 4 60X60X13,5CM | UN | 478.95
90565 | CAIXA TELEFÔNICA INTERNA PADRÃO TELESP N. 5 80X80X13,5CM | UN | 808.83
90566 | CAIXA TELEFÔNICA INTERNA PADRÃO TELESP N.6 120X120X13,5CM | UN | 1789.43
90567 | CAIXA TELEFÔNICA INTERNA PADRÃO TELESP N.7 150X150X17CM | UN | 2056.97
90568 | CAIXA DE PASSAGEM E TAMPA PRÉ-MOLDADAS EM CONCRETO, SEM FUNDO, 20X20CM | UN | 131.05
90569 | CAIXA DE PASSAGEM E TAMPA PRÉ-MOLDADAS EM CONCRETO, SEM FUNDO, 30X30CM | UN | 132.79
90570 | CAIXA DE PASSAGEM E TAMPA PRÉ-MOLDADAS EM CONCRETO, SEM FUNDO, 40X40CM | UN | 176.87
90571 | CAIXA DE PASSAGEM E TAMPA PRÉ-MOLDADAS EM CONCRETO, SEM FUNDO, 50X50CM | UN | 255.33
90572 | CAIXA DE PASSAGEM E TAMPA PRÉ-MOLDADAS EM CONCRETO, SEM FUNDO, 60X60CM | UN | 296.15
90573 | CAIXA DE PASSAGEM E TAMPA PRÉ-MOLDADAS EM CONCRETO, SEM FUNDO, 100X100 | UN | 562.68
90590 | CAIXA DE ALUMÍNIO 10X10CM, ALTA COM TAMPA DE LATÃO PARA TOMADAS | UN | 85.13
90598 | QUADRO GERAL OU DE DISTRIBUIÇÃO, EM CHAPA METÁLICA N.14 ESMALTADA | M2 | 1617.24
90600 | CHAVES, FUSÍVEIS E ATERRAMENTO | . | .
90618 | CHAVE SECCIONADORA TRIPOLAR, ABERTURA SOB CARGA - SECA 250A/600V | UN | 2100.04
90619 | CHAVE SECCIONADORA TRIPOLAR, ABERTURA SOB CARGA - SECA 400A/600V | UN | 2349.58
90620 | CHAVE SECCIONADORA TRIPOLAR, ABERTURA SOB CARGA - SECA 630A/600V | UN | 4091.56
90623 | CHAVE SECCIONADORA TIPO NH, COM BASE E FUSÍVEIS - 125A (ABERTURA SEM CARGA) | UN | 310.25
90624 | CHAVE SECCIONADORA TIPO NH, COM BASE E FUSÍVEIS - 250A (ABERTURA SEM CARGA) | UN | 796.61
90625 | CHAVE SECCIONADORA TIPO NH, COM BASE E FUSÍVEIS - 400A (ABERTURA SEM CARGA) | UN | 1091.89
90626 | CHAVE SECCIONADORA TIPO NH, COM BASE E FUSÍVEIS - 630A (ABERTURA SEM CARGA) | UN | 1470.67
90627 | CHAVE SECCIONADORA TRIPOLAR, ABERTURA SOB CARGA, COM FUSÍVEIS NH00 - 125A/500V | UN | 390.16
90628 | CHAVE SECCIONADORA TRIPOLAR, ABERTURA SOB CARGA, COM FUSÍVEIS NH1 - 250A/500V | UN | 800.06
90629 | CHAVE SECCIONADORA TRIPOLAR, ABERTURA SOB CARGA, COM FUSÍVEIS NH2 - 400A/500V | UN | 1100.37
90630 | CHAVE SECCIONADORA TRIPOLAR, ABERTURA SOB CARGA, COM FUSÍVEIS NH3 -630A/600V | UN | 2211.48
90633 | CHAVE SECCIONADORA ROTATIVA ABERT. SOB CARGA TP (PACCO) - 3X16A | UN | 160.47
90636 | CHAVE SECCIONADORA ROTATIVA ABERTURA SOB CARGA TIPO (PACCO) - 3X63A | UN | 316.87
90649 | FUSÍVEL TIPO "DIAZED", TIPO RÁPIDO OU RETARDADO - 2/25A | UN | 9.45
90658 | FUSÍVEL TIPO NH - 100/200A | UN | 56.93
90659 | FUSÍVEL TIPO NH - 224/355A | UN | 90.29
90660 | FUSÍVEL TIPO NH - 425/630A | UN | 115.69
90661 | FUSÍVEL TIPO NH TAMANHO 04 DE 800-1250A | UN | 950.98
90662 | BASE PARA FUSÍVEIS TIPO "DIAZED" - 2/25A | UN | 59.26
90663 | BASE PARA FUSÍVEIS TIPO "DIAZED" - 35/63A | UN | 70.96
90664 | BASE COM FUSÍVEIS TIPO NH - ATÉ 125A | UN | 92.91
90665 | BASE COM FUSÍVEIS TIPO NH - ATÉ 250A | UN | 206.05
90666 | BASE COM FUSÍVEIS TIPO NH - ATÉ 400A | UN | 275.46
90667 | BASE COM FUSÍVEIS TIPO NH - TAMANHO 03 DE 425 - 630A | UN | 390.96
90668 | BASE COM FUSÍVEIS TIPO NH - TAMANHO 04 DE 800 - 1250A | UN | 1725.01
90669 | ISOLADOR DE POLIÉSTER TIPO TONEL B.T. USO INTERNO - 15X20MM | UN | 13.03
90670 | ISOLADOR DE POLIÉSTER TIPO TONEL B.T. USO INTERNO - 40X50MM | UN | 30.2
90671 | ISOLADOR DE POLIÉSTER TIPO TONEL B.T. USO INTERNO - 60X60MM | UN | 31.35
90672 | ISOLADOR DE POLIÉSTER TIPO TONEL B.T. USO INTERNO - 60X75MM | UN | 39.91
90673 | BARRAMENTO DE COBRE PARA 30A - 6,35X1,58MM | M | 16.43
90674 | BARRAMENTO DE COBRE PARA 60A - 9,52X2,38MM | M | 28.9
90675 | BARRAMENTO DE COBRE PARA 100A - 15X3MM | M | 62.34
90676 | BARRAMENTO DE COBRE PARA 150A - 20X4MM | M | 120.33
90677 | BARRAMENTO DE COBRE PARA 200A - 25X4MM | M | 134.84
90678 | BARRAMENTO DE COBRE PARA 400A - 40X7MM | M | 336.53
90679 | BARRAMENTO DE COBRE PARA 600A - 7X60MM | M | 633.88
90680 | BARRAMENTO DE COBRE PARA 800A - 10X80MM | M | 1104.3
90681 | BARRAMENTO DE COBRE PARA 1000A - 10X100MM | M | 1198.48
90682 | BARRAMENTO DE COBRE PARA 1200A - 9,5X127MM | M | 1398.87
90683 | BARRAMENTO DE COBRE PARA 1400A - 9,52X152MM | M | 1590.67
90688 | PROTEÇÃO PARA BARRAMENTO DE QUADROS EM POLICARBONATO COMPACTO 4MM | M2 | 404.07
90690 | CABO DE COBRE NÚ, PARA ATERRAMENTO - 6,00MM2 | M | 8.19
90691 | CABO DE COBRE NÚ, PARA ATERRAMENTO - 10,00MM2 | M | 14.34
90692 | CABO DE COBRE NÚ, PARA ATERRAMENTO - 16,00MM2 | M | 22.21
90693 | CABO DE COBRE NÚ, PARA ATERRAMENTO - 25,00MM2 | M | 31.25
90694 | CABO DE COBRE NÚ, PARA ATERRAMENTO - 35,00MM2 | M | 46.54
90695 | CABO DE COBRE NÚ, PARA ATERRAMENTO - 50,00MM2 | M | 62.76
90696 | CABO DE COBRE NÚ, PARA ATERRAMENTO - 70.00MM2 | M | 89.89
90697 | CABO DE COBRE NÚ, PARA ATERRAMENTO - 95,00MM2 | M | 108.93
90698 | CABO DE COBRE NÚ, PARA ATERRAMENTO - 120,00MM2 | M | 149.54
90699 | ATERRAMENTO DE QUADROS, EXCLUSIVE CABO | UN | 380.66
90700 | PONTOS DE ENERGIA | . | .
90701 | PONTO COM INTERRUPTOR SIMPLES - 1 TECLA, EM CAIXA 4"X2" | UN | 129.68
90702 | PONTO COM INTERRUPTOR SIMPLES - 2 TECLAS, EM CAIXA 4"X2" | UN | 196.05
90703 | PONTO COM INTERRUPTOR SIMPLES - 3 TECLAS, EM CAIXA 4"X2" | UN | 260.04
90705 | PONTO COM INTERRUPTOR SIMPLES - 2 TECLAS, EM CAIXA 4"X4" | UN | 208.24
90706 | PONTO COM INTERRUPTOR SIMPLES - 3 TECLAS, EM CAIXA 4"X4" | UN | 266.33
90707 | PONTO COM INTERRUPTOR SIMPLES - 4 TECLAS, EM CAIXA 4"X4" | UN | 328.55
90708 | PONTO COM INTERRUPTOR SIMPLES E TOMADA 110V - EM CAIXA 4"X4" | UN | 206.13
90710 | PONTO COM INTERRUPTOR PARALELO - 1 TECLA, EM CAIXA 4"X2" | UN | 185.51
90715 | PONTO COM INTERRUPTOR SIMPLES BIPOLAR - EM CAIXA 4"X2" | UN | 148.53
90718 | PONTO COM INTERRUPTOR PARALELO BIPOLAR - EM CAIXA 4"X2" | UN | 206.57
90730 | PONTO COM DOIS INTERRUPTORES SIMPLES BIPOLAR - EM CAIXA 4"X4" | UN | 245.94
90735 | PONTO COM INTERRUPTOR SIMPLES - 1 TECLA, EM CONDULETE 3/4" | UN | 157.04
90736 | PONTO COM INTERRUPTOR SIMPLES - 2 TECLAS, EM CONDULETE 3/4" | UN | 223.41
90737 | PONTO COM INTERRUPTOR SIMPLES - 3 TECLAS, EM CONDULETE 3/4" | UN | 287.4
90738 | PONTO COM INTERRUPTOR SIMPLES - 4 TECLAS, EM CONDULETE 3/4" CORPO DUPLO | UN | 356.29
90740 | PONTO COM INTERRUPTOR PARALELO - 1 TECLA, EM CONDULETE 3/4" | UN | 212.87
90741 | PONTO COM INTERRUPTOR SIMPLES E TOMADA 110V - EM CONDULETE 3/4" CORPO DUPLO | UN | 275.85
90745 | PONTO COM INTERRUPTOR SIMPLES BIPOLAR - EM CONDULETE 3/4" | UN | 175.89
90750 | PONTO COM INTERRUPTOR PARALELO BIPOLAR - EM CONDULETE 3/4" | UN | 233.93
90755 | PONTO COM DOIS INTERRUPTORES SIMPLES BIPOLAR - EM CONDULETE 3/4" | UN | 263.15
90756 | PONTO COM TRÊS INTERRUPTORES SIMPLES BIPOLAR - EM CONDULETE 3/4" CORPO DUPLO | UN | 352.66
90760 | PONTO COM TOMADA SIMPLES DE EMBUTIR - 110/220V CAIXA 4"X2" | UN | 131.71
90761 | PONTO COM TOMADA SIMPLES 110/220V - EM CONDULETE 3/4" | UN | 201.05
90770 | PONTO COM TOMADA SIMPLES DE EMBUTIR - PARA PISO | UN | 211.76
90775 | PONTO SECO PARA TELEFONE - CAIXA 4"X4" | UN | 220.12
90776 | PONTO SECO PARA TELEFONE EM CONDULETE | UN | 202.46
90780 | PONTO COM BOTÃO PARA CAMPAINHA - USO AO TEMPO - CAIXA 4"X2" | UN | 383.74
90785 | PONTO COM CIGARRA DE SOBREPOR, TIPO COLEGIAL - CAIXA 3"X3" | UN | 239.2
90790 | PONTO DE LUZ - CAIXA FUNDO MÓVEL | UN | 220.17
90795 | PONTO DE LUZ - CONDULETE 3/4" | UN | 267.22
90800 | DISJUNTORES | . | .
90810 | MINI DISJUNTOR - TIPO EUROPEU (IEC) - UNIPOLAR 6/25A | UN | 28.02
90811 | MINI DISJUNTOR - TIPO EUROPEU (IEC) - UNIPOLAR 32/50A | UN | 25.58
90812 | MINI DISJUNTOR - TIPO EUROPEU (IEC) - BIPOLAR 6/25A | UN | 74
90813 | MINI DISJUNTOR - TIPO EUROPEU (IEC) - BIPOLAR 32/50A | UN | 74.93
90814 | MINI DISJUNTOR - TIPO EUROPEU (IEC) - TRIPOLAR 6/25A | UN | 106.19
90815 | MINI DISJUNTOR - TIPO EUROPEU (IEC) - TRIPOLAR 32/50A | UN | 99.62
90816 | MINI DISJUNTOR - TIPO EUROPEU (IEC) - TRIPOLAR 63A | UN | 112.82
90817 | MINI DISJUNTOR - TIPO EUROPEU (IEC) - TRIPOLAR 80A | UN | 217.66
90818 | MINI DISJUNTOR - TIPO EUROPEU (IEC) - TRIPOLAR 100A | UN | 217.05
90819 | MINI DISJUNTOR - TIPO EUROPEU (IEC) - BIPOLAR 63A | UN | 72.29
90820 | MINI DISJUNTOR - TIPO EUROPEU (IEC) - BIPOLAR 80A | UN | 152.28
90821 | DISJUNTOR AUTOMÁTICO TRIPOLAR A SECO 800A/600V | UN | 37367.26
90822 | DISJUNTOR AUTOMÁTICO TRIPOLAR A SECO 1000A/600V | UN | 34346.05
90823 | DISJUNTOR AUTOMÁTICO TRIPOLAR A SECO 1250A/600V | UN | 38110.14
90824 | DISJUNTOR AUTOMÁTICO TRIPOLAR A SECO 1600A/600V | UN | 41447.03
90825 | DISJUNTOR AUTOMÁTICO TRIPOLAR A SECO 2000A/600V | UN | 49257.17
90826 | DISJUNTOR AUTOMÁTICO TRIPOLAR A SECO 2500A/600V | UN | 69131.25
90827 | DISJUNTOR AUTOMÁTICO TRIPOLAR A SECO 3200A/600V | UN | 84788.25
90828 | MINI DISJUNTOR - TIPO EUROPEU (IEC) - BIPOLAR 100A | UN | 1221.92
90829 | MINI DISJUNTOR - TIPO EUROPEU (IEC) - BIPOLAR 125A | UN | 1176.78
90831 | DISJUNTOR CAIXA MOLDADA BIPOLAR 100A COM DISPARADOR TERMOMAGNÉTICO AJUSTÁVEL | UN | 1186.25
90833 | DISJUNTOR CAIXA MOLDADA BIPOLAR 150A COM DISPARADOR TERMOMAGNÉTICO AJUSTÁVEL | UN | 3141.04
90835 | DISJUNTOR CAIXA MOLDADA BIPOLAR 200A COM DISPARADOR TERMOMAGNÉTICO AJUSTÁVEL | UN | 7698.66
90837 | DISJUNTOR CX MOLDADA BIPOLAR 250A C/ DISPARADOR TERM/MAGNET. AJUSTÁVEL | UN | 8456.59
90846 | DISJUNTOR CAIXA MOLDADA TRIPOLAR 100A COM DISPARADOR TERMOMAGNÉTICO AJUSTÁVEL | UN | 1148.18
90847 | DISJUNTOR CAIXA MOLDADA TRIPOLAR 125A COM DISPARADOR TERMOMAGNÉTICO AJUSTÁVEL | UN | 1148.18
90848 | DISJUNTOR CAIXA MOLDADA TRIPOLAR 150A COM DISPARADOR TERMOMAGNÉTICO AJUSTÁVEL | UN | 1135.21
90850 | DISJUNTOR CAIXA MOLDADA TRIPOLAR 200A COM DISPARADOR TERMOMAGNÉTICO AJUSTÁVEL | UN | 2034.92
90852 | DISJUNTOR CAIXA MOLDADA TRIPOLAR 250A COM DISPARADOR TERMOMAGNÉTICO AJUSTÁVEL | UN | 2034.92
90853 | DISJUNTOR CAIXA MOLDADA TRIPOLAR 300A COM DISPARADOR TERMOMAGNÉTICO AJUSTÁVEL | UN | 2043.19
90855 | DISJUNTOR CAIXA MOLDADA TRIPOLAR 400A COM DISPARADOR TERMOMAGNÉTICO AJUSTÁVEL | UN | 2043.19
90856 | DISJUNTOR CAIXA MOLDADA TRIPOLAR 450A COM DISPARADOR TERMOMAGNÉTICO AJUSTÁVEL | UN | 3608.05
90858 | DISJUNTOR CAIXA MOLDADA TRIPOLAR 630A COM DISPARADOR TERMOMAGNÉTICO AJUSTÁVEL | UN | 3608.05
90880 | DISJUNTOR TERMOMAGNÉTICO DIFERENCIAL BIPOLAR - 16A - SENSIBILIDADE 30MA - 230V | UN | 734.74
90881 | DISJUNTOR TERMOMAGNÉTICO DIFERENCIAL BIPOLAR - 20A - SENSIBILIDADE 30MA - 230V | UN | 606.97
90882 | DISJUNTOR TERMOMAGNÉTICO DIFERENCIAL BIPOLAR - 25A - SENSIBILIDADE 30MA - 240V | UN | 592.6
90883 | DISJUNTOR TERMOMAGNÉTICO DIFERENCIAL BIPOLAR - 32A - SENSIBILIDADE 30MA - 230V | UN | 570.97
90885 | DISJUNTOR TERMOMAGNÉTICO DIFERENCIAL BIPOLAR - 40A - SENSIBILIDADE 30MA - 240V | UN | 745.91
90886 | DISJUNTOR TERMOMAGNÉTICO DIFERENCIAL BIPOLAR - 63A - SENSIBILIDADE 30MA - 240V | UN | 858.79
90890 | DISJUNTOR TERMOMAGNÉTICO DIFERENCIAL TRIPOLAR - 63A - SENSIBILIDADE 30MA - 240V | UN | 1157.2
90900 | APARELHOS DE ILUMINAÇÃO | . | .
90932 | LUMINÁRIA INDUSTRIAL, CORPO REFLETOR REPUXADO EM CHAPA DE ALUMÍNIO ANODIZADO E SELADO - FLANGE DE FIXAÇÃO EM LIGA DE ALUMÍNIO FUNDIDO PARA LÂMPADA DE VAPOR DE MERCÚRIO ATÉ 400W | UN | 529.83
90935 | PROJETOR DE ALUMÍNIO FUNDIDO COM VIDRO PARA LÂMPADA ATÉ 500W | UN | 572.82
90936 | PROJETOR DE ALUMÍNIO FUNDIDO COM VIDRO PARA LÂMPADA ATÉ 1000W | UN | 933.05
90937 | PROJETOR DE ALUMÍNIO REPUXADO COM VIDRO PARA LÂMPADA ATÉ 400W | UN | 490.99
90938 | PROJETOR PARA USO EXTERNO COM LÂMPADA LED DE 100W - COMPLETA | UN | 260.04
90939 | PROJETOR PARA USO EXTERNO COM LÂMPADA LED DE 150W - COMPLETA | UN | 352.52
90943 | LUMINÁRIA BLINDADA EM ALUMÍNIO FUNDIDO DE EMBUTIR ATÉ 200W | UN | 329.88
90944 | LUMINÁRIA BLINDADA EM ALUMÍNIO FUNDIDO, DE SOBREPOR, TIPO "TARTARUGA" PARA 1 LÂMPADA DE ATÉ 200W | UN | 435.51
90950 | LUMINÁRIA COMERCIAL DE SOBREPOR COM DIFUSOR TRANSPARENTE OU FOSCO PARA 2 LÂMPADAS TUBULARES DE LED 9/10W - COMPLETA | UN | 248.21
90951 | LUMINÁRIA COMERCIAL DE SOBREPOR COM DIFUSOR TRANSPARENTE OU FOSCO PARA 2 LÂMPADAS TUBULARES DE LED 18/20W - COMPLETA | UN | 269.32
90952 | LUMINÁRIA COMERCIAL DE EMBUTIR COM DIFUSOR TRANSPARENTE OU FOSCO PARA 2 LÂMPADAS TUBULARES T8 DE 10W - BASE G13-IRC>=80 - COMPLETA | UN | 256.48
90953 | LUMINÁRIA COMERCIAL DE EMBUTIR COM DIFUSOR TRANSPARENTE OU FOSCO PARA 2 LÂMPADAS TUBULARES DE LED 18/20W - COMPLETA | UN | 277.59
90954 | LUMINÁRIA COMERCIAL DE EMBUTIR COM CORPO, ALETAS PLANAS, TAMPA PORTA LÂMPADAS EM CHAPA DE AÇO TRATADA E PINTADA NA COR BRANCA, REFLETOR COM ACABAMENTO ESPECULAR DE ALTO BRILHO PARA 2 LÂMPADAS FLUORESCENTES DE 16/20W - COMPLETA | UN | 230.63
90955 | LUMINÁRIA COMERCIAL DE EMBUTIR COM CORPO, ALETAS PLANAS, TAMPA PORTA LÂMPADAS EM CHAPA DE AÇO TRATADA E PINTADA NA COR BRANCA, REFLETOR COM ACABAMENTO ESPECULAR DE ALTO BRILHO PARA 2 LÂMPADAS FLUORESCENTES DE 32/40W - COMPLETA | UN | 294.34
90957 | LUMINÁRIA HERMÉTICA EM ALUMÍNIO FUNDIDO PARA LÂMPADA ATÉ 250W - COM APROVAÇÃO DE ILUME/ PMSP | UN | 554.48
90967 | LUMINÁRIA INDUSTRIAL, CORPO EM CHAPA DE AÇO TRATADA, PINTADA E REFLETOR EM ALUMÍNIO ANODIZADO DE ALTO BRILHO - 1XT 14W | UN | 178.34
90969 | LUMINÁRIA INDUSTRIAL CORPO EM CHAPA DE AÇO TRATADA, PINTADA E REFLETOR EM ALUMÍNIO ANODIZADO E ALTO BRILHO - 2XT 14W | UN | 225.6
90971 | LUMINÁRIA INDUSTRIAL - 1 LÂMPADA FLUORESCENTE 16W | UN | 161.53
90972 | LUMINÁRIA INDUSTRIAL - 2 LÂMPADAS FLUORESCENTES 16/20W | UN | 189.4
90974 | LUMINÁRIA INDUSTRIAL - 1 LÂMPADA FLUORESCENTE 32W | UN | 185.99
90975 | LUMINÁRIA INDUSTRIAL - 2 LÂMPADAS FLUORESCENTE 32/40W | UN | 229.96
90976 | LUMINÁRIA TIPO PLAFONIER BRANCA PARA LÂMPADA FLUORESCENTE 2X32W, COM DIFUSOR EM POLIESTIRENO TRANSPARENTE E SOQUETES (REF. COVISA) | UN | 285.87
90978 | LUMINÁRIA INDUSTRIAL CORPO EM CHAPA DE AÇO TRATADA, PINTADA E REFLETOR EM ALUMÍNIO ANODIZADO DE ALTO BRILHO - 1XT 28W | UN | 235.24
90979 | LUMINÁRIA INDUSTRIAL CORPO EM CHAPA DE AÇO TRATADA, PINTADA E REFLETOR EM ALUMÍNIO ANODIZADO DE ALTO BRILHO - 2XT 28W | UN | 262.48
90987 | LUMINÁRIA COMERCIAL DE SOBREPOR, COM CORPO, ALETAS PLANAS E TAMPA PORTA LÂMPADAS EM CHAPA DE AÇO TRATADO E PINTURA NA COR BRANCA, REFLETOR COM ACABAMENTO ESPECULAR DE ALTO BRILHO - 2 LÂMPADAS FLUORESCENTES 16/20W | UN | 189.94
90988 | LUMINÁRIA COMERCIAL DE SOBREPOR, COM CORPO, ALETAS PLANAS E TAMPA PORTA LÂMPADAS EM CHAPA DE AÇO TRATADA E PINTURA NA COR BRANCA, REFLETOR COM ACABAMENTO ESPECULAR DE ALTO BRILHO - 2 LÂMPADAS FLUORESCENTES 32/40W | UN | 277.33
90991 | LUMINÁRIA COMERCIAL - 1 LÂMPADA FLUORESCENTE 54W | UN | 312.42
90992 | LUMINÁRIA COMERCIAL - 2 LÂMPADAS FLUORESCENTES 54W | UN | 350.57
90993 | LUMINÁRIA COMERCIAL - 1 LÂMPADA FLUORESCENTE DE 14W | UN | 188.06
90994 | LUMINÁRIA COMERCIAL - 1 LÂMPADA FLUORESCENTE DE 28W | UN | 266.32
90995 | LUMINÁRIA COMERCIAL - 2 LÂMPADAS FLUORESCENTES 14W | UN | 224.41
90996 | LUMINÁRIA COMERCIAL - 2 LÂMPADAS FLUORESCENTES 28W | UN | 294.29
91000 | EQUIPAMENTOS DE EMERGÊNCIA E SEGURANÇA | . | .
91023 | LUMINÁRIA DE EMERGÊNCIA AUTÔNOMA COM LÂMPADA FLUORESCENTE 15W | UN | 201.62
91024 | LUMINÁRIA DE EMERGÊNCIA AUTÔNOMA COM 2 PROJETORES 55W/12VCC | UN | 744.06
91027 | LUMINÁRIA DE EMERGÊNCIA AUTÔNOMA COM LÂMPADA FLUORESCENTE 9W | UN | 295.54
91028 | LUMINÁRIA DE EMERGÊNCIA AUTÔNOMA COM 30 LEDS - 2W - AUTONOMIA MIN. 3H - COMPLETA | UN | 72.5
91031 | BATERIA AUTOMOTIVA SELADA SEM COMPLEMENTAÇÃO DE NÍVEL 40AH-12V | UN | 350.23
91050 | CENTRAL DE ALARME DE INCÊNDIO ATÉ 12 LAÇOS | UN | 1118.55
91053 | CENTRAL DE ALARME DE INCÊNDIO ATÉ 24 LAÇOS | UN | 1529.55
91054 | ACIONADOR LIGA-DESLIGA PARA BOMBA COM MARTELO QUEBRA VIDRO | UN | 166.67
91055 | ACIONADOR MANUAL TIPO "QUEBRE O VIDRO" | UN | 103.88
91058 | CAMPAINHA DE TIMBRE (SINO) 24V-95DB | UN | 161.48
91062 | SIRENE ELETRÔNICA SOM AGUDO ONDULANTE 24V-100 À 120DB, COM FLASH | UN | 117.12
91063 | SIRENE ELETRÔNICA BITONAL 24V-100 À 120DB, COM FLASH | UN | 153.34
91066 | DETECTOR ÓPTICO DE FUMAÇA PARA SISTEMAS ENDEREÇÁVEIS | UN | 230.41
91071 | DETECTOR DE PRESENÇA TIPO INFRAVERMELHO PASSIVO - 110VCA | UN | 70.04
91074 | NO-BREAK TRIFÁSICO - 15 KVA - AUTONOMIA DE 15MIN. | UN | 38662.44
91075 | NO BREAK BIFÁSICO 10 KVA - AUTONOMIA DE 15 MINUTOS | UN | 20953.4
91077 | ESTABILIZADOR ELETRÔNICO TRIFÁSICO - 15KVA | UN | 18793.71
91085 | GRUPO GERADOR 110KVA EXCITAÇÃO BRUSHLESS C/ QUADRO TRANSF. AUTOMÁTICA | UN | 129372.68
91086 | GRUPO GERADOR 150KVA EXCITAÇÃO BRUSHLESS C/ QUADRO TRANSF. AUTOMÁTICA | UN | 109275.87
91089 | GRUPO GERADOR 275KVA EXCITAÇÃO BRUSHLESS C/ QUADRO TRANSF. AUTOMÁTICA | UN | 195392.25
91100 | PÁRA-RAIOS | . | .
91105 | PÁRA-RAIOS TIPO "FRANKLIN", EXCLUSIVE DESCIDA E ATERRAMENTO | UN | 822.48
91114 | CAIXA DE INSPEÇÃO DE ATERRAMENTO TIPO EMBUTIR COM TAMPA E ALÇA | UN | 161.37
91115 | CAIXA DE INSPEÇÃO DE ATERRAMENTO TIPO SUSPENSA EM PVC OU POLIPROPILENO | UN | 81.24
91117 | LUZ DE OBSTÁCULO SIMPLES COM FOTOCELULA SOLAR | UN | 192.71
91118 | LUZ DE OBSTÁCULO DUPLA COM FOTOCELULA SOLAR | UN | 259.84
91140 | CONDUTOR EM AÇO CA - 25 - 1/2" P/ PARA-RAIO | M | 14.89
91150 | HASTE DE AÇO GALVANIZADO, INCLUSIVE BASE E ESTAIS - 2"/3M | UN | 691.52
91151 | CORDOALHA DE COBRE NÚ, INCLUSIVE ISOLADORES - 16,00MM2 | M | 48.01
91153 | CORDOALHA DE COBRE NÚ, INCLUSIVE ISOLADORES - 35,00MM2 | M | 71.3
91154 | CORDOALHA DE COBRE NÚ, INCLUSIVE ISOLADORES - 50,00MM2 | M | 87.64
91161 | TUBO DE PVC PARA PROTEÇÃO DE CORDOALHA - 2"X3M | UN | 98.81
91190 | TOMADA DE TERRA COMPLETA | UN | 1142.41
91191 | TOMADA DE TERRA COMPLETA PARA 1 HASTE | UN | 436.84
91194 | BARRA CHATA DE ALUMÍNIO TIPO FITA 1/4" X 3/4" | M | 30.89
91195 | BARRA CHATA DE ALUMÍNIO TIPO FITA 1/8" X 7/8" | M | 23.36
91200 | DIVERSOS | . | .
91250 | QUADRO COMANDO PARA CONJUNTO MOTOR-BOMBA, MONOFÁSICO - ATÉ 5HP | UN | 2170.06
91251 | QUADRO COMANDO PARA CONJUNTO MOTOR-BOMBA, TRIFÁSICO - ATÉ 5HP | UN | 2215.2
91252 | QUADRO DE ÁGUA DE REUSO | UN | 2941.53
91253 | QUADRO DE BOMBA DE INCÊNDIO | UN | 1747.17
91254 | QUADRO DE BOMBA DE RECALQUE | UN | 4112.53
91300 | ELETROFERRAGENS | . | .
91305 | PERFILADO LISO CHAPA 14-GE-MED. 19X38MM COM TAMPA E INSTALAÇÃO | M | 74.08
91307 | PERFILADO LISO CHAPA 14-GE-MED. 38X38MM COM TAMPA E INSTALAÇÃO | M | 85.23
91308 | PERFILADO LISO CHAPA 14-GE-MED. 38X76MM COM TAMPA E INSTALAÇÃO. | M | 85.98
91311 | PERFILADO PERFURADO CHAPA 14-GE-MED. 19X38MM COM TAMPA E INSTALAÇÃO | M | 76.32
91313 | PERFILADO PERFURADO CHAPA 14-GE-MED. 38X38MM COM TAMPA E INSTALAÇÃO | M | 86.73
91314 | PERFILADO PERFURADO CHAPA 14-GE-MED. 38X76MM COM TAMPA E INSTALAÇÃO | M | 129.55
91321 | ELETROCALHA LISA GALVANIZADA ELETROLÍTICA CHAPA 14 - 100X50MM COM TAMPA E INSTALAÇÃO | M | 127.78
91322 | ELETROCALHA LISA GALVANIZADA ELETROLÍTICA CHAPA 14 - 125X50MM COM TAMPA E INSTALAÇÃO | M | 142.62
91323 | ELETROCALHA LISA GALVANIZADA ELETROLÍTICA CHAPA 14 - 150X50MM COM TAMPA E INSTALAÇÃO | M | 158.08
91324 | ELETROCALHA LISA GALV. ELETROLÍTICA CHAPA 14 - 175X50MM C/ TAMPA E INST. | M | 178.96
91325 | ELETROCALHA LISA GALVANIZADA ELETROLÍTICA CHAPA 14 - 200X50MM COM TAMPA E INSTALAÇÃO | M | 189.46
91326 | ELETROCALHA LISA GALV. ELETROL. CHAPA 14 - 250X50MM C/ TAMPA E INST. | M | 212.42
91327 | ELETROCALHA LISA GALVANIZADA ELETROLÍTICA CHAPA 14 - 300X50MM COM TAMPA E INSTALAÇÃO | M | 239.26
91331 | ELETROCALHA LISA GALV. ELETROL. CHAPA 14 - 150X100MM C/ TAMPA E INST. | M | 209.02
91332 | ELETROCALHA LISA GALVANIZADA ELETROLÍTICA CHAPA 14 - 200X100MM COM TAMPA E INSTALAÇÃO | M | 229.71
91333 | ELETROCALHA LISA GALV. ELETROL. CHAPA 14 - 250X100MM C/ TAMPA E INST. | M | 265.1
91334 | ELETROCALHA LISA GALVANIZADA ELETROLÍTICA CHAPA 14 - 300X100MM COM TAMPA E INSTALAÇÃO | M | 290.16
91335 | ELETROCALHA LISA GALV. ELETROL. CHAPA 14 - 400X100MM C/ TAMPA E INST. | M | 352.03
91338 | ELETROCALHA PERF. GALV. ELETROL. CHAPA 14 - 100X50MM C/ TAMPA E INST. | M | 143.43
91339 | ELETROCALHA PERF. GALV. ELETROL. CHAPA 14 - 125X50MM C/ TAMPA E INST. | M | 160.87
91340 | ELETROCALHA PERF. GALV. ELETROL. CHAPA 14 - 150X50MM C/ TAMPA E INST. | M | 182.74
91341 | ELETROCALHA PERF. GALV. ELETROL. CHAPA 14 - 175X50MM C/ TAMPA E INST. | M | 198.45
91342 | ELETROCALHA PERF. GALV. ELETROL. CHAPA 14 - 200X50MM C/ TAMPA E INST. | M | 208.16
91343 | ELETROCALHA PERF. GALV. ELETROL. CHAPA 14 - 250X50MM C/ TAMPA E INST. | M | 232.07
91344 | ELETROCALHA PERF. GALV. ELETROL. CHAPA 14 - 300X50MM C/ TAMPA E INST. | M | 278.68
91346 | ELETROCALHA PERF. GALV. ELETROL. CHAPA 14 - 150X100MM C/ TAMPA E INST. | M | 243.52
91347 | ELETROCALHA PERF. GALV. ELETROL. CHAPA 14 - 200X100MM C/ TAMPA E INST. | M | 256.62
91348 | ELETROCALHA PERF. GALV. CHAPA 14 - 250X100MM C/ TAMPA E INST. | M | 299.88
91350 | ELETROCALHA PERF. GALV. ELETROL. CHAPA 14 - 400X100MM C/ TAMPA E INST. | M | 398.46
91400 | ALTA TENSÃO | . | .
91401 | ÓLEO ISOLANTE PARA TRANSFORMADOR/ DISJUNTOR 30KV/CM | L | 20.51
91406 | ISOLADOR SUPORTE TIPO PEDESTAL EM PORCELANA - 15KV | UN | 136.98
91407 | ISOLADOR SUPORTE TIPO PEDESTAL EM PORCELANA - 1KV | UN | 156.6
91408 | ISOLADOR SUPORTE TIPO PEDESTAL EM EPOXI - 15KV | UN | 80.21
91409 | ISOLADOR SUPORTE TIPO PEDESTAL EPOXI - 1KV | UN | 50.88
91413 | VERGALHÃO DE COBRE 3/8" (10MM) | M | 99.49
91414 | TERMINAL OU CONECTOR PARA VERGALHÃO DE COBRE 3/8" (10MM) | UN | 33.7
91417 | CABO DE MÉDIA TENSÃO PARA 12/20KV - 1 X 35MM2 UNIPOLAR | M | 111.05
91421 | MUFLA UNIPOLAR INTERNA PARA CABO ATÉ 35MM2 - 15KV | UN | 357.97
91422 | MUFLA UNIPOLAR EXTERNA PARA CABO ATÉ 35MM2 - 15KV | UN | 463.21
91423 | MUFLA TRIPOLAR INTERNA PARA CABO ATÉ 35MM2 - 15KV | UN | 946.68
91424 | MUFLA TRIPOLAR EXTERNA PARA CABO ATÉ 35MM2 - 15KV | UN | 1142.94
91425 | BUCHA D PASSAGEM INTERNA/ EXTERNA - 15KV | UN | 453.67
91426 | BUCHA DE PASSAGEM PARA NEUTRO - 1KV | UN | 95.68
91427 | CHAPA DE FERRO 150X0,50X1/4" PARA BUCHAS DE PASSAGEM | UN | 986.76
91428 | BUCHA DE PASSAGEM COM ROSCA PARA CUBICULO BLINDADO | UN | 260.5
91429 | FUSIVEL HH PARA 40A/ 15KV | UN | 476.73
91430 | BASE TRIPOLAR PARA FUSIVEL LIMITADOR HH - 15KV/ 200A | UN | 564.82
91434 | TRANSFORMADOR POTENCIAL A ÓLEO 500VA - 13.2KV/220V | UN | 3004.41
91436 | FUSIVEL PARA TRANSFORMADOR DE POTENCIAL | UN | 45.68
91438 | DISJUNTOR PVO 15KV/ 350MVA - COMPLETO | UN | 17468.45
91440 | BOBINA D MÍNIMA TENSÃO DO DISJUNTOR VOL. NORMAL DE ÓLEO | UN | 1384.32
91442 | RELE DE FALTA DE FASE E MÍNIMA TENSÃO TRIFÁSICO | UN | 633.38
91445 | ESTRADO DE MADEIRA 100X100CM | UN | 97.29
91446 | VARA DE MANOBRA DE FIBRA DE VIDRO, 3,00M/ 15KV | UN | 611.54
91447 | CAIXA DE MEDIÇÃO A3 PADRÃO ELETROPAULO | UN | 1742.52
91448 | JANELA PARA VENTILAÇÃO PERMANENTE TIPO CHICANA - INCLUSIVE TELA | M2 | 1714.84
91449 | PLACA DE AVISO EM ALUMÍNIO PARA CABINE PRIMÁRIA COM MED 16X23CM (VARIAÇÃO DE +OU- 2CM) | UN | 41.81
91450 | PLAQUETA INDICATIVADE PVC 8 X 12CM | UN | 12
91451 | MUDANÇA DOS TAP'S DO TRANSFORMADOR DE FORÇA | UN | 279.39
91453 | LIMPEZA DO POSTO PRIMÁRIO E PINTURA DOS BARRAMENTOS | UN | 931.67
91457 | BRAÇADEIRA PARA ELETRODUTO EM POSTE | UN | 69.38
91459 | LUVA DE BORRACHA ISOLAÇÃO 20KV | PAR | 527.96
91460 | CHAVE SECCIONADORA TRIP SECA INTERNA 200A/ 15KV | UN | 2277.56
91461 | CHAVE SECCIONADORA TRIP SECA INTERNA 400A/15KV | UN | 1325.7
91462 | CHAVE SECIONADORA TRIP INTERNA C/ BASE FUS HH 400A/15KV | UN | 2406.53
91463 | INSTALAÇÃO DE CONJUNTO DE ACIONAMENTO PARA CHAVE SECCIONADORA | UN | 1090.65
91502 | TRANSFORMADOR ISOLADOR BIFÁSICO 10KVA | UN | 4282.91
91505 | TRANSFORMADOR TRIFÁSICO 15KV - 13,2KV/ 220V/ 127V - 112,5KVA | UN | 15983.17
91506 | TRANSFORMADOR TRIFÁSICO 15KV - 13,2KV/ 220V/ 127V - 150KVA | UN | 20130.09
91507 | TRANSFORMADOR TRIFÁSICO 15KV - 13,2KV/ 220V/ 127V - 225KVA | UN | 27292.82
91508 | TRANSFORMADOR TRIFÁSICO 15KV - 13,2KV/ 220V/ 127V - 300KVA | UN | 28689.74
91520 | TRANSFORMADOR DE POTENCIAL A SELO 13,2/ 0,11 - 0,22KV - 1000VA | UN | 3974.5
91525 | TRANSFORMADOR DE POTENCIAL A SECO 15KV - 220V - 1000VA | UN | 3525.49
91540 | TRANSFORMADOR TRIFÁSICO À SECO 500KVA - 13,8/13,2/12,6 KV - 220/127V | UN | 55974.98
91541 | TRANSFORMADOR TRIFÁSICO, À SECO, 300 KVA, 13,8/ 13,2/ 12,6 KV - 220V, CLASSE 15 KV | UN | 55511.17
91602 | CAPACITOR PARA CORREÇÃO DO FATOR DE POTÊNCIA - 220V - 5,0KVA | UN | 665.56
91604 | CAPACITOR PARA CORREÇÃO DO FATOR DE POTÊNCIA - 220V - 10,0KVA | UN | 1198.9
91606 | CAPACITOR PARA CORREÇÃO DO FATOR DE POTÊNCIA - 220V - 15KVA | UN | 1717.55
91608 | CAPACITOR PARA CORREÇÃO DO FATOR DE POTÊNCIA - 220V - 20,0KVA | UN | 2082.79
91611 | CAPACITOR PARA CORREÇÃO DO FATOR DE POTÊNCIA - 220V - 30,0KVA | UN | 2800.01
91613 | CAPACITOR PARA CORREÇÃO DO FATOR DE POTÊNCIA - 220V - 40,0KVA | UN | 3630.63
91615 | CAPACITOR PARA CORREÇÃO DP FATOR DE POTÊNCIA - 220V - 50,0KVA | UN | 5802.02
91616 | BANCO AUTOMÁTICO DE CAPACITORES, 15 KVAR, 220V, TRIFÁSICO, MONTADO EM PAINEL PARA CORREÇÃO DE FATOR DE POTÊNCIA | UN | 8932.7
91617 | BANCO AUTOMÁTICO DE CAPACITORES, 30 KVAR, 220V, TRIFÁSICO, MONTADO EM PAINEL PARA CORREÇÃO DE FATOR DE POTÊNCIA | UN | 12372.4
91618 | BANCO AUTOMÁTICO DE CAPACITORES, 50 KVAR, 220V, TRIFÁSICO, MONTADO EM PAINEL PARA CORREÇÃO DE FATOR DE POTÊNCIA | UN | 16020.02
91701 | DPS - DISPOSITIVO PROTEÇÃO CONTRA SURTOS 275V - 40KA | UN | 212.83
91702 | DISPOSITIVO DE PROTEÇÃO CONTRA SURTOS - DPS - 500 VCC - 45 KA - CLASSE II | UN | 213.17
91703 | DISPOSITIVO DE PROTEÇÃO CONTRA SURTOS - DPS - 1000 VCC - 45 KA - CLASSE I | UN | 252.7
91706 | BARRAMENTO DE COBRE TIPO DIN BIPOLAR PARA 63A | M | 188.42
91707 | BARRAMENTO DE COBRE TIPO DIN TRIPOLAR PARA 80A | M | 290.2
91710 | EMENDA PARA CABO DE MÉDIA TENSÃO 12/20KV - 1X25/ 1X35MM2 - UNIPOLAR | UN | 1689.93
91712 | BASE PARA FUSIVEL DE TRANSFORMADOR DE POTENCIAL | UN | 102.09
91713 | FUSIVEL HH PARA 7,5A/ 15KV | UN | 336.73
91714 | FUSIVEL HH PARA 10A/ 15KV | UN | 340.49
91715 | FUSIVEL HH PARA 20A/ 15KV | UN | 346.2
91716 | DISJUNTOR A VÁCUO 15KV/ 350MVA - COMPLETO - CARREGAM. MANUAL | UN | 27967.81
91717 | DISJUNTOR A VÁCUO 15KV/ 350MVA - MOTORIZADO - COMPLETO | UN | 24536.62
91718 | PARA-RAIO TIPO POLIMERICO CLASSE 15KV | UN | 255.89
91719 | ESTRADO DE BORRACHA ISOLANTE 100X100X2,5CM | UN | 470.19
91720 | LUVA DE SOBREPOSIÇÃO PARA LUVA ISOLANTE EM COURO DE VAQUETA | PAR | 39.54
91721 | TRANSFORMADOR TRIFÁSICO A SECO 150KVA - 13,8/ 13,2/ 12,6KV - 220/ 127V | UN | 34867.95
91722 | TRANSFORMADOR TRIFÁSICO A SECO 225KVA - 13,8/ 13,2/ 12,6KV - 220/ 127V | UN | 41109.75
91723 | TRANSFORMADOR DE CORRENTE PARA PROTEÇÃO RELAÇÃO 20:5A | UN | 1204.92
91724 | RELE DE SOBRECORRENTE DE AÇÃO INDIRETA PARA MÉDIA TENSÃO | UN | 5721.55
91725 | REMOÇÃO DE CABOS DE ALTA TENSÃO EM LINHA SUBTERRÂNEA ATÉ 35MM2 | M | 29.42
91726 | CARTUCHO PARA CONEXÃO EXOTERMICA CABO/ CABO | UN | 100.1
91727 | CARTUCHO PARA CONEXÃO EXOTERMICA CABO/ HASTE | UN | 122.35
91728 | CARTUCHO PARA CONEXÃO EXOTERMICA ESTRUTURA METÁLICA | UN | 121.41
91729 | PLACA DE AVISO DE POLIESTIRENO 30X40 E 2MM | UN | 64.18
91730 | BOLSA EM LONA PARA LUVA ISOLANTE | UN | 32.76
91731 | CAIXA DE MADEIRA PARA ARMAZENAMENTO DE LUVA ISOLANTE | UN | 71.37
91732 | TRANSFORMADOR DE CORRENTE PARA PROTEÇÃO RELAÇÃO 50:5A | UN | 1129.26
91733 | TRANSFORMADOR DE CORRENTE PARA PROTEÇÃO RELAÇÃO 75:5A | UN | 1126.91
91734 | TRANSFORMADOR DE CORRENTE PARA PROTEÇÃO RELAÇÃO 100:5A | UN | 1132.38
92000 | CONJUNTOS DE ILUMINAÇÃO | . | .
92010 | LC.02 - ILUMINAÇÃO DE QUADRA COM POSTE CONCRETO TUBULAR H LIV.=10M COM 3 PROJETORES VAPOR MERCÚRIO 400W | CJ | 5316.16
92011 | ILUMINAÇÃO DE QUADRA COM POSTE DE CONCRETO TUBULAR, ALT. UTIL 10M COM 3 PROJETORES COM LÂMPADA DE LED 100W, INCLUSIVE CAIXA DE INSPEÇÃO DE ALVENARIA 40X40X40CM DE 1 TIJOLO COM TAMPA DE CONCRETO | CJ | 3455.6
92033 | POSTE DE AÇO GALVANIZADO TIPO RETO, FLANGEADO H=5M COM LUMINÁRIA HERMÉTICA EM ALUMÍNIO FUNDIDO PARA LÂMPADA DE VAPOR DE MERCÚRIO DE 250W - COM APROVAÇÃO DE ILUME/ PMSP | UN | 2206.33
92034 | POSTE DE AÇO GALVANIZADO TIPO RETO, FLANGEADO H=7M COM LUMINÁRIA HERMÉTICA EM ALUMÍNIO FUNDIDO PARA LÂMPADA DE VAPOR DE MERCÚRIO DE 250W - COM APROVAÇÃO DE ILUME/ PMSP | UN | 2658.32
92035 | POSTE GALVANIZADO, RETO, FLANGEADO, H=5M COM LUMINÁRIA HERMÉTICA TIPO LED DE 150W COM APROVAÇÃO DE ILUME/PMSP, INCLUSIVE CAIXA DE INSPEÇÃO DE ALVENARIA 40X40X40CM DE 1 TIJOLO COM TAMPA DE CONCRETO | UN | 3928.7
92036 | POSTE DE AÇO GALVANIZADO, RETO, FLANGEADO, H=5M COM LUMINÁRIA HERMÉTICA TIPO LED DE 120W COM APROVAÇÃO DE ILUME/PMSP, INCLUSIVE CAIXA DE INSPEÇÃO DE ALVENARIA 40X40X40CM DE 1 TIJOLO COM TAMPA DE CONCRETO | UN | 3580.98
95000 | DEMOLIÇÕES - ENTRADA E DISTRIBUIÇÃO | . | .
95001 | REMOÇÃO DE POSTE DE ENTRADA DE ENERGIA EM BAIXA TENSÃO - GALVANIZADO | UN | 165.43
95002 | REMOÇÃO DE POSTE DE ENTRADA DE ENERGIA EM BAIXA TENSÃO - CONCRETO | UN | 206.78
95003 | REMOÇÃO DE CAIXA DE ENTRADA DE ENERGIA EM BAIXA TENSÃO | UN | 165.43
95004 | REMOÇÃO DE ARMAÇÃO TIPO BRAQUETE | UN | 20.68
95005 | REMOÇÃO DE CABEÇOTE TIPO "TELESP" | UN | 10.34
95006 | REMOÇÃO DE CAIXA DE ENTRADA DE TELEFONE TIPO "TELESP" | UN | 82.71
95009 | REMOÇÃO DE PERFILADOS | M | 16.54
95010 | REMOÇÃO DE ELETRODUTOS EMBUTIDOS - ATÉ 2" | M | 20.68
95011 | REMOÇÃO DE ELETRODUTOS EMBUTIDOS - ACIMA DE 2" | M | 41.36
95012 | REMOÇÃO DE ELETRODUTOS APARENTES - ATÉ 2" | M | 10.34
95013 | REMOÇÃO DE ELETRODUTOS APARENTES - ACIMA DE 2" | M | 20.68
95014 | REMOÇÃO DE CABO EMBUTIDO - ATÉ 16MM2 | M | 2.07
95015 | REMOÇÃO DE CABO EMBUTIDO - ACIMA DE 16MM2 | M | 4.14
95016 | REMOÇÃO DE CABO APARENTE - ATÉ 16MM2 | M | 2.48
95017 | REMOÇÃO DE CABO APARENTE - ACIMA DE 16MM2 | M | 4.96
95018 | REMOÇÃO DE TERMINAIS OU CONECTORES DE PRESSÃO PARA CABOS | UN | 8.27
95020 | REMOÇÃO DE SUPORTE-ISOLADOR TIPO ROLDANA | UN | 8.27
95100 | DEMOLIÇÕES - CAIXAS E QUADROS | . | .
95111 | REMOÇÃO DE ISOLADORES EM QUADROS ELÉTRICOS | UN | 8.27
95115 | REMOÇÃO DE DISJUNTOR AUTOMÁTICO UNIPOLAR ATÉ 50A | UN | 12.41
95116 | REMOÇÃO DE DISJUNTOR AUTOMÁTICO BIPOLAR ATÉ 50A | UN | 28.95
95117 | REMOÇÃO DE DISJUNTOR AUTOMÁTICO TRIPOLAR ATÉ 50A | UN | 53.76
95125 | REMOÇÃO DE CAIXA PARA FUSÍVEL OU TOMADA, INSTALADA EM PERFILADOS | UN | 20.68
95126 | REMOÇÃO DE QUADRO DE DISTRIBUIÇÃO OU CAIXA DE PASSAGEM | UN | 41.36
95127 | REMOÇÃO DE FUNDO DE QUADRO DE DISTRIBUIÇÃO OU CAIXA DE PASSAGEM | M2 | 41.36
95129 | REMOÇÃO DE TAMPA DE QUADRO DE DISTRIBUIÇÃO OU CAIXA DE PASSAGEM | M2 | 41.36
95130 | REMOÇÃO DE FECHADURA DE QUADRO DE DISTRIBUIÇÃO OU CAIXA DE PASSAGEM | UN | 8.27
95132 | REMOÇÃO DE DISJUNTOR AUTOMÁTICO TIPO "QUICK-LAG" | UN | 10.34
95134 | REMOÇÃO DE BASE EM CHAPA DE FERRO PARA DISJUNTOR TIPO "QUICK-LAG" | UN | 10.34
95135 | REMOÇÃO DE CAPACITOR PARA CORREÇÃO DE FATOR DE POTÊNCIA | UN | 244.43
95136 | REMOÇÃO DE CHAVE SECCIONADORA TIPO FACA - BASE DE MÁRMORE OU ARDÓSIA | UN | 20.68
95137 | REMOÇÃO DE CHAVE SECCIONADORA OU BASE PARA FUSÍVEIS TIPO NH - UNIPOLAR | UN | 20.68
95138 | REMOÇÃO DE CHAVE SECCIONADORA OU BASE PARA FUSÍVEIS TIPO NH - TRIPOLAR | UN | 31.02
95139 | REMOÇÃO DE BASE PARA FUSÍVEIS TIPO "DIAZED" | UN | 10.34
95200 | DEMOLIÇÕES - PONTOS E APARELHOS | . | .
95201 | REMOÇÃO DE SOQUETE | UN | 8.27
95202 | REMOÇÃO DE REATOR PARA LÂMPADA FLUORESCENTE | UN | 20.68
95203 | REMOÇÃO DE LÂMPADA INCANDESCENTE OU FLUORESCENTE | UN | 1.75
95204 | REMOÇÃO DE LÂMPADA DE VAPOR DE MERCÚRIO, SÓDIO OU MISTA | UN | 12.41
95205 | REMOÇÃO DE PLACA DIFUSORA PARA LÂMPADA FLUORESCENTE | UN | 1.75
95206 | REMOÇÃO DE INTERRUPTOR, TOMADA, BOTÃO DE CAMPAINHA OU CIGARRA | UN | 16.54
95208 | REMOÇÃO DE REATOR PARA LÂMPADA HG/NA - EM CAIXA DE PASSAGEM | UN | 20.68
95209 | REMOÇÃO DE REATOR PARA LÂMPADA HG/NA - EM POSTE | UN | 41.36
95210 | REMOÇÃO DE LUMINÁRIA INTERNA PARA LÂMPADA INCANDESCENTE | UN | 16.54
95211 | REMOÇÃO DE LUMINÁRIA INTERNA PARA LÂMPADA FLUORESCENTE | UN | 31.02
95212 | REMOÇÃO DE LUMINÁRIA EXTERNA INSTALADA EM POSTE | UN | 62.03
95213 | REMOÇÃO DE LUMINÁRIA EXTERNA INSTALADA EM BRAÇO DE FERRO | UN | 62.03
95214 | REMOÇÃO DE LUMINÁRIA A PROVA DE TEMPO, GASES E VAPOR | UN | 20.68
95218 | REMOÇÃO DE PROJETOR DE FACHADA | UN | 62.03
95219 | REMOÇÃO DE PROJETOR DE JARDIM | UN | 41.36
95220 | REMOÇÃO DE CRUZETA DE FERRO PARA FIXAÇÃO DE PROJETOR | UN | 62.03
95225 | REMOÇÃO DE BRAÇO DE LUMINÁRIA | UN | 33.09
95300 | DEMOLIÇÕES - PÁRA-RAIOS E OUTROS | . | .
95310 | REMOÇÃO DE CAPTOR DE PÁRA-RAIOS - TIPO FRANKLIN | UN | 20.68
95311 | REMOÇÃO DE CAPTOR DE PÁRA-RAIOS - RADIOATIVO | UN | 20.68
95314 | REMOÇÃO DE CORDOALHA DE COBRE NÚ | M | 8.27
95315 | REMOÇÃO DE CABO DE COBRE NÚ, PARA ATERRAMENTO | M | 10.34
95316 | REMOÇÃO DE CONECTOR TIPO "SPLIT-BOLT" | UN | 8.27
95320 | REMOÇÃO DE BASE E HASTE DE PÁRA-RAIOS | UN | 41.36
95321 | REMOÇÃO DE CABO DE AÇO E ESTICADORES | M | 20.68
95322 | REMOÇÃO DE BRAÇADEIRA PARA 3 ESTAIS | UN | 20.68
95325 | REMOÇÃO DE TUBO DE PROTEÇÃO PARA CORDOALHA, INCLUSIVE FIXAÇÕES | UN | 41.36
95355 | REMOÇÃO DE AUTOMÁTICO DE BÓIA | UN | 24.81
95356 | REMOÇÃO DE CONTACTOR MAGNÉTICO E RELÊS PARA QUADRO DE COMANDO | UN | 41.36
95360 | REMOÇÃO DE POSTE DE FERRO, INCLUSIVE BASE DE FIXAÇÃO | UN | 206.78
95361 | REMOÇÃO DE POSTE DE FERRO ENGASTADO NO SOLO | UN | 330.85
95362 | REMOÇÃO DE POSTE DE CONCRETO EM REDE DE ENERGIA | UN | 206.78
95400 | DEMOLIÇÕES - CABINE PRIMÁRIA | . | .
95401 | REMOÇÃO DE ISOLADOR TIPO DISCO, INCLUSIVE GANCHO DE SUSTENTAÇÃO | UN | 6.2
95402 | REMOÇÃO DE ISOLADOR TIPO CASTANHA, INCLUSIVE GANCHO DE SUSTENTAÇÃO | UN | 1.75
95403 | REMOÇÃO DE ISOLADOR TIPO PINO PARA A.T. INCLUSIVE PINO | UN | 10.34
95404 | REMOÇÃO DE ISOLADOR TIPO PEDESTAL PARA A.T. | UN | 8.27
95405 | REMOÇÃO DE CRUZETA DE MADEIRA | UN | 58.83
95406 | REMOÇÃO DE BUCHA DE PASSAGEM INTERNA/EXTERNA PARA A.T. | UN | 16.54
95407 | REMOÇÃO DE CHAPA DE FERRO PARA BUCHA DE PASSAGEM | UN | 16.54
95408 | REMOÇÃO DE VERGALHÃO DE COBRE 3/8" | M | 8.27
95409 | REMOÇÃO DE TERMINAL OU CONECTOR PARA VERGALHÃO DE COBRE | UN | 3.5
95410 | REMOÇÃO DE CHAVE SECCIONADORA TRIPOLAR | UN | 117.67
95411 | REMOÇÃO DE TRANSFORMADOR DE POTENCIAL | UN | 26.88
95412 | REMOÇÃO DE DISJUNTOR A ÓLEO - VOL NORMAL OU REDUZIDO | UN | 161.72
95413 | REMOÇÃO DE TRANSFORMADOR DE POTÊNCIA CLASSE 15KV | UN | 308.81
95414 | REMOÇÃO DE CHAVE FUSÍVEL TIPO MATHEUS | UN | 62.03
95415 | REMOÇÃO DE SUPORTE DE TRANSFORMADOR EM POSTE | UN | 27.96
95416 | REMOÇÃO DE CABOS DE A.T. EM LINHA AÉREA ATÉ 35MM2 | M | 29.42
95417 | REMOÇÃO DE PÁRA-RAIOS TIPO CRISTAL VALVE CLASSE 15KV | UN | 88.25
95418 | REMOÇÃO DE CONTATORES E RELÊS EM GERAL | UN | 79.66
95419 | REMOÇÃO DE MUFLA INTERNA UNIPOLAR/TRIPOLAR | UN | 58.83
95420 | REMOÇÃO DE BUCHA DE PASSAGEM PARA NEUTRO - 1KV | UN | 12.41
95421 | REMOÇÃO DE ÓLEO ISOLANTE DE TRANSFORMADOR OU DISJUNTOR | L | 0.7
95422 | REMOÇÃO DE SELA PARA CRUZETA DE MADEIRA | UN | 8.74
95423 | REMOÇÃO DE FUSÍVEL EM ALTA TENSÃO TIPO "HH" | UN | 20.68
95424 | REMOÇÃO DE ELO FUSÍVEL EM CHAVE TIPO MATHEUS | UN | 12.41
95425 | REMOÇÃO DE RELÊ OU BOBINA - DISJUNTOR DE A.T. | UN | 19.1
95426 | REMOÇÃO DE MUFLA EXTERNA UNIPOLAR / TRIPOLAR | UN | 88.25
95427 | REMOÇÃO DE MUFLA INTERNA UNIPOLAR / TRIPOLAR | UN | 58.83
96000 | RETIRADAS - ENTRADA E DISTRIBUIÇÃO | . | .
96001 | RETIRADA DE POSTE DE ENTRADA DE ENERGIA EM BAIXA TENSÃO - GALVANIZADO | UN | 165.43
96002 | RETIRADA DE POSTE DE ENTRADA DE ENERGIA EM BAIXA TENSÃO - CONCRETO | UN | 206.78
96003 | RETIRADA DE CAIXA DE ENTRADA DE ENERGIA EM BAIXA TENSÃO | UN | 186.1
96004 | RETIRADA DE ARMAÇÃO TIPO BRAQUETE | UN | 20.68
96005 | RETIRADA DE CABEÇOTE TIPO "TELESP" | UN | 10.34
96008 | RETIRADA DE CONDULETE | UN | 20.68
96009 | RETIRADA DE PERFILADOS | M | 16.54
96012 | RETIRADA DE ELETRODUTOS APARENTES - ATÉ 2" | M | 10.34
96013 | RETIRADA DE ELETRODUTOS APARENTES - ACIMA DE 2" | M | 20.68
96014 | RETIRADA DE FIO EMBUTIDO - ATÉ 16MM2 | M | 2.07
96015 | RETIRADA DE CABO EMBUTIDO - ACIMA DE 16MM2 | M | 4.14
96016 | RETIRADA DE FIO APARENTE - ATÉ 16MM2 | M | 2.48
96017 | RETIRADA DE CABO APARENTE - ACIMA DE 16MM2 | M | 4.96
96018 | RETIRADA DE TERMINAIS OU CONECTORES DE PRESSÃO PARA CABOS | UN | 8.27
96020 | RETIRADA DE SUPORTE-ISOLADOR TIPO ROLDANA | UN | 8.27
96100 | RETIRADAS - CAIXAS E QUADROS | . | .
96110 | RETIRADA DE BARRAMENTOS EM QUADROS ELÉTRICOS | M | 33.09
96111 | RETIRADA DE ISOLADORES EM QUADROS ELÉTRICOS | UN | 8.27
96115 | RETIRADA DE DISJUNTOR AUTOMÁTICO UNIPOLAR ATÉ 50A | UN | 12.41
96116 | RETIRADA DE DISJUNTOR AUTOMÁTICO BIPOLAR ATÉ 50A | UN | 28.95
96117 | RETIRADA DE DISJUNTOR AUTOMÁTICO TRIPOLAR ATÉ 50A | UN | 53.76
96125 | RETIRADA DE CAIXA PARA FUSÍVEL OU TOMADA, INSTALADA EM PERFILADOS | UN | 20.68
96126 | RETIRADA DE QUADRO DE DISTRIBUIÇÃO OU CAIXA DE PASSAGEM | M2 | 82.71
96130 | RETIRADA DE FECHADURA DE QUADRO DE DISTRIBUIÇÃO OU CAIXA DE PASSAGEM | UN | 8.27
96132 | RETIRADA DE DISJUNTOR AUTOMÁTICO TIPO "QUICK-LAG" | UN | 12.41
96134 | RETIRADA DE BASE EM CHAPA DE FERRO, PARA DISJUNTOR TIPO "QUICK-LAG" | UN | 10.34
96135 | RETIRADA DE CAPACITOR PARA CORREÇÃO DE FATOR DE POTÊNCIA | UN | 488.87
96137 | RETIRADA DE CHAVE SECCIONADORA OU BASE PARA FUSÍVEIS TIPO NH UNIPOLAR | UN | 20.68
96138 | RETIRADA DE CHAVE SECCIONADORA OU BASE PARA FUSÍVEIS TIPO NH TRIPOLAR | UN | 31.02
96139 | RETIRADA DE BASE PARA FUSÍVEIS TIPO DIAZED | UN | 10.34
96140 | RETIRADA DE BARRAMENTO DE COBRE | UN | 20.68
96200 | RETIRADAS - PONTOS E APARELHOS | . | .
96201 | RETIRADA DE SOQUETES EM LUMINÁRIAS | UN | 10.34
96202 | RETIRADA DE REATOR EM LUMINÁRIA FLUORESCENTE | UN | 4.14
96203 | RETIRADA DE LÂMPADA INCANDESCENTE OU FLUORESCENTE | UN | 1.75
96204 | RETIRADA DE LÂMPADA VAPOR DE MERCÚRIO, SÓDIO OU MISTA | UN | 12.41
96205 | RETIRADA DE PLACA DIFUSORA PARA LÂMPADA FLUORESCENTE | UN | 1.75
96210 | RETIRADA DE LUMINÁRIA INTERNA PARA LÂMPADA INCANDESCENTE | UN | 16.54
96211 | RETIRADA DE LUMINÁRIA INTERNA PARA LÂMPADA FLUORESCENTE | UN | 31.02
96212 | RETIRADA DE LUMINÁRIA EXTERNA INSTALADA EM POSTE | UN | 62.03
96213 | RETIRADA DE LUMINÁRIA EXTERNA INSTALADA EM BRAÇO DE FERRO | UN | 62.03
96214 | RETIRADA DE LUMINÁRIA A PROVA DE TEMPO, GASES E VAPOR | UN | 20.68
96218 | RETIRADA DE PROJETOR DE FACHADA | UN | 62.03
96219 | RETIRADA DE PROJETOR DE JARDIM | UN | 41.36
96225 | RETIRADA DE BRAÇO DE LUMINÁRIA | UN | 41.36
96300 | RETIRADAS - PÁRA-RAIOS E OUTROS | . | .
96314 | RETIRADA DE CORDOALHA DE COBRE NÚ | M | 8.27
96315 | RETIRADA DE CORDOALHA DE COBRE NÚ PARA ATERRAMENTO | M | 10.34
96316 | RETIRADA DE CONECTOR TIPO "SPLIT-BOLT" | UN | 8.27
96360 | RETIRADA DE POSTE DE FERRO, INCLUSIVE BASE DE FIXAÇÃO | UN | 206.78
96361 | RETIRADA DE POSTE DE FERRO ENGASTADO NO SOLO | UN | 330.85
96362 | RETIRADA DE POSTE DE CONCRETO EM REDE DE ENERGIA | UN | 468.94
96400 | RETIRADAS - CABINE PRIMÁRIA | . | .
96401 | RETIRADA DE ISOLADOR TIPO DISCO INCLUSIVE GANCHO DE SUSTENTAÇÃO | UN | 41.36
96402 | RETIRADA DE ISOLADOR TIPO CASTANHA INCLUSIVE GANCHO DE SUSTENTAÇÃO | UN | 1.75
96403 | RETIRADA DE ISOLADOR TIPO PINO A.T. INCLUSIVE PINO | UN | 10.34
96404 | RETIRADA DE ISOLADOR TIPO PEDESTAL PARA A.T. | UN | 8.27
96405 | RETIRADA DE CRUZETA DE MADEIRA | UN | 88.25
96406 | RETIRADA DE BUCHA DE PASSAGEM INTERNA/EXTERNA PARA A.T. | UN | 16.54
96407 | RETIRADA DE CHAPA DE FERRO PARA BUCHA DE PASSAGEM | UN | 16.54
96408 | RETIRADA DE VERGALHÃO DE COBRE 3/8" | M | 8.27
96409 | RETIRADA DE TERMINAL OU CONECTOR PARA VERGALHÃO DE COBRE | UN | 3.5
96410 | RETIRADA DE CHAVE SECCIONADORA TRIPOLAR CLASSE 15 K.V. | UN | 117.67
96411 | RETIRADA DE TRANSFORMADOR DE POTENCIAL | UN | 26.88
96412 | RETIRADA DE DISJUNTOR A.T. DE VOL. NORMAL OU REDUZIDO DE ÓLEO | UN | 161.72
96413 | RETIRADA DE TRANSFORMADOR DE POTÊNCIA CLASSE 15 KV | UN | 308.81
96414 | RETIRADA DE CHAVE FUSÍVEL TIPO MATHEUS | UN | 62.03
96415 | RETIRADA DE SUPORTE DE TRANSFORMADOR EM POSTE | UN | 27.96
96416 | RETIRADA DE CABO DE A.T. EM LINHA AÉREA ATÉ 35MM2 | M | 6.2
96417 | RETIRADA DE PÁRA-RAIO TIPO CRISTAL VALVE 15KV | UN | 64.69
96418 | RETIRADA DE CONTATORES E RELÊS EM GERAL | UN | 125.42
96423 | RETIRADA DE FUSÍVEL EM ALTA TENSÃO TIPO "HH" | UN | 20.68
96424 | RETIRADA DE ELO FUSÍVEL EM CHAVE TIPO MATHEUS | UN | 12.41
97000 | RECOLOCAÇÕES - ENTRADA E DISTRIBUIÇÃO | . | .
97001 | RECOLOCAÇÃO DE POSTE DE ENTRADA DE ENERGIA EM BAIXA TENSÃO - GALVANIZADO | UN | 323.44
97002 | RECOLOCAÇÃO DE POSTE DE ENTRADA DE ENERGIA EM BAIXA TENSÃO - CONCRETO | UN | 441.11
97003 | RECOLOCAÇÃO DE CAIXA DE ENTRADA DE ENERGIA EM BAIXA TENSÃO | UN | 206.78
97004 | RECOLOCAÇÃO DE ARMAÇÃO TIPO BRAQUETE | UN | 16.54
97005 | RECOLOCAÇÃO DE CABEÇOTE TIPO "TELESP" | UN | 16.54
97008 | RECOLOCAÇÃO DE CONDULETE | UN | 20.68
97009 | RECOLOCAÇÃO DE PERFILADOS | M | 20.68
97012 | RECOLOCAÇÃO DE ELETRODUTOS APARENTES - ATÉ 2" | M | 12.41
97013 | RECOLOCAÇÃO DE ELETRODUTOS APARENTES - ACIMA DE 2" | M | 24.81
97014 | RECOLOCAÇÃO DE FIO EMBUTIDO - ATÉ 16MM2 | M | 2.07
97015 | RECOLOCAÇÃO DE CABO EMBUTIDO - ACIMA DE 16MM2 | M | 28.95
97016 | RECOLOCAÇÃO DE FIO APARENTE - ATÉ 16MM2 | M | 1.24
97017 | RECOLOCAÇÃO DE CABO APARENTE - ACIMA DE 16MM2 | M | 12.41
97018 | RECOLOCAÇÃO DE TERMINAIS OU CONECTORES DE PRESSÃO PARA CABOS | UN | 16.54
97020 | RECOLOCAÇÃO DE SUPORTE-ISOLADOR TIPO ROLDANA | UN | 12.41
97100 | RECOLOCAÇÕES - CAIXAS E QUADROS | . | .
97110 | RECOLOCAÇÃO DE BARRAMENTOS EM QUADROS ELÉTRICOS | M | 41.36
97111 | RECOLOCAÇÃO DE ISOLADORES EM QUADROS ELÉTRICOS | UN | 10.34
97115 | RECOLOCAÇÃO DE DISJUNTOR AUTOMÁTICO UNIPOLAR ATÉ 50A | UN | 20.68
97116 | RECOLOCAÇÃO DE DISJUNTOR AUTOMÁTICO BIPOLAR ATÉ 50A | UN | 33.09
97117 | RECOLOCAÇÃO DE DISJUNTOR AUTOMÁTICO TRIPOLAR ATÉ 50A | UN | 62.03
97125 | RECOLOCAÇÃO DE CAIXA PARA FUSÍVEL OU TOMADA, INSTALADA EM PERFILADOS | UN | 20.68
97126 | RECOLOCAÇÃO DE QUADRO DE DISTRIBUIÇÃO OU CAIXA DE PASSAGEM | M2 | 252.19
97130 | RECOLOCAÇÃO DE FECHADURA DE QUADRO DE DISTRIBUIÇÃO OU CAIXA DE PASSAGEM | UN | 10.34
97132 | RECOLOCAÇÃO DE DISJUNTOR AUTOMÁTICO TIPO "QUICK-LAG" | UN | 12.41
97134 | RECOLOCAÇÃO DE BASE EM CHAPA DE FERRO, PARA DISJUNTOR TIPO "QUICK-LAG" | UN | 41.36
97135 | RECOLOCAÇÃO DE CAPACITOR PARA CORREÇÃO DE FATOR DE POTÊNCIA | UN | 488.87
97137 | RECOLOCAÇÃO DE CHAVE SECCIONADA OU BASE PARA FUSÍVEL TIPO NH-UNIPOLAR | UN | 28.95
97138 | RECOLOCAÇÃO DE CHAVE SECCIONADA OU BASE PARA FUSÍVEL TIPO NH-TRIPOLAR | UN | 41.36
97139 | RECOLOCAÇÃO DE BASE DE FUSÍVEIS TIPO " DIAZED" | UN | 20.68
97140 | RECOLOCAÇÃO DE BARRAMENTO DE COBRE | UN | 20.68
97200 | RECOLOCAÇÕES - PONTOS E APARELHOS | . | .
97201 | RECOLOCAÇÃO DE SOQUETES EM LUMINÁRIAS | UN | 12.41
97202 | RECOLOCAÇÃO DE REATOR EM LUMINÁRIA FLUORESCENTE | UN | 26.88
97203 | RECOLOCAÇÃO DE LÂMPADA FLUORESCENTE | UN | 1.75
97204 | RECOLOCAÇÃO DE LÂMPADA VAPOR DE MERCÚRIO, SÓDIO OU MISTA | UN | 12.41
97205 | RECOLOCAÇÃO DE PLACA DIFUSORA PARA LÂMPADA FLUORESCENTE | UN | 1.75
97211 | RECOLOCAÇÃO DE LUMINÁRIA INTERNA PARA LÂMPADA FLUORESCENTE | UN | 62.03
97212 | RECOLOCAÇÃO DE LUMINÁRIA EXTERNA INSTALADA EM POSTE | UN | 165.43
97213 | RECOLOCAÇÃO DE LUMINÁRIA EXTERNA INSTALADA EM BRAÇO DE FERRO | UN | 82.71
97214 | RECOLOCAÇÃO DE LUMINÁRIA A PROVA DE TEMPO, GASES E VAPOR | UN | 41.36
97218 | RECOLOCAÇÃO DE PROJETOR DE FACHADA | UN | 41.36
97219 | RECOLOCAÇÃO DE PROJETOR DE JARDIM | UN | 33.09
97225 | RECOLOCAÇÃO DE BRAÇO DE LUMINÁRIA | UN | 41.36
97300 | RECOLOCAÇÕES - PÁRA-RAIOS E OUTROS | . | .
97314 | RECOLOCAÇÃO DE CORDOALHA DE COBRE NÚ | M | 20.68
97315 | RECOLOCAÇÃO CORDOALHA DE COBRE NÚ PARA ATERRAMENTO | M | 20.68
97316 | RECOLOCAÇÃO DE CONECTOR TIPO "SPLIT_BOLT" | UN | 12.41
97360 | RECOLOCAÇÃO DE POSTE DE FERRO, INCLUSIVE BASE DE FIXAÇÃO | UN | 323.44
97361 | RECOLOCAÇÃO DE POSTE DE FERRO ENGASTADO NO SOLO | UN | 441.11
97362 | RECOLOCAÇÃO DE POSTE DE CONCRETO EM REDE DE ENERGIA | UN | 503.9
97400 | RECOLOCAÇÕES - CABINES PRIMÁRIAS | . | .
97401 | RECOLOCAÇÃO DE ISOLADOR TIPO DISCO INCLUSIVE GANCHO DE SUSTENTAÇÃO | UN | 8.27
97402 | RECOLOCAÇÃO DE ISOLADOR TIPO CASTANHA INCLUSIVE GANCHO DE SUSTENTAÇÃO | UN | 8.27
97403 | RECOLOCAÇÃO DE ISOLADOR TIPO PINO PARA A.T. INCLUSIVE PINO | UN | 26.88
97404 | RECOLOCAÇÃO DE ISOLADOR TIPO PEDESTAL PARA A.T. | UN | 24.81
97405 | RECOLOCAÇÃO DE CRUZETA DE MADEIRA | UN | 117.67
97406 | RECOLOCAÇÃO DE BUCHA DE PASSAGEM INTERNA/EXTERNA PARA A.T. | UN | 20.68
97407 | RECOLOCAÇÃO DE CHAPA DE FERRO PARA BUCHA DE PASSAGEM | UN | 20.68
97408 | RECOLOCAÇÃO DE VERGALHÃO DE COBRE 3/8" | M | 16.54
97409 | RECOLOCAÇÃO DE TERMINAL OU CONECTOR PARA VERGALHÃO DE COBRE | UN | 8.27
97410 | RECOLOCAÇÃO DE CHAVE SECCIONADORA TRIPOLAR CLASSE 15KV | UN | 198.53
97411 | RECOLOCAÇÃO DE TRANSFORMADOR DE POTENCIAL | UN | 72.05
97412 | RECOLOCAÇÃO DE DISJUNTOR A.T. DE VOLUME NORMAL OU REDUZIDO DE ÓLEO | UN | 374.91
97413 | RECOLOCAÇÃO DE TRANSFORMADOR DE POTÊNCIA CLASSE 15KV | UN | 646.89
97414 | RECOLOCAÇÃO DE CHAVE FUSÍVEL TIPO MATHEUS | UN | 60.28
97415 | RECOLOCAÇÃO DE SUPORTE DE TRANSFORMADOR EM POSTE | UN | 117.67
97416 | RECOLOCAÇÃO DE CABO DE A.T. EM LINHA AÉREA ATÉ 35MM2 | M | 12.41
97417 | RECOLOCAÇÃO DE PÁRA-RAIO TIPO CRISTAL VALVE 15KV | UN | 223.28
97418 | RECOLOCAÇÃO DE CONTATORES E RELÊS EM GERAL | UN | 250.84
97423 | RECOLOCAÇÃO DE FUSÍVEL EM ALTA TENSÃO TIPO "HH" | UN | 20.68
97424 | RECOLOCAÇÃO DE ELO FUSÍVEL EM CHAVE TIPO MATHEUS | UN | 12.41
98000 | SERVIÇOS PARCIAIS - ENTRADA E DISTRIBUIÇÃO | . | .
98003 | POSTE DE ENTRADA DE ENERGIA, DUPLO "T" - 7,5M/200DAN | UN | 1007.55
98004 | POSTE DE ENTRADA DE ENERGIA, DUPLO "T" - 7,5M/300DAN | UN | 1222.99
98011 | FORNECIMENTO E INSTALAÇÃO DE POSTE EM CONCRETO COM ALTURA LIVRE DE 18M, 1000DAN, ENGASTADO | UN | 10677.95
98018 | TERMINAL OU CONECTOR DE PRESSÃO - PARA FIO ATÉ 6MM2 | UN | 15.48
98019 | TERMINAL OU CONECTOR DE PRESSÃO - PARA CABO 10MM2 | UN | 18.1
98020 | TERMINAL OU CONECTOR DE PRESSÃO - PARA CABO 16MM2 | UN | 20.09
98021 | TERMINAL OU CONECTOR DE PRESSÃO - PARA CABO 25MM2 | UN | 20.46
98022 | TERMINAL OU CONECTOR DE PRESSÃO - PARA CABO 35MM2 | UN | 21.02
98023 | TERMINAL OU CONECTOR DE PRESSÃO - PARA CABO 50MM2 | UN | 30.13
98024 | TERMINAL OU CONECTOR DE PRESSÃO - PARA CABO 70MM2 | UN | 29.85
98025 | TERMINAL OU CONECTOR DE PRESSÃO - PARA CABO 95MM2 | UN | 37.45
98026 | TERMINAL OU CONECTOR DE PRESSÃO - PARA CABO 120MM2 | UN | 48.59
98027 | TERMINAL OU CONECTOR DE PRESSÃO - PARA CABO 150MM2 | UN | 49.77
98028 | TERMINAL OU CONECTOR DE PRESSÃO - PARA CABO 185MM2 | UN | 61.05
98029 | TERMINAL OU CONECTOR DE PRESSÃO - PARA CABO 240MM2 | UN | 62.75
98030 | TERMINAL OU CONECTOR DE PRESSÃO - PARA CABO 300MM2 | UN | 71.74
98200 | SERVIÇOS PARCIAIS - PONTOS E APARELHOS | . | .
98201 | INTERRUPTOR SIMPLES - 1 TECLA | UN | 16.44
98202 | INTERRUPTOR SIMPLES - 2 TECLAS | UN | 24.32
98203 | INTERRUPTOR SIMPLES - 3 TECLAS | UN | 38.1
98204 | INTERRUPTOR SIMPLES BIPOLAR - 1 TECLA | UN | 41.17
98205 | INTERRUPTOR PARALELO - 1 TECLA | UN | 19.24
98206 | ESPELHO PLÁSTICO - 3"X3" | UN | 3.8
98207 | ESPELHO PLÁSTICO - 4"X2" | UN | 4.72
98208 | ESPELHO PLÁSTICO - 4"X4" | UN | 10.8
98209 | TOMADA PARA TELEFONE DE 4 POLOS PADRÃO TELEBRÁS | UN | 19.14
98210 | TOMADA SIMPLES DE EMBUTIR - 110/220V | UN | 18.47
98212 | TOMADA SIMPLES DE EMBUTIR - PARA PISO | UN | 48.83
98213 | TOMADA 3P+T 30A - 440V | UN | 118.37
98214 | TOMADA 3P+T 32A - 600/690V TIPO INDUSTRIAL | UN | 239.74
98215 | TOMADA 3P+T 63A - 600/690V TIPO INDUSTRIAL | UN | 622.03
98216 | BOTÃO PARA CAMPAINHA - USO AO TEMPO | UN | 22.9
98217 | CIGARRA DE SOBREPOR, TIPO COLEGIAL | UN | 117.12
98218 | TOMADA SIMPLES, 2P+T, 20A | UN | 18.47
98222 | SOQUETE ANTIVIBRATÓRIO PARA LÂMPADA FLUORESCENTE SEM PORTA-STARTER | UN | 18.34
98225 | IGNITOR PARA PARTIDA LÂMPADA VAPOR SÓDIO ALTA PRESSÃO ATÉ 400W | UN | 30.2
98231 | REATOR SIMPLES PARA LÂMPADA FLUORESCENTE, ALTO F.POTÊNCIA - 220V/40W | UN | 75.24
98232 | REATOR SIMPLES PARA LÂMPADA FLUORESCENTE PARTIDA RÁPIDA, ALTO F.POTÊNCIA - 110-220V/20W | UN | 66.51
98234 | REATOR DUPLO PARA LÂMPADA FLUORESCENTE PARTIDA RÁPIDA, ALTO F.POTÊNCIA - 110-220V/2X20W | UN | 96.43
98235 | REATOR DUPLO PARA LÂMPADA FLUORESCENTE PARTIDA RÁPIDA, ALTO F.POTÊNCIA 110-220V/2X40W | UN | 110.6
98238 | REATOR SIMPLES PARA LÂMPADA FLUORESCENTE PARTIDA RÁPIDA, ALTO F.POTÊNCIA - 220V/1X110W | UN | 149.94
98239 | REATOR DUPLO PARA LÂMPADA FLUORESCENTE PARTIDA RÁPIDA, ALTO F.POTÊNCIA 220V/2X110W | UN | 188.66
98240 | REATOR PARA LÂMPADA HG - 220V/125W | UN | 108.27
98241 | REATOR PARA LÂMPADA HG - 220V/250W | UN | 109.73
98242 | REATOR PARA LÂMPADA HG - 220V/400W | UN | 124.64
98243 | REATOR PARA LÂMPADA VAPOR DE MERCÚRIO USO EXTERNO 220V/400W | UN | 145.31
98244 | REATOR PARA LÂMPADA VAPOR DE SÓDIO ALTA PRESSÃO - 220V/70W | UN | 129.24
98245 | REATOR PARA LÂMPADA VAPOR DE SÓDIO ALTA PRESSÃO - 220V/150W | UN | 141.2
98246 | REATOR PARA LÂMPADA VAPOR DE SÓDIO ALTA PRESSÃO - 220V/250W | UN | 181.66
98247 | REATOR PARA LÂMPADA VAPOR DE SÓDIO ALTA PRESSÃO - 220V/400W | UN | 198.5
98248 | INVERSOR FOTOVOLTÁICO SAÍDA TRIFÁSICA - 15 KW - ENTRADA ATÉ 1000 VCC - EFICIÊNCIA MÍNIMA 95% | UN | 28588.54
98249 | INVERSOR FOTOVOLTÁICO SAÍDA TRIFÁSICA - 10 KW - ENTRADA ATÉ 600 VCC - EFICIÊNCIA MÍNIMA 95% | UN | 21522.85
98255 | LÂMPADA FLUORESCENTE - 20W | UN | 12.8
98256 | LÂMPADA FLUORESCENTE - 40W | UN | 13.7
98257 | LÂMPADA MISTA - 220V/160W | UN | 55.57
98258 | LÂMPADA MISTA - 220V/250W | UN | 84.94
98259 | LÂMPADA MISTA - 220V/500W | UN | 60.43
98260 | LÂMPADA FLUORESCENTE - 110W TIPO HO | UN | 45.65
98261 | LÂMPADA VAPOR DE MERCÚRIO - 220V/80W | UN | 40.26
98262 | LÂMPADA VAPOR DE MERCÚRIO - 220V/125W | UN | 41.7
98263 | LÂMPADA VAPOR DE MERCÚRIO - 220V/250W | UN | 73.35
98264 | LÂMPADA VAPOR DE MERCÚRIO - 220V/400W | UN | 116.99
98266 | LÂMPADA VAPOR DE SÓDIO ALTA PRESSÃO - 70W | UN | 56.3
98267 | LÂMPADA VAPOR DE SÓDIO ALTA PRESSÃO - 150W | UN | 78.31
98268 | LÂMPADA VAPOR DE SÓDIO ALTA PRESSÃO - 250W | UN | 75.62
98269 | LÂMPADA VAPOR DE SÓDIO ALTA PRESSÃO - 400W | UN | 89.57
98275 | LÂMPADA DE HALOGÊNIO - 110V/220V/300W | UN | 28.3
98277 | LÂMPADA DE HALOGÊNIO - 220V/1000W | UN | 104.17
98278 | LÂMPADA DE LED (BULBO) SOQUETE E-27/ E-40 - 40W | UN | 105.9
98279 | LÂMPADA DE LED (BULBO) SOQUETE E-27/ E-40 - 70W | UN | 114.63
98280 | LÂMPADA DE LED TUBULAR T8 - 9/10W | UN | 22.04
98281 | LÂMPADA DE LED TUBULAR T8 - 18/20W | UN | 47.7
98283 | LÂMPADA DE LED BULBO 10W - SOQUETE E-27 | UN | 14.83
98284 | MÓDULO FOTOVOLTÁICO (PAINEL) POLICRISTALINO - 270 W - TENSÃO MÁX. 1000 VCC - EFICIÊNCIA MÍN. 15% | UN | 894.27
98285 | LÂMPADA DE LED (BULBO) SOQUETE E-27/E-40 - 100W | UN | 199.6
98286 | LÂMPADA DE LED (BULBO) SOQUETE E-27/E-40 - 150W | UN | 258.39
98290 | PLUG PARA TELEFONE DE 4 PINOS PADRÃO TELEBRÁS | UN | 10.81
98291 | PLUG 3P+T 30A - 440V | UN | 174.91
98292 | PLUG 3P+T 32A - 600/690V - TIPO INDUSTRIAL | UN | 213.96
98293 | PLUG 3P+T 63A - 600/690V - TIPO INDUSTRIAL | UN | 599
98294 | PLUG P/ TOMADA ATÉ 20A (2P+T, 20A - 250V) | UN | 25.52
98295 | PLUG PARA TELEFONE - PADRÃO RJ11 | UN | 9.06
98296 | INTERRUPTOR COM VARIADOR DE LUMINOSIDADE 110/ 220 V - 127V/ 500W | UN | 346.6
98297 | INTERRUPTOR PARALELO BIPOLAR 1 TECLA | UN | 48.25
98299 | REATOR PARA LÂMPADA HG - 220V/80W | UN | 92.07
98300 | SERVIÇOS PARCIAIS - PÁRA-RAIOS E OUTROS | . | .
98320 | COLOCAÇÃO DE ARAME GUIA #14 DE AÇO GALVANIZADO EM ELETRODUTO | M | 2.78
98351 | FOTOCELULA SOLAR-RELÊ FOTOELÉTRICO CAPACIDADE - 1000W | UN | 116.1
98355 | BASE E ESTAIS PARA HASTE DE PÁRA-RAIOS | UN | 335.4
98357 | TERMINAL AÉREO EM AÇO GALVANIZADO COM BASE DE FIXAÇÃO H=30CM | UN | 33.35
98358 | SUPORTE PARA FIXAÇÃO DE CABO EM TELHA ONDULADA | UN | 55.59
98362 | CRUZETA DE FERRO GALVANIZADO PARA 3 PROJETORES | UN | 317.49
98363 | BRAÇO P/ LUMINÁRIA EM TUBO FERRO GALVANIZADO 1"X1M | UN | 150.96
98365 | POSTE DE AÇO GALVANIZADO, TIPO RETO FLANGEADO H=5M | UN | 1306.69
98366 | POSTE DE AÇO GALVANIZADO, TIPO RETO FLANGEADO H=7M | UN | 1758.68
98370 | POSTE DE AÇO GALVANIZADO, TIPO CURVO SIMPLES H=7M | UN | 1708.39
98371 | POSTE DE AÇO GALVANIZADO, TIPO CURVO DUPLO H=7M | UN | 2044.46
98372 | POSTE DE AÇO GALVANIZADO, TIPO RETO H=9M | UN | 2406.24
98374 | POSTE DE AÇO GALVANIZADO, TIPO RETO H=10M | UN | 2584.69
98376 | CONECTOR TIPO PRENSA CABO EM ALUMÍNIO - 3/8" | UN | 17.43
98377 | CONECTOR TIPO PRENSA-CABO EM ALUMÍNIO - 1/2" | UN | 19.06
98378 | CONECTOR TIPO PRENSA-CABO EM ALUMÍNIO - 3/4" | UN | 24.8
98379 | CONECTOR TIPO PRENSA-CABO EM ALUMÍNIO - 1" | UN | 26.78
98382 | SUPORTE SIMPLES COM ROLDANA, PARA DESCIDA DE PÁRA-RAIOS | UN | 47.07
98383 | CONECTOR TIPO "SPLIT-BOLT" - PARA CABO DE 16MM2 | UN | 16.5
98385 | CONECTOR TIPO "SPLIT-BOLT" - PARA CABO DE 35MM2 | UN | 19.26
98390 | HASTE "COPPERWELD"- 5/8"X3,OOM | UN | 243.11
98391 | CONECTOR PARA HASTE "COPPERWELD" | UN | 69.57
98395 | CONECTOR TIPO "SPLIT-BOLT" - PARA CABO DE 300,0MM2 | UN | 204.27
98397 | HASTE "COPPERWELD " - 3/4"X3,00M | UN | 323.88
98400 | SERVIÇOS PARCIAIS - ELETROFERRAGENS E ACESSÓRIOS | . | .
98401 | BUCHA E ARRUELA RÍGIDA PESADA EM ZAMAK - 1/2" | UN | 9.27
98402 | BUCHA E ARRUELA RÍGIDA PESADA EM ZAMAK - 3/4" | UN | 9.37
98411 | BRAÇADEIRA DE AÇO GALVANIZADO - 1/2" | UN | 7.36
98418 | BRAÇADEIRA DE AÇO GALVANIZADO - 3" | UN | 15.49
98421 | SUPORTE P/ PERFILADO 100X38MM GE | UN | 10.52
98423 | SUPORTE CURTO PARA LUMINÁRIA 100X38MM GE | UN | 12.54
98424 | SUPORTE LONGO PARA LUMINÁRIA 165X38MM GE | UN | 13.38
98425 | EMENDA INTERNA P/ PERFILADO 38X38 "1" GE | UN | 10.84
98427 | EMENDA INTERNA P/ PEFILADO 38X38 "T" GE | UN | 18.57
98436 | CAIXA DE DERIVAÇÃO P/ PERFILADO 38X38 TP "C" GE - CHAPA 14 | UN | 48.85
98437 | CAIXA DE DERIVAÇÃO P/ PERFILADO 38X38 TP "L" GE - CHAPA 14 | UN | 29.08
98440 | CAIXA DE DERIVAÇÃO P/ PERFILADO 38X76 TP "E" GE - CHAPA 14 | UN | 40.39
98441 | CAIXA DE DERIVAÇÃO P/ PERFILADO 38X76 TP "C" GE - CHAPA 14 | UN | 51.48
98442 | CAIXA DE DERIVAÇÃO P/ PERFILADO 38X76 TP "L" GE - CHAPA 14 | UN | 47.62
98443 | CAIXA DE DERIVAÇÃO P/ PERFILADO 38X76 TP "T" GE - CHAPA 14 | UN | 54.36
98445 | CAIXA EM ALUMÍNIO P/ TOMADA FIXAÇÃO EM PERFILADO | UN | 37.95
98457 | SAÍDA PARA ELETRODUTO EM PERFILADO 3/4" GE | UN | 6.86
98462 | VERGALHÃO DE AÇO C/ ROSCA TOTAL 5/16" GE | M | 40.25
98500 | REATORES | . | .
98510 | REATOR PARA LÂMPADA VAPOR METÁLICO - 70W/ 220V | UN | 118.02
98512 | REATOR PARA LÂMPADA VAPOR METÁLICO - 150W/ 220V | UN | 127.91
98513 | REATOR DE LÂMPADA VAPOR METÁLICO - 250W/ 220V | UN | 157.23
98514 | REATOR PARA LÂMPADA VAPOR METÁLICO - 400W/ 220V | UN | 173.98
98526 | REATOR ELETRÔNICO AFP 127V P/ LÂMPADA FLUORESCENTE - 1 X 14W | UN | 95.22
98527 | REATOR ELETRÔNICO AFP 127V P/ LÂMPADA FLUORESCENTE - 1 X 28W | UN | 128.23
98528 | REATOR ELETRÔNICO AFP 127V P/ LÂMPADA FLUORESCENTE - 2 X 14W | UN | 128.42
98529 | REATOR ELETRÔNICO AFP 127V P/ LÂMPADA FLUORESCENTE - 2 X 28W | UN | 143.35
98530 | REATOR ELETRÔNICO FLUORESCENTE SIMPLES AFP - 1X16W - 127/220V | UN | 76.49
98531 | REATOR ELETRÔNICO FLUORESCENTE SIMPLES AFP - 1X32W - 127/220V | UN | 72.56
98532 | REATOR ELETRÔNICO FLUORESCENTE DUPLO AFP - 2X16W - 127/220V | UN | 98.41
98533 | REATOR ELETRÔNICO FLUORESCENTE DUPLO AFP - 2X32W - 127/220V | UN | 107.1
98540 | REATOR ELETRÔNICO FLUORESCENTE SIMPLES AFP 1X54W - 220V | UN | 173.98
98541 | REATOR ELETRÔNICO FLUORESCENTE DUPLO AFP 2X54W - 220V | UN | 178.26
98560 | LÂMPADA VAPOR METÁLICO - 70W | UN | 54.85
98561 | LÂMPADA VAPOR METÁLICO - 150W | UN | 30.7
98562 | LÂMPADA VAPOR METÁLICO - 250W | UN | 111.34
98563 | LÂMPADA VAPOR METÁLICO - 400W | UN | 110.45
98570 | LÂMPADA FLUORESCENTE COMPACTA 15W - 220V | UN | 16.2
98573 | LÂMPADA COMPACTA MINI-FLUORESCENTE COM REATOR E SOQUETE INCORPORADOS - 25W | UN | 16.02
98579 | LÂMPADA FLUORESCENTE - 14W | UN | 14.07
98580 | LÂMPADA FLUORESCENTE 16W | UN | 11.83
98581 | LÂMPADA FLUORESCENTE 32W | UN | 15.31
98582 | LÂMPADA FLUORESCENTE - 28W | UN | 14.93
98600 | TOMADAS | . | .
98610 | TOMADA RJ 45 PARA INFORMÁTICA COM PLACA | UN | 87.8
98611 | TOMADA PARA TELEFONE PADRÃO RJ11 COM PLACA/ ESPELHO | UN | 18.86
99000 | REDE LÓGICA | . | .
99002 | CERTIFICAÇÃO DE REDE LÓGICA - ATÉ 50 PONTOS | GL | 1742.43
99003 | CERTIFICAÇÃO DE REDE LÓGICA - EXCEDENTE 50 PONTOS | PTO | 29.72
99011 | RACK 8U'S COM VENTILAÇÃO, BANDEJA FIXA E RÉGUA DE TOMADAS - INSTALADO | UN | 621.58
99015 | PATCH PAINEL - 24 PORTAS - INSTALADO | UN | 358.85
99017 | SWITCH - 24 PORTAS - INSTALADO | UN | 469.39
99021 | GUIA ORGANIZADORA DE CABOS 19" - 1V - INSTALADA | UN | 18.54
99031 | PATCH CORD RJ45 - 1,5M | UN | 12.99
99033 | PATCH CORD RJ45 - 2,5M | UN | 18.78
99038 | CABO UTP - CATEGORIA 4 E 5 PARES | M | 3.87
100000 | INST.HIDRO-SANITARIAS
100100 | ALIMENTAÇÃO PREDIAL DE ÁGUA E GÁS | . | .
100101 | CAVALETE DE ENTRADA - 3/4" | UN | 253.3
100102 | CAVALETE DE ENTRADA - 1" | UN | 282.81
100104 | CAVALETE DE ENTRADA - 1 1/2" | UN | 384.4
100119 | HV.09 - ABRIGO PARA CAVALETE ENTRADA, D=3/4" OU 1" EM ALVENARIA REVESTIDA | UN | 432.44
100120 | HV.10 - ABRIGO PARA CAVALETE ENTRADA, D=1 1/4", D=1 1/2"OU 2" EM ALVENARIA REVESTIDA | UN | 1048.78
100195 | PROTEÇÃO ANTICORROSIVA PARA TUBULAÇÃO ENTERRADA | M | 2.63
100198 | ENVELOPAMENTO DE TUBULAÇÃO ENTERRADA, COM CONCRETO | M | 30.22
100200 | RESERVAÇÃO DE ÁGUA | . | .
100209 | RESERVATÓRIO DE FIBRA DE VIDRO - CAPACIDADE 1000L | UN | 1493.49
100210 | CAIXA D'ÁGUA DE FIBRA DE VIDRO - 1500 LITROS | UN | 1816.26
100214 | CAIXA D'ÁGUA DE POLIETILENO 5000 LITROS | UN | 3826.19
100215 | CAIXA D'ÁGUA DE POLIETILENO 10.000 LITROS | UN | 6278.86
100216 | CAIXA D'ÁGUA DE POLIETILENO 15.000 LITROS | UN | 9187.6
100230 | ANÉIS PRÉ-MOLDADOS EM CONCRETO ARMADO P/ RESERVATÓRIO DE ÁGUA D=2,50M | UN | 5598.6
100240 | LAJE PRÉ-MOLDADA D=2,50M E=8CM PARA RESERVATÓRIO | UN | 2759.51
100241 | LAJE PRÉ-MOLDADA D=2,50M E=15CM PARA RESERVATÓRIO | UN | 4037.28
100251 | TUBO DE AÇO GALVANIZADO, CLASSE LEVE I (LINHA ÁGUA) - 3/4" | M | 67.3
100252 | TUBO DE AÇO GALVANIZADO, CLASSE LEVE I (LINHA ÁGUA) - 1" | M | 88.89
100254 | TUBO DE AÇO GALVANIZADO, CLASSE LEVE I (LINHA ÁGUA) - 1 1/2" | M | 125
100255 | TUBO DE AÇO GALVANIZADO, CLASSE LEVE I (LINHA ÁGUA) - 2" | M | 151.55
100261 | TUBO DE PVC RÍGIDO, SOLDÁVEL (LINHA ÁGUA) - 25MM (3/4") | M | 23.39
100262 | TUBO DE PVC RÍGIDO, SOLDÁVEL (LINHA ÁGUA) - 32MM (1") | M | 34.58
100264 | TUBO DE PVC RÍGIDO, SOLDÁVEL (LINHA ÁGUA) - 50MM (1 1/2") | M | 48.51
100265 | TUBO DE PVC RÍGIDO, SOLDÁVEL (LINHA ÁGUA) - 60MM (2") | M | 71.87
100281 | REGISTRO DE GAVETA, METAL AMARELO - 3/4" | UN | 66.59
100282 | REGISTRO DE GAVETA, METAL AMARELO - 1" | UN | 77.59
100284 | REGISTRO DE GAVETA, METAL AMARELO - 1 1/2" | UN | 126.87
100285 | REGISTRO DE GAVETA, METAL AMARELO - 2" | UN | 169.07
100291 | TORNEIRA DE BÓIA, DE LATÃO - 3/4" | UN | 92.83
100292 | TORNEIRA DE BÓIA, DE LATÃO - 1" | UN | 118.53
100294 | TORNEIRA DE BÓIA, DE LATÃO - 1 1/2" | UN | 246.77
100295 | TORNEIRA DE BÓIA, DE LATÃO - 2" | UN | 329.26
100300 | INSTALAÇÃO ELEVATÓRIA | . | .
100303 | CONJUNTO MOTOR-BOMBA - ATÉ 1/2HP | UN | 1588.89
100304 | CONJUNTO MOTOR-BOMBA - ATÉ 3/4HP | UN | 1808.13
100305 | CONJUNTO MOTOR-BOMBA - ATÉ 1HP | UN | 1879.33
100306 | CONJUNTO MOTOR-BOMBA - ATÉ 2HP | UN | 2431.22
100307 | CONJUNTO MOTOR-BOMBA - ATÉ 3HP | UN | 2589.59
100308 | CONJUNTO MOTOR-BOMBA - ATÉ 4HP | UN | 3415.98
100309 | CONJUNTO MOTOR-BOMBA - ATÉ 5HP | UN | 3986.42
100310 | CONJUNTO MOTOR-BOMBA 80M3/H, 20MCA, 7,5CV, 3500RPM, 220/380V, TRIFÁSICO | UN | 7539.12
100311 | CONJUNTO MOTOR-BOMBA 112M3/H, 20MCA, 10CV, 3500RPM, 220/380V, TRIFÁSICO | UN | 7573.7
100312 | CONJUNTO MOTOR-BOMBA 160M3/H, 20MCA, 15CV, 1750RPM, 220/380V, TRIFÁSICO | UN | 19723.17
100313 | CONJUNTO MOTOR-BOMBA 240M3/H, 20MCA, 20CV, 1750RPM, 220/380V, TRIFÁSICO | UN | 14394.61
100314 | CONJUNTO MOTOR-BOMBA 270M3/H, 20MCA, 25CV, 1750RPM, 220/380V, TRIFÁSICO | UN | 22480.83
100342 | TUBO DE AÇO-CARBONO GALVANIZADO, CL.MÉDIA (DIN2440) - 1" (RECALQUE) | M | 120.29
100344 | TUBO DE AÇO-CARBONO GALVANIZADO, CL.MÉDIA (DIN2440) - 1 1/2" (SUCÇÃO) | M | 148.87
100352 | REGISTRO DE GAVETA, METAL AMARELO - 1" | UN | 77.59
100354 | REGISTRO DE GAVETA, METAL AMARELO - 1 1/2" | UN | 126.87
100362 | VÁLVULA DE RETENÇÃO HORIZONTAL - 1" | UN | 131.93
100364 | VÁLVULA DE RETENÇÃO HORIZONTAL - 1 1/2" | UN | 216.37
100365 | VÁLVULA DE RETENÇÃO HORIZONTAL - 2" | UN | 282.69
100366 | VÁLVULA DE RETENÇÃO HORIZONTAL - 2 1/2" | UN | 473.43
100367 | VÁLVULA DE RETENÇÃO HORIZONTAL - 3" | UN | 563.57
100368 | VÁLVULA DE RETENÇÃO HORIZONTAL - 4" | UN | 952.39
100372 | VÁLVULA DE RETENÇÃO VERTICAL - 1" | UN | 90.08
100373 | VÁLVULA DE RETENÇÃO VERTICAL - 1 1/4" | UN | 142.73
100374 | VÁLVULA DE RETENÇÃO VERTICAL - 1 1/2" | UN | 158.78
100375 | VÁLVULA DE RETENÇÃO VERTICAL - 2" | UN | 199.35
100376 | VÁLVULA DE RETENÇÃO VERTICAL - 2 1/2" | UN | 343.57
100377 | VÁLVULA DE RETENÇÃO VERTICAL - 3" | UN | 456.51
100378 | VÁLVULA DE RETENÇÃO VERTICAL - 4" | UN | 825.07
100390 | CHAVE DE BÓIA | UN | 88.91
100400 | REDE DE ÁGUA FRIA - TUBULAÇÃO | . | .
100402 | TUBO DE AÇO GALVANIZADO, CLASSE LEVE I (LINHA ÁGUA) - 3/4" | M | 67.3
100403 | TUBO DE AÇO GALVANIZADO, CLASSE LEVE I (LINHA ÁGUA) - 1" | M | 88.89
100404 | TUBO DE AÇO GALVANIZADO, CLASSE LEVE I (LINHA ÁGUA) - 1 1/4" | M | 101.74
100405 | TUBO DE AÇO GALVANIZADO, CLASSE LEVE I (LINHA ÁGUA) - 1 1/2" | M | 125
100406 | TUBO DE AÇO GALVANIZADO, CLASSE LEVE I (LINHA ÁGUA) - 2" | M | 151.55
100407 | TUBO DE AÇO GALVANIZADO, CLASSE LEVE I (LINHA ÁGUA) - 2 1/2" | M | 197.65
100408 | TUBO DE AÇO GALVANIZADO, CLASSE LEVE I (LINHA ÁGUA) - 3" | M | 215.78
100409 | TUBO DE AÇO GALVANIZADO, CLASSE LEVE I (LINHA ÁGUA) - 4" | M | 285.8
100462 | TUBO DE PVC RÍGIDO, SOLDÁVEL (LINHA ÁGUA) - 25MM (3/4") | M | 23.39
100463 | TUBO DE PVC RÍGIDO, SOLDÁVEL (LINHA ÁGUA) - 32MM (1") | M | 34.58
100464 | TUBO DE PVC RÍGIDO, SOLDÁVEL (LINHA ÁGUA) - 40MM (1 1/4") | M | 43.38
100465 | TUBO DE PVC RÍGIDO, SOLDÁVEL (LINHA ÁGUA) - 50MM (1 1/2") | M | 48.51
100466 | TUBO DE PVC RÍGIDO, SOLDÁVEL (LINHA ÁGUA) - 60MM (2") | M | 71.87
100467 | TUBO DE PVC RÍGIDO, SOLDÁVEL (LINHA ÁGUA) - 75MM (2 1/2") | M | 107.01
100468 | TUBO DE PVC RÍGIDO, SOLDÁVEL (LINHA ÁGUA) - 85MM (3") | M | 128.34
100469 | TUBO DE PVC RÍGIDO, SOLDÁVEL (LINHA ÁGUA) - 110MM (4") | M | 166.68
100498 | ENVELOPAMENTO DE TUBULAÇÃO ENTERRADA, COM CONCRETO | M | 30.22
100500 | REDE DE ÁGUA FRIA - ACESSÓRIOS | . | .
100502 | REGISTRO DE GAVETA, METAL AMARELO - 3/4" | UN | 66.59
100503 | REGISTRO DE GAVETA, METAL AMARELO - 1" | UN | 77.59
100504 | REGISTRO DE GAVETA, METAL AMARELO - 1 1/4" | UN | 112.67
100505 | REGISTRO DE GAVETA, METAL AMARELO - 1 1/2" | UN | 126.87
100506 | REGISTRO DE GAVETA, METAL AMARELO - 2" | UN | 169.07
100507 | REGISTRO DE GAVETA, METAL AMARELO - 2 1/2" | UN | 369.1
100508 | REGISTRO DE GAVETA, METAL AMARELO - 3" | UN | 542.87
100509 | REGISTRO DE GAVETA, METAL AMARELO - 4" | UN | 900.64
100531 | REGISTRO DE GAVETA, METAL CROMADO - 3/4" | UN | 110.63
100532 | REGISTRO DE GAVETA, METAL CROMADO - 1" | UN | 127.05
100533 | REGISTRO DE GAVETA, METAL CROMADO - 1 1/4" | UN | 168.88
100534 | REGISTRO DE GAVETA, METAL CROMADO - 1 1/2" | UN | 161.93
100540 | REGISTRO DE PRESSÃO, METAL AMARELO - 1/2" | UN | 79.41
100541 | REGISTRO DE PRESSÃO, METAL AMARELO - 3/4" | UN | 82.92
100551 | REGISTRO DE PRESSÃO, METAL CROMADO - 3/4" | UN | 101.68
100560 | REGISTRO GLOBO COM ADAPTADOR E TAMPA - 2 1/2" | UN | 435.64
100600 | REDE DE ÁGUA QUENTE | . | .
100620 | TUBO DE COBRE SEM COSTURA, CLASSE EL - 1/2" | M | 66.73
100621 | TUBO DE COBRE SEM COSTURA, CLASSE EL - 3/4" | M | 102.68
100622 | TUBO DE COBRE SEM COSTURA, CLASSE EL - 1" | M | 116.58
100623 | TUBO DE COBRE SEM COSTURA, CLASSE EL - 1 1/4" | M | 190.8
100624 | TUBO DE COBRE SEM COSTURA, CLASSE EL - 1 1/2" | M | 204.75
100626 | TUBO DE COBRE SEM COSTURA, CLASSE A - 1/2" | M | 89.89
100627 | TUBO DE COBRE SEM COSTURA, CLASSE A 3/4" | M | 119.56
100628 | TUBO DE COBRE SEM COSTURA, CLASSE A 1" | M | 157.24
100629 | TUBO DE COBRE SEM COSTURA, CLASSE A 1 1/4" | M | 247.47
100630 | TUBO DE COBRE SEM COSTURA, CLASSE A 1 1/2" | M | 285.97
100654 | REGISTRO DE GAVETA, METAL AMARELO - 1 1/2" | UN | 126.87
100700 | REDE DE GÁS | . | .
100711 | TUBO PRETO DE AÇO-CARBONO, CLASSE SCH-40 - 3/4" | M | 62.21
100712 | TUBO PRETO DE AÇO-CARBONO, CLASSE SCH-40 - 1" | M | 88.63
100713 | TUBO PRETO DE AÇO-CARBONO, CLASSE SCH-40 - 1 1/4" | M | 112.22
100714 | TUBO PRETO DE AÇO-CARBONO, CLASSE SCH-40 - 1 1/2" | M | 126.93
100720 | VÁLVULA ESFÉRICA MONOBLOCO EM LATÃO, 3/4" NPT | UN | 60.67
100760 | HV.04 - ABRIGO PARA GÁS EM BLOCO DE CONCRETO APARENTE PARA 2 BOTIJÕES | UN | 543.91
100762 | HV.12 - ABRIGO PARA GÁS EM ALVENARIA REVESTIDA PARA 2 BOTIJÕES | UN | 706.96
100763 | HV.13 - ABRIGO PARA GÁS EM BLOCOS DE CONCRETO APARENTE PARA 2 CILINDROS | UN | 1329.94
100764 | HV.14 - ABRIGO PARA GÁS EM BLOCO DE CONCRETO APARENTE PARA 4 CILINDROS | UN | 1732.04
100765 | HV.15 - ABRIGO PARA GÁS EM BLOCO DE CONCRETO APARENTE PARA 6 CILINDROS | UN | 2225.85
100767 | HV.17 - ABRIGO PARA GÁS EM TIJOLO APARENTE PARA 4 CILINDROS | UN | 2051.91
100768 | HV.18 - ABRIGO PARA GÁS EM TIJOLO APARENTE PARA 6 CILINDROS | UN | 2613.85
100769 | HV.19 - ABRIGO PARA GÁS EM ALVENARIA REVESTIDA PARA 2 CILINDROS | UN | 1598.75
100770 | HV.20 - ABRIGO PARA GÁS EM ALVENARIA REVESTIDA PARA 4 CILINDROS | UN | 2050.06
100771 | HV.21 - ABRIGO PARA GÁS EM ALVENARIA REVESTIDA PARA 6 CILINDROS | UN | 2603.55
100780 | HD.10 - INSTALAÇÃO PARA 2 BOTIJÕES GLP 13KG, EXCLUSIVE ABRIGO | UN | 15.65
100781 | HD.11 - INSTALAÇÃO PARA 2 CILINDROS GLP 45 KG, EXCLUSIVE ABRIGO | UN | 857.58
100782 | HD.12 - INSTALAÇÃO PARA 4 CILINDRO GLP 45KG, EXCLUSIVE ABRIGO | UN | 1014.98
100783 | HD.13 - INSTALAÇÃO PARA 6 CILINDROS GLP 45KG, EXCLUSIVE ABRIGO | UN | 1148.89
100785 | BOTIJÃO DE GÁS DE 13KG COM CARGA | UN | 282.78
100786 | CILINDRO DE G.L.P. DE 45KG COM CARGA | UN | 892.75
100790 | CAIXA COM COLETOR DE ÁGUA (SIFÃO) PARA REDE DE GÁS | UN | 163.34
100795 | PROTEÇÃO ANTICORROSIVA PARA TUBULAÇÃO ENTERRADA | M | 2.63
100798 | ENVELOPAMENTO DE TUBULAÇÃO ENTERRADA, COM CONCRETO | M | 30.22
100800 | REDE DE PREVENÇÃO E COMBATE A INCÊNDIOS | . | .
100802 | TUBO DE AÇO-CARBONO GALVANIZADO, CLASSE MÉDIA (DIN2440) - 2 1/2" | M | 263.37
100803 | TUBO DE AÇO-CARBONO GALVANIZADO, CLASSE MÉDIA (DIN2440) - 3" | M | 298.72
100805 | TUBO DE AÇO-CARBONO GALVANIZADO, CLASSE MÉDIA (DIN2440) - 4" | M | 408.7
100806 | TUBO DE AÇO-CARBONO GALVANIZADO, CLASSE MÉDIA (DIN2440) - 6" | M | 618.08
100831 | REGISTRO DE GAVETA, METAL AMARELO - 2 1/2" | UN | 369.1
100832 | REGISTRO DE GAVETA, METAL AMARELO - 3" | UN | 542.87
100834 | REGISTRO DE GAVETA, METAL AMARELO - 4" | UN | 900.64
100849 | ENVELOPAMENTO DE TUBULAÇÃO ENTERRADA, COM CONCRETO | M | 30.22
100850 | RECALQUE DE PASSEIO COM UNIÃO ENGATE RÁPIDO - REGISTRO TIPO GLOBO 2 1/2" | UN | 713
100855 | HIDRANTE COM UNIÃO DE ENGATE RÁPIDO - REGISTRO TIPO GLOBO 2 1/2" | UN | 389.69
100860 | ABRIGO DE EMBUTIR PARA HIDRANTE E MANGUEIRA - CHAPA DE AÇO N.20 | UN | 494.95
100865 | MANGUEIRA DE INCÊNDIO COM UNIÃO DE ENGATE RÁPIDO, 15M - 1 1/2" | UN | 385.75
100868 | MANGUEIRA DE INCÊNDIO COM UNIÃO DE ENGATE RÁPIDO, 30M - 1 1/2" | UN | 631.47
100872 | MANGUEIRA DE INCÊNDIO COM UNIÃO DE ENGATE RÁPIDO, 30M - 2 1/2" | UN | 958.74
100873 | ESGUICHO DE INCÊNDIO COM ENGATE RÁPIDO - 1 1/2"X1/2" | UN | 76.32
100877 | ESGUICHO DE INCÊNDIO COM ENGATE RÁPIDO - 2 1/2"X5/8" | UN | 121.55
100880 | EXTINTOR DE INCÊNDIO COM CARGA DE GÁS CARBÔNICO (CO2) - 4KG | UN | 550.04
100881 | EXTINTOR DE INCÊNDIO COM CARGA DE GÁS CARBÔNICO (CO2) - 6KG | UN | 549.98
100882 | EXTINTOR DE INCÊNDIO COM CARGA DE GÁS CARBÔNICO (CO2) - 10KG | UN | 1323.74
100885 | EXTINTOR DE INCÊNDIO COM CARGA DE ÁGUA PRESSURIZADA - 10L | UN | 180.05
100888 | EXTINTOR DE INCÊNDIO COM CARGA DE ESPUMA QUÍMICA - 9L | UN | 848.82
100890 | EXTINTOR DE INCÊNDIO COM CARGA DE PÓ QUÍMICO SECO - 4KG | UN | 178.6
100892 | EXTINTOR DE INCÊNDIO COM CARGA DE PÓ QUÍMICO SECO - 8KG | UN | 236.89
100893 | EXTINTOR DE INCÊNDIO COM CARGA DE PÓ QUÍMICO SECO - 12KG | UN | 283.65
100895 | SETA PARA HIDRANTE/EXTINTOR DE INCÊNDIO | UN | 22.41
100900 | REDE DE ESGOTO SANITÁRIO - TUBULAÇÃO | . | .
100910 | TUBO DE FERRO FUNDIDO PARA ESGOTO, LINHA SMU - 50MM | M | 330.51
100911 | TUBO DE FERRO FUNDIDO PARA ESGOTO, LINHA SMU - 75MM | M | 345.52
100912 | TUBO DE FERRO FUNDIDO PARA ESGOTO, LINHA SMU - 100MM | M | 388.44
100913 | TUBO DE FERRO FUNDIDO PARA ESGOTO, LINHA SMU - 150MM | M | 475.69
100930 | TUBO DE PVC RÍGIDO, PONTA E BOLSA (LINHA ESGOTO) - 40MM (1 1/2") | M | 27.78
100931 | TUBO DE PVC RÍGIDO, PONTA E BOLSA (LINHA ESGOTO) - 50MM (2") | M | 36.61
100932 | TUBO DE PVC RÍGIDO, PONTA E BOLSA (LINHA ESGOTO) - 75MM (3") | M | 54.67
100933 | TUBO DE PVC RÍGIDO, PONTA E BOLSA (LINHA ESGOTO) - 100MM (4") | M | 62.39
100934 | TUBO DE PVC RÍGIDO, PONTA E BOLSA (LINHA ESGOTO) - 150MM (6") | M | 101.69
100935 | TUBO DE PVC RÍGIDO, PONTA E BOLSA (LINHA ESGOTO) - 200MM (8") | M | 159.3
100998 | ENVELOPAMENTO DE TUBULAÇÃO ENTERRADA, COM CONCRETO | M | 30.22
101000 | REDE DE ESGOTO SANITÁRIO - ACESSÓRIOS | . | .
101001 | RALO SECO DE PVC RÍGIDO, COM SAÍDA SOLDADA DE 40MM - DIÂMETRO 100MM | UN | 98.49
101010 | CAIXA SIFONADA DE PVC RÍGIDO - 100X150MM | UN | 105.75
101012 | CAIXA SIFONADA DE PVC RÍGIDO - 150X150MM | UN | 128.87
101015 | CAIXA SIFONADA DE PVC RÍGIDO 250X230X75MM | UN | 220.1
101035 | RALO SECO DE FERRO FUNDIDO, COM SAÍDA VERTICAL (SMU) - DIÂMETRO 100MM | UN | 151.57
101036 | CAIXA DE GORDURA COM CESTO DE LIMPEZA EM PVC 100MM - TIGRE OU SIMILAR | UN | 484.84
101059 | CAIXA DE GORDURA, ALVENARIA DE TIJOLOS MACIÇOS COMUNS - 60X60CM | UN | 302.12
101060 | FOSSA SÉPTICA EM ANÉIS DE CONCRETO, PARA 10 PESSOAS - 1,40 X 1,20M | UN | 3497.71
101061 | FOSSA SÉPTICA EM ANÉIS DE CONCRETO, PARA 20 PESSOAS - 1,40 X 1,70M | UN | 4366.78
101064 | FOSSA SÉPTICA EM ANÉIS DE CONCRETO, PARA 100 PESSOAS - 2,40 X 2,50M | UN | 11248.57
101066 | FOSSA SÉPTICA EM ANÉIS DE CONCRETO, PARA 140 PESSOAS - 2,40 X 3,50M | UN | 14573.88
101070 | SUMIDOURO, DIÂMETRO INTERNO 2,00M - POÇO ABSORVENTE | M | 923.07
101071 | SUMIDOURO, DIÂMETRO INTERNO 2,00M - TAMPÃO DE CONCRETO | UN | 1009.84
101081 | FILTRO ANAERÓBICO D=3,00M H=2,00M | UN | 15556.1
101084 | ANEL DE CONCRETO D=2,00 H=0,50M | UN | 1156.48
101085 | ANEL DE CONCRETO D=3,00 H=0,50M | UN | 1671.6
101094 | CAIXA DE LIGAÇÃO OU INSPEÇÃO - ESCAVAÇÃO E APILOAMENTO | M3 | 47.25
101095 | CAIXA DE LIGAÇÃO OU INSPEÇÃO - LASTRO DE CONCRETO (FUNDO) | M3 | 430
101096 | CAIXA DE LIGAÇÃO OU INSPEÇÃO - ALVENARIA DE 1/2 TIJOLO, REVESTIDA | M2 | 247.63
101097 | CAIXA DE LIGAÇÃO OU INSPEÇÃO - ALVENARIA DE 1 TIJOLO, REVESTIDA | M2 | 325.08
101098 | CAIXA DE LIGAÇÃO OU INSPEÇÃO - TAMPA DE CONCRETO | M2 | 217.19
101100 | REDE DE ÁGUAS PLUVIAIS - CAPTAÇÃO | . | .
101101 | CALHA EM CHAPA DE AÇO GALVANIZADO N.24 - DESENVOLVIMENTO 33CM | M | 71.68
101102 | CALHA EM CHAPA DE AÇO GALVANIZADO N.24 - DESENVOLVIMENTO 50CM | M | 110.19
101103 | CALHA EM CHAPA DE AÇO GALVANIZADO N.24 - DESENVOLVIMENTO 100CM | M | 211
101104 | CALHA EM ALUMÍNIO - ESP. 0,8MM - DESENVOLVIMENTO 50CM | M | 151.03
101105 | CALHA EM ALUMÍNIO - ESP. 0,8MM - DESENVOLVIMENTO 100CM | M | 285.07
101106 | CALHA EM ALUMÍNIO ESP. 1,0MM - DESENVOLVIMENTO 50CM | M | 166.02
101107 | CALHA EM ALUMÍNIO ESP. 1,0MM - DESENVOLVIMENTO 100CM | M | 331.26
101110 | CALHA EM PVC COM 125 ≤ DIÂM. ≤ 150MM | M | 98.33
101130 | RUFO EM CHAPA DE AÇO GALVANIZADO N.24 - DESENVOLVIMENTO 16CM | M | 39.56
101131 | RUFO EM CHAPA DE AÇO GALVANIZADO N.24 - DESENVOLVIMENTO 25CM | M | 50.32
101132 | RUFO EM CHAPA DE AÇO GALVANIZADO N.24 - DESENVOLVIMENTO 33CM | M | 65.5
101133 | RUFO EM CHAPA DE AÇO GALVANIZADO N.24 - DESENVOLVIMENTO 50CM | M | 107.16
101134 | RUFO EM CHAPA DE AÇO GALVANIZADO N.24 - DESENVOLVIMENTO 100CM | M | 190.75
101135 | RUFO EM CHAPA DE AÇO GALVANIZADO N.24 - DESENVOLVIMENTO 130CM | M | 243.14
101136 | RUFO EM CHAPA DE AÇO GALVANIZADO N.24 - DESENVOLVIMENTO 140 CM | M | 248.93
101170 | CANALETA DE CONCRETO, TIPO GUIA E SARJETA - SECÇÃO 15X40CM | M | 86.04
101171 | CANALETA DE CONCRETO, TIPO GUIA E SARJETA - SECÇÃO 15X50CM | M | 95.41
101172 | HC.01 - CANALETA DE CONCRETO DE A.P.P/TAMPA/GRELHA DE CONCRETO OU FERRO L=30CM | M | 90.9
101173 | HC.02 - CANALETA DE CONCRETO DE A.P.P/TAMPA/GRELHA DE CONCRETO OU FERRO L=40CM | M | 98.08
101176 | CANALETA MEIA CANA EM CONCRETO D=30CM | M | 57.39
101177 | CANALETA MEIA CANA EM CONCRETO D=40CM | M | 90.67
101185 | HV.24 - CANALETA DE ALVENARIA PARA GRELHA DE FERRO L=20CM | M | 66.96
101186 | HV.22 - CANALETA DE ALVENARIA PARA GRELHA OU TAMPA DE CONCRETO L=30CM | M | 139.57
101187 | HV.23 - CANALETA DE ALVENARIA PARA GRELHA OU TAMPA DE CONCRETO L=40CM | M | 146.86
101189 | CANTONEIRA DE FERRO 1"X1"X1/8" PARA APOIO E CHUMBAMENTO DAS GRELHAS DE FERRO | M | 70.44
101190 | HC.05 - GRELHA DE CONCRETO PARA CANALETA - L=30CM - SEM PASSAGEM DE VEÍCULOS | M | 81.89
101192 | HP.02 - GRELHA DE FERRO PERFILADO PARA CANALETA - L=30CM | M | 230.48
101193 | GRELHA DE FERRO PERFILADO PARA CANALETAS A CÉU ABERTO - 40CM | M | 665.57
101194 | GRELHA DE FERRO PERFILADO PARA CANALETAS A CÉU ABERTO - 50CM | M | 756.73
101196 | HC.03 - TAMPA DE CONCRETO PARA CANALETA DE A.P.L=0,30M | M | 57.84
101197 | HC.04 - TAMPA DE CONCRETO PARA CANALETA DE A.P.L=0,40M | M | 75.35
101199 | GRELHA DE CONCRETO PARA CANALETA - L=30CM - COM PASSAGEM DE VEÍCULOS | M | 82.79
101200 | REDE DE ÁGUAS PLUVIAIS - TUBULAÇÃO | . | .
101210 | CONDUTOR EM TUBO DE FERRO FUNDIDO PARA ESGOTO, LINHA SMU - 50MM | M | 281.73
101211 | CONDUTOR EM TUBO DE FERRO FUNDIDO PARA ESGOTO, LINHA SMU - 75MM | M | 295.89
101212 | CONDUTOR EM TUBO DE FERRO FUNDIDO PARA ESGOTO, LINHA SMU - 100MM | M | 334.45
101213 | CONDUTOR EM TUBO DE FERRO FUNDIDO PARA ESGOTO, LINHA SMU - 150MM | M | 418.54
101214 | CONDUTOR EM TUBO DE PVC RÍGIDO, PONTA E BOLSA - 50MM (2") | M | 24.9
101215 | CONDUTOR EM TUBO DE PVC RÍGIDO, PONTA E BOLSA - 75MM (3") | M | 35.15
101216 | CONDUTOR EM TUBO DE PVC RÍGIDO, PONTA E BOLSA - 100MM (4") | M | 38.95
101217 | CONDUTOR EM TUBO DE PVC RÍGIDO, PONTA E BOLSA - 150MM (6") | M | 74.35
101218 | CONDUTOR EM TUBO DE PVC RÍGIDO, PONTA E BOLSA - 200MM (8") | M | 131.97
101226 | GRELHA HEMISFÉRICA DE FERRO FUNDIDO - 75MM | UN | 10.85
101227 | GRELHA HEMISFÉRICA DE FERRO FUNDIDO - 100MM | UN | 15.86
101228 | GRELHA HEMISFÉRICA DE FERRO FUNDIDO - 150MM | UN | 38.92
101229 | CURVA DE FERRO FUNDIDO, LINHA SMU (LIGAÇÃO REDE-CONDUTOR) - 50MM | UN | 186.5
101230 | CURVA DE FERRO FUNDIDO, LINHA SMU (LIGAÇÃO REDE-CONDUTOR) - 75MM | UN | 194.44
101231 | CURVA DE FERRO FUNDIDO, LINHA SMU (LIGAÇÃO REDE-CONDUTOR) - 100MM | UN | 241.75
101232 | CURVA DE FERRO FUNDIDO, LINHA SMU (LIGAÇÃO REDE-CONDUTOR) - 150MM | UN | 559.35
101234 | LIGAÇÃO PARA DESPEJO LIVRE EM SARJETAS, COM TUBO DE FERRO FUNDIDO SMU - 100MM | M | 214.32
101280 | TUBO DE CONCRETO - DIÂMETRO DE 30CM | M | 91.7
101281 | TUBO DE CONCRETO - DIÂMETRO DE 40CM | M | 111.66
101282 | TUBO DE CONCRETO - DIÂMETRO DE 50CM | M | 142.11
101283 | TUBO DE CONCRETO - DIÂMETRO DE 60CM | M | 174
101290 | CAIXA DE LIGAÇÃO OU INSPEÇÃO - ESCAVAÇÃO E APILOAMENTO | M3 | 47.25
101291 | CAIXA DE LIGAÇÃO OU INSPEÇÃO - LASTRO DE CONCRETO (FUNDO) | M3 | 430
101292 | CAIXA DE LIGAÇÃO OU INSPEÇÃO - ALVENARIA DE 1/2 TIJOLO, REVESTIDA | M2 | 215.46
101293 | CAIXA DE LIGAÇÃO OU INSPEÇÃO - ALVENARIA DE 1 TIJOLO, REVESTIDA | M2 | 306.01
101294 | CAIXA DE LIGAÇÃO OU INSPEÇÃO - TAMPA DE CONCRETO | M2 | 217.19
101298 | ENVELOPAMENTO DE TUBULAÇÃO ENTERRADA, COM CONCRETO | M | 30.22
101300 | APARELHOS SANITÁRIOS E EQUIPAMENTOS | . | .
101301 | BACIA SANITÁRIA SIFONADA, DE LOUÇA BRANCA | UN | 397.23
101303 | BACIA SANITÁRIA COM CAIXA ACOPLADA DE LOUÇA BRANCA | UN | 760.09
101304 | BACIA SANITÁRIA INFANTIL SIFONADA, DE LOUÇA BRANCA | UN | 626.1
101305 | BACIA SANITÁRIA ALTEADA PARA PORTADORES DE DEFICIÊNCIA FÍSICA | UN | 774.85
101308 | LAVATÓRIO DE LOUÇA BRANCA, SEM COLUNA, CAPACIDADE MÍNIMA 5L, EXCLUSIVE TORNEIRA | UN | 470.85
101314 | LAVATÓRIO DE LOUÇA INDIVIDUAL PARA PORTADORES DE DEFICIÊNCIA FÍSICA | UN | 990.17
101316 | LAVATÓRIO OVAL DE EMBUTIR, LOUÇA BRANCA - EXCLUSIVE TORNEIRA | UN | 362.25
101319 | HX.01 - LAVATÓRIO E BEBEDOURO DE CHAPA AÇO INOX CHAPA 18 - EXCLUSIVE TORNEIRA | M | 2241.5
101325 | MICTÓRIO INDIVIDUAL DE LOUÇA BRANCA, TIPO BACIA - DE CENTRO | UN | 738.01
101336 | MICTÓRIO INDIVIDUAL DE LOUÇA, PARA DEFICIENTE | UN | 1699.83
101338 | MICTÓRIO COLETIVO DE AÇO INOXIDÁVEL - COMPRIMENTO 0/2000MM | M | 1316.69
101339 | CONJUNTO ANTIVANDALISMO PARA MICTÓRIO FORMADO POR VÁLVULA DE FECHAMENTO AUTOMÁTICO E RABICHO DE METAL | UN | 678.73
101340 | TANQUE DE LOUÇA BRANCA, SEM COLUNA, CAPACIDADE MÍNIMA 30L, EXCLUSIVE TORNEIRA | UN | 813.45
101350 | CUBA SIMPLES DE AÇO INOXIDÁVEL CHAPA 20 - 500X400X200MM | UN | 837.51
101351 | CUBA SIMPLES DE AÇO INOXIDÁVEL CHAPA 20 - 560X335X150MM | UN | 674.99
101352 | CUBA SIMPLES DE AÇO INOXIDÁVEL CHAPA 20 - 500X400X250MM | UN | 752.9
101353 | CUBA SIMPLES DE AÇO INOXIDÁVEL CHAPA 20 - 500X400X150MM | UN | 651.91
101355 | CUBA DUPLA DE AÇO INOXIDÁVEL CHAPA 20 - 700X400X150MM | UN | 1053.67
101357 | CUBA DUPLA DE AÇO INOXIDÁVEL CHAPA 20 - 1020X400X200MM | UN | 1187.71
101358 | TANQUE DE PANELA EM AÇO INOXIDÁVEL CHAPA 18 - 600X500X400MM | UN | 1362.36
101359 | HX.04 - TANQUE DE PANELA EM AÇO INOXIDÁVEL CHAPA 18 - 600X800X300MM | UN | 1786.84
101360 | TANQUE DE PANELA EM AÇO INOXIDÁVEL - 600X500X500MM | UN | 2083.4
101361 | CUBA DE FIBRA DE VIDRO 600 X 500 X 200MM | UN | 858.17
101362 | TANQUE PARA LAVA PÉS | UN | 1761.79
101370 | BEBEDOURO ELÉTRICO COM SISTEMA DE REFRIGERAÇÃO E DUAS SAÍDAS - 40L | UN | 1326.42
101371 | BEBEDOURO ELÉTRICO COM SISTEMA DE REFRIGERAÇÃO E DUAS SAÍDAS - 80L | UN | 1466.05
101378 | FILTRO TIPO CUNO OU SIMILAR COM ELEMENTO FILTRANTE CEL./CARVAO/CEL. 180 L/H | UN | 245.48
101400 | METAIS SANITÁRIOS E ACESSÓRIOS | . | .
101403 | TORNEIRA DE PRESSÃO PARA USO GERAL, METAL CROMADO - 1/2" | UN | 47.05
101404 | TORNEIRA DE PRESSÃO PARA USO GERAL, METAL CROMADO - 3/4" | UN | 47.74
101408 | TORNEIRA DE PRESSÃO PARA PIA, COM CORPO LONGO E AERADOR - 3/4" | UN | 188.13
101409 | TORNEIRA CLÍNICA DE MESA - 12 CM - 1/2" | UN | 255.54
101410 | TORNEIRA DE MESA COM ACIONAMENTO MANUAL E FECHAMENTO AUTOMÁTICO | UN | 459.23
101411 | TORNEIRA ELETRÔNICA DE MESA, COM SENSOR E ACIONAMENTO ELÉTRICO | UN | 1500.18
101412 | BICA ALTA ARTICULÁVEL DE MESA - 1/2" | UN | 417.71
101413 | MISTURADOR DE PAREDE PARA PIA, COM BICA MÓVEL TIPO LONGA E AERADOR - 3/4" | UN | 358.02
101415 | REGISTRO REGULADOR DE VAZÃO - 1/2" | UN | 102.34
101416 | TORNEIRA DE PAREDE ANTIVANDALISMO | UN | 441.62
101417 | TORNEIRA DE ACIONAMENTO RESTRITO DE PAREDE | UN | 273.19
101418 | TORNEIRA ELÉTRICA AUTOMÁTICA, COM CORPO EM PVC CROMADO - 220V | UN | 169.93
101419 | VÁLVULA DE ACIONAMENTO HIDRO-MECÂNICO POR PEDAL | UN | 765.61
101424 | VÁLVULA DE DESCARGA COM DUPLO ACIONAMENTO | UN | 395.15
101425 | VÁLVULA DE DESCARGA EXTERNA COM ALAVANCA - 1 1/4" | UN | 336.83
101426 | ACABAMENTO ANTIVANDALISMO PARA VÁLVULA DE DESCARGA | UN | 304.35
101430 | VÁLVULA DE FECHAMENTO AUTOMÁTICO PARA CHUVEIRO ELÉTRICO | UN | 830.94
101431 | VÁLVULA DE FECHAMENTO AUTOMÁTICO PARA DUCHA DE ÁGUA FRIA OU PRÉ-MISTURADA | UN | 592.36
101432 | VÁLVULA DE FECHAMENTO AUTOMÁTICO PARA CHUVEIRO DE AQUECEDOR DE ACUMULAÇÃO | UN | 783.36
101433 | VÁLVULA FLUXIVEL PARA MICTÓRIO COM ACIONAMENTO MANUAL E FECHAMENTO AUTOMÁTICO | UN | 391.52
101437 | CHUVEIRO FIXO DE METAL CROMADO - CRIVO COM DIÂMETRO DE NO MÍNIMO 6CM | UN | 277.89
101440 | CHUVEIRO ELÉTRICO AUTOMÁTICO, CORPO EM PVC CROMADO - 220V-2800/4400W | UN | 219.6
101442 | CHUVEIRO DUCHA MODELO JET-SET METÁLICA OU SIMILAR | UN | 149.11
101444 | DUCHA HIGIÊNICA FLEXÍVEL SEM REGISTRO DE PAREDE | UN | 488.81
101445 | CONJUNTO ANTIVANDALISMO FORMADO DE CHUVEIRO E VÁLVULA DE FECHAMENTO AUTOMÁTICO (ÁGUA FRIA OU PRÉ-MISTURADA) | UN | 776.57
101448 | MISTURADOR DE MESA PARA LAVATÓRIO - 1/2" | UN | 529.26
101449 | MISTURADOR PARA CHUVEIRO ENTRADA HORIZ. 3/4" SAÍDA 1/2 C/ ACABAMENTO | UN | 312.14
101452 | DISPENSER DE SABÃO, DE PAREDE, MANUAL, PARA SANITÁRIOS, ABS, ALTO IMPACTO, COM RESERVATÓRIO DE 800/ 900ML | UN | 61.37
101466 | DISPENSER PAPEL TOALHA, DE PAREDE, MANUAL, PARA SANITÁRIOS - ABS - ALTO IMPACTO - AUTO CORTE | UN | 254.02
101473 | FRONTÃO OU TESTEIRA DE MÁRMORE BRANCO ESPIRITO SANTO - H. ATÉ 10CM | M | 75.22
101474 | FRONTÃO OU TESTEIRA DE GRANITO CINZA MAUA - H ATÉ 10CM | M | 79.92
101475 | TAMPO PARA BANCADA ÚMIDA - GRANITO CINZA ANDORINHA - ESPESSURA 2CM | M2 | 488.08
101476 | TAMPO PARA BANCADA ÚMIDA - GRANITO CINZA MAUA POLIDO - ESPESSURA 2CM | M2 | 620.52
101477 | TAMPO PARA BANCADA ÚMIDA - GRANITO VERDE UBATUBA POLIDO - ESPESSURA 2CM | M2 | 570.42
101478 | TAMPO PARA BANCADA ÚMIDA - GRANITO PRETO TIJUCA POLIDO 2CM | M2 | 821.18
101482 | TAMPO PARA BANCADA ÚMIDA - MÁRMORE BRANCO ESPIRITO SANTO 2CM | M2 | 564.92
101486 | TAMPO PARA BANCADA ÚMIDA - AÇO INOX N.18 (18:8) | M2 | 1504.74
101488 | TAMPO PARA BANCADA ÚMIDA - CONCRETO POLIDO E=40MM COM BORDAS ARREDONDADAS E ENVERNIZADAS | M2 | 168.01
101489 | TAMPO PARA BANCADA ÚMIDA - CONCRETO POLIDO E=50MM COM BORDAS ARREDONDADAS E ENVERNIZADAS | M2 | 171.45
101491 | SABONETEIRA PARA SABÃO LÍQUIDO | UN | 51.78
101497 | PORTA TOALHA DE PAPEL INTER FOLHAS | UN | 68.47
105000 | DEMOLIÇÕES | . | .
105001 | DEMOLIÇÃO DE TUBULAÇÃO DE AÇO PRETO OU GALVANIZADO - ATÉ 2" | M | 5.24
105002 | DEMOLIÇÃO DE TUBULAÇÃO DE AÇO PRETO OU GALVANIZADO - ACIMA DE 2" | M | 8.74
105003 | DEMOLIÇÃO DE TUBULAÇÃO DE PVC RÍGIDO - ATÉ 4" | M | 4.37
105004 | DEMOLIÇÃO DE TUBULAÇÃO DE PVC RÍGIDO - ACIMA DE 4" | M | 7.86
105005 | DEMOLIÇÃO DE TUBULAÇÃO DE COBRE - ATÉ 1 1/4" | M | 5.24
105018 | DEMOLIÇÃO DE REGISTROS | UN | 4.37
105032 | DEMOLIÇÃO DE CALHAS, RUFOS OU RINCÕES EM CHAPA METÁLICA | M | 4.02
105033 | DEMOLIÇÃO DE CONDUTORES APARENTES | M | 2.62
106000 | RETIRADAS | . | .
106001 | RETIRADA DE TUBULAÇÃO DE AÇO PRETO OU GALVANIZADO - ATÉ 2" | M | 10.79
106002 | RETIRADA DE TUBULAÇÃO DE AÇO PRETO OU GALVANIZADO - ACIMA DE 2" | M | 12.95
106003 | RETIRADA DE TUBULAÇÃO DE PVC RÍGIDO - ATÉ 4" | M | 9.71
106004 | RETIRADA DE TUBULAÇÃO DE PVC RÍGIDO - ACIMA DE 4" | M | 11.87
106005 | RETIRADA DE TUBULAÇÃO DE COBRE - ATÉ 1 1/4" | M | 10.79
106006 | RETIRADA DE TUBULAÇÃO DE COBRE - ACIMA DE 1 1/4" | M | 12.95
106007 | RETIRADA DE TUBULAÇÃO DE FERRO FUNDIDO - ATÉ 4" | M | 10.79
106008 | RETIRADA DE TUBULAÇÃO DE FERRO FUNDIDO - ACIMA DE 4" | M | 12.95
106009 | RETIRADA DE TUBULAÇÃO DE CIMENTO-AMIANTO - ATÉ 3" | M | 9.71
106010 | RETIRADA DE TUBULAÇÃO DE CIMENTO-AMIANTO - ACIMA DE 3" | M | 11.87
106011 | RETIRADA DE TUBULAÇÃO DE CERÂMICA VIDRADA - ATÉ 6" | M | 15.1
106012 | RETIRADA DE TUBULAÇÃO DE CERÂMICA VIDRADA - ACIMA DE 6" | M | 17.26
106015 | RETIRADA DE RESERVATÓRIOS DE CIMENTO-AMIANTO - ATÉ 1000 LITROS | UN | 117.16
106018 | RETIRADA DE REGISTROS OU VÁLVULAS FLUXÍVEIS | UN | 86.36
106022 | RETIRADA DE VÁLVULAS DE RETENÇÃO | UN | 23.73
106024 | RETIRADA DE CONJUNTOS MOTOR-BOMBA | UN | 172.61
106026 | RETIRADA DE CAIXAS SIFONADAS OU RALOS | UN | 11.87
106029 | RETIRADA DE HIDRANTES DE PAREDE | UN | 64.73
106032 | RETIRADA DE CALHAS, RUFOS OU RINCÕES EM CHAPA METÁLICA | M | 5.39
106033 | RETIRADA DE CONDUTORES APARENTES | M | 3.45
106035 | RETIRADA DE APARELHOS SANITÁRIOS, INCLUSIVE ACESSÓRIOS | UN | 32.36
106040 | RETIRADA DE SIFÕES | UN | 8.63
106042 | RETIRADA DE TORNEIRAS | UN | 5.61
106045 | RETIRADA DE CAIXAS DE DESCARGA DE SOBREPOR | UN | 16.4
106050 | RETIRADA DO TAMPO ÚMIDO | M2 | 9.8
107000 | RECOLOCAÇÕES | . | .
107018 | RECOLOCAÇÃO DE REGISTROS OU VÁLVULAS FLUXÍVEIS | UN | 79.85
107022 | RECOLOCAÇÃO DE VÁLVULAS DE RETENÇÃO | UN | 41.44
107024 | RECOLOCAÇÃO DE CONJUNTOS MOTOR-BOMBA | UN | 156.22
107026 | RECOLOCAÇÃO DE CAIXAS SIFONADAS OU RALOS | UN | 76.67
107029 | RECOLOCAÇÃO DE HIDRANTES DE PAREDE | UN | 203.08
107032 | RECOLOCAÇÃO DE CALHAS, RUFOS OU RINCÕES EM CHAPA METÁLICA | M | 53.49
107033 | RECOLOCAÇÃO DE CONDUTORES APARENTES | M | 43.31
107035 | RECOLOCAÇÃO DE APARELHOS SANITÁRIOS, INCLUSIVE ACESSÓRIOS | UN | 117.16
107040 | RECOLOCAÇÃO DE SIFÕES | UN | 19.53
107042 | RECOLOCAÇÃO DE TORNEIRAS | UN | 10.79
107045 | RECOLOCAÇÃO DE CAIXAS DE DESCARGA DE SOBREPOR | UN | 97.63
108000 | SERVIÇOS PARCIAIS | . | .
108070 | SIFÃO COM COPO, TIPO REFORÇADO, PVC RÍGIDO - 1 1/2"X2" | UN | 45.24
108072 | SIFÃO TIPO PESADO, METAL CROMADO - 1"X1 1/2" | UN | 173.71
108073 | SIFÃO TIPO PESADO, METAL CROMADO - 1"X2" | UN | 270.04
108074 | SIFÃO TIPO PESADO, METAL CROMADO - 1 1/2"X2" | UN | 138.42
108076 | TUBO DE LIGAÇÃO FLEXÍVEL, PVC - 1/2"X30/40CM | UN | 18.98
108081 | TUBO DE LIGAÇÃO FLEXÍVEL, METAL CROMADO - 1/2"X30/40CM | UN | 40.4
108086 | TORNEIRA DE PRESSÃO PARA LAVATÓRIO, METAL CROMADO - 1/2" | UN | 54.62
108093 | VÁLVULA AMERICANA DE METAL CROMADO - 1 1/2"X3 3/4" | UN | 64.95
108097 | TUBO DE LIGAÇÃO EM ALUMÍNIO COM CANOPLA, PARA CHUVEIRO - 3/4" | UN | 37.89
109000 | OUTROS SERVIÇOS | . | .
109001 | DESENTUPIMENTO DE RAMAIS DE ESGOTO OU ÁGUAS PLUVIAIS | M | 11.17
110000 | REVESTIMENTOS
110100 | REVESTIMENTO DE FORROS | . | .
110101 | CHAPISCO COMUM - ARGAMASSA DE CIMENTO E AREIA 1:3 | M2 | 13.46
110108 | EMBOÇO - ARGAMASSA MISTA DE CIMENTO, CAL E AREIA 1:4/12 | M2 | 37.37
110109 | EMBOÇO DESEMPENADO PARA PINTURA - ARGAMASSA MISTA CIMENTO, CAL E AREIA 1:3/12 | M2 | 38.1
110113 | REBOCO INTERNO - ARGAMASSA PRÉ-FABRICADA | M2 | 28.33
110200 | REVESTIMENTO DE PAREDES INTERNAS | . | .
110201 | CHAPISCO COMUM - ARGAMASSA DE CIMENTO E AREIA 1:3 | M2 | 6.99
110208 | EMBOÇO INTERNO - ARGAMASSA MISTA DE CIMENTO, CAL E AREIA 1:4/12 | M2 | 34.69
110209 | EMBOÇO INTERNO DESEMPENADO PARA PINTURA - ARGAMASSA MISTA DE CIMENTO, CAL E AREIA 1:3/12 | M2 | 34.19
110210 | EMBOÇO INTERNO - ARGAMASSA DE CIMENTO E AREIA 1:3 | M2 | 35.72
110213 | REBOCO INTERNO - ARGAMASSA PRÉ-FABRICADA | M2 | 25.72
110215 | REVESTIMENTO COM GESSO | M2 | 20.2
110225 | AZULEJOS, JUNTAS AMARRAÇÃO OU A PRUMO - ASSENTES COM ARGAMASSA COMUM | M2 | 68.95
110229 | AZULEJOS, JUNTA AMARRAÇÃO OU A PRUMO - ASSENTES COM ARGAMASSA COLANTE | M2 | 60.8
110275 | LAMINADO MELAMÍNICO COLADO, 1,3MM DE ESPESSURA - JUNTAS SECAS | M2 | 153.17
110300 | REVESTIMENTO DE PAREDES EXTERNAS | . | .
110301 | CHAPISCO COMUM - ARGAMASSA DE CIMENTO E AREIA 1:3 | M2 | 6.99
110303 | CHAPISCO RÚSTICO FINO, APLICADO COM PENEIRA - ARGAMASSA DE CIMENTO E AREIA 1:3 | M2 | 11.78
110304 | CHAPISCO RÚSTICO GROSSO, COM ADIÇÃO DE BRITA N.1 | M2 | 16.89
110308 | EMBOÇO EXTERNO - ARGAMASSA MISTA DE CIMENTO, CAL E AREIA 1:4/12 | M2 | 34.69
110309 | EMBOÇO EXTERNO DESEMPENADO PARA PINTURA - ARGAMASSA MISTA DE CIMENTO, CAL E AREIA 1:3/12 | M2 | 34.19
110310 | EMBOÇO EXTERNO - ARGAMASSA DE CIMENTO E AREIA 1:3 | M2 | 35.72
110313 | REBOCO EXTERNO - ARGAMASSA PRÉ-FABRICADA | M2 | 26.4
110341 | PASTILHAS DE PORCELANA FOSCA, 3/4" - FAIXAS DE ATÉ 20CM | M | 85.55
110345 | REVESTIMENTO CERÂMICO ANTI-PICHAÇÃO, JUNTAS AMARRAÇÃO OU PRUMO - ASSENTADOS COM ARGAMASSA COMUM | M2 | 148.88
110346 | REVESTIMENTO CERÂMICO ANTI-PICHAÇÃO, JUNTAS AMARRAÇÃO OU PRUMO - ASSENTADOS COM ARGAMASSA COLANTE | M2 | 64.71
110347 | REVESTIMENTO CERÂMICO ESMALTADO, JUNTAS AMARRAÇÃO OU PRUMO - ASSENTADOS COM ARGAMASSA COMUM | M2 | 185.26
110348 | REVESTIMENTO CERÂMICO ESMALTADO, JUNTAS AMARRAÇÃO OU PRUMO - ASSENTADOS COM ARGAMASSA COLANTE | M2 | 101.1
110400 | ARREMATES DE REVESTIMENTO | . | .
110404 | CANTONEIRA DE PROTEÇÃO - PERFIL "L" DE FERRO, 1 1/4" X 1 1/4" X 1/8" | M | 36.98
110405 | CANTONEIRA DE PROTEÇÃO - PERFIL "L" DE FERRO, 1"X1"X1/8" | M | 32.79
110406 | CANTONEIRA DE PROTEÇÃO - PERFIL "L" DE ALUMÍNIO, 1"X1"X1/8" | M | 36.61
110413 | CANTONEIRA DE PROTEÇÃO PARA REBOCO - PERFIL "Y" DE ALUMÍNIO | M | 27.17
110417 | CANTONEIRA DE PROTEÇÃO PARA AZULEJOS - PERFIL "TRIFACE" DE ALUMÍNIO | M | 29.56
110450 | PEITORIL DE ARGAMASSA DE CIMENTO QUEIMADO - ESPESSURA 2CM | M | 15.26
110456 | PEITORIL DE GRANILITE - ESPESSURA 2CM, LARGURA 20CM | M | 118.14
110458 | PEITORIL DE GRANITO POLIDO - ESP=2CM | M | 139.19
115000 | DEMOLIÇÕES | . | .
115002 | DEMOLIÇÃO DE ARGAMASSA DE CAL E AREIA OU MISTA | M2 | 3.93
115003 | DEMOLIÇÃO DE ARGAMASSA DE CIMENTO E AREIA | M2 | 7.87
115005 | DEMOLIÇÃO DE REVESTIMENTO CERÂMICO OU SIMILAR | M2 | 27.54
115010 | DEMOLIÇÃO DE LAMBRI DE TÁBUAS OU CHAPAS DE MADEIRA, EXCLUSIVE ENTARUGAMENTO | M2 | 24.59
115015 | DEMOLIÇÃO DE LAMBRI DE TÁBUAS OU CHAPAS DE MADEIRA, INCLUSIVE ENTARUGAMENTO | M2 | 49.17
116000 | RETIRADAS | . | .
116005 | RETIRADA DE FORRAS DE PEDRAS NATURAIS - GRANITO OU MÁRMORE | M2 | 27.54
116010 | RETIRADA DE LAMBRI DE TÁBUAS OU CHAPAS DE MADEIRA, EXCLUSIVE ENTARUGAMENTO | M2 | 6.46
116015 | RETIRADA DE LAMBRI DE TÁBUAS OU CHAPAS DE MADEIRA, INCLUSIVE ENTARUGAMENTO | M2 | 19.38
117000 | RECOLOCAÇÕES | . | .
117005 | RECOLOCAÇÃO DE FORRAS DE PEDRAS NATURAIS - GRANITO OU MÁRMORE | M2 | 21.06
118000 | SERVIÇOS PARCIAIS | . | .
118001 | REPAROS EM TRINCAS E RACHADURAS | M | 36.47
118005 | REPAROS EM EMBOÇO - ARGAMASSA MISTA DE CIMENTO, CAL E AREIA 1:4/12 | M2 | 48.2
118006 | REPAROS EM REBOCO - ARGAMASSA DE CAL E AREIA 1:2 | M2 | 24.75
120000 | FORROS
120100 | FORROS FALSOS | . | .
120130 | FORRO FIBRA MINERAL MODELADO ÚMIDA - ACABAMENTO SUPERFÍCIE PINTURA VINÍLICA A BASE DE LÁTEX BRANCA - ESPESSURA 13MM, NRC=0,50, CAC=MÍNIMO 35 | M2 | 98.65
120140 | FORRO DE GESSO COMUM - PLACA CONVENCIONAL (FORNECIMENTO E INSTALAÇÃO) | M2 | 62.35
120142 | FORRO DE GESSO ACARTONADO TIPO FGA (FORNECIMENTO E INSTALAÇÃO) | M2 | 81.39
120143 | FORRO DE GESSO ACARTONADO TIPO FGE (FORNECIMENTO E INSTALAÇÃO) | M2 | 83.44
120145 | FORRO EM RÉGUA DE PVC 200MM - INCLUSIVE PERFIS DE FIXAÇÃO E ACABAMENTO | M2 | 80.92
125000 | DEMOLIÇÕES | . | .
125001 | DEMOLIÇÃO DE ESTUQUE COMUM, EXCLUSIVE ENTARUGAMENTO | M2 | 5.25
125002 | DEMOLIÇÃO DE FORRO DE TÁBUAS OU CHAPAS DE MADEIRA, EXCLUSIVE ENTARUGAMENTO | M2 | 7
125005 | DEMOLIÇÃO DE FORRO DE GESSO | M2 | 5.25
125020 | DEMOLIÇÃO DE ENTARUGAMENTO DE FORRO | M2 | 7
126000 | RETIRADAS | . | .
126001 | RETIRADA DE FORRO DE TÁBUAS OU CHAPAS EM GERAL - PREGADAS | M2 | 13.04
126002 | RETIRADA DE FORRO DE CHAPAS EM GERAL - APOIADAS | M2 | 5.65
126020 | RETIRADA DE ENTARUGAMENTO DE FORRO | M2 | 15.6
126030 | RETIRADA DE FORRO EM RÉGUAS DE PVC, INCLUSIVE PERFIS | M2 | 7.8
127000 | RECOLOCAÇÕES | . | .
127030 | RECOLOCAÇÃO DE FORROS EM RÉGUA DE PVC, INCLUSIVE PERFIS | M2 | 11.7
127031 | RECOLOCAÇÃO DE FORROS, APOIADOS OU ENCAIXADOS | M2 | 5.85
130000 | PISOS
130100 | LASTROS E ENCHIMENTOS | . | .
130101 | ENCHIMENTO COM TIJOLOS CERÂMICOS FURADOS | M3 | 192.51
130102 | ENCHIMENTO COM ARGILA EXPANDIDA | M3 | 434.55
130110 | LASTRO DE BRITA | M3 | 159.13
130111 | LASTRO DE AGREGADO RECICLADO | M3 | 120.03
130114 | LASTRO DE CONCRETO - 150KG CIM/M3 | M3 | 397.68
130115 | LASTRO DE CONCRETO - 200KG CIM/M3 | M3 | 430
130117 | LASTRO DE CONCRETO, COM HIDROFUGO - 150KG CIM/M3 | M3 | 728.61
130118 | LASTRO DE CONCRETO, COM HIDROFUGO - 200KG CIM/M3 | M3 | 871.24
130119 | LASTRO DE CONCRETO COM AGREGADO RECICLADO - 150KG CIM/M3 | M3 | 359.15
130120 | LASTRO DE CONCRETO COM AGREGADO RECICLADO - 200KG CIM/M3 | M3 | 394.41
130200 | REVESTIMENTO DE PISOS | . | .
130201 | CIMENTADO COMUM, DESEMPENADO - ESPESSURA 20MM | M2 | 46.83
130202 | CIMENTADO COMUM, DESEMPENADO E ALISADO - ESPESSURA 20MM | M2 | 49
130203 | CIMENTADO COM CORANTE, DESEMPENADO E ALISADO - ESPESSURA 20MM | M2 | 53.84
130204 | ACABAMENTO DE PISO DE CONCRETO TIPO BAMBOLÊ | M2 | 5.18
130205 | GRANILITE - ESPESSURA 8MM | M2 | 122.43
130206 | CIMENTADO COMUM COM AGREGADO RECLICLADO, DESEMPENADO ALISADO - ESPESSURA 20MM | M2 | 44
130207 | ARGAMASSA DE ALTA RESISTÊNCIA, TIPO LEVE - ESPESSURA 8MM | M2 | 119.01
130208 | ARGAMASSA DE ALTA RESISTÊNCIA, TIPO MÉDIO - ESPESSURA 12MM | M2 | 121.18
130209 | CIMENTADO COM AGREGADO RECICLADO, COM CORANTE DESEMPENADO ALISADO | M2 | 45.93
130210 | CIMENTADO COMUM COM AGREGADO RECICLADO, DESEMPENADO - ESPESSURA 20MM | M2 | 40.96
130211 | PISO ESTRUTURAL EM CONCRETO ARMADO - 7CM | M2 | 75.81
130237 | MOSAICO PORTUGUÊS UMA OU DUAS CORES SOBRE BASE DE AREIA RECICLADA | M2 | 141.54
130238 | PISO CERÂMICO NÃO ESMALTADO ANTIDERRAPANTE - ASSENTADO COM ARGAMASSA COMUM (PARA COZINHAS E REFEITÓRIOS) | M2 | 245.66
130239 | PISO CERÂMICO NÃO ESMALTADO ANTIDERRAPANTE - ASSENTADO COM ARGAMASSA COLANTE (PARA COZINHAS E REFEITÓRIOS) | M2 | 189.58
130240 | PISO CERÂMICO ESMALTADO (PEI-5) - ASSENTADO COM ARGAMASSA COMUM | M2 | 138.27
130242 | PISO CERÂMICO ESMALTADO (PEI-5) - ASSENTADO COM ARGAMASSA COLANTE | M2 | 82.19
130243 | PISO PODOTÁTIL, ALERTA OU DIRECIONAL, EM BORRACHA SINTÉTICA ASSENTES COM COLA | M2 | 203.64
130244 | PISO PODOTÁTIL, ALERTA OU DIRECIONAL, EM BORRACHA SINTÉTICA ASSENTES COM ARGAMASSA | M2 | 338.29
130246 | PISO PODOTÁTIL, ALERTA DIRECIONAL, INTERTRAVADO 6CM | M2 | 99.14
130247 | PISO PODOTÁTIL, ALERTA OU DIRECIONAL, EM LADRILHO HIDRÁULICO | M2 | 162.89
130254 | PISO PODOTÁTIL COLORIDO, ALERTA OU DIRECIONAL VIBRO-PRENSADO - 3CM - SELADO | M2 | 203
130258 | PISO EM GRANITO CINZA MAUA, PLACAS - ESPESSURA 2CM | M2 | 481.09
130260 | GRANITO POLIDO, FORRAS DE 20MM - VERDE UBATUBA | M2 | 423.38
130262 | MÁRMORE POLIDO, FORRAS DE 20MM - BRANCO ESPIRITO SANTO | M2 | 507.64
130287 | PISO VINÍLICO CROMA OU SIMILAR 2,0 MM, EXCLUSIVE ARGAMASSA DE REGULARIZAÇÃO DA BASE | M2 | 133.43
130288 | PISO VINÍLICO CROMA OU SIMILAR - E=3,2 MM, EXCLUSIVE ARGAMASSA REGULARIZAÇÃO DA BASE | M2 | 200.71
130290 | CHAPAS DE BORRACHA SINTÉTICA ASSENTES COM COLA, E=4 A 5MM - LISAS | M2 | 116.78
130291 | CHAPAS DE BORRACHA SINTÉTICA ASSENTES COM COLA, E=4 A 5MM - COM RELEVO | M2 | 96.65
130292 | CHAPAS DE BORRACHA SINTÉTICA ASSENTES COM ARGAMASSA, E=8 A 10MM - LISAS | M2 | 164.88
130293 | CHAPAS DE BORRACHA SINTÉTICA ASSENTES COM ARGAMASSA, E=8 A 10MM - COM RELEVO | M2 | 160.97
130300 | ARREMATE DE PISOS E ESCADAS | . | .
130302 | RODAPÉ DE ARGAMASSA DE CIMENTO E AREIA 1:3 - 10CM | M | 9.18
130304 | RODAPÉ DE GRANILITE - 10CM | M | 67.01
130305 | RODAPÉ DE GRANILITE - MEIA CANA, 10CM | M | 60.31
130307 | RODAPÉ DE ARGAMASSA DE ALTA RESISTÊNCIA - MEIA CANA, 10CM | M | 63.87
130309 | RODAPÉ CERÂMICO ESMALTADO PEIV 7CM À 10CM | M | 20.93
130327 | RODAPÉ DE MADEIRA - PADRÃO CUMARU 7CM | M | 44.44
130331 | RODAPÉ DE FIBRO-VINIL - 7,5CM | M | 29.82
130335 | RODAPÉ DE BORRACHA SINTÉTICA - BOLEADO, 7CM | M | 28.02
130336 | RODAPÉ EM GRANITO CINZA MAUA, ESP. 2CM, ALT. 7CM | M | 79.32
130340 | JUNTA PLÁSTICA PARA PISOS 3/4" X 1/8" | M | 14.56
130365 | DEGRAUS DE ARGAMASSA DE CIMENTO E AREIA 1:3 | M | 37.42
130367 | DEGRAUS DE GRANILITE | M | 85.5
130369 | DEGRAUS DE ARGAMASSA DE ALTA RESISTÊNCIA | M | 79.08
130385 | DEGRAUS DE CHAPAS VINÍLICAS - ESPESSURA 2MM (INCLUSIVE ARGAMASSA DE REGULARIZAÇÃO DA BASE) | M | 108.85
130387 | DEGRAUS DE CHAPAS DE BORRACHA SINTÉTICA - ESPESSURA 4 À 5MM | M | 96.81
130394 | FITA ANTIDERRAPANTE, FAIXA COM LARGURA=5CM E ESPESSURA=2MM, APLICAÇÃO EM DEGRAU | M | 11.48
130400 | SOLEIRAS | . | .
130405 | SOLEIRA PARA PORTA EM GRANITO CINZA SEM POLIMENTO (FOSCO) | M | 97.45
135000 | DEMOLIÇÕES | . | .
135001 | DEMOLIÇÃO DE CONCRETO SIMPLES | M3 | 255.71
135005 | DEMOLIÇÃO DE ARGAMASSA, CERÂMICA OU SIMILAR INCLUSIVE ARGAMASSA DE REGULARIZAÇÃO | M2 | 29.5
135010 | DEMOLIÇÃO DE TACOS DE MADEIRA, INCLUSIVE ARGAMASSA DE ASSENTAMENTO | M2 | 19.67
135012 | DEMOLIÇÃO DE SOALHO DE MADEIRA, EXCLUSIVE VIGAMENTO | M2 | 19.67
135014 | DEMOLIÇÃO DE SOALHO DE MADEIRA, INCLUSIVE VIGAMENTO | M2 | 23.6
135020 | DEMOLIÇÃO DE FIBRO-VINIL OU BORRACHA SINTÉTICA, INCLUSIVE ARGAMASSA DE REGULARIZAÇÃO | M2 | 17.7
135030 | DEMOLIÇÃO DE RODAPÉS EM GERAL, INCLUSIVE ARGAMASSA DE ASSENTAMENTO | M | 2.56
135040 | DEMOLIÇÃO DE DEGRAUS EM GERAL, INCLUSIVE ARGAMASSA DE ASSENTAMENTO | M | 7.87
136000 | RETIRADAS | . | .
136002 | RETIRADA DE FORRAS DE PEDRAS NATURAIS - GRANITO OU MÁRMORE | M2 | 27.54
136010 | RETIRADA DE TACOS DE MADEIRA | M2 | 29.5
136012 | RETIRADA DE SOALHO DE MADEIRA, EXCLUSIVE VIGAMENTO | M2 | 28.24
136014 | RETIRADA DE SOALHO DE MADEIRA, INCLUSIVE VIGAMENTO | M2 | 33.89
136020 | RETIRADA DE FIBRO-VINIL | M2 | 27.96
136030 | RETIRADA DE RODAPÉS DE MADEIRA, INCLUSIVE CORDÃO | M | 4.91
137000 | RECOLOCAÇÕES | . | .
137010 | RECOLOCAÇÃO DE TACOS DE MADEIRA | M2 | 90.78
137012 | RECOLOCAÇÃO DE SOALHO DE MADEIRA, EXCLUSIVE VIGAMENTO | M2 | 23.83
137014 | RECOLOCAÇÃO DE SOALHO DE MADEIRA, INCLUSIVE VIGAMENTO | M2 | 62.84
137020 | RECOLOCAÇÃO DE FIBRO-VINIL | M2 | 13.07
137030 | RECOLOCAÇÃO DE RODAPÉS DE MADEIRA, INCLUSIVE CORDÃO | M | 17.94
138000 | SERVIÇOS PARCIAIS | . | .
138015 | COLAGEM DE TACOS SOLTOS - COM FORNECIMENTO DE TACOS | M2 | 283.81
138016 | COLAGEM DE TACOS SOLTOS - SEM FORNECIMENTO DE TACOS | M2 | 29.96
138017 | REPREGAMENTO DE ASSOALHO DE MADEIRA | M2 | 7.05
138018 | TABUAS DE MADEIRA MACIÇA PARA ASSOALHO - CUMARU | M2 | 409.85
138041 | TESTEIRA DE BORRACHA SINTÉTICA PARA DEGRAUS | M | 24.51
138061 | POLIMENTO DE PISO DE GRANILITE OU ARGAMASSA DE ALTA RESISTÊNCIA | M2 | 6.49
138062 | POLIMENTO DE PISO DE MÁRMORE | M2 | 6.49
138070 | RESINA ACRÍLICA PARA PISO GRANILITE | M2 | 27.26
138071 | RESINA EPÓXI PARA PISO GRANILITE | M2 | 35.48
138072 | RESINA POLIURETANO PARA PISO GRANILITE | M2 | 47.6
138073 | RESINA ACRÍLICA PARA DEGRAU DE GRANILITE | M | 14.11
138074 | RESINA EPÓXI PARA DEGRAU DE GRANILITE | M | 18.36
138075 | RESINA POLIURETANO PARA DEGRAU DE GRANILITE | M | 24.63
138076 | LIMPEZA POR HIDROJATEAMENTO E REJUNTAMENTO DE PISO CERÂMICO TIPO GAIL OU SIMILAR | M2 | 21.73
140000 | VIDROS
140100 | VIDROS ENCAIXILHADOS E ESPELHOS | . | .
140103 | VIDRO LISO COMUM, TRANSPARENTE INCOLOR - ESPESSURA 4MM | M2 | 171.44
140104 | VIDRO LISO COMUM, TRANSPARENTE INCOLOR - ESPESSURA 5MM | M2 | 186.12
140105 | VIDRO LISO COMUM, TRANSPARENTE INCOLOR - ESPESSURA 6MM | M2 | 205.17
140111 | VIDRO IMPRESSO COMUM, TRANSLÚCIDO INCOLOR - TIPO CANELADO, 4MM | M2 | 176.13
140130 | VIDRO LISO DE SEGURANÇA, LAMINADO INCOLOR - ESPESSURA 6MM | M2 | 363.94
140137 | VIDRO LISO DE SEGURANÇA, LAMINADO LEITOSO - ESPESSURA 6MM | M2 | 592.04
140150 | VIDRO LISO DE SEGURANÇA, TEMPERADO INCOLOR - ESPESSURA 6MM | M2 | 313.09
140152 | VIDRO LISO DE SEGURANÇA, TEMPERADO INCOLOR - ESPESSURA 10MM | M2 | 409.8
140170 | ESPELHO COMUM - ESPESSURA 3MM | M2 | 203.8
140172 | ESPELHO E=3MM COM MOLDURA DE ALUMÍNIO | M2 | 630.7
145000 | DEMOLIÇÕES | . | .
145001 | DEMOLIÇÃO DE VIDROS ENCAIXILHADOS EM GERAL, INCLUSIVE LIMPEZA DO CAIXILHO | M2 | 72.21
146000 | RETIRADAS | . | .
146001 | RETIRADA DE VIDROS ENCAIXILHADOS EM GERAL, INCLUSIVE LIMPEZA DO CAIXILHO | M2 | 108.32
147000 | RECOLOCAÇÕES | . | .
147001 | RECOLOCAÇÃO DE VIDROS ENCAIXILHADOS EM GERAL | M2 | 78.61
150000 | PINTURA
150100 | PINTURA EM ALVENARIA E CONCRETO | . | .
150101 | AGUADA DE CAL - CONCRETO OU REBOCO SEM MASSA CORRIDA, INTERIOR | M2 | 6.38
150102 | AGUADA DE CAL - CONCRETO OU REBOCO SEM MASSA CORRIDA, EXTERIOR | M2 | 8.7
150108 | TINTA HIDROFUGA A BASE DE CIMENTO - CONCRETO OU REBOCO SEM MASSA CORRIDA | M2 | 10.14
150110 | TINTA PVA (LÁTEX) - CONCRETO OU REBOCO SEM MASSA CORRIDA | M2 | 21.38
150111 | TINTA PVA (LÁTEX) - REBOCO COM MASSA CORRIDA | M2 | 31.91
150115 | TINTA ACRÍLICA - CONCRETO OU REBOCO SEM MASSA CORRIDA | M2 | 22.19
150116 | TINTA ACRÍLICA - REBOCO COM MASSA CORRIDA | M2 | 35.77
150118 | TINTA ACRÍLICA COR DE CONCRETO COM MASSA TEXTURA ACRÍLICA | M2 | 65.32
150119 | TINTA ACRÍLICA TEXTURADA | M2 | 25.13
150123 | TINTA ESMALTE SINTÉTICO - CONCRETO OU REBOCO SEM MASSA CORRIDA | M2 | 24.39
150124 | TINTA ESMALTE SINTÉTICO - CONCRETO OU REBOCO COM MASSA CORRIDA | M2 | 49.14
150125 | APLICAÇÃO DE TINTA ANTI-PICHAÇÃO - BASE SOLVENTE - 2 DEMÃOS (REMOÇÃO DA PICHAÇÃO SOMENTE A SECO OU COM ÁGUA E SABÃO) | M2 | 61.93
150136 | TINTA EPÓXI - REBOCO COM MASSA BASE EPÓXI | M2 | 157.55
150170 | HIDRO-REPELENTE A BASE DE SILICONE - CONCRETO OU ALVENARIA APARENTE (2 DEMÃOS) | M2 | 116.16
150176 | VERNIZ ACRÍLICO - CONCRETO APARENTE/ ALVENARIA | M2 | 26.55
150177 | APLICAÇÃO DE VERNIZ ANTI-PICHAÇÃO - BASE SOLVENTE - 2 DEMÃOS (REMOÇÃO DA PICHAÇÃO SOMENTE A SECO OU COM ÁGUA E SABÃO) | M2 | 37.44
150200 | PINTURA EM MADEIRA | . | .
150210 | ESMALTE SINTÉTICO - ESQUADRIAS E PEÇAS DE MARCENARIA, SEM EMASSAMENTO | M2 | 26.86
150211 | ESMALTE SINTÉTICO - ESQUADRIAS E PEÇAS DE MARCENARIA, COM EMASSAMENTO | M2 | 45.69
150212 | ESMALTE SINTÉTICO - ESTRUTURAS DE MADEIRA, SEM EMASSAMENTO | M2 | 13.48
150214 | ESMALTE SINTÉTICO - RODAPÉS, GUARNIÇÕES E MOLDURAS DE MADEIRA | M | 4.87
150240 | LÍQUIDO IMUNIZANTE PARA MADEIRA A BASE DE PIRETROIDE DISSOLVIDO EM ISOPARAFINA - COM APLICAÇÃO | M2 | 33.53
150260 | VERNIZ A BASE DE POLIURETANO TIPO "MARÍTIMO" - ESQUADRIAS E PEÇAS DE MARCENARIA | M2 | 22.12
150300 | PINTURA EM METAL | . | .
150304 | TINTA BETUMINOSA - INTERIOR DE CALHAS, RUFOS E RINCÕES METÁLICOS | M | 8.8
150310 | ESMALTE SINTÉTICO - ESQUADRIAS E PEÇAS DE SERRALHERIA | M2 | 52.62
150312 | ESMALTE SINTÉTICO - ESTRUTURAS METÁLICAS | M2 | 23.4
150314 | ESMALTE SINTÉTICO - EXTERIOR DE CALHAS, RUFOS E CONDUTORES | M | 13.97
155000 | DEMOLIÇÕES | . | .
155001 | REMOÇÃO DE AGUADA DE CAL OU TINTA A BASE DE CIMENTO - ESCOVA DE AÇO | M2 | 2.32
155003 | REMOÇÃO DE PINTURA EM ALVENARIA E CONCRETO - LIXA | M2 | 5.39
155004 | REMOÇÃO DE PINTURA EM ALVENARIA E CONCRETO - REMOVEDOR | M2 | 10.3
155005 | REMOÇÃO DE PINTURA EM CONCRETO - JATEAMENTO | M2 | 113.56
155010 | REMOÇÃO DE PINTURA EM ESQUADRIAS E FORROS DE MADEIRA - LIXA | M2 | 7.25
155011 | REMOÇÃO DE PINTURA EM ESQUADRIAS E FORROS DE MADEIRA - REMOVEDOR | M2 | 12.61
155013 | REMOÇÃO DE PINTURA EM RODAPÉS E MOLDURAS DE MADEIRA - LIXA | M | 1.22
155014 | REMOÇÃO DE PINTURA EM RODAPÉS E MOLDURAS DE MADEIRA - REMOVEDOR | M | 1.83
155020 | REMOÇÃO DE PINTURA EM ESQUADRIAS E PEÇAS DE SERRALHERIA - LIXA | M2 | 7.22
155021 | REMOÇÃO DE PINTURA EM ESQUADRIAS E PEÇAS DE SERRALHERIA - REMOVEDOR | M2 | 11.45
155023 | REMOÇÃO DE PINTURA EM ESTRUTURAS METÁLICAS - JATEAMENTO | M2 | 113.56
158000 | SERVIÇOS PARCIAIS | . | .
158001 | PVA (LÁTEX) - REPINTURA DE ALVENARIA E CONCRETO, COM RETOQUES DE MASSA | M2 | 17.33
158005 | TINTA ACRÍLICA - REPINTURA DE ALVENARIA E CONCRETO COM RETOQUE DE MASSA | M2 | 18.6
158030 | ESMALTE SINTÉTICO - REPINTURA DE ESQUADRIAS DE MADEIRA | M2 | 24.07
158031 | ESMALTE SINTÉTICO - REPINTURA DE ESTRUTURAS DE MADEIRA | M2 | 11.32
158032 | ESMALTE SINTÉTICO - REPINTURA DE FORROS DE MADEIRA | M2 | 17.99
158033 | ESMALTE SINTÉTICO - REPINTURA DE RODAPÉS E MOLDURAS DE MADEIRA | M | 3.01
158034 | ESMALTE SINTÉTICO - REPINTURA DE ESQUADRIAS METÁLICAS | M2 | 30.21
170000 | SERV.COMPLEMENTARES
170100 | FECHAMENTOS | . | .
170127 | FP.04 - ALAMBRADO EM TUBO GALVANIZADO E TELA GALVANIZADA H=2,00M | M | 524.59
170128 | FP.05 - ALAMBRADO EM TUBO GALVANIZADO E TELA GALVANIZADA H=1,00M | M | 224.36
170129 | FP.03 - ALAMBRADO PARA QUADRAS DE ESPORTE - GP.6/EDIF - TG/4,5M | M | 861.96
170130 | GRADIL DE FERRO PERFILADO - GE-1/EDIF | M | 879.02
170131 | FP.01 - GRADIL DE FERRO PERFILADO, TIPO PARQUE SEM MURETA - GP-5/DEPAVE | M | 1404.92
170132 | FP.02 - GRADIL DE FERRO PERFILADO, TIPO PARQUE COM MURETA - GPM-1/DEPAVE | M | 1487.68
170133 | FP.06 - GRADIL/PEITORIL DE FERRO PERFILADO H=1,00M | M | 357.4
170134 | PP.38 - PORTÃO DE FERRO PERFILADO, TIPO PARQUE (GP.5/GPM1) 2,00M, 1 FOLHA | UN | 4167.97
170135 | PP.37 - PORTÃO DE FERRO PERFILADO, TIPO PARQUE (GP.5/GPM.1) 1,50M, 1 FOLHA | UN | 3593.83
170136 | PP.39/PP.40 - PORTÃO DE FERRO PERFILADO TIPO PARQUE (GP.5/GPM1) 3,0M, 1 OU 2 FOLHAS | UN | 5650.96
170137 | PP.41 - PORTÃO DE FERRO PERFILADO, TIPO PARQUE (GP-5/GPM-1) 4,00M, 2 FOLHAS | UN | 6911.05
170138 | PP.42 - PORTÃO DE FERRO PERFILADO, TIPO PARQUE (GP-5/GPM-1) 6,00M, 2 FOLHAS | UN | 9422.47
170140 | PP.15/19 - PORTÃO EM FERRO PERFILADO COM CHAPA, 1 FOLHA | M2 | 674.45
170141 | PP.20/24 - PORTÃO EM FERRO PERFILADO COM TELA, 1 FOLHA | M2 | 535.25
170142 | PP.25/29 - PORTÃO EM FERRO PERFILADO COM CHAPA, 2 FOLHAS | M2 | 668.31
170143 | PP.30/34 - PORTÃO EM FERRO PERFILADO COM TELA, 2 FOLHAS | M2 | 527.09
170144 | PP.43/44 - PORTÃO EM FERRO PERFILADO COM CHAPA, 1 FOLHA, H=1,00M | M2 | 701.82
170145 | PP.45/46 - PORTÃO EM FERRO PERFILADO COM TELA, 1 FOLHA, H=1,00M | M2 | 564.34
170164 | FV.15/16 - MURO DE FECHO EM BLOCOS E ESTRUTURA DE CONCRETO, FUNDAÇÃO COM BROCAS | M | 677.77
170170 | MURO DE ARRIMO H=1,40M, COM DRENAGEM | M | 2005.33
170171 | MURO DE ARRIMO H=2,50M, COM DRENAGEM | M | 3551.81
170172 | MURO DE ARRIMO H=3,50M, COM DRENAGEM | M | 6923.56
170173 | MURO DE ARRIMO H=4,50M, COM DRENAGEM | M | 8131.59
170176 | FV.08 - MURETA DE BLOCOS DE CONCRETO | M | 361.72
170180 | FV.12/13 - MURETA DE ARRIMO EM BLOCOS DE CONCRETO, H=1,00 M | M | 932.99
170181 | FV.14 - MURETA DE ARRIMO EM BLOCOS DE CONCRETO H=1,00M - CHAPISCADO | M | 941.7
170182 | FV15/16 - MURO FECHO EM BLOCO E ESTRUT. CONCRETO FUND. EM BROCAS (H=2,5M) | M | 855.27
170183 | MURETA EM BLOCOS DE CONCRETO H=0,50M (REVESTIDO) | M | 166.82
170190 | GRADIL DE FERRO GALVANIZADO ELETROFUNDIDO - BARRA 25X2MM - MALHA 65X132MM - MONTANTE COM DISTÂNCIA DE 1650MM - SEM PINTURA | M2 | 355.83
170191 | GRADIL DE FERRO GALVANIZADO ELETROFUNDIDO - BARRA 25X2MM - MALHA 65X132MM - MONTANTE COM DISTÂNCIA DE 1650MM - COM PINTURA | M2 | 359.43
170192 | PORTÃO EM FERRO GALVANIZADO ELETROFUNDIDO, MALHA 65X132MM, DE ABRIR, 1 FOLHA, SEM PINTURA | M2 | 1038.85
170193 | PORTÃO EM FERRO GALVANIZADO ELETROFUNDIDO MALHA 65X132MM, DE ABRIR, 1 FOLHA, COM PINTURA ELETROLÍTICA | M2 | 1173.72
170194 | PORTÃO EM FERRO GALVANIZADO ELETROFUNDIDO MALHA 65X132MM, DE ABRIR, 2 FOLHAS, SEM PINTURA | M2 | 989.94
170195 | PORTÃO EM FERRO GALVANIZADO ELETROFUNDIDO MALHA 65X132MM, DE ABRIR, 2 FOLHAS, COM PINTURA ELETROLÍTICA | M2 | 1116.68
170196 | PORTÃO EM FERRO GALVANIZADO ELETROFUNDIDO MALHA 65X132MM, DE CORRER, SEM PINTURA | M2 | 1240.86
170197 | PORTÃO EM FERRO GALVANIZADO ELETROFUNDIDO MALHA 65X132MM, DE CORRER, COM PINTURA ELETROLÍTICA | M2 | 1224.42
170200 | PAVIMENTAÇÃO | . | .
170201 | CONCRETO SIMPLES DESEMPENADO E RIPADO, 200KG CIM/M3 | M3 | 703.29
170202 | CONCRETO DESEMPENADO E RIPADO (PMSP-DL.1009/47), 335KG CIM/M3 - 7CM | M2 | 55.64
170210 | PISO DE CONCRETO INTERTRAVADO, ESPESSURA 6CM | M2 | 75.57
170211 | PISO DE CONCRETO INTERTRAVADO, ESPESSURA 8CM | M2 | 84.43
170212 | PISO DE CONCRETO INTERTRAVADO, ESPESSURA 10CM | M2 | 103.03
170213 | CONCRETO SIMPLES COM AGREGADO RECICLADO, DESEMPENADO E RIPADO -200KG CIM/M3 | M3 | 669.39
170214 | CONCRETO COM AGREGADO RECICLADO DESEMPENADO E RIPADO, TIPO PMSP -DL1009/47,335KGCIM/M3-7CM | M2 | 53.43
170215 | LAJOTA PRÉ-MOLDADA DE CONCRETO E=7CM - JUNTA DE GRAMA | M2 | 59.08
170218 | LAJOTA DE CONCRETO MOLDADA "IN LOCO", TIPO PMSP E=7CM JUNTA DE PEDRISCO | M2 | 53.49
170219 | LAJOTA DE CONCRETO MOLDADA "IN LOCO", TIPO PMSP E=7CM - JUNTA DE ARGAMASSA | M2 | 55.24
170225 | MOSAICO PORTUGUÊS, UMA OU DUAS CORES, SOBRE BASE DE AREIA | M2 | 189.75
170226 | MOSAICO PORTUGUÊS, UMA OU DUAS CORES, SOBRE BASE DE CONCRETO | M2 | 216.98
170229 | PEDRISCO - FORNECIMENTO E ESPALHAMENTO COM COMPACTAÇÃO MECÂNICA | M3 | 160.41
170230 | PEDRISCO COM COMPACTAÇÃO MANUAL - ESPESSURA 5CM | M2 | 9.27
170231 | PÓ DE BRITA COM COMPACTAÇÃO MECÂNICA - ESPESSURA 10CM | M2 | 25.5
170232 | PEDRA BRITADA N.2 COM COMPACTAÇÃO MANUAL - 5CM | M2 | 10.06
170233 | PEDRISCO RECICLADO, FORNECIMENTO E ESPALHAMENTO COM COMPACTAÇÃO MECÂNICA | M3 | 98.07
170234 | PEDRISCO RECICLADO COM COMPACTAÇÃO MANUAL - ESPESSURA 5CM | M2 | 4.84
170235 | AGREGADO RECICLADO FINO COMPACTAÇÃO MECÂNICA - ESPESSURA 10CM | M2 | 9.81
170236 | AGREGADO RECICLADO N.2 COM COMPACTAÇÃO MANUAL - 5CM | M2 | 5.13
170238 | MOSAICO PORTUGUÊS UMA OU DUAS CORES, SOBRE BASE DE CONCRETO COM AGREGADO RECICLADO | M2 | 161.76
170240 | PAVIMENTAÇÃO ASFÁLTICA PARA TRÁFEGO MÉDIO (POR PENETRAÇÃO) | M2 | 60.9
170242 | PASSEIO DE CONCRETO, FCK=25MPA, INCLUINDO PREPARO DA CAIXA E LASTRO DE BRITA | M3 | 624.66
170243 | PASSEIO DE CONCRETO ARMADO, FCK=25MPA, INCLUINDO PREPARO DA CAIXA E LASTRO DE BRITA | M3 | 1145.21
170244 | PASSEIO DE CONCRETO, FCK=30MPA, INCLUINDO PREPARO DA CAIXA E LASTRO DE BRITA | M3 | 640.62
170245 | PASSEIO DE CONCRETO ARMADO, FCK=30MPA, INCLUINDO PREPARO DA CAIXA E LASTRO DE BRITA | M3 | 1161.17
170246 | PISO/ PASSEIO DE CONCRETO, INCLUINDO O PREPARO DA CAIXA, LASTRO DE BRITA E A MÃO DE OBRA REFERENTE AOS SERVIÇOS NO CONCRETO: LANÇAMENTO E ACABAMENTO (RIPADO E DESEMPENADO) EXCLUSIVE O FORNECIMENTO DO CONCRETO | M3 | 254.78
170247 | PISO/ PASSEIO DE CONCRETO ARMADO, INCLUINDO O PREPARO DA CAIXA, LASTRO DE BRITA, TELA METÁLICA E A MÃO DE OBRA REFERENTE AOS SERVIÇOS NO CONCRETO: LANÇAMENTO E ACABAMENTO (RIPADO E DESEMPENADO), EXCLUSIVE O FORNECIMENTO DO CONCRETO | M3 | 775.32
170250 | GUIA DE CONCRETO RETA OU CURVA, TIPO PMSP | M | 70.59
170251 | GUIA DE CONCRETO COM AGREGADO RECICLADO, RETA OU CURVA TIPO PMSP | M | 70.25
170252 | SARJETA DE CONCRETO, INCLUSIVE PREPARO DE CAIXA | M3 | 626.32
170254 | REBAIXAMENTO DE GUIA | M | 29.4
170255 | REBAIXAMENTO DE GUIA COM CONCRETO RECICLADO | M | 28.9
170260 | PISO DE CONCRETO INTERTRAVADO DRENANTE, ESPESSURA 6CM | M2 | 85.48
170261 | PISO DE CONCRETO INTERTRAVADO DRENANTE, ESPESSURA 8CM | M2 | 99.13
170265 | PAVIMENTOS PERMEÁVEIS - PERFIL PARA CALÇADAS E PASSEIOS COM PISO DE CONCRETO PRÉ-MOLDADO INTERTRAVADO DRENANTE COM INFILTRAÇÃO TOTAL | M2 | 122.92
170266 | PAVIMENTOS PERMEÁVEIS - PERFIL PARA ESTACIONAMENTO DE VEÍCULOS LEVES COM PISOS DE CONCRETO PRÉ-MOLDADO INTERTRAVADO DRENANTE COM INFILTRAÇÃO TOTAL | M2 | 124.38
170300 | DIVERSOS | . | .
170319 | IP.03 - PLATAFORMA COM 3 MASTROS DE BANDEIRA H.LIVRE=7,00M (EXCLUSIVE ENGASTAMENTO) | UN | 5926.62
170320 | IP.04 - PLATAFORMA COM 3 MASTROS DE BANDEIRA H LIVRE=9,00M (EXCLUSIVE ENGASTAMENTO) | UN | 11561.47
170351 | QC.02 - QUADRA POLIESPORTIVA - PISO ARMADO | M2 | 116.55
170354 | QC.02 - QUADRA POLIESPORTIVA PISO ARMADO COM AGREGADO RECICLADO | M2 | 110.36
170355 | QD.01 - DEMARCAÇÃO DE QUADRA COM TINTA A BASE DE BORRACHA CLORADA - VOLEIBOL | UN | 227.86
170356 | QD.02 - DEMARCAÇÃO DE QUADRA COM TINTA A BASE DE BORRACHA. CLORADA - FUTEBOL DE SALÃO | UN | 421.97
170357 | QD.03 - DEMARCAÇÃO DE QUADRA COM TINTA A BASE DE BORRACHA CLORADA - BASQUETE | UN | 562.62
170358 | QD.05 - DEMARCAÇÃO DE QUADRA COM TINTA A BASE DE BORRACHA CLORADA - HANDBOL | UN | 314.83
170359 | DEMARCAÇÃO DE VAGA DE ESTACIONAMENTO PARA PORTADORES DE DEFICIÊNCIA FÍSICA | UN | 238.59
170360 | POSTES PARA VOLEIBOL, INCLUSIVE PINTURA E REDE | UN | 2899.66
170361 | TRAVE PARA FUTEBOL DE SALÃO, INCLUSIVE PINTURA E REDE | UN | 3100.2
170363 | TABELA PARA BASQUETE, ENGLOBANDO DESDE FUNDAÇÃO ATÉ A CESTA DE NYLON | UN | 5656.75
170365 | TELA DE NYLON PARA COBERTURA DE QUADRA | M2 | 12.1
170370 | DEMARCAÇÃO E PINTURA DE SUPERFÍCIES - BORRACHA CLORADA | M2 | 29
170371 | DEMARCAÇÃO E PINTURA DE SUPERFÍCIES - EPÓXI | M2 | 34.94
170372 | DEMARCAÇÃO E PINTURA DE FAIXAS ATÉ 10CM - BORRACHA CLORADA | M | 6.35
170373 | DEMARCAÇÃO E PINTURA DE FAIXAS ATÉ 10CM - EPÓXI | M | 7.68
170383 | HV.20 - ABRIGO PARA LIXO EM ALVENARIA - REVESTIMENTO EXTERNO COM ARGAMASSA E INTERNO COM AZULEJOS | UN | 3007.22
170385 | IV.06 - LIXEIRA JUNTO AO ALINHAMENTO COM REVESTIMENTO INTERNO EM AZULEJOS | UN | 3126.77
170389 | BANCADA DE CONCRETO POLIDO COM BORDAS ARREDONDADAS - ESPESSURA 30MM | M2 | 164.56
170390 | BANCADA DE CONCRETO POLIDO COM BORDAS ARREDONDADAS - ESPESSURA 40MM | M2 | 168.1
170391 | BANCADA DE CONCRETO POLIDO COM BORDAS ARREDONDADAS - ESPESSURA 50MM | M2 | 171.45
170400 | LIMPEZA | . | .
170401 | LIMPEZA GERAL DA OBRA | M2 | 10.5
170409 | LIMPEZA DE PISOS E REVESTIMENTO DE ARGAMASSA, CERÂMICA OU PEDRAS NATURAIS | M2 | 8.75
170410 | LIMPEZA DE VIDROS EM GERAL, INCLUSIVE CAIXILHO | M2 | 13.13
170412 | LIMPEZA E LAVAGEM DE PAREDE POR HIDROJATEAMENTO, SEM REJUNTAMENTO | M2 | 5.73
170413 | LIMPEZA E LAVAGEM DE PAREDE COM REVESTIMENTO EM PASTILHA OU MATERIAL CERÂMICO POR HIDROJATEAMENTO COM REJUNTAMENTO | M2 | 9.33
170414 | LIMPEZA E LAVAGEM DE PISO POR HIDROJATEAMENTO | M2 | 5.73
170420 | LIMPEZA DE CAIXA D'ÁGUA - ATÉ 1000 LITROS | UN | 52.5
170421 | LIMPEZA DE CAIXA D'ÁGUA - DE 1001 À 10000 LITROS | UN | 140
170422 | LIMPEZA DE CAIXA D'ÁGUA - ACIMA DE 10000 LITROS | UN | 315.01
170425 | LIMPEZA DE CANALETAS DE ÁGUAS PLUVIAIS | M | 2.63
170430 | LIMPEZA DE CAIXA DE INSPEÇÃO | UN | 5.25
170431 | LIMPEZA DE FOSSA SÉPTICA | M3 | 196.63
170432 | LIMPEZA DE SUMIDOURO, POR VIAGEM DE 7M3 | VG | 1401.76
170450 | ENCERAMENTO E LUSTRAÇÃO DE REVESTIMENTOS E PISOS EM GERAL | M2 | 9.63
170500 | COMPLEMENTOS DO EDIFÍCIO | . | .
170501 | PRATELEIRA DE GRANILITE, ESPESSURA 30MM, EXCLUSIVE APOIO | M2 | 365.45
170502 | PRATELEIRA DE GRANILITE, ESPESSURA 40MM, EXCLUSIVE APOIO | M2 | 366.07
170503 | PRATELEIRA DE GRANILITE, ESPESSURA 50MM, EXCLUSIVE APOIO | M2 | 337.73
170505 | PRATELEIRA DE CONCRETO, ESPESSURA 50MM, COM BORDAS ARREDONDADAS E ENVERNIZADAS, EXCLUSIVE APOIO | M2 | 183.62
170507 | PRATELEIRA EM ARDÓSIA CINZA, POLIDA 2 LADOS, ESPESSURA 30MM, EXCLUSIVE APOIO | M2 | 519.74
170511 | EP.01 - MÃO FRANCESA DE FERRO PERFILADO | UN | 50.59
170512 | EP.02 - MÃO FRANCESA DE FERRO PERFILADO | UN | 47.8
170516 | DM.01 - ESTRADO DE MADEIRA APARELHADA PARA DESPENSA | M | 324.26
170517 | DM.02/04 - ESTRADO DE MADEIRA APARELHADA PARA DESPENSA | M | 229.88
170520 | BARRA DE APOIO PARA DEFICIENTES L=45 CM (BARRAS COM DIÂMETRO ENTRE 3,0 E 4,5CM) | UN | 202.29
170521 | BARRA DE APOIO PARA DEFICIENTES L=80 CM (BARRAS COM DIÂMETRO ENTRE 3,0 E 4,5CM) | UN | 255.27
170522 | BARRA DE APOIO PARA DEFICIENTES L=90 CM (BARRAS COM DIÂMETRO ENTRE 3,0 E 4,5CM) | UN | 241.03
170523 | BARRA DE APOIO PARA CHUVEIRO PARA PORTADORES DE DEFICIÊNCIA FÍSICA (BARRAS COM DIÂMETRO ENTRE 3,0 E 4,5CM) | UN | 337.16
170524 | DP.04 - CORRIMÃO EM TUBO GALVANIZADO | M | 75.04
170525 | DP.05 - CORRIMÃO EM TUBO GALVANIZADO COM GUARDA CORPO | M | 433.73
170526 | ANEL DE TEXTURA PARA CORRIMÃO | UN | 28.57
170527 | BARRA DE APOIO PARA LAVATÓRIO EM "L" - PPDF | UN | 591.28
170533 | MM.23/24 - LOUSA EM LAMINADO MELAMÍNICO BRANCO SOBRE COMPENSADO | M2 | 311.7
170535 | DM.07 - QUADRO DE AVISOS DE MADEIRA | M2 | 242.75
170540 | FAIXA BATE-CARTEIRA PARA SALA DE AULA | M | 164.74
170541 | DM.06 - FIXADOR DE CARTAZES PARA SALA DE AULA | M | 39.31
170551 | DP.01 - ESCADA MARINHEIRO DE FERRO GALVANIZADO | M | 196.22
170552 | DP.02 - ESCADA MARINHEIRO DE FERRO GALVANIZADO COM GUARDA CORPO | M | 432.45
170553 | DP.03 - COMPLEMENTOS PARA ESCADA MARINHEIRO DE FERRO PERFILADO | M | 170.2
170561 | BATE PNEU EM TUBO DE AÇO GALVANIZADO D=3" C=2,50M | UN | 921.57
170575 | ARMÁRIO DE AÇO COM 4 PORTAS E FECHADURA L 640XP420XH1980 | UN | 1292.52
170580 | DR.1 - MESA DE PREPARO PARA COZINHAS - EM MÁRMORE | UN | 2549.15
170590 | PORTA CORTA-FOGO P90 (0,90X2,10M) COM FERRAGENS | UN | 1562.7
170591 | PORTA CORTA-FOGO P90 - 1,05 X 2,10M, COM DOBRADIÇAS E MOLAS SEM FERRAGEM | UN | 1793.16
170592 | PEDESTAL SINALIZADOR PARA ESTACIONAMENTO P/ DEFICIENTE | UN | 692.18
170593 | PLACA DE IDENTIFICAÇÃO COM NÚMERO PAVIMENTO EM BRAILE | UN | 52.56
170594 | PLACA DE IDENTIFICAÇÃO DE WC EM BRAILE FEM./ MASC. | UN | 87.59
170595 | PLACA DE IDENTIFICAÇÃO EM BRAILE "INÍCIO E FINAL" P/ CORRIMÃO | UN | 16.13
170596 | PLACA DE IDENTIFICAÇÃO EM BRAILE DE PAVIMENTO P/ CORRIMÃO | UN | 15.77
170597 | PLACA PARA PORTA WC C/ DESENHO UNIVERSAL ACESSIBILIDADE | UN | 28.83
170598 | SINALIZAÇÃO VISUAL DE DEGRAUS PARA DEFICIENTE VISUAL | UN | 6.63
171000 | EQUIPAMENTOS DIVERSOS | . | .
171001 | ELEVADOR ELÉTRICO SEM CASA DE MÁQUINAS - 2 PARADAS | UN | 134925.09
171002 | ELEVADOR ELÉTRICO SEM CASA DE MÁQUINAS - 3 PARADAS | UN | 142441.36
171003 | ELEVADOR EL[ETRICO SEM CASA DE MÁQUINAS - 4 PARADAS | UN | 147207.14
171004 | ELEVADOR ELÉTRICO SEM CASA DE MÁQUINAS - 5 PARADAS | UN | 153745.08
171011 | DX.05/06 - COIFA EM CHAPA DE AÇO GALVANIZADO PARA FOGÃO DE 3 OU 4 BOCAS | UN | 2329.92
171012 | DX.01/03 - COIFA EM CHAPA DE AÇO GALVANIZADO PARA FOGÃO DE 6 BOCAS | UN | 3075.75
171017 | CHAPÉU CHINÊS PARA DUTO GALVANIZADO 35CM BIT.22 PARA EXAUSTÃO DE AR | UN | 206.92
171018 | DUTO EM CHAPA DE AÇO GALVANIZADO N.22 - DIÂMETRO 35CM | M | 363.11
171019 | CURVA PARA DUTO EM CHAPA GALVANIZADA 35CM BIT.22 PARA EXAUSTÃO AR RECRAVADA A CADA 10GRAUS | UN | 366.12
171025 | EXAUSTOR 1/2 HP PARA COIFAS | UN | 1393.27
171031 | FOGÃO INDUSTRIAL 4 BOCAS COM FORNO E 2 QUEIMADORES DUPLOS | UN | 2003.72
171032 | FOGÃO INDUSTRIAL 6 BOCAS COM FORNO E 2 QUEIMADORES DUPLOS | UN | 2582.43
171070 | AUTOCLAVE - CAPACIDADE 54 LITROS | UN | 21624.34
171071 | VENTILADOR DE PAREDE, DIÂM. MÍN.=65CM | UN | 554.12
171073 | PORTA DE VIDRO TEMPERADO 10MM OPACO COM FERRAGENS 82X210CM | UN | 1580.09
171074 | POSTO DE CONSUMO DE O2 OU AR VÁCUO OU N2O | UN | 88.87
171075 | ESTAÇÃO DE CHAMADA DE ENFERMEIRA | UN | 293.69
171076 | PAINEL DE ALARME PARA O2 OU AR OU VÁCUO OU N2O, INSTALADO | UN | 627.01
173000 | PLACAS DE OBRA | . | .
173001 | PLACA INAUGURAL - 600X500X3MM - CHAPA DE AÇO INOX EM BAIXO RELEVO | UN | 2907.52
173002 | PLACA DE OBRA EM CHAPA DE AÇO GALVANIZADO | M2 | 360.52
174000 | SISTEMA DE AQUECIMENTO SOLAR | . | .
174001 | SISTEMA DE AQUECIMENTO SOLAR ATÉ 1000L - COLETOR SOLAR PLANO FECHADO (SELO "A" DO INMETRO) | M2 | 1349.25
174002 | SISTEMA DE AQUECIMENTO SOLAR ACIMA DE 1000L - FORNECIMENTO DE COLETOR SOLAR PLANO FECHADO (SELO "A" INMETRO) - SEM INSTALAÇÃO | M2 | 776.83
174003 | SISTEMA DE AQUECIMENTO SOLAR, FORNECIMENTO DE RESERVATÓRIO TÉRMICO ATÉ 1000L, BAIXA PRESSÃO (APROVAÇÃO INMETRO) - SEM INSTALAÇÃO | L | 8.89
174005 | SISTEMA DE AQUECIMENTO SOLAR, FORNECIMENTO DE RESERVATÓRIO TÉRMICO ATÉ 1000L, ALTA PRESSÃO (APROVAÇÃO INMETRO) - SEM INSTALAÇÃO | L | 14.63
174006 | SISTEMA DE AQUECIMENTO SOLAR, INSTALAÇÃO DE RESERVATÓRIO TÉRMICO ATÉ 1000L | UN | 1226.6
174007 | SISTEMA DE AQUECIMENTO SOLAR, FORNECIMENTO DE RESERVATÓRIO TÉRMICO ACIMA DE 1000L, BAIXA PRESSÃO (APROVAÇÃO INMETRO) - SEM INSTALAÇÃO | L | 5.78
174008 | SISTEMA DE AQUECIMENTO SOLAR, FORNECIMENTO DE RESERVATÓRIO TÉRMICO ACIMA DE 1000L, ALTA PRESSÃO (APROVAÇÃO INMETRO) - SEM INSTALAÇÃO | L | 12.45
174010 | SISTEMA DE AQUECIMENTO SOLAR (CIRCULAÇÃO FORÇADA), BOMBA HIDRÁULICA DE CIRCULAÇÃO DE ÁGUA NOS COLETORES SOLARES | UN | 1609.65
174011 | SISTEMA DE AQUECIMENTO SOLAR (CIRCULAÇÃO FORÇADA), CONJUNTO DIGITAL PARA ACIONAMENTOS PROGRAMADOS DE EQUIPAMENTOS | UN | 1006.18
174013 | SISTEMA DE AQUECIMENTO SOLAR PARA PISCINA, FORNECIMENTO DE COLETOR SOLAR ABERTO (SELO "A" INMETRO) - SEM INSTALAÇÃO | M2 | 175.21
174501 | ANDAIMES METÁLICOS - FORNECIMENTO | M3xMÊS | 8.69
174502 | ANDAIMES METÁLICOS - MONTAGEM E DESMONTAGEM | M3 | 6.41
175000 | DEMOLIÇÕES | . | .
175001 | DEMOLIÇÃO DE MURO DE ALVENARIA - H=1,80 À 2,00M | M | 43.75
175015 | DEMOLIÇÃO DE ALAMBRADO DE TELA GALVANIZADA | M2 | 1.96
175020 | DEMOLIÇÃO MANUAL DE CONCRETO SIMPLES | M3 | 192.51
175021 | DEMOLIÇÃO MANUAL DE CONCRETO ARMADO | M3 | 350.01
175022 | DEMOLIÇÃO MECANIZADA DE CONCRETO SIMPLES | M3 | 153.67
175023 | DEMOLIÇÃO MECANIZADA DE CONCRETO ARMADO | M3 | 307.34
175025 | DEMOLIÇÃO DE LADRILHOS HIDRÁULICOS, INCLUSIVE ARGAMASSA DE REGULARIZAÇÃO | M2 | 10.5
175030 | DEMOLIÇÃO DE LAJOTAS DE CONCRETO | M2 | 8.75
175040 | DEMOLIÇÃO DE PAVIMENTAÇÃO ASFÁLTICA, CAPA E BASE - MANUAL | M2 | 26.25
175045 | DEMOLIÇÃO DE GUIAS DE CONCRETO | M | 7
175048 | DEMOLIÇÃO DE SARJETAS DE CONCRETO | M | 10.5
176000 | RETIRADAS | . | .
176005 | RETIRADA DE CERCA DE ARAME FARPADO, MOURÃO DE EUCALIPTO OU CONCRETO | M | 8.75
176030 | RETIRADA DE LAJOTAS PRÉ-MOLDADAS DE CONCRETO | M2 | 12.25
176032 | RETIRADA DE FORRAS DE PEDRAS NATURAIS | M2 | 22.75
176035 | RETIRADA DE PARALELEPÍPEDOS | M2 | 10.5
176038 | RETIRADA DE MOSAICO PORTUGUÊS | M2 | 10.5
176045 | RETIRADA DE GUIAS DE CONCRETO | M | 8.75
176046 | RETIRADA DE PISO INTERTRAVADO | M2 | 12.25
176050 | RETIRADA DE BRINQUEDOS | UN | 42.7
176087 | RETIRADA DE PORTA-GIZ, INCLUSIVE SUPORTES | M | 8.61
176090 | RETIRADA DE COIFA E CHAPA PARA FOGÃO DE 3 OU 4 BOCAS | UN | 41.71
176091 | RETIRADA DE COIFA EM CHAPA PARA FOGÃO DE 6 BOCAS | UN | 52.13
176092 | RETIRADA DE EXAUSTOR | UN | 7.16
176093 | RETIRADA DE DUTO DE EXAUSTÃO | M | 15.64
176094 | RETIRADA DE PORTÃO DE FERRO PERFILADO TIPO PQ (GP5/GPM1) | M2 | 26.07
176095 | RETIRADA DE ALAMBRADO EM TELA INCLUSIVE ESTRUTURA DE SUSTENTAÇÃO (FP.04) | M | 45.22
176096 | RETIRADA DE CERCA DE TELA GALVANIZADA E RESPECTIVOS MOURÕES (FC 04/05) | M | 39.87
176097 | RETIRADA DE PORTÃO METÁLICO | M2 | 58.79
177000 | RECOLOCAÇÕES | . | .
177001 | RECOLOCAÇÃO DE TELA E TIRANTE EM ALAMBRADO | M2 | 31.1
177035 | RECOLOCAÇÃO DE PARALELEPÍPEDOS | M2 | 31.72
177036 | RECOLOCAÇÃO DE PARALELEPÍPEDO COM AREIA RECICLADA | M2 | 24.64
177038 | RECOLOCAÇÃO DE MOSAICO PORTUGUÊS SOBRE BASE DE CONCRETO | M2 | 65.69
177039 | RECOLOCAÇÃO DE MOSAICO PORTUGUÊS SOBRE BASE DE AREIA | M2 | 45.17
177040 | RECOLOCAÇÃO DE MOSAICO PORTUGUÊS SOBRE BASE DE CONCRETO COM AGREGADO RECICLADO | M2 | 59.73
177041 | RECOLOCAÇÃO DE MOSAICO PORTUGUÊS SOBRE BASE DE AREIA RECICLADA | M2 | 39.5
177045 | RECOLOCAÇÃO DE GUIAS DE CONCRETO | M | 48.04
177046 | RECOLOCAÇÃO DE PISO INTERTRAVADO COM AREIA RECICLADA | M2 | 24.64
177087 | RECOLOCAÇÃO DE PORTA-GIZ, INCLUSIVE SUPORTES | M | 21.57
177090 | RECOLOCAÇÃO DE COIFA EM CHAPA PARA FOGÃO DE 3 OU 4 BOCAS | UN | 81.64
177091 | RECOLOCAÇÃO DE COIFA EM CHAPA PARA FOGÃO DE 6 BOCAS | UN | 107.71
177092 | RECOLOCAÇÃO DE EXAUSTOR | UN | 31.99
177093 | RECOLOCAÇÃO DE DUTO DE EXAUSTÃO | M | 22.57
177094 | RECOLOCAÇÃO DE PORTÃO DE FERRO PERFILADO TIPO PARQUE (GP5/GPM-1) | M2 | 77.88
177096 | RECOLOCAÇÃO DE CERCA DE TELA GALVANIZADA E RESPECTIVOS MOURÕES (FC 04/05) | M | 62.19
178000 | SERVIÇOS PARCIAIS | . | .
178015 | TELA GALVANIZADA PARA ALAMBRADO - MALHA 2" FIO 10 | M2 | 105.21
178019 | FERRO TRABALHADO PARA GRADIS | KG | 15.49
178070 | TABELA DE BASQUETE, INCLUSIVE ARO E CESTA - MADEIRA PINTADA | UN | 713.42
178072 | REPINTURA DE FAIXAS ATÉ 10CM - BORRACHA CLORADA | M | 5.95
178073 | REPINTURA DE FAIXAS ATÉ 10CM - EPÓXI | M | 7.27
180000 | PAISAGISMO
180100 | SERVIÇOS GERAIS | . | .
180101 | TUTOR E AMARILHO PARA ÁRVORES | UN | 25.27
180103 | PROTETOR TIPO PARQUE PARA ÁRVORES | UN | 128.67
180200 | ÁRVORES E PALMEIRAS - FORNECIMENTO E PLANTIO | . | .
180203 | ALECRIM DE CAMPINAS (HOLOCALIX GLAZZIOVII) | UN | 253.09
180204 | GOIABA DA SERRA (ACCA SELLOWIANA) | UN | 339.5
180205 | GUARITÁ (ASTRONIUM GRAVEOLENS) | UN | 205.46
180206 | PAU MARFIM (BALFOURODENDRON RIEDELLIANUM) | UN | 207.49
180207 | GUANANDI (CALOPHYLLUM BRASILIENSES) | UN | 183.19
180208 | CAMBUCI (CAMPOMANESIA PHAEA) | UN | 202.47
180209 | GABIROBA (CAMPOMANESIA XANTHOCARPA) | UN | 202.88
180210 | CASSIA (CASSIA MULTIJUGA) | UN | 255.27
180211 | CÁSSIA FERRUGEM (CASSIA FERRUGINEA) | UN | 179.35
180212 | FALSO BARBATIMÃO (CASSIA LEPTOPHYLLA) | UN | 187.41
180213 | PAU VIOLA (CITHAREXYLUM MYRIANTHUM) | UN | 185.76
180214 | IPÊ VERDE (CYBYSTAX ANTISYPHILITICA) | UN | 211.87
180215 | SAGUARAGI (COLUBRINA GLANDULOSA) | UN | 145.5
180216 | MULUNGU ( ERYTHRINA FALCATA) | UN | 184.46
180217 | UVAIA (EUGENIA PYRIFORMIS) | UN | 270.64
180218 | PITANGUEIRA ( EUGENIA UNIFLORA) | UN | 141.87
180219 | IPÊ BRANCO (HANDROANTHUS ROSEO ALBA) | UN | 182.36
180220 | IPÊ AMARELO DO BREJO (HANDROANTHUS UMBELLATUS) | UN | 173.95
180221 | IPÊ TABACO (HANDROANTHUS VELLOSOI) | UN | 204.59
180222 | INGÁ FEIJÃO (INGA MARGINATA) | UN | 185.47
180223 | JACARANDÁ DE MINAS (JACARANDA CUSPIDIFOLIA) | UN | 150.28
180224 | CAROBÃO (JACARANDA MICRANTHA) | UN | 217.18
180225 | IPÊ AMARELO (TABEBUIA CHRYSOTRICHA) | UN | 160.08
180226 | IPÊ ROSA (TABEBUIA AVELLANEDAE) | UN | 260.75
180227 | IPÊ ROXO (TABEBUIA IMPETIGINOSA) | UN | 254.26
180228 | CAROBINHA (JACARANDA PUBERULA) | UN | 156.36
180229 | EMBIRA DE SAPO - LONCHOCARPUS MUELBERGIANUS | UN | 247.55
180230 | AÇOITA CAVALO (LUEHEA DIVARICATA) | UN | 158.66
180231 | JACARANDÁ DO CAMPO (MICHAERIUM ACUTIFOLIUM) | UN | 163.4
180232 | JACARANDÁ BRANCO (MICHAERIUM PARAGUAIENSIS) | UN | 164.43
180233 | CAMBOATÁ BRANCO (MATAYBA ELAEAGNOIDES) | UN | 225.96
180234 | AROEIRA PRETA (MYRACRODURON URUNDEUVA) | UN | 197.98
180235 | PAINEIRA (CHORISIA SPECIOSA) | UN | 248
180236 | CAMBUÍ (MYRCIA SELLOI) | UN | 218.56
180237 | PAU-BRASIL (CAESALPINIA ECHINATA) | UN | 240.56
180238 | CABREÚVA PARDA (MYROCARPUS FRONDOSUS) | UN | 221.28
180239 | CABREÚVA ( MIROXYLON PERUIFERUM) | UN | 251.14
180240 | PAU-FERRO (CAESALPINIA FERREA) | UN | 238.48
180241 | BORDÃO DE VELHO (SAMANEA TUBULOSA) | UN | 209.79
180242 | PITOMBA (TALISIA ESCULENTA) | UN | 234.2
180250 | SIBIPIRUNA (CAESALPINIA PELTOPHOROIDES) | UN | 246.74
180252 | SUINÃ (ERYTRINA SPECIOSA) | UN | 143.86
180255 | TIPUANA (TIPUANA TIPU) | UN | 240.73
180261 | ARECA BAMBU (CHRYSALIDO CARPUS LUTESCENS) | UN | 62.12
180263 | BURITI (MAURITIA VINIFERA) | UN | 253.74
180265 | COLINIA (CHAMAEDOREA ELEGANS) | UN | 234.8
180267 | COQUEIRO (COCOS NUCIFERA) | UN | 156.47
180270 | GUARIROBA (SYAGRUS OLERACEA) | UN | 96.13
180273 | JERIVÁ (ARECASTRUM ROMANZOFFIANUM) | UN | 138.83
180275 | LATÂNIA (LATANIA SPP) | UN | 110.38
180277 | SEAFORTIA (ARCHONTO PHOENIX CUNNINGHAMIANA) | UN | 94.28
180280 | PALMEIRA IMPERIAL (ROY STONEAOLERACEA) | UN | 89.95
180290 | PATA DE VACA (BAUHINIA VARIEGATA) | UN | 250.48
180291 | QUARESMEIRA (TIBOUCHINA GRANULOSA) | UN | 247.3
180292 | MANACA DA SERRA (TIBOUCHINA MUTABILIS) | UN | 251.54
180300 | ARBUSTOS, FORRAÇÕES E TREPADEIRAS - FORNECIMENTO E PLANTIO | . | .
180301 | GRAMA BATATAES EM PLACAS (PASPALUM NOTATUM) | M2 | 18.1
180303 | GRAMA SÃO CARLOS EM PLACAS (ANOXONOPUS OBTUSIFOLIUS) | M2 | 26.32
180305 | GRAMA ESMERALDA | M2 | 24.03
180307 | GRAMA PRETA (OPHIOPOGUM JAPONICUS) - 36 MUDAS POR M2 | M2 | 43.28
180313 | CINERARIA (SENECIO CINERARIA) | DÚZIA | 61.91
180315 | CLOROFITO (CLOROPHYTUM CROMOSSUM) | DÚZIA | 40.15
180317 | FILODENDRO (PHILODENDRON BIPINNATIFIDUM) | DÚZIA | 69.79
180319 | HERA (HEDERA HELIX) | DÚZIA | 41.27
180321 | LÍRIO (HEMEROCALLIS FLAVA) | DÚZIA | 57.83
180323 | MARIA SEM VERGONHA (IMPATIENS SPP) | DÚZIA | 43.75
180325 | MONSTERA (MONSTERA DELICIOSA) | UN | 88.51
180327 | PILEA (PILEA CADIEREI) | DÚZIA | 39.84
180329 | VEDELIA (WEDELIA PALUDARIS) | DÚZIA | 42.15
180341 | IPOMÉIA (IPOMEIA LEARII) | UN | 42.31
180343 | JASMIM ESTRELA (TRACHELOSPERMOM JASMINDA) | UN | 54.05
180345 | LÁGRIMA DE CRISTO (CLERODENDRON THOMSONAE) | UN | 52.92
180347 | MARACUJÁ (PASSIFLORA COERULEA) | UN | 51.91
180349 | PRIMAVERA (BOUGAINVILLEA GLABRA) | UN | 67.06
180351 | TUMBERGIA (THUNBERGIA GRANDIFLORA) | UN | 50.17
180353 | UNHA DE GATO (FICUS PUMILA) | UN | 6.9
180361 | ABUTILOM (ABUTILON STRIATUM) | UN | 43.6
180363 | ACALIFA (ACALYPHA WILKESIANA) | UN | 44.85
180365 | ALAMANDA (ALLAMANDA NERIIFOLIA) | UN | 45.88
180367 | AZALÉA (RHODODENDRON INDICUM) | UN | 56.9
180369 | BAMBUZINHO (BAMBUZA GRACILIS) | UN | 59.22
180371 | BELA EMÍLIA (PLUMBAGO CAPENSIS) | UN | 36.48
180373 | CAMARÃO (BELOPERONE GUTATA) | UN | 39.87
180375 | COSMOS (COSMOS BIPINNATUS) | UN | 32.48
180377 | DRACENA (DRACAENA FRAGRANS) | UN | 49.29
180379 | ESPONJINHA (CALLIANDRA TWEEDII) | UN | 49.24
180383 | HIBISCO (HIBISCUS ROSA SINENSIS) | UN | 42.99
180385 | MALVAVISCO (MALVAVISCUS MOLLIS) | UN | 41.18
180387 | PIRACANTA (PYRACANTHA COCCINEA) | UN | 50.92
180603 | MULTI EXERCITADOR CONJUGADO COM 6 FUNÇÕES | UN | 7319.05
181000 | TRATAMENTO PAISAGÍSTICO DE PISOS | . | .
181050 | NR.10 - ORLA PARA ÁRVORE EM PARALELEPÍPEDO - 1,20 X 1,20 M | UN | 240.73
181056 | ORLA DE SEPARAÇÃO EM CONCRETO NC.26 | M | 86.13
181060 | GRELHA DE CONCRETO PARA PISOS GRAMADOS 60X45X9,5CM | M2 | 92.95
181090 | TORNEIRA PARA JARDIM HD.16 | UN | 407.99
181200 | MOBILIÁRIO EXTERNO | . | .
181201 | IC.01 - BANCO DE CONCRETO POLIDO COM PINTURA EM POLIURETANO | M | 269.07
181202 | IC.02 - CONJUNTO MESA E BANCOS EM CONCRETO | CJ | 1656.27
181203 | IC.03 - BANCO EM CONCRETO APARENTE - L=40CM | M | 247.68
181204 | IC.04 - BANCO EM CONCRETO APARENTE - L=50CM | M | 273.03
181205 | IC.05 - BANCO EM CONCRETO APARENTE COM BALANÇO DE 40CM | M | 373.02
181206 | IC.06 - BANCO EM CONCRETO APARENTE, TIPO PMSP | M | 280.33
181212 | IV.02/03 - BANCO EM BLOCOS DE CONCRETO APARENTE | M | 425.44
181217 | IV.07 - BANCO EM ALVENARIA APARENTE E CONCRETO | M | 308.11
181218 | IV.08 - BANCO EM ALVENARIA REVESTIDA E CONCRETO | M | 334.76
181219 | IV.09 - BANCO JARDINEIRA EM ALVENARIA DE TIJOLO APARENTE | M | 456.15
181300 | BRINQUEDOS EDIFICADOS | . | .
181321 | RV.01 - MINI ANFITEATRO | UN | 10583.11
181326 | RV.06 - MURAL EM ALVENARIA | UN | 2618.98
181341 | RV.11 - TANQUE DE AREIA - GENÉRICO - ESCAVAÇÃO E APILOAMENTO | M3 | 47.25
181342 | RV.11 - TANQUE DE AREIA - GENÉRICO - DRENAGEM | M | 92.22
181343 | RV.11 - TANQUE DE AREIA - GENÉRICO - LASTRO DE CONCRETO | M3 | 397.68
181344 | RV.11 - TANQUE DE AREIA - GENÉRICO - BORDA BAIXA | M | 315.71
181345 | RV.11 - TANQUE DE AREIA - GENÉRICO - BORDA ALTA | M | 395.05
181346 | RV.11 - TANQUE DE AREIA - GENÉRICO - FORNECIMENTO E APLICAÇÃO DE AREIA LAVADA | M3 | 144.56
181351 | BRINQUEDO - TRENZINHO DE TUBOS DE CONCRETO/FABES | UN | 3667.44
181353 | RV.07 - FORTINHO | UN | 6181.43
181400 | BRINQUEDOS INDUSTRIALIZADOS | . | .
181405 | CARROSSEL PARA 20 LUGARES, DIÂMETRO 2,20M, FORNECIMENTO E INSTALAÇÃO | UN | 2144.22
181408 | ESCORREGADOR COMPR=3,00M H=1,80M - ESTRUTURA METÁLICA | UN | 2455.19
181411 | GANGORRA COM 3 PRANCHAS COMPR=3,00M H=0,70M - ESTRUTURA METÁLICA | UN | 1630.81
181415 | BALANÇO DE 3 LUGARES COM PNEUS COMPR=4,50M H=2,50M - ESTRUTURA METÁLICA | UN | 1804.53
181416 | BRINQUEDO TIPO BALANÇO FRONTAL DUPLO PARA CADEIRANTE COM ESTRUTURA EM TUBOS DE AÇO CARBONO - INSTALADO | UN | 14344.9
181422 | ESCADA HORIZONTAL COMPR=1,80M H=1,80M - ESTRUTURA METÁLICA | UN | 1488.68
181424 | GAIOLA LABIRINTO (1,5X1,5X2,0)M - ESTRUTURA METÁLICA | UN | 2319.92
181430 | PLACAS DE E.V.A. ESP.30MM PARA USO INTERNO, TIPO TATAMI, COLOCADAS | M2 | 86.48
181441 | PLAYGROUND BRINQUEDOS DE MADEIRA - CASA TARZAN COM RAMPA ESCALADA, ESCORREGADOR, PONTE E ESCADA MARINHEIRO | UN | 5665.17
181442 | PLAYGROUND BRINQUEDOS DE MADEIRA - CASA TARZAN COM RAMPA ESCALADA, ESCORREGADOR E ESCADA MARINHEIRO | UN | 5446.97
181443 | PLAYGROUND BRINQUEDOS DE MADEIRA - CASA TARZAN COM ESCORREGADOR E ESCADA MARINHEIRO | UN | 3927.92
181444 | PLAYGROUND BRINQUEDOS DE MADEIRA - DOIS CAVALINHOS E DUAS GANGORRAS | UN | 2502.65
181445 | PLAYGROUND BRINQUEDOS DE MADEIRA - ESCORREGADOR ( ALT.=1,80M COMP.=3,00M) | UN | 1319.62
181446 | PLAYGROUND BRINQUEDOS DE MADEIRA - GANGORRA DUPLA | UN | 910.04
181447 | PLAYGROUND BRINQUEDOS DE MADEIRA - ARGOLA E TRAPÉZIO | UN | 1028.78
181448 | PLAYGROUND BRINQUEDOS DE MADEIRA - BALANÇA DUPLA | UN | 1243.28
181449 | PLAYGROUND BRINQUEDOS DE MADEIRA - ESCADA HORIZONTAL | UN | 1253.98
181500 | BRINQUEDOS - SERVIÇOS | . | .
181501 | APARELHOS DE GINÁTICA EM MADEIRA - BARRA DUPLA EM DOIS NIVEIS | UN | 878.53
181502 | APARELHOS DE GINÁTICA EM MADEIRA - BARREIRA SIMPLES | UN | 935.09
181503 | APARELHOS DE GINÁTICA EM MADEIRA - BARRAS PARALELAS | UN | 764.45
181510 | CARACOL - DEMARCAÇÃO DE PISO (RD-06) | UN | 281.44
181513 | AMARELINHA DEMARCAÇÃO DE PISO (RD-05) | UN | 138.44
181514 | XADREZ - DEMARCAÇÃO DE PISO (RD-04) | UN | 901.05
181550 | FORNECIMENTO E APLICAÇÃO DE AREIA FINA | M3 | 195.23
181551 | FORNECIMENTO E APLICAÇÃO DE PEDRA N.2 | M3 | 159.13
181601 | SURF DUPLO CONJUGADO (EXERCITADOR PARA IDOSOS) | UN | 2553.62
181602 | ROTAÇÃO DIAGONAL DUPLA - APARELHO DUPLO CONJUGADO | UN | 2053.49
181603 | MULTI EXERCITADOR CONJUGADO COM 6 FUNÇÕES | UN | 7319.05
181604 | SIMULADOR DE CAVALGADA | UN | 4264.74
181605 | SIMULADOR DE CAVALGADA TRIPLO | UN | 5873.01
181606 | ALONGADOR COM 3 ALTURAS CONJUGADO | UN | 2571.7
181607 | PRESSÃO DE PERNAS TRIPLO CONJUGADO | UN | 3627.81
181608 | REMADA SENTADA | UN | 2389.46
181609 | SIMULADOR DE CAMINHADA DUPLO CONJUGADO | UN | 3871.19
181610 | SIMULADOR DE CAMINHADA TRIPLO CONJUGADO | UN | 5568.62
181611 | ROTAÇÃO VERTICAL DUPLO | UN | 1629.65
181612 | ROTAÇÃO VERTICAL TRIPLO CONJUGADO | UN | 2060.8
181613 | ESQUI DUPLO CONJUGADO | UN | 5102.48
181614 | ESQUI TRIPLO CONJUGADO | UN | 7609.68
181615 | BICICLETA DE CADEIRA INDIVIDUAL | UN | 2116.35
181616 | BICICLETA DE CADEIRA TRIPLA | UN | 6071.68
181617 | PUXADOR PEITORAL DUPLO STAR | UN | 3468.44
181618 | TWIST TRIPLO | UN | 2729.55
181619 | PLACA ORIENTADORA VERTICAL | UN | 2834.73
181620 | LIXEIRA DUPLA | UN | 1215.95
186000 | RETIRADAS | . | .
186007 | RETIRADA DE GRAMA | M2 | 5.24
187000 | RECOLOCAÇÕES | . | .
187007 | RECOLOCAÇÃO DE GRAMA | M2 | 37.97
187040 | TRANSPLANTE DE ÁRVORES COM DIÂMETRO ATÉ 30CM | UN | 1304.57
187041 | TRANSPLANTE DE ÁRVORES COM DAP MAIOR OU IGUAL A 30CM | UN | 8662.56
188000 | SERVIÇOS PARCIAIS | . | .
188001 | REVOLVIMENTO E AJUSTE DO SOLO | M2 | 8.74
188011 | TERRA PREPARADA PARA PLANTIO | M3 | 239.81
188013 | CALCAREO DOLOMITICO | KG | 1.08
188015 | ADUBO QUÍMICO NPK, 10:10:10 | KG | 5.72
188030 | PREPARO DO SOLO PARA PLANTIO DE GRAMA BATATAES | M2 | 8.74
188035 | RECOLOCAÇÃO DE TERRA DE JARDIM | M3 | 266.06
200000 | SERVICOS TECNICOS
200100 | TOPOGRAFIA | . | .
200101 | LEVANTAMENTO PLANIMÉTRICO DE PERÍMETRO - ATÉ 1.000M | GL | 2782.18
200102 | LEVANTAMENTO PLANIMÉTRICO DE PERÍMETRO - EXCEDENTE 1.000M | M | 2.21
200113 | LEVANTAMENTO PLANIALTIMÉTRICO DE ÁREAS - ATÉ 10.000M2 | GL | 5315.38
200114 | LEVANTAMENTO PLANIALTIMÉTRICO DE ÁREAS - EXCEDENTE A 10.000M2 | M2 | 0.46
200121 | ACRÉSCIMO FACE AO GRAU DE DIFICULDADE - TERRENO ACIDENTADO | % | 20
200122 | ACRÉSCIMO FACE AO GRAU DE DIFICULDADE - TERRENO COBERTO PARA VEGETAÇÃO | % | 50
200123 | ACRÉSCIMO FACE AO GRAU DE DIFICULDADE - TERRENO PANTANOSO | % | 100
200124 | ACRÉSCIMO FACE AO GRAU DE DIFICULDADE - TERRENO COM CADASTRO | % | 30
200131 | ACRÉSCIMO PARA ELABORAÇÃO DE CÁLCULOS - ÁREAS, DISTÂNCIAS E AZIMUTES | % | 10
200132 | ACRÉSCIMO PARA ELABORAÇÃO DE CÁLCULOS - NIVELAMENTO DE SECÇÕES TRANSVERSAIS | % | 50
200133 | ACRÉSCIMO PARA ELABORAÇÃO DE CÁLCULOS - MOVIMENTO DE TERRA | % | 10
200200 | SONDAGEM | . | .
200201 | TRADO MANUAL | M | 76.6
200202 | MOBILIZAÇÃO E INSTALAÇÃO DE 1 EQUIPAMENTO PARA EXECUÇÃO DE SONDAGEM A PERCUSSÃO | UN | 593.31
200203 | DESLOCAMENTO DE EQUIPAMENTO ENTRE FUROS EM TERRENO PLANO, CONSIDERANDO A DISTÂNCIA ATÉ 100M, PARA SONDAGEM A PERCUSSÃO | UN | 82.6
200204 | DESLOCAMENTO DE EQUIPAMENTO ENTRE FUROS EM TERRENO PLANO, CONSIDERANDO A DISTÂNCIA DE 100 À 200M, PARA FUNDAÇÃO A PERCUSSÃO | UN | 165.19
200205 | DESLOCAMENTO DE EQUIPAMENTO ENTRE FUROS EM TERRENO PLANO, CONSIDERANDO A DISTÂNCIA ACIMA DE 200M, PARA SONDAGEM A PERCUSSÃO | UN | 247.79
200206 | DESLOCAMENTO DE EQUIPAMENTO ENTRE FUROS EM TERRENO ACIDENTADO, CONSIDERANDO A DISTÂNCIA ATÉ 50M, PARA SONDAGEM A PERCUSSÃO | UN | 82.6
200207 | DESLOCAMENTO DE EQUIPAMENTO ENTRE FUROS EM TERRENO ACIDENTADO, CONSIDERANDO A DISTÂNCIA ACIMA DE 50M, PARA SONDAGEM A PERCUSSÃO | UN | 144.92
200208 | EXECUÇÃO DE PLATAFORMA EM TERRENO ALAGADIÇO OU ACIDENTADO, PARA SONDAGEM A PERCUSSÃO | UN | 191.31
200209 | PERFURAÇÃO E EXECUÇÃO DE ENSAIO PENETROMÉTRICO OU DE LAVAGEM POR TEMPO | M | 117.08
200300 | SERVIÇOS TÉCNICOS | . | .
200301 | COORDENADOR GERAL | H | 413.52
200302 | ENGENHEIRO/ ARQUITETO SÊNIOR | H | 266.38
200303 | ENGENHEIRO/ ARQUITETO JUNIOR | H | 111.49
200304 | ENGENHEIRO/ ARQUITETO PLENO | H | 154.75
200305 | PROJETISTA | H | 84.87
200306 | DESENHISTA PROJETISTA | H | 61.29
200307 | COORDENADOR SETORIAL | H | 413.52
200308 | CONSULTOR | H | 413.52
200309 | PROJETISTA CADISTA | H | 61.29
200321 | DESENVOLVIMENTO DE PRANCHA DE DESENHO TÉCNICO/ DETALHAMENTO FORMATO A1 | UN | 1394.98
200324 | DESENHISTA CADISTA | H | 47.19
200350 | SERVIÇO DE PLOTAGEM EM PAPEL SULFITE, TAMANHO A1, PRETO E BRANCO | UN | 8.9
200351 | SERVIÇO DE PLOTAGEM EM PAPEL SULFITE, TAMANHO A0, PRETO E BRANCO | UN | 12.17
200352 | SERVIÇO DE PLOTAGEM EM PAPEL SULFITE, TAMANHO A1, COLORIDA | UN | 12.67
200353 | SERVIÇO DE PLOTAGEM EM PAPEL SULFITE, TAMANHO A0, COLORIDA | UN | 16.44
200354 | CÓPIA XEROX EM TAMANHO OFÍCIO, UMA FACE, PRETO E BRANCO | UN | 0.47
200355 | CÓPIA XEROX EM TAMANHO OFÍCIO, UMA FACE, COLORIDA | UN | 2.36
200356 | CÓPIA XEROX EM TAMANHO A3, UMA FACE, PRETO E BRANCO | UN | 1
200357 | CÓPIA XEROX EM TAMANHO A3, UMA FACE, COLORIDA | UN | 5.07
200358 | CÓPIA XEROX - PRETO E BRANCO | M2 | 14.58
200359 | ENGENHEIRO DA OBRA | H | 138.62
200360 | PROJETO BÁSICO (PRANCHA A1) | UN | 4062.42
200361 | PROJETO EXECUTIVO (PRANCHA A1) | UN | 3069.22
200370 | LEVANTAMENTO CADASTRAL DE EDIFICAÇÃO ATÉ 500M2 | UN | 3468.39
200371 | LEVANTAMENTO CADASTRAL DE EDIFICAÇÃO EXCEDENTE ENTRE 501M2 À 2000M2 | M2 | 5.9
200372 | LEVANTAMENTO CADASTRAL DE EDIFICAÇÃO EXCEDENTE ENTRE 2001M2 À 5000M2 | M2 | 5.2
200373 | LEVANTAMENTO CADASTRAL DE EDIFICAÇÃO EXCEDENTE ACIMA DE 5001M2 | M2 | 3.12
200374 | LEVANTAMENTO CADASTRAL INSTALAÇÕES ELÉTRICAS ATÉ 500M2 | GL | 1904.18
200375 | LEVANT. CADASTRAL INSTALAÇÕES ELÉTRICAS EXCEDENTE ENTRE 501M2 À 2000M2 | M2 | 3.24
200376 | LEVANTAMENTO CADASTRAL INSTALAÇÕES ELÉTRICAS EXCEDENTE ENTRE 2001M2 À 5000M2 | M2 | 2.86
200377 | LEVANTAMENTO CADASTRAL INSTALAÇÕES ELÉTRICAS EXCEDENTE ACIMA DE 5000M2 | M2 | 1.71
200378 | LEVANTAMENTO CADASTRAL INSTALAÇÕES HIDRO-SANITÁRIAS ATÉ 500M2 | UN | 1458.21
200379 | LEVANTAMENTO CADASTRAL INSTALAÇÕES HIDRO-SANITÁRIAS EXCEDENTE ENTRE 501M2 À 2000M2 | M2 | 2.48
200380 | LEVANTAMENTO CADASTRAL INSTALAÇÕES HIDRO-SANITÁRIAS EXCEDENTE ENTRE 2001 M2 À 5000M2 | M2 | 2.19
200381 | LEVANTAMENTO CADASTRAL INSTALAÇÕES HIDRO-SANITÁRIAS EXCEDENTE ACIMA DE 5000M2 | M2 | 1.31
200441 | CADASTRAMENTO DE VEGETAÇÃO ARBOREA ATÉ 30 EXEMPLARES | GL | 3699.18
200442 | CADASTRAMENTO/ INVENTÁRIO DE VEGETAÇÃO ARBOREA ACIMA DE 30 EXEMPLARES | UN | 104.28
200530 | PARECER TÉCNICO DE FUNDAÇÃO PARA ÁREA CONSTRUÍDA ATÉ 2000M2 | GL | 4135.19
200531 | PARECER TÉCNICO DE FUNDAÇÃO PARA ÁREA CONSTRUÍDA DE 2001 À 5000M2 | GL | 6616.3
200532 | PARECER TÉCNICO DE FUNDAÇÃO PARA ÁREA CONSTRUÍDA DE 5001 À 10000M2 | GL | 11578.53
200533 | DESENVOLVIMENTO DE PROJETO TÉCNICO DE PREVENÇÃO E COMBATE A INCÊNDIO E APROVAÇÃO JUNTO AO CORPO DE BOMBEIROS PARA EDIFICAÇÕES ATÉ 2000 M2 | GL | 6229.26
200534 | DESENVOLVIMENTO DE PROJETO TÉCNICO DE PREVENÇÃO E COMBATE A INCÊNDIO E APROVAÇÃO JUNTO AO CORPO DE BOMBEIROS PARA EDIFICAÇÕES DE 2001 M2 À 5000 M2 | GL | 8103.34
200535 | DESENVOLVIMENTO DE PROJETO TÉCNICO DE PREVENÇÃO E COMBATE A INCÊNDIO E APROVAÇÃO JUNTO AO CORPO DE BOMBEIROS PARA EDIFICAÇÕES DE 5001 M2 À 10000 M2 | GL | 11017.83
200536 | SERVIÇOS TÉCNICOS PROFISSIONAIS PARA OBTENÇÃO DO AVCB JUNTO AO CORPO DE BOMBEIROS PARA EDIFICAÇÕES ATÉ 2000 M2 | GL | 3150.07
200537 | SERVIÇOS TÉCNICOS PROFISSIONAIS PARA OBTENÇÃO DO AVCB JUNTO AO CORPO DE BOMBEIROS PARA EDIFICAÇÕES DE 2001 À 5000 M2 | GL | 4725.1
200538 | SERVIÇOS TÉCNICOS PROFISSIONAIS PARA OBTENÇÃO DO AVCB JUNTO AO CORPO DE BOMBEIROS PARA EDIFICAÇÕES DE 5001 À 10000 M2 | GL | 7087.65
200600 | CONTROLE TECNOLÓGICO | . | .
200601 | CONCRETO - ESTUDOS E ENSAIOS | UN | 2127.68
200602 | CONCRETO - ENSAIOS DE RUPTURA A COMPRESSÃO (CORPOS DE PROVA) | UN | 20.18
200603 | CONTROLE TECNOLÓGICO DE CONCRETO - MOBILIZAÇÃO PARA MOLDAGEM E/OU COLETA DOS CORPOS DE PROVA DE CONCRETO | VIAGEM | 363.53
200604 | CONTROLE TECNOLÓGICO DE CONCRETO MOLDAGEM DE CORPO DE PROVA | PERÍODO | 302.07
200605 | CONTROLE TECNOLÓGICO DE CONCRETO - ENSAIO DE ESCLEROMETRIA EM 10 PONTOS COM 16 TIROS POR PONTO | ENS. | 1805.01
200611 | AÇO - ENSAIOS DE TRAÇÃO EM BARRAS | UN | 61.8
200612 | AÇO - ENSAIOS DE DOBRAMENTO EM BARRAS | UN | 17.7
200613 | AÇO - ENSAIOS DE VERIFICAÇÃO DE BITOLA | UN | 21.56
200614 | ENSAIO DE ISOLAÇÃO DE CABO DE MÉDIA TENSÃO | Un | 2690.83
200615 | ENSAIO DE ISOLAÇÃO DE TRANFORMADOR DE POTÊNCIA | Un | 2659.77
200616 | ENSAIO DE RELAÇÃO DE TRANSFORMAÇÃO EM TRANSFORMADOR DE POTÊNCIA | Un | 3070.4
200617 | ENSAIO DE RESISTÊNCIA DE ISOLAÇÃO DE CHAVE SECCIONADORA CLASSE 15KV | Un | 2556.9
200618 | PARAMETRIZAÇÃO DO RELÊ DE PROTEÇÃO INDIRETA DE DISJUNTOR EM MÉDIA TENSÃO | Un | 2160.88

## Comp EDIF COM Des Jan22
CÓDIGO | NOME DO SERVIÇO |  |  |  | CUSTO UNIT. |  | UNID |  | VALOR
|  | CODINS | NOMINS | UNID |  | COEF. |  | Vparc
10101 | LIMPEZA MECANIZADA GERAL, INCLUSIVE REMOÇÃO DA COBERTURA VEGETAL - TRONCOS COM DIÂMETRO ATÉ 10CM - SEM TRANSPORTE | [5 empty] | M2 |  | 1.44
|  | 2099 | SERVENTE (SGSP) | H | 17.5 | 0.0098 |  | 0.1715
|  | 94061 | TRATOR SOBRE ESTEIRAS KOMATSU MOD D-51 EX22 C/ LÂMINA 2,9M3 | H | 258.63 | 0.0049 |  | 1.2672
10102 | DESTOCAMENTO, INCLUSIVE REMOÇÃO DAS RAÍZES - DIÂMETROS DE 10,01 À 30CM | [5 empty] | UN |  | 46.67
|  | 2099 | SERVENTE (SGSP) | H | 17.5 | 0.45 |  | 7.8752
|  | 94061 | TRATOR SOBRE ESTEIRAS KOMATSU MOD D-51 EX22 C/ LÂMINA 2,9M3 | H | 258.63 | 0.15 |  | 38.7943
10103 | DESTOCAMENTO, INCLUSIVE REMOÇÃO DAS RAÍZES - DIÂMETRO 30,01 À 50 CM | [5 empty] | UN |  | 129.74
|  | 2099 | SERVENTE (SGSP) | H | 17.5 | 1.251 |  | 21.8931
|  | 94061 | TRATOR SOBRE ESTEIRAS KOMATSU MOD D-51 EX22 C/ LÂMINA 2,9M3 | H | 258.63 | 0.417 |  | 107.8483
10104 | DESTOCAMENTO, INCLUSIVE REMOÇÃO DAS RAÍZES - DIÂMETROS MAIORES QUE 50 CM | [5 empty] | UN |  | 154.57
|  | 2099 | SERVENTE (SGSP) | H | 17.5 | 1.4904 |  | 26.0827
|  | 94061 | TRATOR SOBRE ESTEIRAS KOMATSU MOD D-51 EX22 C/ LÂMINA 2,9M3 | H | 258.63 | 0.4968 |  | 128.487
10105 | CARGA MECANIZADA E REMOÇÃO DE ENTULHO, INCLUSIVE TRANSPORTE ATÉ 1KM | [5 empty] | M3 |  | 11.44
|  | 94008 | CAMINHÃO BASCULANTE - 10 M3 | H | 261.61 | 0.02981 |  | 7.7986
|  | 94015 | PÁ CARREGADEIRA DE PNEUS - 1,80 M3 | H | 242.47 | 0.015 |  | 3.637
10106 | CARGA MANUAL E REMOÇÃO DE ENTULHO, INCLUSIVE TRANSPORTE ATÉ 1 KM | [5 empty] | M3 |  | 28.8
|  | 2099 | SERVENTE (SGSP) | H | 17.5 | 1.2 |  | 21.0006
|  | 94008 | CAMINHÃO BASCULANTE - 10 M3 | H | 261.61 | 0.02981 |  | 7.7986
10107 | REMOÇÃO DE ENTULHO COM CAÇAMBA METÁLICA, INCLUSIVE CARGA MANUAL E DESCARGA EM BOTA-FORA | [5 empty] | M3 |  | 101.88
|  | 2099 | SERVENTE (SGSP) | H | 17.5 | 1.2 |  | 21.0006
|  | 79722 | ALUGUEL DE CAÇAMBA METÁLICA - CAPACIDADE 4 M3 P/ ENTULHO DE ALVENARIA | Un | 404.4 | 0.2 |  | 80.88
10108 | LIMPEZA MANUAL GERAL INCLUSIVE REMOÇÃO DE COBERTURA VEGETAL - TRONCO ATÉ 10CM - SEM TRANSPORTE | [5 empty] | M2 |  | 4.38
|  | 2099 | SERVENTE (SGSP) | H | 17.5 | 0.25 |  | 4.3751
10109 | DESTOCAMENTO MANUAL, INCLUSIVE REMOÇÃO DE RAÍZES - DIÂMETRO 10,01 À 30 CM | [5 empty] | UN |  | 52.5
|  | 2099 | SERVENTE (SGSP) | H | 17.5 | 3 |  | 52.5015
10110 | TRANSPORTE DE ENTULHO POR CAMINHÃO BASCULANTE, A PARTIR DE 1KM | [5 empty] | M3XKM |  | 1.94
|  | 94008 | CAMINHÃO BASCULANTE - 10 M3 | H | 261.61 | 0.007408 |  | 1.938
10120 | CORTE, RECORTE E REMOÇÃO DE ÁRVORES INCLUSIVE RAIZES DIÂM. > 5 E < 15CM | [5 empty] | UN |  | 161.39
|  | 2099 | SERVENTE (SGSP) | H | 17.5 | 6 |  | 105.0031
|  | 94307 | MOTOSERRA A GASOLINA DE PEQUENO PORTE, POTÊNCIA MÍN. 4 CV | H | 28.19 | 2 |  | 56.3879
10121 | CORTE, RECORTE E REMOÇÃO DE ÁRVORES INCLUSIVE RAIZES DIÂM. > 15 E < 30CM | [5 empty] | UN |  | 445.73
|  | 2099 | SERVENTE (SGSP) | H | 17.5 | 6 |  | 105.0031
|  | 94045 | RETROESCAVADEIRA - CAP. CAÇAMBA FRONTAL 0,76 M3 | H | 142.17 | 2 |  | 284.3428
|  | 94307 | MOTOSERRA A GASOLINA DE PEQUENO PORTE, POTÊNCIA MÍN. 4 CV | H | 28.19 | 2 |  | 56.3879
10122 | CORTE, RECORTE E REMOÇÃO DE ÁRVORES INCLUSIVE RAIZES DIÂM. > 30 E < 60CM | [5 empty] | UN |  | 557.17
|  | 2099 | SERVENTE (SGSP) | H | 17.5 | 7.5 |  | 131.2539
|  | 94045 | RETROESCAVADEIRA - CAP. CAÇAMBA FRONTAL 0,76 M3 | H | 142.17 | 2.5 |  | 355.4285
|  | 94307 | MOTOSERRA A GASOLINA DE PEQUENO PORTE, POTÊNCIA MÍN. 4 CV | H | 28.19 | 2.5 |  | 70.4848
10123 | CORTE, RECORTE E REMOÇÃO DE ÁRVORES INCLUSIVE RAIZES DIÂM. > 60 E < 90CM | [5 empty] | UN |  | 668.6
|  | 2099 | SERVENTE (SGSP) | H | 17.5 | 9 |  | 157.5046
|  | 94045 | RETROESCAVADEIRA - CAP. CAÇAMBA FRONTAL 0,76 M3 | H | 142.17 | 3 |  | 426.5142
|  | 94307 | MOTOSERRA A GASOLINA DE PEQUENO PORTE, POTÊNCIA MÍN. 4 CV | H | 28.19 | 3 |  | 84.5818
10124 | CORTE, RECORTE E REMOÇÃO DE ÁRVORES INCLUSIVE RAIZES DIÂM. > 90CM | [5 empty] | UN |  | 780.03
|  | 2099 | SERVENTE (SGSP) | H | 17.5 | 10.5 |  | 183.7554
|  | 94045 | RETROESCAVADEIRA - CAP. CAÇAMBA FRONTAL 0,76 M3 | H | 142.17 | 3.5 |  | 497.5999
|  | 94307 | MOTOSERRA A GASOLINA DE PEQUENO PORTE, POTÊNCIA MÍN. 4 CV | H | 28.19 | 3.5 |  | 98.6788
10201 | CORTE | [5 empty] | M3 |  | 35
|  | 2099 | SERVENTE (SGSP) | H | 17.5 | 2 |  | 35.001
10202 | CORTE E ESPALHAMENTO DENTRO DA OBRA | [5 empty] | M3 |  | 43.75
|  | 2099 | SERVENTE (SGSP) | H | 17.5 | 2.5 |  | 43.7513
10205 | ATERRO, INCLUSIVE COMPACTAÇÃO | [5 empty] | M3 |  | 26.25
|  | 2099 | SERVENTE (SGSP) | H | 17.5 | 1.5 |  | 26.2507
10210 | CARGA MECANIZADA E REMOÇÃO DE TERRA, INCLUSIVE TRANSPORTE ATÉ 1KM | [5 empty] | M3 |  | 14.05
|  | 94008 | CAMINHÃO BASCULANTE - 10 M3 | H | 261.61 | 0.03704 |  | 9.6901
|  | 94015 | PÁ CARREGADEIRA DE PNEUS - 1,80 M3 | H | 242.47 | 0.018 |  | 4.3645
10211 | CARGA MANUAL E REMOÇÃO DE TERRA, INCLUSIVE TRANSPORTE ATÉ 1 KM | [5 empty] | M3 |  | 30.69
|  | 2099 | SERVENTE (SGSP) | H | 17.5 | 1.2 |  | 21.0006
|  | 94008 | CAMINHÃO BASCULANTE - 10 M3 | H | 261.61 | 0.03704 |  | 9.6901
10301 | CORTE E ESPALHAMENTO DENTRO DA OBRA | [5 empty] | M3 |  | 14.22
|  | 94045 | RETROESCAVADEIRA - CAP. CAÇAMBA FRONTAL 0,76 M3 | H | 142.17 | 0.1 |  | 14.2171
10302 | CORTE E ATERRO COMPACTADO | [5 empty] | M3 |  | 16.58
|  | 94014 | CAMINHÃO IRRIGADEIRA - 6000 L- BASCULANTE C/CABINE. | H | 173.15 | 0.01 |  | 1.7315
|  | 94029 | GRADE ARADORA DE 18 DISCOS | H | 8.52 | 0.01 |  | 0.0851
|  | 94038 | MOTONIVELADORA - 125 HP | H | 265.13 | 0.005 |  | 1.3256
|  | 94045 | RETROESCAVADEIRA - CAP. CAÇAMBA FRONTAL 0,76 M3 | H | 142.17 | 0.08 |  | 11.3737
|  | 94054 | ROLO COMPACTADOR VIBRATÓRIO DE UM CILINDRO-DYNAPAC CA-15PD - 6,9 T - PÉ DE CARNEIRO | H | 159.19 | 0.005 |  | 0.7959
|  | 94059 | TRATOR DE TRAÇÃO AGRÍCOLA 85 CV - VALTRA A-850 - 4 X 4 | H | 126.5 | 0.01 |  | 1.265
10303 | CORTE E CARREGAMENTO PARA BOTA-FORA, INCLUSIVE TRANSPORTE ATÉ 1KM | [5 empty] | M3 |  | 23.08
|  | 94008 | CAMINHÃO BASCULANTE - 10 M3 | H | 261.61 | 0.04704 |  | 12.3062
|  | 94015 | PÁ CARREGADEIRA DE PNEUS - 1,80 M3 | H | 242.47 | 0.028 |  | 6.7892
|  | 94045 | RETROESCAVADEIRA - CAP. CAÇAMBA FRONTAL 0,76 M3 | H | 142.17 | 0.028 |  | 3.9807
10305 | FORNECIMENTO DE TERRA, INCLUSIVE CORTE, CARGA, DESCARGA E TRANSPORTE ATÉ 1KM | [5 empty] | M3 |  | 26.34
|  | 94008 | CAMINHÃO BASCULANTE - 10 M3 | H | 261.61 | 0.04704 |  | 12.3062
|  | 94015 | PÁ CARREGADEIRA DE PNEUS - 1,80 M3 | H | 242.47 | 0.028 |  | 6.7892
|  | 94061 | TRATOR SOBRE ESTEIRAS KOMATSU MOD D-51 EX22 C/ LÂMINA 2,9M3 | H | 258.63 | 0.028 |  | 7.2416
10306 | ATERRO, INCLUSIVE COMPACTAÇÃO | [5 empty] | M3 |  | 6.06
|  | 2099 | SERVENTE (SGSP) | H | 17.5 | 0.049 |  | 0.8575
|  | 94014 | CAMINHÃO IRRIGADEIRA - 6000 L- BASCULANTE C/CABINE. | H | 173.15 | 0.01 |  | 1.7315
|  | 94029 | GRADE ARADORA DE 18 DISCOS | H | 8.52 | 0.01 |  | 0.0851
|  | 94038 | MOTONIVELADORA - 125 HP | H | 265.13 | 0.005 |  | 1.3256
|  | 94054 | ROLO COMPACTADOR VIBRATÓRIO DE UM CILINDRO-DYNAPAC CA-15PD - 6,9 T - PÉ DE CARNEIRO | H | 159.19 | 0.005 |  | 0.7959
|  | 94059 | TRATOR DE TRAÇÃO AGRÍCOLA 85 CV - VALTRA A-850 - 4 X 4 | H | 126.5 | 0.01 |  | 1.265
10310 | TRANSPORTE DE TERRA POR CAMINHÃO BASCULANTE, A PARTIR DE 1KM | [5 empty] | M3XKM |  | 2.49
|  | 94008 | CAMINHÃO BASCULANTE - 10 M3 | H | 261.61 | 0.009519 |  | 2.4902
10401 | ESCAVAÇÃO MANUAL, PROFUNDIDADE IGUAL OU INFERIOR A 1,50M | [5 empty] | M3 |  | 52.5
|  | 2099 | SERVENTE (SGSP) | H | 17.5 | 3 |  | 52.5015
10402 | ESCAVAÇÃO MANUAL, PROFUNDIDADE SUPERIOR A 1,50M | [5 empty] | M3 |  | 61.25
|  | 2099 | SERVENTE (SGSP) | H | 17.5 | 3.5 |  | 61.2518
10405 | ESCORAMENTO DE VALAS, CONTINUO | [5 empty] | M2 |  | 100.57
|  | 2013 | CARPINTEIRO (SGSP) | H | 21.53 | 1.333 |  | 28.6998
|  | 2014 | AJUDANTE DE CARPINTEIRO (SGSP) | H | 17.47 | 1.333 |  | 23.2974
|  | 11037 | EUCALIPTO D=20 / 30 CM NA BASE - 6M - COM TRATAMENTO E SEM CASCA (CITRIODORA) | M | 84.53 | 0.104 |  | 8.7911
|  | 11050 | PEROBA DO NORTE (CUPIÚBA) - TÁBUA DE 3 X 16 CM - BRUTA | M | 29.38 | 1.05 |  | 30.849
|  | 15516 | PEROBA DO NORTE (CUPIÚBA) - VIGA DE 6 X 16 CM - BRUTA | M | 56 | 0.1 |  | 5.6
|  | 17515 | PREGO 18 X 27 COMUM - POLIDO | Kg | 16.64 | 0.2 |  | 3.328
10406 | ESCORAMENTO DE VALAS, DESCONTINUO | [5 empty] | M2 |  | 57.88
|  | 2013 | CARPINTEIRO (SGSP) | H | 21.53 | 0.8 |  | 17.2241
|  | 2014 | AJUDANTE DE CARPINTEIRO (SGSP) | H | 17.47 | 0.8 |  | 13.9819
|  | 11037 | EUCALIPTO D=20 / 30 CM NA BASE - 6M - COM TRATAMENTO E SEM CASCA (CITRIODORA) | M | 84.53 | 0.104 |  | 8.7911
|  | 11050 | PEROBA DO NORTE (CUPIÚBA) - TÁBUA DE 3 X 16 CM - BRUTA | M | 29.38 | 0.35 |  | 10.283
|  | 15516 | PEROBA DO NORTE (CUPIÚBA) - VIGA DE 6 X 16 CM - BRUTA | M | 56 | 0.1 |  | 5.6
|  | 17515 | PREGO 18 X 27 COMUM - POLIDO | Kg | 16.64 | 0.12 |  | 1.9968
10410 | APILOAMENTO DO FUNDO DE VALAS, PARA SIMPLES REGULARIZAÇÃO | [5 empty] | M2 |  | 4.38
|  | 2099 | SERVENTE (SGSP) | H | 17.5 | 0.25 |  | 4.3751
10414 | LASTRO DE AGREGADO RECICLADO | [5 empty] | M3 |  | 102.53
|  | 2099 | SERVENTE (SGSP) | H | 17.5 | 2 |  | 35.001
|  | 10502 | AGREGADO RECICLADO (DIVERSAS GLANULOMETRIAS) | M3 | 56.27 | 1.2 |  | 67.524
10415 | LASTRO DE BRITA | [5 empty] | M3 |  | 150.38
|  | 2099 | SERVENTE (SGSP) | H | 17.5 | 2 |  | 35.001
|  | 10543 | PEDRA BRITADA NÚMERO 2 | M3 | 96.15 | 1.2 |  | 115.38
10416 | LASTRO DE CONCRETO, 150KG CIM/M3 | [5 empty] | M3 |  | 396.31
|  | 2020 | PEDREIRO (SGSP) | H | 21.69 | 2 |  | 43.3828
|  | 2099 | SERVENTE (SGSP) | H | 17.5 | 6 |  | 105.0031
|  | 10602 | CONCRETO FCK=5MPA C/ BRITA 1 E 2 | M3 | 236.12 | 1.05 |  | 247.9253
10417 | LASTRO DE CONCRETO COM AGREGADO RECICLADO, 150 KG CIM/M3 | [5 empty] | M3 |  | 359.15
|  | 2020 | PEDREIRO (SGSP) | H | 21.69 | 2 |  | 43.3828
|  | 2099 | SERVENTE (SGSP) | H | 17.5 | 6 |  | 105.0031
|  | 10600 | CONCRETO FCK=5MPA C/ AGREGADO RECICLADO | M3 | 200.73 | 1.05 |  | 210.7681
10420 | TUBO DE PEAD CORRUGADO E PERFURADOPARA DRENAGEM - DIÂMETRO 2,5" (EM ACORDO COM AS NORMAS DNIT 093/06, NBR 15073 E NBR 14692) | [5 empty] | M |  | 19.72
|  | 2035 | ENCANADOR (SGSP) | H | 21.57 | 0.22 |  | 4.7467
|  | 2036 | AJUDANTE DE ENCANADOR (SGSP) | H | 17.47 | 0.22 |  | 3.845
|  | 72445 | TUBO DE PEAD CORRUG. E PERFUR. P/ DRENAG. DIÂM. 2,5" (EM ACORDO COM AS NORMAS DNIT 093/06 E NBR 15073) | M | 11.02 | 1.01 |  | 11.1302
10421 | TUBO DE PEAD CORRUGADO E PERFURADOPARA DRENAGEM - DIÂMETRO 3,0" (EM ACORDO COM AS NORMAS DNIT 093/06, NBR 15073 E NBR 14692) | [5 empty] | M |  | 22.62
|  | 2035 | ENCANADOR (SGSP) | H | 21.57 | 0.22 |  | 4.7467
|  | 2036 | AJUDANTE DE ENCANADOR (SGSP) | H | 17.47 | 0.22 |  | 3.845
|  | 72446 | TUBO DE PEAD CORRUG. E PERFUR. P/ DRENAG. DIÂM. 3,0" (EM ACORDO COM AS NORMAS DNIT 093/06 E NBR 15073) | M | 13.89 | 1.01 |  | 14.0289
10422 | TUBO DE PEAD CORRUGADO E PERFURADOPARA DRENAGEM - DIÂMETRO 4,0" (EM ACORDO COM AS NORMAS DNIT 093/06, NBR 15073 E NBR 14692) | [5 empty] | M |  | 28.11
|  | 2035 | ENCANADOR (SGSP) | H | 21.57 | 0.22 |  | 4.7467
|  | 2036 | AJUDANTE DE ENCANADOR (SGSP) | H | 17.47 | 0.22 |  | 3.845
|  | 72447 | TUBO DE PEAD CORRUG. E PERFUR. P/ DRENAG. DIÂM. 4,0" (EM ACORDO COM AS NORMAS DNIT 093/06 E NBR 15073) | M | 19.32 | 1.01 |  | 19.5132
10423 | TUBO DE PEAD CORRUGADO E PERFURADOPARA DRENAGEM - DIÂMETRO 6,0" (EM ACORDO COM AS NORMAS DNIT 093/06, NBR 15073 E NBR 14692) | [5 empty] | M |  | 59.37
|  | 2035 | ENCANADOR (SGSP) | H | 21.57 | 0.22 |  | 4.7467
|  | 2036 | AJUDANTE DE ENCANADOR (SGSP) | H | 17.47 | 0.22 |  | 3.845
|  | 72448 | TUBO DE PEAD CORRUG. E PERFUR. P/ DRENAG. DIÂM. 6.0" (EM ACORDO COM AS NORMAS DNIT 093/06 E NBR 15073) | M | 50.28 | 1.01 |  | 50.7828
10426 | TUBO PVC PERFURADO PARA DRENAGEM - DIÂMETRO 4" (100MM) | [5 empty] | M |  | 67.86
|  | 2035 | ENCANADOR (SGSP) | H | 21.57 | 0.222 |  | 4.7899
|  | 2036 | AJUDANTE DE ENCANADOR (SGSP) | H | 17.47 | 0.222 |  | 3.88
|  | 72442 | TUBO DE PVC CORRUGADO E PERFURADO P/ DRENO 4" | M | 58.6 | 1.01 |  | 59.186
10427 | TUBO PVC PERFURADO PARA DRENAGEM - DIÂMETRO 6" (150MM) | [5 empty] | M |  | 102.98
|  | 2035 | ENCANADOR (SGSP) | H | 21.57 | 0.222 |  | 4.7899
|  | 2036 | AJUDANTE DE ENCANADOR (SGSP) | H | 17.47 | 0.222 |  | 3.88
|  | 72444 | TUBO DE PVC CORRUGADO E PERFURADO P/ DRENO 6" | M | 93.38 | 1.01 |  | 94.3138
10430 | TUBO DE CONCRETO - DIÂMETRO DE 30CM | [5 empty] | M |  | 56.65
|  | 2020 | PEDREIRO (SGSP) | H | 21.69 | 0.064 |  | 1.3882
|  | 2099 | SERVENTE (SGSP) | H | 17.5 | 0.097 |  | 1.6975
|  | 10630 | ARGAMASSA DE CIMENTO COM AREIA GROSSA 1:3 | M3 | 613.86 | 0.0008 |  | 0.491
|  | 70002 | TUBO DE CONCRETO SIMPLES PS -1 D = 300 MM | M | 53.07 | 1 |  | 53.07
10431 | TUBO DE CONCRETO - DIÂMETRO DE 40CM | [5 empty] | M |  | 76.76
|  | 2020 | PEDREIRO (SGSP) | H | 21.69 | 0.092 |  | 1.9956
|  | 2099 | SERVENTE (SGSP) | H | 17.5 | 0.142 |  | 2.485
|  | 10630 | ARGAMASSA DE CIMENTO COM AREIA GROSSA 1:3 | M3 | 613.86 | 0.0011 |  | 0.6752
|  | 70003 | TUBO DE CONCRETO SIMPLES PS -1 D = 400 MM | M | 64.5 | 1 |  | 64.5
|  | 94045 | RETROESCAVADEIRA - CAP. CAÇAMBA FRONTAL 0,76 M3 | H | 142.17 | 0.05 |  | 7.1085
10432 | TUBO DE CONCRETO - DIÂMETRO DE 50CM | [5 empty] | M |  | 103.1
|  | 2020 | PEDREIRO (SGSP) | H | 21.69 | 0.1223 |  | 2.6528
|  | 2099 | SERVENTE (SGSP) | H | 17.5 | 0.1923 |  | 3.3653
|  | 10630 | ARGAMASSA DE CIMENTO COM AREIA GROSSA 1:3 | M3 | 613.86 | 0.0014 |  | 0.8594
|  | 70004 | TUBO DE CONCRETO SIMPLES PS -1 D = 500 MM | M | 86.27 | 1 |  | 86.27
|  | 94045 | RETROESCAVADEIRA - CAP. CAÇAMBA FRONTAL 0,76 M3 | H | 142.17 | 0.07 |  | 9.9519
10433 | TUBO DE CONCRETO - DIÂMETRO DE 60CM | [5 empty] | M |  | 130.87
|  | 2020 | PEDREIRO (SGSP) | H | 21.69 | 0.1527 |  | 3.3122
|  | 2099 | SERVENTE (SGSP) | H | 17.5 | 0.2427 |  | 4.2473
|  | 10630 | ARGAMASSA DE CIMENTO COM AREIA GROSSA 1:3 | M3 | 613.86 | 0.0016 |  | 0.9821
|  | 70005 | TUBO DE CONCRETO SIMPLES PS -1 D = 600 MM | M | 109.53 | 1 |  | 109.53
|  | 94045 | RETROESCAVADEIRA - CAP. CAÇAMBA FRONTAL 0,76 M3 | H | 142.17 | 0.09 |  | 12.7954
10435 | TUBO DE CONCRETO - DIÂMETRO DE 80CM | [5 empty] | M |  | 329.26
|  | 2020 | PEDREIRO (SGSP) | H | 21.69 | 0.2237 |  | 4.8523
|  | 2099 | SERVENTE (SGSP) | H | 17.5 | 0.3637 |  | 6.3649
|  | 10630 | ARGAMASSA DE CIMENTO COM AREIA GROSSA 1:3 | M3 | 613.86 | 0.0021 |  | 1.2891
|  | 70027 | TUBO DE CONCRETO ARMADO PA -2 D = 0,80M | M | 296.85 | 1 |  | 296.85
|  | 94045 | RETROESCAVADEIRA - CAP. CAÇAMBA FRONTAL 0,76 M3 | H | 142.17 | 0.14 |  | 19.9039
10437 | TUBO DE CONCRETO - DIÂMETRO DE 100CM | [5 empty] | M |  | 445.51
|  | 2020 | PEDREIRO (SGSP) | H | 21.69 | 0.2347 |  | 5.0909
|  | 2099 | SERVENTE (SGSP) | H | 17.5 | 0.3647 |  | 6.3824
|  | 10630 | ARGAMASSA DE CIMENTO COM AREIA GROSSA 1:3 | M3 | 613.86 | 0.0026 |  | 1.596
|  | 70029 | TUBO DE CONCRETO ARMADO PA -2 D = 1,00M | M | 399.7 | 1 |  | 399.7
|  | 94233 | ESCAVADEIRA HIDRÁULICA SOBRE ESTEIRAS CAP. 1,50 M3 | H | 251.83 | 0.13 |  | 32.7381
10439 | TUBO DE CONCRETO - DIÂMETRO DE 120CM | [5 empty] | M |  | 651.98
|  | 2020 | PEDREIRO (SGSP) | H | 21.69 | 0.3457 |  | 7.4987
|  | 2099 | SERVENTE (SGSP) | H | 17.5 | 0.5657 |  | 9.9
|  | 10630 | ARGAMASSA DE CIMENTO COM AREIA GROSSA 1:3 | M3 | 613.86 | 0.0032 |  | 1.9643
|  | 70031 | TUBO DE CONCRETO ARMADO PA -2 D = 1,20M | M | 577.21 | 1 |  | 577.21
|  | 94233 | ESCAVADEIRA HIDRÁULICA SOBRE ESTEIRAS CAP. 1,50 M3 | H | 251.83 | 0.22 |  | 55.403
10448 | CAIXA DE LIGAÇÃO OU INSPEÇÃO - ESCAVAÇÃO E APILOAMENTO | [5 empty] | M3 |  | 47.25
|  | 2099 | SERVENTE (SGSP) | H | 17.5 | 2.7 |  | 47.2514
10449 | CAIXA DE LIGAÇÃO OU INSPEÇÃO - LASTRO DE CONCRETO (FUNDO) | [5 empty] | M3 |  | 430
|  | 2020 | PEDREIRO (SGSP) | H | 21.69 | 2 |  | 43.3828
|  | 2099 | SERVENTE (SGSP) | H | 17.5 | 6 |  | 105.0031
|  | 10604 | CONCRETO FCK=10MPA C/ BRITA 2 | M3 | 268.2 | 1.05 |  | 281.6135
10450 | CAIXA DE LIGAÇÃO OU INSPEÇÃO - ALVENARIA DE 1/2 TIJOLO, REVESTIDA | [5 empty] | M2 |  | 215.27
|  | 2020 | PEDREIRO (SGSP) | H | 21.69 | 4.03 |  | 87.4164
|  | 2099 | SERVENTE (SGSP) | H | 17.5 | 3.02 |  | 52.8515
|  | 10636 | ARGAMASSA DE CIMENTO COM AREIA GROSSA 1:6 | M3 | 472.92 | 0.014 |  | 6.6208
|  | 10648 | ARGAMASSA MISTA COM AREIA GROSSA 1:2:8 | M3 | 561.3 | 0.047 |  | 26.381
|  | 12580 | TIJOLO MAÇICO DE BARRO COMUM | Un | 0.5 | 84 |  | 42
10451 | CAIXA DE LIGAÇÃO OU INSPEÇÃO - ALVENARIA DE 1 TIJOLO, REVESTIDA | [5 empty] | M2 |  | 305.87
|  | 2020 | PEDREIRO (SGSP) | H | 21.69 | 4.49 |  | 97.3945
|  | 2099 | SERVENTE (SGSP) | H | 17.5 | 4.907 |  | 85.875
|  | 10636 | ARGAMASSA DE CIMENTO COM AREIA GROSSA 1:6 | M3 | 472.92 | 0.014 |  | 6.6208
|  | 10648 | ARGAMASSA MISTA COM AREIA GROSSA 1:2:8 | M3 | 561.3 | 0.065 |  | 36.4844
|  | 12580 | TIJOLO MAÇICO DE BARRO COMUM | Un | 0.5 | 159 |  | 79.5
10452 | CAIXA DE LIGAÇÃO OU INSPEÇÃO - TAMPA DE CONCRETO | [5 empty] | M2 |  | 217.19
|  | 2013 | CARPINTEIRO (SGSP) | H | 21.53 | 2.42 |  | 52.1031
|  | 2014 | AJUDANTE DE CARPINTEIRO (SGSP) | H | 17.47 | 2.42 |  | 42.2955
|  | 2015 | FERREIRO (SGSP) | H | 21.82 | 0.46 |  | 10.0416
|  | 2016 | AJUDANTE DE FERREIRO - ARMADOR (SGSP) | H | 17.47 | 0.46 |  | 8.0396
|  | 2020 | PEDREIRO (SGSP) | H | 21.69 | 0.3 |  | 6.5074
|  | 2099 | SERVENTE (SGSP) | H | 17.5 | 0.8 |  | 14.0004
|  | 10608 | CONCRETO FCK=15MPA C/ BRITA 2 | M3 | 346.87 | 0.05 |  | 17.3435
|  | 11021 | COMPENSADO RESINADO 12MM COLA BRANCA - CHAPA DE 2,20 X 1,10 M | M2 | 37.38 | 0.4 |  | 14.952
|  | 11070 | PINUS - TÁBUA DE 1" X 12" - BRUTA | M | 12.51 | 0.4 |  | 5.004
|  | 11520 | AÇO CA-60B - MÉDIA BITOLAS | KG | 8.62 | 5.27 |  | 45.4142
|  | 17740 | ARAME RECOZIDO N. 16 E N. 18 | Kg | 16.54 | 0.09 |  | 1.4886
10470 | ENVOLVIMENTO DE TUBOS COM BRITA | [5 empty] | M3 |  | 159.13
|  | 2099 | SERVENTE (SGSP) | H | 17.5 | 2.5 |  | 43.7513
|  | 10543 | PEDRA BRITADA NÚMERO 2 | M3 | 96.15 | 1.2 |  | 115.38
10471 | ENVOLVIMENTO DE TUBOS COM AREIA | [5 empty] | M3 |  | 207.37
|  | 2099 | SERVENTE (SGSP) | H | 17.5 | 3.5 |  | 61.2518
|  | 10501 | AREIA LAVADA | M3 | 127.06 | 1.15 |  | 146.1145
10475 | MANTA GEOTÊXTIL | [5 empty] | M2 |  | 8.52
|  | 2020 | PEDREIRO (SGSP) | H | 21.69 | 0.03 |  | 0.6507
|  | 24110 | MANTA GEOTÊXTIL C/ RESISTÊNCIA À TRAÇÃO LONG. DE 16 KN/M E TRAÇÃO TRANSV. 14 KN/M | M2 | 7.49 | 1.05 |  | 7.8645
10476 | FORNECIMENTO E APLICAÇÃO DE GEOMEMBRANA DE PEAD - 1MM DE ESPESSURA | [5 empty] | M2 |  | 38.08
|  | 24120 | GEOMEMBRANA DE 1MM DE ESPESSURA DE PEAD | M2 | 27.2 | 1.4 |  | 38.08
10477 | FORNECIMENTO E APLICAÇÃO DE MANTA FORMADA PELA ASSOCIAÇÃO DE UM TECIDO TÉCNICO DE POLIESTER COM UM FILME DE POLIETILENO DE BAIXA DENSIDADE EM ACORDO COM A NBR 12824 | [5 empty] | M2 |  | 32.76
|  | 2020 | PEDREIRO (SGSP) | H | 21.69 | 0.03 |  | 0.6507
|  | 24121 | MANTA FORMADA PELA ASSOC. DE TECIDO TÉCN. DE POLIÉSTER C/ FILME DE POLIETILENO DE BAIXA INTENS, DE ACORDO C/NBR 12824 | M2 | 30.58 | 1.05 |  | 32.109
10478 | FORNECIMENTO E APLICAÇÃO DE GEOCOMPOSTO FORMADO POR NÚCLEO TRIDIMENSIONAL, FLEXÍVEL DE FILAMENTO DE POLIPROPILENO, ASSOCIADO ÀS SUAS DUAS SUPERFÍCIES GEOTEXTEIS NÃO TECIDOS | [5 empty] | M2 |  | 40.99
|  | 2020 | PEDREIRO (SGSP) | H | 21.69 | 0.03 |  | 0.6507
|  | 24122 | GEOCOMPOSTO FORMADO POR NÚCLEO TRIDIMENSIONAL FLEXÍVEL DE FILAM. POLIPROPILENO ASSOC. ÀS SUAS DS SUPERF.GEOT. NÃO TEC. | M2 | 38.42 | 1.05 |  | 40.341
10480 | REATERRO DE VALAS, INCLUSIVE COMPACTAÇÃO | [5 empty] | M3 |  | 11.06
|  | 2099 | SERVENTE (SGSP) | H | 17.5 | 0.5 |  | 8.7502
|  | 94221 | COMPACTADOR MANUAL DE PLACA VIBRATÓRIA REVERSÍVEL 282 KG | H | 37.17 | 0.062 |  | 2.3047
10501 | TAPUME CHAPA COMPENSADA 6MM | [5 empty] | M2 |  | 79.35
|  | 2013 | CARPINTEIRO (SGSP) | H | 21.53 | 0.8 |  | 17.2241
|  | 2099 | SERVENTE (SGSP) | H | 17.5 | 0.8 |  | 14.0004
|  | 11019 | COMPENSADO RESINADO 6 MM COLA BRANCA - CHAPA DE 2,20 X 1,10 M | M2 | 21.98 | 1.1 |  | 24.178
|  | 11046 | PINUS - PONTALETE DE 3" X 3" - BRUTO | M | 6.81 | 3.15 |  | 21.4515
|  | 17515 | PREGO 18 X 27 COMUM - POLIDO | Kg | 16.64 | 0.15 |  | 2.496
10502 | TAPUME CHAPA COMPENSADA RESINADA 10MM | [5 empty] | M2 |  | 90.41
|  | 2013 | CARPINTEIRO (SGSP) | H | 21.53 | 0.8 |  | 17.2241
|  | 2099 | SERVENTE (SGSP) | H | 17.5 | 0.8 |  | 14.0004
|  | 11020 | COMPENSADO RESINADO 10MM COLA BRANCA - CHAPA DE 2,20 X 1,10 M | M2 | 32.03 | 1.1 |  | 35.233
|  | 11046 | PINUS - PONTALETE DE 3" X 3" - BRUTO | M | 6.81 | 3.15 |  | 21.4515
|  | 17515 | PREGO 18 X 27 COMUM - POLIDO | Kg | 16.64 | 0.15 |  | 2.496
10505 | TAPUME METÁLICO COM TELHA METÁLICA, SEM PINTURA, TRAPEZOIDAL 40 ESP=0,43MM, COLUNAS, BASES E PARAFUSOS | [5 empty] | M2 |  | 154.69
|  | 2020 | PEDREIRO (SGSP) | H | 21.69 | 0.2 |  | 4.3382
|  | 2045 | SERRALHEIRO (SGSP) | H | 33.55 | 1 |  | 33.5503
|  | 2046 | AJUDANTE DE SERRALHEIRO (SGSP) | H | 18.58 | 1 |  | 18.5827
|  | 2099 | SERVENTE (SGSP) | H | 17.5 | 1.2 |  | 21.0006
|  | 16420 | TAPUME METÁLICO COM TELHA METÁLICA, SEM PINTURA,TRAPEZOIDAL 40-ESP. 0,43MM, COLUNAS, BASES E PARAFUSOS | M2 | 179.57 | 0.43 |  | 77.2151
10506 | PORTÃO METÁLICO DE OBRA - 5M, PIVOTANTE, 2 FOLHAS, PARA TAPUME | [5 empty] | M2 |  | 343.67
|  | 2020 | PEDREIRO (SGSP) | H | 21.69 | 0.2 |  | 4.3382
|  | 2045 | SERRALHEIRO (SGSP) | H | 33.55 | 1 |  | 33.5503
|  | 2046 | AJUDANTE DE SERRALHEIRO (SGSP) | H | 18.58 | 1 |  | 18.5827
|  | 2099 | SERVENTE (SGSP) | H | 17.5 | 1.2 |  | 21.0006
|  | 30746 | PORTÃO METÁLICO DE OBRA 5m, PIVOTANTE,2 FOLHAS, PARA TAPUME METÁLICO | M2 | 619.07 | 0.43 |  | 266.2001
10507 | PORTÃO DE PEDESTRES - 1,15M, PARA TAPUME | [5 empty] | M2 |  | 260.73
|  | 2020 | PEDREIRO (SGSP) | H | 21.69 | 0.2 |  | 4.3382
|  | 2045 | SERRALHEIRO (SGSP) | H | 33.55 | 1 |  | 33.5503
|  | 2046 | AJUDANTE DE SERRALHEIRO (SGSP) | H | 18.58 | 1 |  | 18.5827
|  | 2099 | SERVENTE (SGSP) | H | 17.5 | 1.2 |  | 21.0006
|  | 30747 | PORTÃO DE PEDESTRES - 1,15 M, PARA TABUME METÁLICO | M2 | 426.18 | 0.43 |  | 183.2574
10540 | TELA PARA PROTEÇÃO DE OBRAS, MALHA 2 MM | [5 empty] | M2 |  | 22.91
|  | 2013 | CARPINTEIRO (SGSP) | H | 21.53 | 0.44 |  | 9.4733
|  | 2014 | AJUDANTE DE CARPINTEIRO (SGSP) | H | 17.47 | 0.53 |  | 9.263
|  | 11046 | PINUS - PONTALETE DE 3" X 3" - BRUTO | M | 6.81 | 0.06 |  | 0.4086
|  | 11066 | PINUS - SARRAFO DE 1" X 4" - BRUTO | M | 3.45 | 0.2 |  | 0.69
|  | 17515 | PREGO 18 X 27 COMUM - POLIDO | Kg | 16.64 | 0.01 |  | 0.1664
|  | 38043 | TELA POLIETILENO P/ PROTEÇÃO DE FACHADA-TRAMA 2,2MM | M2 | 2.64 | 1.1 |  | 2.904
20101 | BROCA DE CONCRETO - DIÂMETRO DE 20CM | [5 empty] | M |  | 48.47
|  | 2015 | FERREIRO (SGSP) | H | 21.82 | 0.05 |  | 1.0914
|  | 2016 | AJUDANTE DE FERREIRO - ARMADOR (SGSP) | H | 17.47 | 0.05 |  | 0.8738
|  | 2020 | PEDREIRO (SGSP) | H | 21.69 | 0.16 |  | 3.4706
|  | 2099 | SERVENTE (SGSP) | H | 17.5 | 1.46 |  | 25.5507
|  | 10608 | CONCRETO FCK=15MPA C/ BRITA 2 | M3 | 346.87 | 0.0314 |  | 10.8917
|  | 11501 | AÇO CA-25 - MÉDIA BITOLAS | KG | 10.2 | 0.63 |  | 6.4261
|  | 17740 | ARAME RECOZIDO N. 16 E N. 18 | Kg | 16.54 | 0.01 |  | 0.1654
20102 | BROCA DE CONCRETO - DIÂMETRO DE 25CM | [5 empty] | M |  | 73.65
|  | 2015 | FERREIRO (SGSP) | H | 21.82 | 0.06 |  | 1.3097
|  | 2016 | AJUDANTE DE FERREIRO - ARMADOR (SGSP) | H | 17.47 | 0.06 |  | 1.0486
|  | 2020 | PEDREIRO (SGSP) | H | 21.69 | 0.19 |  | 4.1213
|  | 2099 | SERVENTE (SGSP) | H | 17.5 | 2.2813 |  | 39.9235
|  | 10608 | CONCRETO FCK=15MPA C/ BRITA 2 | M3 | 346.87 | 0.049 |  | 16.9966
|  | 11501 | AÇO CA-25 - MÉDIA BITOLAS | KG | 10.2 | 0.98 |  | 9.9962
|  | 17740 | ARAME RECOZIDO N. 16 E N. 18 | Kg | 16.54 | 0.0151 |  | 0.2497
20103 | BROCA DE CONCRETO - DIÂMETRO DE 30CM | [5 empty] | M |  | 109.19
|  | 2015 | FERREIRO (SGSP) | H | 21.82 | 0.1152 |  | 2.5147
|  | 2016 | AJUDANTE DE FERREIRO - ARMADOR (SGSP) | H | 17.47 | 0.1152 |  | 2.0134
|  | 2020 | PEDREIRO (SGSP) | H | 21.69 | 0.36 |  | 7.8089
|  | 2099 | SERVENTE (SGSP) | H | 17.5 | 3.2854 |  | 57.4963
|  | 10608 | CONCRETO FCK=15MPA C/ BRITA 2 | M3 | 346.87 | 0.0706 |  | 24.489
|  | 11501 | AÇO CA-25 - MÉDIA BITOLAS | KG | 10.2 | 1.4112 |  | 14.3945
|  | 17740 | ARAME RECOZIDO N. 16 E N. 18 | Kg | 16.54 | 0.0288 |  | 0.4763
20105 | ESTACA DE CONCRETO MOLDADA NO LOCAL, TIPO "STRAUSS" - ATÉ 20T | [5 empty] | M |  | 57.35
|  | 2099 | SERVENTE (SGSP) | H | 17.5 | 0.1 |  | 1.75
|  | 10010 | CRAVAÇÃO DE ESTACAS MOLDADAS NO LOCAL TIPO STRAUSS D=25 CM (ATÉ 20 TON) | M | 33.75 | 1 |  | 33.75
|  | 10608 | CONCRETO FCK=15MPA C/ BRITA 2 | M3 | 346.87 | 0.049 |  | 16.9966
|  | 11501 | AÇO CA-25 - MÉDIA BITOLAS | KG | 10.2 | 0.46 |  | 4.6921
|  | 17740 | ARAME RECOZIDO N. 16 E N. 18 | Kg | 16.54 | 0.01 |  | 0.1654
20106 | ESTACA DE CONCRETO MOLDADA NO LOCAL, TIPO "STRAUSS" - ATÉ 30T | [5 empty] | M |  | 72.5
|  | 2099 | SERVENTE (SGSP) | H | 17.5 | 0.1 |  | 1.75
|  | 10011 | CRAVAÇÃO DE ESTACAS MOLDADAS NO LOCAL TIPO STRAUSS D=32 CM (ATÉ 30 TON) | M | 38.14 | 1 |  | 38.14
|  | 10608 | CONCRETO FCK=15MPA C/ BRITA 2 | M3 | 346.87 | 0.08 |  | 27.7496
|  | 11501 | AÇO CA-25 - MÉDIA BITOLAS | KG | 10.2 | 0.46 |  | 4.6921
|  | 17740 | ARAME RECOZIDO N. 16 E N. 18 | Kg | 16.54 | 0.01 |  | 0.1654
20107 | ESTACA DE CONCRETO MOLDADA NO LOCAL, TIPO "STRAUSS" - ATÉ 40T | [5 empty] | M |  | 95.04
|  | 2099 | SERVENTE (SGSP) | H | 17.5 | 0.1 |  | 1.75
|  | 10012 | CRAVAÇÃO DE ESTACAS MOLDADAS NO LOCAL TIPO STRAUSS D=38 CM (ATÉ 40 TON) | M | 45.6 | 1 |  | 45.6
|  | 10608 | CONCRETO FCK=15MPA C/ BRITA 2 | M3 | 346.87 | 0.113 |  | 39.1963
|  | 11501 | AÇO CA-25 - MÉDIA BITOLAS | KG | 10.2 | 0.8 |  | 8.1601
|  | 17740 | ARAME RECOZIDO N. 16 E N. 18 | Kg | 16.54 | 0.02 |  | 0.3308
20108 | ESTACA DE CONCRETO MOLDADA NO LOCAL, TIPO "STRAUSS" - ATÉ 60T | [5 empty] | M |  | 130.49
|  | 2099 | SERVENTE (SGSP) | H | 17.5 | 0.15 |  | 2.625
|  | 10013 | CRAVAÇÃO DE ESTACAS MOLDADAS NO LOCAL TIPO STRAUSS D=45 CM (ATÉ 60 TON) | M | 73.59 | 1 |  | 73.59
|  | 10608 | CONCRETO FCK=15MPA C/ BRITA 2 | M3 | 346.87 | 0.132 |  | 45.7869
|  | 11501 | AÇO CA-25 - MÉDIA BITOLAS | KG | 10.2 | 0.8 |  | 8.1601
|  | 17740 | ARAME RECOZIDO N. 16 E N. 18 | Kg | 16.54 | 0.02 |  | 0.3308
20120 | TUBULÃO - ESCAVAÇÃO A CÉU ABERTO, COM PÁ E PICARETA | [5 empty] | M3 |  | 424.85
|  | 2008 | POCEIRO - EXECUTA ESCAVAÇÃO A CÉU ABERTO (SGSP) | H | 21.25 | 10 |  | 212.5392
|  | 2009 | AJUDANTE DE POCEIRO - EXECUTA ESCAVAÇÃO A CÉU ABERTO (SGSP) | H | 21.23 | 10 |  | 212.3089
20134 | TUBULÃO A CÉU ABERTO FCK=20 MPA | [5 empty] | M3 |  | 597.63
|  | 2020 | PEDREIRO (SGSP) | H | 21.69 | 2 |  | 43.3828
|  | 2099 | SERVENTE (SGSP) | H | 17.5 | 12 |  | 210.0062
|  | 10524 | CONCRETO USINADO, BRITA 1E2,SLUMP 5+OU-1cm / FCK= 20,0MPA | M3 | 344.24 | 1 |  | 344.24
20138 | ESTACA DE CONCRETO PRÉ-MOLDADA COM CARGA ADMISSÍVEL PARA ESTRUTURA DE 20 T | [5 empty] | M |  | 87.61
|  | 10001 | FORNECIMENTO E CRAVAÇÃO DE ESTACA DE CONCRETO PRÉ-MOLDADA COM CARGA ADMISSÍVEL P/ ESTRUTURA DE 20T - ATÉ 10M | M | 85.06 | 1.03 |  | 87.6118
20139 | ESTACA DE CONCRETO PRÉ-MOLDADA COM CARGA ADMISSÍVEL PARA ESTRUTURA DE 30 T | [5 empty] | M |  | 91.41
|  | 10002 | FORNECIMENTO E CRAVAÇÃO DE ESTACA DE CONCRETO PRÉ-MOLDADA COM CARGA ADMISSÍVEL P/ ESTRUTURA DE 30T - ATÉ 10M | M | 88.75 | 1.03 |  | 91.4125
20140 | ESTACA DE CONCRETO PRÉ-MOLDADA COM CARGA ADMISSÍVEL PARA ESTRUTURA DE 40 T | [5 empty] | M |  | 120.73
|  | 10003 | FORNECIMENTO E CRAVAÇÃO DE ESTACA DE CONCRETO PRÉ-MOLDADA COM CARGA ADMISSÍVEL P/ ESTRUTURA DE 40T - ATÉ 10M | M | 117.21 | 1.03 |  | 120.7263
20141 | ESTACA DE CONCRETO PRÉ-MOLDADA COM CARGA ADMISSÍVEL PARA ESTRUTURA DE 60 T | [5 empty] | M |  | 160.29
|  | 10004 | FORNECIMENTO E CRAVAÇÃO DE ESTACA DE CONCRETO PRÉ-MOLDADA COM CARGA ADMISSÍVEL P/ ESTRUTURA DE 60T - ATÉ 10M | M | 155.62 | 1.03 |  | 160.2886
20142 | ESTACA DE CONCRETO PRÉ-MOLDADA COM CARGA ADMISSÍVEL PARA ESTRUTURA DE 70 T | [5 empty] | M |  | 190.21
|  | 10005 | FORNECIMENTO E CRAVAÇÃO DE ESTACA DE CONCRETO PRÉ-MOLDADA COM CARGA ADMISSÍVEL P/ ESTRUTURA DE 70T - ATÉ 10M | M | 184.67 | 1.03 |  | 190.2101
20143 | EMENDA DE ESTACA DE CONCRETO PRÉ-MOLDADA - DIÂMETRO 17 CM - 20 T | [5 empty] | UN |  | 34.42
|  | 10060 | EMENDA DE ESTACA DE CONCRETO PRÉ MOLDADA 17 CM - 20 T | Un | 34.42 | 1 |  | 34.42
20144 | EMENDA DE ESTACA DE CONCRETO PRÉ-MOLDADA - DIÂMETRO 20 CM - 30 T | [5 empty] | UN |  | 39.3
|  | 10061 | EMENDA DE ESTACA DE CONCRETO PRÉ MOLDADA 20 CM - 30 T | Un | 39.3 | 1 |  | 39.3
20145 | EMENDA DE ESTACA DE CONCRETO PRÉ-MOLDADA - DIÂMETRO 23 CM - 40 T | [5 empty] | UN |  | 45.32
|  | 10062 | EMENDA DE ESTACA DE CONCRETO PRÉ MOLDADA 23 CM - 40 T | Un | 45.32 | 1 |  | 45.32
20146 | EMENDA DE ESTACA DE CONCRETO PRÉ-MOLDADA - DIÂMETRO 28 CM - 60 T | [5 empty] | UN |  | 49.65
|  | 10063 | EMENDA DE ESTACA DE CONCRETO PRÉ MOLDADA 28 CM - 60 T | Un | 49.65 | 1 |  | 49.65
20147 | EMENDA DE ESTACA DE CONCRETO PRÉ-MOLDADA - DIÂMETRO 33 CM - 70 T | [5 empty] | UN |  | 55.85
|  | 10064 | EMENDA DE ESTACA DE CONCRETO PRÉ MOLDADA 33 CM - 70 T | Un | 55.85 | 1 |  | 55.85
20148 | CORTE E REPARO DE CABEÇA DE ESTACA | [5 empty] | UN |  | 49.17
|  | 2020 | PEDREIRO (SGSP) | H | 21.69 | 0.25 |  | 5.4228
|  | 2099 | SERVENTE (SGSP) | H | 17.5 | 2.5 |  | 43.7513
20151 | ESTACAS ESCAVADAS MECANICAMENTE - DIÂMETRO DE 25CM | [5 empty] | M |  | 37.12
|  | 2099 | SERVENTE (SGSP) | H | 17.5 | 0.1 |  | 1.75
|  | 10017 | ESCAVAÇÃO MECÂNICA D= 25 CM - P/ ESTACAS ESCAVADAS | M | 13.64 | 1 |  | 13.64
|  | 10524 | CONCRETO USINADO, BRITA 1E2,SLUMP 5+OU-1cm / FCK= 20,0MPA | M3 | 344.24 | 0.049 |  | 16.8677
|  | 11501 | AÇO CA-25 - MÉDIA BITOLAS | KG | 10.2 | 0.46 |  | 4.6921
|  | 17740 | ARAME RECOZIDO N. 16 E N. 18 | Kg | 16.54 | 0.01 |  | 0.1654
20152 | ESTACAS ESCAVADAS MECANICAMENTE - DIÂMETRO DE 30CM | [5 empty] | M |  | 48.54
|  | 2099 | SERVENTE (SGSP) | H | 17.5 | 0.1 |  | 1.75
|  | 10018 | ESCAVAÇÃO MECÂNICA D= 30 CM - P/ ESTACAS ESCAVADAS | M | 15.59 | 1 |  | 15.59
|  | 10524 | CONCRETO USINADO, BRITA 1E2,SLUMP 5+OU-1cm / FCK= 20,0MPA | M3 | 344.24 | 0.071 |  | 24.441
|  | 11501 | AÇO CA-25 - MÉDIA BITOLAS | KG | 10.2 | 0.63 |  | 6.4261
|  | 17740 | ARAME RECOZIDO N. 16 E N. 18 | Kg | 16.54 | 0.02 |  | 0.3308
20153 | ESTACAS ESCAVADAS MECANICAMENTE - DIÂMETRO DE 35CM | [5 empty] | M |  | 61.96
|  | 2099 | SERVENTE (SGSP) | H | 17.5 | 0.1 |  | 1.75
|  | 10019 | ESCAVAÇÃO MECÂNICA D= 35 CM - P/ ESTACAS ESCAVADAS | M | 18.67 | 1 |  | 18.67
|  | 10524 | CONCRETO USINADO, BRITA 1E2,SLUMP 5+OU-1cm / FCK= 20,0MPA | M3 | 344.24 | 0.096 |  | 33.047
|  | 11501 | AÇO CA-25 - MÉDIA BITOLAS | KG | 10.2 | 0.8 |  | 8.1601
|  | 17740 | ARAME RECOZIDO N. 16 E N. 18 | Kg | 16.54 | 0.02 |  | 0.3308
20155 | ESTACAS ESCAVADAS MECANICAMENTE - DIÂMETRO DE 40CM | [5 empty] | M |  | 85.69
|  | 2099 | SERVENTE (SGSP) | H | 17.5 | 0.1 |  | 1.75
|  | 10008 | ESCAVAÇÃO MECÂNICA D= 40 CM - P/ ESTACAS ESCAVADAS | M | 21.14 | 1 |  | 21.14
|  | 10524 | CONCRETO USINADO, BRITA 1E2,SLUMP 5+OU-1cm / FCK= 20,0MPA | M3 | 344.24 | 0.126 |  | 43.3742
|  | 11501 | AÇO CA-25 - MÉDIA BITOLAS | KG | 10.2 | 1.84 |  | 18.7684
|  | 17740 | ARAME RECOZIDO N. 16 E N. 18 | Kg | 16.54 | 0.04 |  | 0.6616
20156 | ESTACAS ESCAVADAS MECANICAMENTE - DIÂMETRO DE 80CM | [5 empty] | M |  | 299.8
|  | 2099 | SERVENTE (SGSP) | H | 17.5 | 0.1 |  | 1.75
|  | 10009 | ESCAVAÇÃO MECÂNICA D= 80 CM - P/ ESTACAS ESCAVADAS | M | 47.52 | 1 |  | 47.52
|  | 10524 | CONCRETO USINADO, BRITA 1E2,SLUMP 5+OU-1cm / FCK= 20,0MPA | M3 | 344.24 | 0.502 |  | 172.8084
|  | 11501 | AÇO CA-25 - MÉDIA BITOLAS | KG | 10.2 | 7.36 |  | 75.0736
|  | 17740 | ARAME RECOZIDO N. 16 E N. 18 | Kg | 16.54 | 0.16 |  | 2.6464
20160 | ESTACA RAIZ DIÂMETRO DE 160MM PARA ATÉ 35 TF | [5 empty] | M |  | 284.67
|  | 2015 | FERREIRO (SGSP) | H | 21.82 | 0.7072 |  | 15.4378
|  | 2016 | AJUDANTE DE FERREIRO - ARMADOR (SGSP) | H | 17.47 | 0.7072 |  | 12.36
|  | 10123 | EXECUÇÃO DE ESTACAS RAIZ D=160MM PERFURADAS EM SOLO - 35T (SEM FORNECIMENTO DE MATERIAIS) * VALOR P/ EXEC. EM CONDIÇÕES IDEAIS | M | 167.39 | 1 |  | 167.39
|  | 10501 | AREIA LAVADA | M3 | 127.06 | 0.03 |  | 3.8116
|  | 10517 | CIMENTO PORTLAND CPII-E/F-32 | Kg | 0.58 | 23 |  | 13.34
|  | 11510 | AÇO CA-50A OU B - MÉDIA BITOLAS | KG | 7.86 | 8.84 |  | 69.5212
|  | 17740 | ARAME RECOZIDO N. 16 E N. 18 | Kg | 16.54 | 0.17 |  | 2.8118
20161 | ESTACA RAIZ DIÂMETRO DE 200MM PARA ATÉ 50 TF | [5 empty] | M |  | 331.11
|  | 2015 | FERREIRO (SGSP) | H | 21.82 | 0.84 |  | 18.3368
|  | 2016 | AJUDANTE DE FERREIRO - ARMADOR (SGSP) | H | 17.47 | 0.84 |  | 14.681
|  | 10124 | EXECUÇÃO DE ESTACAS RAIZ D=200MM PERFURADAS EM SOLO - 50T (SEM FORNECIMENTO DE MATERIAIS) * VALOR P/ EXEC. EM CONDIÇÕES IDEAIS | M | 183.7 | 1 |  | 183.7
|  | 10501 | AREIA LAVADA | M3 | 127.06 | 0.06 |  | 7.6233
|  | 10517 | CIMENTO PORTLAND CPII-E/F-32 | Kg | 0.58 | 36 |  | 20.88
|  | 11510 | AÇO CA-50A OU B - MÉDIA BITOLAS | KG | 7.86 | 10.5 |  | 82.5762
|  | 17740 | ARAME RECOZIDO N. 16 E N. 18 | Kg | 16.54 | 0.2 |  | 3.308
20162 | ESTACA RAIZ DIÂMETRO DE 250MM PARA ATÉ 80 TF | [5 empty] | M |  | 391.31
|  | 2015 | FERREIRO (SGSP) | H | 21.82 | 0.9872 |  | 21.5501
|  | 2016 | AJUDANTE DE FERREIRO - ARMADOR (SGSP) | H | 17.47 | 0.9872 |  | 17.2537
|  | 10125 | EXECUÇÃO DE ESTACAS RAIZ D=250MM PERFURADAS EM SOLO - 80T (SEM FORNECIMENTO DE MATERIAIS) * VALOR P/ EXEC. EM CONDIÇÕES IDEAIS | M | 207.74 | 1 |  | 207.74
|  | 10501 | AREIA LAVADA | M3 | 127.06 | 0.09 |  | 11.435
|  | 10517 | CIMENTO PORTLAND CPII-E/F-32 | Kg | 0.58 | 56 |  | 32.48
|  | 11510 | AÇO CA-50A OU B - MÉDIA BITOLAS | KG | 7.86 | 12.34 |  | 97.0466
|  | 17740 | ARAME RECOZIDO N. 16 E N. 18 | Kg | 16.54 | 0.23 |  | 3.8042
20163 | ESTACA RAIZ DIÂMETRO DE 310MM PARA ATÉ 100 TF | [5 empty] | M |  | 481.63
|  | 2015 | FERREIRO (SGSP) | H | 21.82 | 1.3296 |  | 29.0246
|  | 2016 | AJUDANTE DE FERREIRO - ARMADOR (SGSP) | H | 17.47 | 1.3296 |  | 23.238
|  | 10126 | EXECUÇÃO DE ESTACAS RAIZ D=310MM PERFURADAS EM SOLO - 100T (SEM FORNECIMENTO DE MATERIAIS) * VALOR P/ EXEC. EM CONDIÇÕES IDEAIS | M | 236.36 | 1 |  | 236.36
|  | 10501 | AREIA LAVADA | M3 | 127.06 | 0.12 |  | 15.2467
|  | 10517 | CIMENTO PORTLAND CPII-E/F-32 | Kg | 0.58 | 72 |  | 41.76
|  | 11510 | AÇO CA-50A OU B - MÉDIA BITOLAS | KG | 7.86 | 16.62 |  | 130.7063
|  | 17740 | ARAME RECOZIDO N. 16 E N. 18 | Kg | 16.54 | 0.32 |  | 5.2928
20170 | FORNECIMENTO E CRAVAÇÃO DE ESTACA METÁLICA - PERFIL DE AÇO LAMINADO W 250X32,7 | [5 empty] | M |  | 450.2
|  | 2001 | AJUDANTE GERAL (SGSP) | H | 17.73 | 0.26 |  | 4.61
|  | 30680 | PERFIL "I" DE AÇO LAMINADO - W 250 X 32,7 | Kg | 12.74 | 32.7 |  | 416.598
|  | 94202 | BATE ESTACA MARTELO - 80 T | H | 289.96 | 0.1 |  | 28.9959
20171 | FORNECIMENTO E CRAVAÇÃO DE ESTACA METÁLICA - PERFIL DE AÇO LAMINADO W 310X52 | [5 empty] | M |  | 642.2
|  | 2001 | AJUDANTE GERAL (SGSP) | H | 17.73 | 0.3 |  | 5.3192
|  | 30681 | PERFIL "I" DE AÇO LAMINADO - W 310 X 52,0 | Kg | 11.69 | 52 |  | 607.88
|  | 94202 | BATE ESTACA MARTELO - 80 T | H | 289.96 | 0.1 |  | 28.9959
20172 | FORNECIMENTO E CRAVAÇÃO DE ESTACA PERFIL DE AÇO I 15" | [5 empty] | M |  | 1862.89
|  | 2001 | AJUDANTE GERAL (SGSP) | H | 17.73 | 1.2 |  | 21.2769
|  | 30687 | PERFIL DE AÇO I 15" - SOLDAD0 | Kg | 18.61 | 97.4 |  | 1812.614
|  | 94202 | BATE ESTACA MARTELO - 80 T | H | 289.96 | 0.1 |  | 28.9959
20173 | CORTE DE ESTACA METÁLICA PERFIL 10" | [5 empty] | UN |  | 116.33
|  | 10034 | CORTE DE PERFIL DE AÇO I - 10" | Un | 116.33 | 1 |  | 116.33
20174 | CORTE DE ESTACA METÁLICA PERFIL 12" | [5 empty] | UN |  | 144.02
|  | 10035 | CORTE DE PERFIL DE ACO I - 12" | Un | 144.02 | 1 |  | 144.02
20175 | CORTE DE ESTACA METÁLICA PERFIL I 15" | [5 empty] | UN |  | 165.83
|  | 10036 | CORTE DE PERFIL DE ACO I - 15" | Un | 165.83 | 1 |  | 165.83
20176 | EMENDA DE TOPO PARA ESTACA METÁLICA PERFIL 10" | [5 empty] | UN |  | 479.47
|  | 10045 | EMENDA DE TOPO DE PERFIL DE AÇO I - 10" | Un | 479.47 | 1 |  | 479.47
20177 | EMENDA DE TOPO PARA ESTACA METÁLICA PERFIL 12" | [5 empty] | UN |  | 484.8
|  | 10046 | EMENDA DE TOPO DE PERFIL DE AÇO I - 12" | Un | 484.8 | 1 |  | 484.8
20178 | EMENDA DE TOPO PARA ESTACA METÁLICA PERFIL I 15" | [5 empty] | UN |  | 615.56
|  | 10047 | EMENDA DE TOPO DE PERFIL DE AÇO I - 15" | Un | 615.56 | 1 |  | 615.56
20180 | ESTACA ESCAVADA HÉLICE CONTÍNUA - DIÂMETRO 25CM | [5 empty] | M |  | 53.91
|  | 2099 | SERVENTE (SGSP) | H | 17.5 | 0.1 |  | 1.75
|  | 10070 | EXECUÇÃO DE ESTACA TIPO HÉLICE DN 25CM P/ ATÉ 25TF | M | 27.57 | 1 |  | 27.57
|  | 10532 | CONCRETO USINADO, BRITA 1E2,SLUMP 8+OU-1cm / FCK= 35,0MPA - BOMBEÁVEL | M3 | 402.76 | 0.049 |  | 19.7352
|  | 11501 | AÇO CA-25 - MÉDIA BITOLAS | KG | 10.2 | 0.46 |  | 4.6921
|  | 17740 | ARAME RECOZIDO N. 16 E N. 18 | Kg | 16.54 | 0.01 |  | 0.1654
20181 | ESTACA ESCAVADA HÉLICE CONTÍNUA - DIÂMETRO 30CM | [5 empty] | M |  | 72.52
|  | 2099 | SERVENTE (SGSP) | H | 17.5 | 0.1 |  | 1.75
|  | 10071 | EXECUÇÃO DE ESTACA TIPO HÉLICE DN 30CM P/ ATÉ 35TF | M | 35.82 | 1 |  | 35.82
|  | 10532 | CONCRETO USINADO, BRITA 1E2,SLUMP 8+OU-1cm / FCK= 35,0MPA - BOMBEÁVEL | M3 | 402.76 | 0.07 |  | 28.1932
|  | 11501 | AÇO CA-25 - MÉDIA BITOLAS | KG | 10.2 | 0.63 |  | 6.4261
|  | 17740 | ARAME RECOZIDO N. 16 E N. 18 | Kg | 16.54 | 0.02 |  | 0.3308
20182 | ESTACA ESCAVADA HÉLICE CONTÍNUA - DIÂMETRO 35CM | [5 empty] | M |  | 93.76
|  | 2099 | SERVENTE (SGSP) | H | 17.5 | 0.1 |  | 1.75
|  | 10072 | EXECUÇÃO DE ESTACA TIPO HÉLICE DN 35CM P/ ATÉ 50TF | M | 44.85 | 1 |  | 44.85
|  | 10532 | CONCRETO USINADO, BRITA 1E2,SLUMP 8+OU-1cm / FCK= 35,0MPA - BOMBEÁVEL | M3 | 402.76 | 0.096 |  | 38.6649
|  | 11501 | AÇO CA-25 - MÉDIA BITOLAS | KG | 10.2 | 0.8 |  | 8.1601
|  | 17740 | ARAME RECOZIDO N. 16 E N. 18 | Kg | 16.54 | 0.02 |  | 0.3308
20183 | ESTACA ESCAVADA HÉLICE CONTÍNUA - DIÂMETRO 40CM | [5 empty] | M |  | 122.43
|  | 2099 | SERVENTE (SGSP) | H | 17.5 | 0.1 |  | 1.75
|  | 10073 | EXECUÇÃO DE ESTACA TIPO HÉLICE DN 40CM P/ ATÉ 60TF | M | 50.5 | 1 |  | 50.5
|  | 10532 | CONCRETO USINADO, BRITA 1E2,SLUMP 8+OU-1cm / FCK= 35,0MPA - BOMBEÁVEL | M3 | 402.76 | 0.126 |  | 50.7477
|  | 11501 | AÇO CA-25 - MÉDIA BITOLAS | KG | 10.2 | 1.84 |  | 18.7684
|  | 17740 | ARAME RECOZIDO N. 16 E N. 18 | Kg | 16.54 | 0.04 |  | 0.6616
20184 | ESTACA ESCAVADA HÉLICE CONTÍNUA - DIÂMETRO 50CM | [5 empty] | M |  | 168.39
|  | 2099 | SERVENTE (SGSP) | H | 17.5 | 0.1 |  | 1.75
|  | 10074 | EXECUÇÃO DE ESTACA TIPO HÉLICE DN 50CM P/ ATÉ 100TF | M | 57.34 | 1 |  | 57.34
|  | 10532 | CONCRETO USINADO, BRITA 1E2,SLUMP 8+OU-1cm / FCK= 35,0MPA - BOMBEÁVEL | M3 | 402.76 | 0.196 |  | 78.9409
|  | 11501 | AÇO CA-25 - MÉDIA BITOLAS | KG | 10.2 | 2.875 |  | 29.3256
|  | 17740 | ARAME RECOZIDO N. 16 E N. 18 | Kg | 16.54 | 0.0625 |  | 1.0337
20185 | ESTACA ESCAVADA HÉLICE CONTÍNUA - DIÂMETRO 60CM | [5 empty] | M |  | 227.98
|  | 2099 | SERVENTE (SGSP) | H | 17.5 | 0.1 |  | 1.75
|  | 10075 | EXECUÇÃO DE ESTACA TIPO HÉLICE DN 60CM P/ ATÉ 150TF | M | 68.53 | 1 |  | 68.53
|  | 10532 | CONCRETO USINADO, BRITA 1E2,SLUMP 8+OU-1cm / FCK= 35,0MPA - BOMBEÁVEL | M3 | 402.76 | 0.283 |  | 113.981
|  | 11501 | AÇO CA-25 - MÉDIA BITOLAS | KG | 10.2 | 4.14 |  | 42.2289
|  | 17740 | ARAME RECOZIDO N. 16 E N. 18 | Kg | 16.54 | 0.09 |  | 1.4886
20190 | ESTACA ESCAVADA HÉLICE CONTÍNUA - DIÂMETRO 25CM - EXCLUSIVE MATERIAIS | [5 empty] | M |  | 29.32
|  | 2099 | SERVENTE (SGSP) | H | 17.5 | 0.1 |  | 1.75
|  | 10070 | EXECUÇÃO DE ESTACA TIPO HÉLICE DN 25CM P/ ATÉ 25TF | M | 27.57 | 1 |  | 27.57
20191 | ESTACA ESCAVADA HÉLICE CONTÍNUA - DIÂMETRO 30CM - EXCLUSIVE MATERIAIS | [5 empty] | M |  | 37.57
|  | 2099 | SERVENTE (SGSP) | H | 17.5 | 0.1 |  | 1.75
|  | 10071 | EXECUÇÃO DE ESTACA TIPO HÉLICE DN 30CM P/ ATÉ 35TF | M | 35.82 | 1 |  | 35.82
20192 | ESTACA ESCAVADA HÉLICE CONTÍNUA - DIÂMETRO 35CM - EXCLUSIVE MATERIAIS | [5 empty] | M |  | 46.6
|  | 2099 | SERVENTE (SGSP) | H | 17.5 | 0.1 |  | 1.75
|  | 10072 | EXECUÇÃO DE ESTACA TIPO HÉLICE DN 35CM P/ ATÉ 50TF | M | 44.85 | 1 |  | 44.85
20193 | ESTACA ESCAVADA HÉLICE CONTÍNUA - DIÂMETRO 40CM - EXCLUSIVE MATERIAIS | [5 empty] | M |  | 52.25
|  | 2099 | SERVENTE (SGSP) | H | 17.5 | 0.1 |  | 1.75
|  | 10073 | EXECUÇÃO DE ESTACA TIPO HÉLICE DN 40CM P/ ATÉ 60TF | M | 50.5 | 1 |  | 50.5
20194 | ESTACA ESCAVADA HÉLICE CONTÍNUA - DIÂMETRO 50CM - EXCLUSIVE MATERIAIS | [5 empty] | M |  | 59.09
|  | 2099 | SERVENTE (SGSP) | H | 17.5 | 0.1 |  | 1.75
|  | 10074 | EXECUÇÃO DE ESTACA TIPO HÉLICE DN 50CM P/ ATÉ 100TF | M | 57.34 | 1 |  | 57.34
20195 | ESTACA ESCAVADA HÉLICE CONTÍNUA - DIÂMETRO 60CM - EXCLUSIVE MATERIAIS | [5 empty] | M |  | 70.28
|  | 2099 | SERVENTE (SGSP) | H | 17.5 | 0.1 |  | 1.75
|  | 10075 | EXECUÇÃO DE ESTACA TIPO HÉLICE DN 60CM P/ ATÉ 150TF | M | 68.53 | 1 |  | 68.53
20201 | ESCAVAÇÃO MANUAL COM PROFUNDIDADE IGUAL OU INFERIOR A 1,50M | [5 empty] | M3 |  | 52.5
|  | 2099 | SERVENTE (SGSP) | H | 17.5 | 3 |  | 52.5015
20202 | ESCAVAÇÃO MANUAL COM PROFUNDIDADE SUPERIOR A 1,50M | [5 empty] | M3 |  | 61.25
|  | 2099 | SERVENTE (SGSP) | H | 17.5 | 3.5 |  | 61.2518
20205 | ESCORAMENTO DE VALAS - CONTINUO | [5 empty] | M2 |  | 100.58
|  | 2013 | CARPINTEIRO (SGSP) | H | 21.53 | 1.3333 |  | 28.7062
|  | 2014 | AJUDANTE DE CARPINTEIRO (SGSP) | H | 17.47 | 1.3333 |  | 23.3027
|  | 11037 | EUCALIPTO D=20 / 30 CM NA BASE - 6M - COM TRATAMENTO E SEM CASCA (CITRIODORA) | M | 84.53 | 0.104 |  | 8.7911
|  | 11050 | PEROBA DO NORTE (CUPIÚBA) - TÁBUA DE 3 X 16 CM - BRUTA | M | 29.38 | 1.05 |  | 30.849
|  | 15516 | PEROBA DO NORTE (CUPIÚBA) - VIGA DE 6 X 16 CM - BRUTA | M | 56 | 0.1 |  | 5.6
|  | 17515 | PREGO 18 X 27 COMUM - POLIDO | Kg | 16.64 | 0.2 |  | 3.328
20206 | ESCORAMENTO DE VALAS - DESCONTINUO | [5 empty] | M2 |  | 57.88
|  | 2013 | CARPINTEIRO (SGSP) | H | 21.53 | 0.8 |  | 17.2241
|  | 2014 | AJUDANTE DE CARPINTEIRO (SGSP) | H | 17.47 | 0.8 |  | 13.9819
|  | 11037 | EUCALIPTO D=20 / 30 CM NA BASE - 6M - COM TRATAMENTO E SEM CASCA (CITRIODORA) | M | 84.53 | 0.104 |  | 8.7911
|  | 11050 | PEROBA DO NORTE (CUPIÚBA) - TÁBUA DE 3 X 16 CM - BRUTA | M | 29.38 | 0.35 |  | 10.283
|  | 15516 | PEROBA DO NORTE (CUPIÚBA) - VIGA DE 6 X 16 CM - BRUTA | M | 56 | 0.1 |  | 5.6
|  | 17515 | PREGO 18 X 27 COMUM - POLIDO | Kg | 16.64 | 0.12 |  | 1.9968
20210 | APILOAMENTO DO FUNDO DE VALAS, PARA SIMPLES REGULARIZAÇÃO | [5 empty] | M2 |  | 4.38
|  | 2099 | SERVENTE (SGSP) | H | 17.5 | 0.25 |  | 4.3751
20211 | APILOAMENTO DO FUNDO DE VALAS, COM SOQUETE VIBRATÓRIO | [5 empty] | M2 |  | 3.24
|  | 94306 | SOQUETE VIBRATÓRIO | H | 32.39 | 0.1 |  | 3.2391
20215 | LASTRO DE BRITA | [5 empty] | M3 |  | 150.38
|  | 2099 | SERVENTE (SGSP) | H | 17.5 | 2 |  | 35.001
|  | 10543 | PEDRA BRITADA NÚMERO 2 | M3 | 96.15 | 1.2 |  | 115.38
20216 | LASTRO DE CONCRETO - 150KG CIM/M3 | [5 empty] | M3 |  | 397.68
|  | 2020 | PEDREIRO (SGSP) | H | 21.69 | 2 |  | 43.3828
|  | 2099 | SERVENTE (SGSP) | H | 17.5 | 6 |  | 105.0031
|  | 10601 | CONCRETO FCK=5MPA C/ BRITA 2 | M3 | 237.42 | 1.05 |  | 249.2922
20217 | LASTRO DE CONCRETO COM AGREGADO RECICLADO - 150 KG CIM/M3 | [5 empty] | M3 |  | 359.15
|  | 2020 | PEDREIRO (SGSP) | H | 21.69 | 2 |  | 43.3828
|  | 2099 | SERVENTE (SGSP) | H | 17.5 | 6 |  | 105.0031
|  | 10600 | CONCRETO FCK=5MPA C/ AGREGADO RECICLADO | M3 | 200.73 | 1.05 |  | 210.7681
20301 | FORMA COMUM DE TÁBUAS DE PINUS | [5 empty] | M2 |  | 68.32
|  | 2013 | CARPINTEIRO (SGSP) | H | 21.53 | 1.2 |  | 25.8362
|  | 2014 | AJUDANTE DE CARPINTEIRO (SGSP) | H | 17.47 | 1.2 |  | 20.9729
|  | 11066 | PINUS - SARRAFO DE 1" X 4" - BRUTO | M | 3.45 | 1.16 |  | 4.002
|  | 11070 | PINUS - TÁBUA DE 1" X 12" - BRUTA | M | 12.51 | 1.2 |  | 15.012
|  | 17515 | PREGO 18 X 27 COMUM - POLIDO | Kg | 16.64 | 0.15 |  | 2.496
20304 | FORMA COMUM DE TÁBUAS DE PINUS - NÃO RECUPERÁVEL | [5 empty] | M2 |  | 91.77
|  | 2013 | CARPINTEIRO (SGSP) | H | 21.53 | 1.08 |  | 23.2526
|  | 2014 | AJUDANTE DE CARPINTEIRO (SGSP) | H | 17.47 | 1.08 |  | 18.8756
|  | 11064 | PINUS - SARRAFO DE 1" X 2" - BRUTO | M | 1.68 | 2 |  | 3.36
|  | 11070 | PINUS - TÁBUA DE 1" X 12" - BRUTA | M | 12.51 | 3.5 |  | 43.785
|  | 17515 | PREGO 18 X 27 COMUM - POLIDO | Kg | 16.64 | 0.15 |  | 2.496
20404 | ARMADURA EM AÇO CA-50 | [5 empty] | KG |  | 12.13
|  | 2015 | FERREIRO (SGSP) | H | 21.82 | 0.08 |  | 1.7463
|  | 2016 | AJUDANTE DE FERREIRO - ARMADOR (SGSP) | H | 17.47 | 0.08 |  | 1.3981
|  | 11510 | AÇO CA-50A OU B - MÉDIA BITOLAS | KG | 7.86 | 1.1 |  | 8.6508
|  | 17740 | ARAME RECOZIDO N. 16 E N. 18 | Kg | 16.54 | 0.02 |  | 0.3308
20407 | ARMADURA EM AÇO CA-60 | [5 empty] | KG |  | 12.95
|  | 2015 | FERREIRO (SGSP) | H | 21.82 | 0.08 |  | 1.7463
|  | 2016 | AJUDANTE DE FERREIRO - ARMADOR (SGSP) | H | 17.47 | 0.08 |  | 1.3981
|  | 11520 | AÇO CA-60B - MÉDIA BITOLAS | KG | 8.62 | 1.1 |  | 9.4792
|  | 17740 | ARAME RECOZIDO N. 16 E N. 18 | Kg | 16.54 | 0.02 |  | 0.3308
20409 | ARMADURA EM AÇO CA-60 - TELA | [5 empty] | KG |  | 14.27
|  | 2015 | FERREIRO (SGSP) | H | 21.82 | 0.04 |  | 0.8731
|  | 2016 | AJUDANTE DE FERREIRO - ARMADOR (SGSP) | H | 17.47 | 0.04 |  | 0.699
|  | 17740 | ARAME RECOZIDO N. 16 E N. 18 | Kg | 16.54 | 0.01 |  | 0.1654
|  | 27540 | TELA SOLDADA NERVURADA Q-196 PAINEL (AÇO CA60 - MALHA 10 X 10 CM - FIO 5,0 MM) | Kg | 12.29 | 1.02 |  | 12.5358
20505 | CONCRETO FCK=15,0MPA - VIRADO NA OBRA | [5 empty] | M3 |  | 484
|  | 2020 | PEDREIRO (SGSP) | H | 21.69 | 1.1 |  | 23.8605
|  | 2099 | SERVENTE (SGSP) | H | 17.5 | 6 |  | 105.0031
|  | 10608 | CONCRETO FCK=15MPA C/ BRITA 2 | M3 | 346.87 | 1.02 |  | 353.8081
|  | 94001 | BETONEIRA 400 LITROS | H | 3.21 | 0.35 |  | 1.1239
|  | 94299 | VIBRADOR DE IMERSÃO COM 5M DE MANGUEIRA COM MOTOR ELETRICO 2HP | H | 1.99 | 0.1 |  | 0.1993
20506 | CONCRETO FCK=20,0MPA - VIRADO NA OBRA | [5 empty] | M3 |  | 499.91
|  | 2020 | PEDREIRO (SGSP) | H | 21.69 | 1.1 |  | 23.8605
|  | 2099 | SERVENTE (SGSP) | H | 17.5 | 6 |  | 105.0031
|  | 10613 | CONCRETO FCK=20MPA C/ BRITA 1 E 2 | M3 | 362.47 | 1.02 |  | 369.7202
|  | 94001 | BETONEIRA 400 LITROS | H | 3.21 | 0.35 |  | 1.1239
|  | 94299 | VIBRADOR DE IMERSÃO COM 5M DE MANGUEIRA COM MOTOR ELETRICO 2HP | H | 1.99 | 0.1 |  | 0.1993
20508 | CONCRETO FCK=15,0MPA - USINADO | [5 empty] | M3 |  | 396.59
|  | 2020 | PEDREIRO (SGSP) | H | 21.69 | 1 |  | 21.6914
|  | 2099 | SERVENTE (SGSP) | H | 17.5 | 2 |  | 35.001
|  | 10522 | CONCRETO USINADO, BRITA 1E2,SLUMP 5+OU-1cm / FCK= 15,0MPA | M3 | 330 | 1.03 |  | 339.9
20509 | CONCRETO FCK=20,0MPA - USINADO | [5 empty] | M3 |  | 411.26
|  | 2020 | PEDREIRO (SGSP) | H | 21.69 | 1 |  | 21.6914
|  | 2099 | SERVENTE (SGSP) | H | 17.5 | 2 |  | 35.001
|  | 10524 | CONCRETO USINADO, BRITA 1E2,SLUMP 5+OU-1cm / FCK= 20,0MPA | M3 | 344.24 | 1.03 |  | 354.5672
20510 | CONCRETO FCK=25MPA - USINADO | [5 empty] | M3 |  | 426.58
|  | 2020 | PEDREIRO (SGSP) | H | 21.69 | 1 |  | 21.6914
|  | 2099 | SERVENTE (SGSP) | H | 17.5 | 2 |  | 35.001
|  | 10527 | CONCRETO USINADO, BRITA 1E2,SLUMP 5+OU-1cm / FCK= 25,0MPA | M3 | 359.11 | 1.03 |  | 369.8833
20511 | CONCRETO FCK=30MPA - USINADO | [5 empty] | M3 |  | 442.54
|  | 2020 | PEDREIRO (SGSP) | H | 21.69 | 1 |  | 21.6914
|  | 2099 | SERVENTE (SGSP) | H | 17.5 | 2 |  | 35.001
|  | 10529 | CONCRETO USINADO, BRITA 1E2,SLUMP 5+OU-1cm / FCK= 30,0MPA | M3 | 374.61 | 1.03 |  | 385.8483
20601 | ALVENARIA DE EMBASAMENTO - TIJOLOS MACIÇOS COMUNS | [5 empty] | M3 |  | 827.96
|  | 2020 | PEDREIRO (SGSP) | H | 21.69 | 7 |  | 151.84
|  | 2099 | SERVENTE (SGSP) | H | 17.5 | 6.78 |  | 118.6535
|  | 10648 | ARGAMASSA MISTA COM AREIA GROSSA 1:2:8 | M3 | 561.3 | 0.285 |  | 159.9701
|  | 12580 | TIJOLO MAÇICO DE BARRO COMUM | Un | 0.5 | 795 |  | 397.5
20605 | IMPERMEABILIZAÇÃO DO RESPALDO DA FUNDAÇÃO - ARGAMASSA IMPERMEÁVEL | [5 empty] | M2 |  | 99.07
|  | 2020 | PEDREIRO (SGSP) | H | 21.69 | 1.15 |  | 24.9451
|  | 2099 | SERVENTE (SGSP) | H | 17.5 | 0.75 |  | 13.1253
|  | 10630 | ARGAMASSA DE CIMENTO COM AREIA GROSSA 1:3 | M3 | 613.86 | 0.02 |  | 12.2771
|  | 14022 | PRIMER HIDROFUGANTE A BASE DE SILANO SILOXANO P/ SUPERFÍCIES DE CONCRETO, ALVENARIA, ETC. | Kg | 73.54 | 0.4 |  | 29.416
|  | 14040 | TINTA BETUMINOSA PARA CONCRETO E ALVENARIA | L | 18.93 | 1.02 |  | 19.3086
20610 | REATERRO DE VALAS, INCLUSIVE APILOAMENTO | [5 empty] | M3 |  | 26.25
|  | 2099 | SERVENTE (SGSP) | H | 17.5 | 1.5 |  | 26.2507
25001 | DEMOLIÇÃO DE ALVENARIA DE EMBASAMENTO - TIJOLOS MACIÇOS COMUNS | [5 empty] | M3 |  | 59.01
|  | 2020 | PEDREIRO (SGSP) | H | 21.69 | 0.3 |  | 6.5074
|  | 2099 | SERVENTE (SGSP) | H | 17.5 | 3 |  | 52.5015
25003 | DEMOLIÇÃO MANUAL DE CONCRETO SIMPLES | [5 empty] | M3 |  | 192.51
|  | 2099 | SERVENTE (SGSP) | H | 17.5 | 11 |  | 192.5057
25004 | DEMOLIÇÃO MANUAL DE CONCRETO ARMADO | [5 empty] | M3 |  | 350.01
|  | 2099 | SERVENTE (SGSP) | H | 17.5 | 20 |  | 350.0104
25005 | DEMOLIÇÃO MECANIZADA DE CONCRETO SIMPLES | [5 empty] | M3 |  | 153.67
|  | 2099 | SERVENTE (SGSP) | H | 17.5 | 2 |  | 35.001
|  | 94019 | COMPRESSOR PORTÁTIL ATLAS COPCO - MOD.XAS 137 - 275 PCM SEM ROMPEDOR | H | 71.01 | 1 |  | 71.0055
|  | 94043 | MARTELETE ROMPEDOR PNEUMÁTICO | H | 23.83 | 2 |  | 47.662
25006 | DEMOLIÇÃO MECANIZADA DE CONCRETO ARMADO | [5 empty] | M3 |  | 307.34
|  | 2099 | SERVENTE (SGSP) | H | 17.5 | 4 |  | 70.002
|  | 94019 | COMPRESSOR PORTÁTIL ATLAS COPCO - MOD.XAS 137 - 275 PCM SEM ROMPEDOR | H | 71.01 | 2 |  | 142.0111
|  | 94043 | MARTELETE ROMPEDOR PNEUMÁTICO | H | 23.83 | 4 |  | 95.3241
29040 | BUZINOTE PVC - 2", C=0,30 M | [5 empty] | UN |  | 11.46
|  | 2035 | ENCANADOR (SGSP) | H | 21.57 | 0.198 |  | 4.2721
|  | 2036 | AJUDANTE DE ENCANADOR (SGSP) | H | 17.47 | 0.198 |  | 3.4605
|  | 72431 | TUBO DE PVC 50 MM - PARA ESGOTO - SÉRIE NORMAL | M | 11.31 | 0.33 |  | 3.7323
30101 | FORMA COMUM DE TÁBUAS DE PINUS - PLANA | [5 empty] | M2 |  | 75.03
|  | 2013 | CARPINTEIRO (SGSP) | H | 21.53 | 1.3 |  | 27.9893
|  | 2014 | AJUDANTE DE CARPINTEIRO (SGSP) | H | 17.47 | 1.3 |  | 22.7207
|  | 11046 | PINUS - PONTALETE DE 3" X 3" - BRUTO | M | 6.81 | 1 |  | 6.81
|  | 11070 | PINUS - TÁBUA DE 1" X 12" - BRUTA | M | 12.51 | 1.2 |  | 15.012
|  | 17515 | PREGO 18 X 27 COMUM - POLIDO | Kg | 16.64 | 0.15 |  | 2.496
30104 | FORMA COMUM DE TÁBUAS DE PINUS - NÃO RECUPERÁVEL | [5 empty] | M2 |  | 91.77
|  | 2013 | CARPINTEIRO (SGSP) | H | 21.53 | 1.08 |  | 23.2526
|  | 2014 | AJUDANTE DE CARPINTEIRO (SGSP) | H | 17.47 | 1.08 |  | 18.8756
|  | 11064 | PINUS - SARRAFO DE 1" X 2" - BRUTO | M | 1.68 | 2 |  | 3.36
|  | 11070 | PINUS - TÁBUA DE 1" X 12" - BRUTA | M | 12.51 | 3.5 |  | 43.785
|  | 17515 | PREGO 18 X 27 COMUM - POLIDO | Kg | 16.64 | 0.15 |  | 2.496
30111 | FORMA ESPECIAL DE CHAPAS RESINADAS (10MM) - CURVA | [5 empty] | M2 |  | 107.85
|  | 2013 | CARPINTEIRO (SGSP) | H | 21.53 | 2 |  | 43.0604
|  | 2014 | AJUDANTE DE CARPINTEIRO (SGSP) | H | 17.47 | 2 |  | 34.9549
|  | 11020 | COMPENSADO RESINADO 10MM COLA BRANCA - CHAPA DE 2,20 X 1,10 M | M2 | 32.03 | 0.4 |  | 12.812
|  | 11046 | PINUS - PONTALETE DE 3" X 3" - BRUTO | M | 6.81 | 1 |  | 6.81
|  | 11070 | PINUS - TÁBUA DE 1" X 12" - BRUTA | M | 12.51 | 0.55 |  | 6.8805
|  | 17515 | PREGO 18 X 27 COMUM - POLIDO | Kg | 16.64 | 0.2 |  | 3.328
30113 | FORMA ESPECIAL DE CHAPAS PLASTIFICADAS (10MM) - CURVA | [5 empty] | M2 |  | 114.69
|  | 2013 | CARPINTEIRO (SGSP) | H | 21.53 | 2 |  | 43.0604
|  | 2014 | AJUDANTE DE CARPINTEIRO (SGSP) | H | 17.47 | 2 |  | 34.9549
|  | 11010 | COMPENSADO PLASTIFICADO 10MM CHAPA DE 2,20 X 1,10 M | M2 | 49.15 | 0.4 |  | 19.66
|  | 11046 | PINUS - PONTALETE DE 3" X 3" - BRUTO | M | 6.81 | 1 |  | 6.81
|  | 11070 | PINUS - TÁBUA DE 1" X 12" - BRUTA | M | 12.51 | 0.55 |  | 6.8805
|  | 17515 | PREGO 18 X 27 COMUM - POLIDO | Kg | 16.64 | 0.2 |  | 3.328
30114 | FORMA ESPECIAL DE CHAPAS RESINADAS (10MM) - PLANA | [5 empty] | M2 |  | 97.16
|  | 2013 | CARPINTEIRO (SGSP) | H | 21.53 | 1.2 |  | 25.8362
|  | 2014 | AJUDANTE DE CARPINTEIRO (SGSP) | H | 17.47 | 1.2 |  | 20.9729
|  | 11001 | DESMOLDANTE PARA FORMAS | L | 11.52 | 0.1 |  | 1.152
|  | 11020 | COMPENSADO RESINADO 10MM COLA BRANCA - CHAPA DE 2,20 X 1,10 M | M2 | 32.03 | 0.4299 |  | 13.7696
|  | 11046 | PINUS - PONTALETE DE 3" X 3" - BRUTO | M | 6.81 | 1 |  | 6.81
|  | 11066 | PINUS - SARRAFO DE 1" X 4" - BRUTO | M | 3.45 | 1.53 |  | 5.2785
|  | 11070 | PINUS - TÁBUA DE 1" X 12" - BRUTA | M | 12.51 | 1.6 |  | 20.016
|  | 17515 | PREGO 18 X 27 COMUM - POLIDO | Kg | 16.64 | 0.2 |  | 3.328
30115 | FORMA ESPECIAL DE CHAPAS RESINADAS (12MM) - PLANA | [5 empty] | M2 |  | 99.46
|  | 2013 | CARPINTEIRO (SGSP) | H | 21.53 | 1.2 |  | 25.8362
|  | 2014 | AJUDANTE DE CARPINTEIRO (SGSP) | H | 17.47 | 1.2 |  | 20.9729
|  | 11001 | DESMOLDANTE PARA FORMAS | L | 11.52 | 0.1 |  | 1.152
|  | 11021 | COMPENSADO RESINADO 12MM COLA BRANCA - CHAPA DE 2,20 X 1,10 M | M2 | 37.38 | 0.4299 |  | 16.0696
|  | 11046 | PINUS - PONTALETE DE 3" X 3" - BRUTO | M | 6.81 | 1 |  | 6.81
|  | 11066 | PINUS - SARRAFO DE 1" X 4" - BRUTO | M | 3.45 | 1.53 |  | 5.2785
|  | 11070 | PINUS - TÁBUA DE 1" X 12" - BRUTA | M | 12.51 | 1.6 |  | 20.016
|  | 17515 | PREGO 18 X 27 COMUM - POLIDO | Kg | 16.64 | 0.2 |  | 3.328
30116 | FORMA ESPECIAL DE CHAPAS PLASTIFICADAS (10MM) - PLANA | [5 empty] | M2 |  | 103.37
|  | 2013 | CARPINTEIRO (SGSP) | H | 21.53 | 1.2 |  | 25.8362
|  | 2014 | AJUDANTE DE CARPINTEIRO (SGSP) | H | 17.47 | 1.2 |  | 20.9729
|  | 11010 | COMPENSADO PLASTIFICADO 10MM CHAPA DE 2,20 X 1,10 M | M2 | 49.15 | 0.4299 |  | 21.1295
|  | 11046 | PINUS - PONTALETE DE 3" X 3" - BRUTO | M | 6.81 | 1 |  | 6.81
|  | 11066 | PINUS - SARRAFO DE 1" X 4" - BRUTO | M | 3.45 | 1.53 |  | 5.2785
|  | 11070 | PINUS - TÁBUA DE 1" X 12" - BRUTA | M | 12.51 | 1.6 |  | 20.016
|  | 17515 | PREGO 18 X 27 COMUM - POLIDO | Kg | 16.64 | 0.2 |  | 3.328
30117 | FORMA ESPECIAL DE CHAPAS PLASTIFICADAS (12MM) - PLANA | [5 empty] | M2 |  | 110.1
|  | 2013 | CARPINTEIRO (SGSP) | H | 21.53 | 1.2 |  | 25.8362
|  | 2014 | AJUDANTE DE CARPINTEIRO (SGSP) | H | 17.47 | 1.2 |  | 20.9729
|  | 11011 | COMPENSADO PLASTIFICADO 12MM CHAPA DE 2,20 X 1,10 M | M2 | 64.81 | 0.4299 |  | 27.8618
|  | 11046 | PINUS - PONTALETE DE 3" X 3" - BRUTO | M | 6.81 | 1 |  | 6.81
|  | 11066 | PINUS - SARRAFO DE 1" X 4" - BRUTO | M | 3.45 | 1.53 |  | 5.2785
|  | 11070 | PINUS - TÁBUA DE 1" X 12" - BRUTA | M | 12.51 | 1.6 |  | 20.016
|  | 17515 | PREGO 18 X 27 COMUM - POLIDO | Kg | 16.64 | 0.2 |  | 3.328
30120 | FORMA DE TUBO DE PAPELÃO, DIÂMETRO 350MM | [5 empty] | M |  | 126.85
|  | 2013 | CARPINTEIRO (SGSP) | H | 21.53 | 0.18519 |  | 3.9871
|  | 2014 | AJUDANTE DE CARPINTEIRO (SGSP) | H | 17.47 | 0.06173 |  | 1.0788
|  | 11046 | PINUS - PONTALETE DE 3" X 3" - BRUTO | M | 6.81 | 0.4 |  | 2.724
|  | 11048 | TUBO CILÍNDRICO DE PAPELÃO C/ REV. EXT. IMPERMEAB. E INTERN. C/ PAPEL ESPECIAL NÃO ADERENTE AO CONCR.- DIÂM DE 350MM | M | 112.2 | 1.05 |  | 117.81
|  | 17515 | PREGO 18 X 27 COMUM - POLIDO | Kg | 16.64 | 0.075 |  | 1.248
30130 | CIMBRAMENTO PARA ALTURAS ENTRE 3,01M E 7,00M | [5 empty] | M3 |  | 36.25
|  | 2013 | CARPINTEIRO (SGSP) | H | 21.53 | 0.7 |  | 15.0711
|  | 2014 | AJUDANTE DE CARPINTEIRO (SGSP) | H | 17.47 | 0.23333 |  | 4.078
|  | 11046 | PINUS - PONTALETE DE 3" X 3" - BRUTO | M | 6.81 | 1.8 |  | 12.258
|  | 11064 | PINUS - SARRAFO DE 1" X 2" - BRUTO | M | 1.68 | 0.9 |  | 1.512
|  | 17515 | PREGO 18 X 27 COMUM - POLIDO | Kg | 16.64 | 0.2 |  | 3.328
30204 | ARMADURA EM AÇO CA-50 | [5 empty] | KG |  | 12.13
|  | 2015 | FERREIRO (SGSP) | H | 21.82 | 0.08 |  | 1.7463
|  | 2016 | AJUDANTE DE FERREIRO - ARMADOR (SGSP) | H | 17.47 | 0.08 |  | 1.3981
|  | 11510 | AÇO CA-50A OU B - MÉDIA BITOLAS | KG | 7.86 | 1.1 |  | 8.6508
|  | 17740 | ARAME RECOZIDO N. 16 E N. 18 | Kg | 16.54 | 0.02 |  | 0.3308
30207 | ARMADURA EM AÇO CA-60 | [5 empty] | KG |  | 12.95
|  | 2015 | FERREIRO (SGSP) | H | 21.82 | 0.08 |  | 1.7463
|  | 2016 | AJUDANTE DE FERREIRO - ARMADOR (SGSP) | H | 17.47 | 0.08 |  | 1.3981
|  | 11520 | AÇO CA-60B - MÉDIA BITOLAS | KG | 8.62 | 1.1 |  | 9.4792
|  | 17740 | ARAME RECOZIDO N. 16 E N. 18 | Kg | 16.54 | 0.02 |  | 0.3308
30209 | ARMADURA EM AÇO CA-60 - TELA | [5 empty] | KG |  | 14.27
|  | 2015 | FERREIRO (SGSP) | H | 21.82 | 0.04 |  | 0.8731
|  | 2016 | AJUDANTE DE FERREIRO - ARMADOR (SGSP) | H | 17.47 | 0.04 |  | 0.699
|  | 17740 | ARAME RECOZIDO N. 16 E N. 18 | Kg | 16.54 | 0.01 |  | 0.1654
|  | 27540 | TELA SOLDADA NERVURADA Q-196 PAINEL (AÇO CA60 - MALHA 10 X 10 CM - FIO 5,0 MM) | Kg | 12.29 | 1.02 |  | 12.5358
30305 | CONCRETO FCK = 15,0MPA - VIRADO NA OBRA | [5 empty] | M3 |  | 483.24
|  | 2020 | PEDREIRO (SGSP) | H | 21.69 | 1.1 |  | 23.8605
|  | 2099 | SERVENTE (SGSP) | H | 17.5 | 6 |  | 105.0031
|  | 10609 | CONCRETO FCK=15MPA C/ BRITA 1 E 2 | M3 | 346.13 | 1.02 |  | 353.0575
|  | 94001 | BETONEIRA 400 LITROS | H | 3.21 | 0.35 |  | 1.1239
|  | 94299 | VIBRADOR DE IMERSÃO COM 5M DE MANGUEIRA COM MOTOR ELETRICO 2HP | H | 1.99 | 0.1 |  | 0.1993
30307 | CONCRETO FCK = 20,0MPA - VIRADO NA OBRA | [5 empty] | M3 |  | 499.91
|  | 2020 | PEDREIRO (SGSP) | H | 21.69 | 1.1 |  | 23.8605
|  | 2099 | SERVENTE (SGSP) | H | 17.5 | 6 |  | 105.0031
|  | 10613 | CONCRETO FCK=20MPA C/ BRITA 1 E 2 | M3 | 362.47 | 1.02 |  | 369.7202
|  | 94001 | BETONEIRA 400 LITROS | H | 3.21 | 0.35 |  | 1.1239
|  | 94299 | VIBRADOR DE IMERSÃO COM 5M DE MANGUEIRA COM MOTOR ELETRICO 2HP | H | 1.99 | 0.1 |  | 0.1993
30308 | CONCRETO FCK = 25,0MPA - VIRADO NA OBRA | [5 empty] | M3 |  | 517.72
|  | 2020 | PEDREIRO (SGSP) | H | 21.69 | 1.1 |  | 23.8605
|  | 2099 | SERVENTE (SGSP) | H | 17.5 | 6 |  | 105.0031
|  | 10617 | CONCRETO FCK=25MPA C/ BRITA 1 E 2 | M3 | 379.94 | 1.02 |  | 387.5371
|  | 94001 | BETONEIRA 400 LITROS | H | 3.21 | 0.35 |  | 1.1239
|  | 94299 | VIBRADOR DE IMERSÃO COM 5M DE MANGUEIRA COM MOTOR ELETRICO 2HP | H | 1.99 | 0.1 |  | 0.1993
30309 | CONCRETO FCK = 15,0MPA - USINADO | [5 empty] | M3 |  | 396.59
|  | 2020 | PEDREIRO (SGSP) | H | 21.69 | 1 |  | 21.6914
|  | 2099 | SERVENTE (SGSP) | H | 17.5 | 2 |  | 35.001
|  | 10522 | CONCRETO USINADO, BRITA 1E2,SLUMP 5+OU-1cm / FCK= 15,0MPA | M3 | 330 | 1.03 |  | 339.9
30315 | CONCRETO FCK = 20,0MPA - USINADO | [5 empty] | M3 |  | 411.26
|  | 2020 | PEDREIRO (SGSP) | H | 21.69 | 1 |  | 21.6914
|  | 2099 | SERVENTE (SGSP) | H | 17.5 | 2 |  | 35.001
|  | 10524 | CONCRETO USINADO, BRITA 1E2,SLUMP 5+OU-1cm / FCK= 20,0MPA | M3 | 344.24 | 1.03 |  | 354.5672
30316 | CONCRETO FCK = 20,0MPA - USINADO E BOMBEÁVEL | [5 empty] | M3 |  | 399.76
|  | 2020 | PEDREIRO (SGSP) | H | 21.69 | 0.85 |  | 18.4377
|  | 2099 | SERVENTE (SGSP) | H | 17.5 | 0.85 |  | 14.8754
|  | 10526 | CONCRETO USINADO, BRITA 1E2,SLUMP 8+OU-1cm / FCK= 20,0MPA - BOMBEÁVEL | M3 | 355.77 | 1.03 |  | 366.4431
30317 | CONCRETO FCK = 25,0MPA - USINADO | [5 empty] | M3 |  | 426.58
|  | 2020 | PEDREIRO (SGSP) | H | 21.69 | 1 |  | 21.6914
|  | 2099 | SERVENTE (SGSP) | H | 17.5 | 2 |  | 35.001
|  | 10527 | CONCRETO USINADO, BRITA 1E2,SLUMP 5+OU-1cm / FCK= 25,0MPA | M3 | 359.11 | 1.03 |  | 369.8833
30318 | CONCRETO FCK = 25,0MPA - USINADO E BOMBEÁVEL | [5 empty] | M3 |  | 414.54
|  | 2020 | PEDREIRO (SGSP) | H | 21.69 | 0.85 |  | 18.4377
|  | 2099 | SERVENTE (SGSP) | H | 17.5 | 0.85 |  | 14.8754
|  | 10528 | CONCRETO USINADO, BRITA 1E2,SLUMP 8+OU-1cm / FCK= 25,0MPA - BOMBEÁVEL | M3 | 370.12 | 1.03 |  | 381.2236
30319 | CONCRETO USINADO, BOMBEÁVEL FCK = 20MPA COM PEDRA 1 | [5 empty] | M3 |  | 403.68
|  | 2020 | PEDREIRO (SGSP) | H | 21.69 | 0.95 |  | 20.6068
|  | 2099 | SERVENTE (SGSP) | H | 17.5 | 0.95 |  | 16.6254
|  | 10525 | CONCRETO USINADO, BRITA 1,SLUMP 8+OU-1cm / FCK= 20,0MPA - BOMBEÁVEL | M3 | 355.77 | 1.03 |  | 366.4431
30320 | CONCRETO FCK = 30,0MPA - USINADO | [5 empty] | M3 |  | 442.54
|  | 2020 | PEDREIRO (SGSP) | H | 21.69 | 1 |  | 21.6914
|  | 2099 | SERVENTE (SGSP) | H | 17.5 | 2 |  | 35.001
|  | 10529 | CONCRETO USINADO, BRITA 1E2,SLUMP 5+OU-1cm / FCK= 30,0MPA | M3 | 374.61 | 1.03 |  | 385.8483
30321 | CONCRETO FCK = 30,0MPA - USINADO E BOMBEÁVEL | [5 empty] | M3 |  | 431
|  | 2020 | PEDREIRO (SGSP) | H | 21.69 | 0.85 |  | 18.4377
|  | 2099 | SERVENTE (SGSP) | H | 17.5 | 0.85 |  | 14.8754
|  | 10530 | CONCRETO USINADO, BRITA 1E2,SLUMP 8+OU-1cm / FCK= 30,0MPA - BOMBEÁVEL | M3 | 386.1 | 1.03 |  | 397.683
30322 | CONCRETO FCK = 35,0MPA - USINADO | [5 empty] | M3 |  | 459.2
|  | 2020 | PEDREIRO (SGSP) | H | 21.69 | 1 |  | 21.6914
|  | 2099 | SERVENTE (SGSP) | H | 17.5 | 2 |  | 35.001
|  | 10531 | CONCRETO USINADO, BRITA 1E2,SLUMP 5+OU-1cm / FCK= 35,0MPA | M3 | 390.78 | 1.03 |  | 402.5034
30323 | CONCRETO FCK = 35,0MPA - USINADO E BOMBEÁVEL | [5 empty] | M3 |  | 448.16
|  | 2020 | PEDREIRO (SGSP) | H | 21.69 | 0.85 |  | 18.4377
|  | 2099 | SERVENTE (SGSP) | H | 17.5 | 0.85 |  | 14.8754
|  | 10532 | CONCRETO USINADO, BRITA 1E2,SLUMP 8+OU-1cm / FCK= 35,0MPA - BOMBEÁVEL | M3 | 402.76 | 1.03 |  | 414.8428
30324 | CONCRETO FCK = 40,0MPA - USINADO | [5 empty] | M3 |  | 476.57
|  | 2020 | PEDREIRO (SGSP) | H | 21.69 | 1 |  | 21.6914
|  | 2099 | SERVENTE (SGSP) | H | 17.5 | 2 |  | 35.001
|  | 10533 | CONCRETO USINADO, BRITA 1E2,SLUMP 5+OU-1cm / FCK= 40,0MPA | M3 | 407.65 | 1.03 |  | 419.8795
30325 | CONCRETO FCK = 40,0MPA - USINADO E BOMBEÁVEL | [5 empty] | M3 |  | 467.25
|  | 2020 | PEDREIRO (SGSP) | H | 21.69 | 0.85 |  | 18.4377
|  | 2099 | SERVENTE (SGSP) | H | 17.5 | 0.85 |  | 14.8754
|  | 10534 | CONCRETO USINADO, BRITA 1E2,SLUMP 8+OU-1cm / FCK= 40,0MPA - BOMBEÁVEL | M3 | 421.3 | 1.03 |  | 433.939
30330 | BOMBEAMENTO DE CONCRETO | [5 empty] | M3 |  | 42.15
|  | 19005 | BOMBEAMENTO E LANÇAMENTO DE CONCRETO P/ ESTRUTURAS DE OBRAS ATÉ 80M3 | M3 | 42.15 | 1 |  | 42.15
30419 | LAJE MISTA TRELIÇADA H-8CM COM CAPEAMENTO 4CM (12CM) | [5 empty] | M2 |  | 126.04
|  | 2013 | CARPINTEIRO (SGSP) | H | 21.53 | 0.43 |  | 9.258
|  | 2015 | FERREIRO (SGSP) | H | 21.82 | 0.1 |  | 2.1829
|  | 2020 | PEDREIRO (SGSP) | H | 21.69 | 0.3 |  | 6.5074
|  | 2099 | SERVENTE (SGSP) | H | 17.5 | 1.1 |  | 19.2505
|  | 10617 | CONCRETO FCK=25MPA C/ BRITA 1 E 2 | M3 | 379.94 | 0.044 |  | 16.7172
|  | 11046 | PINUS - PONTALETE DE 3" X 3" - BRUTO | M | 6.81 | 1.01 |  | 6.8781
|  | 11066 | PINUS - SARRAFO DE 1" X 4" - BRUTO | M | 3.45 | 0.74 |  | 2.553
|  | 11070 | PINUS - TÁBUA DE 1" X 12" - BRUTA | M | 12.51 | 1.1 |  | 13.761
|  | 11510 | AÇO CA-50A OU B - MÉDIA BITOLAS | KG | 7.86 | 1.24 |  | 9.7518
|  | 12050 | LAJE MISTA TRELIÇADA PRÉ-FABRICADA H= 8CM - INTEREIXOS 45CM - 300KGF/CM2 | M2 | 38.8 | 1 |  | 38.8
|  | 17515 | PREGO 18 X 27 COMUM - POLIDO | Kg | 16.64 | 0.02 |  | 0.3328
|  | 94001 | BETONEIRA 400 LITROS | H | 3.21 | 0.014 |  | 0.0449
30420 | LAJE MISTA TRELIÇADA H-10CM COM CAPEAMENTO 4CM (14CM) | [5 empty] | M2 |  | 171.08
|  | 2013 | CARPINTEIRO (SGSP) | H | 21.53 | 0.43 |  | 9.258
|  | 2015 | FERREIRO (SGSP) | H | 21.82 | 0.1 |  | 2.1829
|  | 2020 | PEDREIRO (SGSP) | H | 21.69 | 0.3 |  | 6.5074
|  | 2099 | SERVENTE (SGSP) | H | 17.5 | 1.1 |  | 19.2505
|  | 10617 | CONCRETO FCK=25MPA C/ BRITA 1 E 2 | M3 | 379.94 | 0.044 |  | 16.7172
|  | 11046 | PINUS - PONTALETE DE 3" X 3" - BRUTO | M | 6.81 | 1.01 |  | 6.8781
|  | 11066 | PINUS - SARRAFO DE 1" X 4" - BRUTO | M | 3.45 | 0.74 |  | 2.553
|  | 11070 | PINUS - TÁBUA DE 1" X 12" - BRUTA | M | 12.51 | 1.1 |  | 13.761
|  | 11510 | AÇO CA-50A OU B - MÉDIA BITOLAS | KG | 7.86 | 1.24 |  | 9.7518
|  | 12051 | LAJE MISTA TRELIÇADA PRÉ-FABRICADA H=10CM - INTEREIXOS 45CM - 300KGF/CM2 | M2 | 83.84 | 1 |  | 83.84
|  | 17515 | PREGO 18 X 27 COMUM - POLIDO | Kg | 16.64 | 0.02 |  | 0.3328
|  | 94001 | BETONEIRA 400 LITROS | H | 3.21 | 0.014 |  | 0.0449
30421 | LAJE MISTA TRELIÇADA H-12CM COM CAPEAMENTO 4CM (16CM) | [5 empty] | M2 |  | 168.17
|  | 2013 | CARPINTEIRO (SGSP) | H | 21.53 | 0.43 |  | 9.258
|  | 2015 | FERREIRO (SGSP) | H | 21.82 | 0.1 |  | 2.1829
|  | 2020 | PEDREIRO (SGSP) | H | 21.69 | 0.3 |  | 6.5074
|  | 2099 | SERVENTE (SGSP) | H | 17.5 | 1.2 |  | 21.0006
|  | 10617 | CONCRETO FCK=25MPA C/ BRITA 1 E 2 | M3 | 379.94 | 0.044 |  | 16.7172
|  | 11046 | PINUS - PONTALETE DE 3" X 3" - BRUTO | M | 6.81 | 1.01 |  | 6.8781
|  | 11066 | PINUS - SARRAFO DE 1" X 4" - BRUTO | M | 3.45 | 0.74 |  | 2.553
|  | 11070 | PINUS - TÁBUA DE 1" X 12" - BRUTA | M | 12.51 | 1.1 |  | 13.761
|  | 11510 | AÇO CA-50A OU B - MÉDIA BITOLAS | KG | 7.86 | 1.24 |  | 9.7518
|  | 12052 | LAJE MISTA TRELIÇADA PRÉ-FABRICADA H=12CM - INTEREIXOS 45CM - 300KGF/CM2 | M2 | 79.18 | 1 |  | 79.18
|  | 17515 | PREGO 18 X 27 COMUM - POLIDO | Kg | 16.64 | 0.02 |  | 0.3328
|  | 94001 | BETONEIRA 400 LITROS | H | 3.21 | 0.014 |  | 0.0449
30422 | LAJE MISTA TRELIÇADA H-15CM COM CAPEAMENTO 4CM (19CM) | [5 empty] | M2 |  | 194.07
|  | 2013 | CARPINTEIRO (SGSP) | H | 21.53 | 0.43 |  | 9.258
|  | 2015 | FERREIRO (SGSP) | H | 21.82 | 0.1 |  | 2.1829
|  | 2020 | PEDREIRO (SGSP) | H | 21.69 | 0.3 |  | 6.5074
|  | 2099 | SERVENTE (SGSP) | H | 17.5 | 1.3 |  | 22.7506
|  | 10617 | CONCRETO FCK=25MPA C/ BRITA 1 E 2 | M3 | 379.94 | 0.044 |  | 16.7172
|  | 11046 | PINUS - PONTALETE DE 3" X 3" - BRUTO | M | 6.81 | 1.01 |  | 6.8781
|  | 11066 | PINUS - SARRAFO DE 1" X 4" - BRUTO | M | 3.45 | 0.74 |  | 2.553
|  | 11070 | PINUS - TÁBUA DE 1" X 12" - BRUTA | M | 12.51 | 1.1 |  | 13.761
|  | 11510 | AÇO CA-50A OU B - MÉDIA BITOLAS | KG | 7.86 | 1.24 |  | 9.7518
|  | 12053 | LAJE MISTA TRELIÇADA PRÉ-FABRICADA H=15CM - INTEREIXOS 45CM - 300KGF/CM2 | M2 | 103.33 | 1 |  | 103.33
|  | 17515 | PREGO 18 X 27 COMUM - POLIDO | Kg | 16.64 | 0.02 |  | 0.3328
|  | 94001 | BETONEIRA 400 LITROS | H | 3.21 | 0.014 |  | 0.0449
30423 | LAJE MISTA TRELIÇADA H-20CM COM CAPEAMENTO 4CM (24CM) | [5 empty] | M2 |  | 215.53
|  | 2013 | CARPINTEIRO (SGSP) | H | 21.53 | 0.43 |  | 9.258
|  | 2015 | FERREIRO (SGSP) | H | 21.82 | 0.1 |  | 2.1829
|  | 2020 | PEDREIRO (SGSP) | H | 21.69 | 0.3 |  | 6.5074
|  | 2099 | SERVENTE (SGSP) | H | 17.5 | 1.4 |  | 24.5007
|  | 10617 | CONCRETO FCK=25MPA C/ BRITA 1 E 2 | M3 | 379.94 | 0.044 |  | 16.7172
|  | 11046 | PINUS - PONTALETE DE 3" X 3" - BRUTO | M | 6.81 | 1.01 |  | 6.8781
|  | 11066 | PINUS - SARRAFO DE 1" X 4" - BRUTO | M | 3.45 | 0.74 |  | 2.553
|  | 11070 | PINUS - TÁBUA DE 1" X 12" - BRUTA | M | 12.51 | 1.1 |  | 13.761
|  | 11510 | AÇO CA-50A OU B - MÉDIA BITOLAS | KG | 7.86 | 1.24 |  | 9.7518
|  | 12055 | LAJE MISTA TRELIÇADA PRÉ-FABRICADA H=20CM - INTEREIXOS 45CM - 300KGF/CM2 | M2 | 123.04 | 1 |  | 123.04
|  | 17515 | PREGO 18 X 27 COMUM - POLIDO | Kg | 16.64 | 0.02 |  | 0.3328
|  | 94001 | BETONEIRA 400 LITROS | H | 3.21 | 0.014 |  | 0.0449
30424 | LAJE MISTA TRELIÇADA H-25CM COM CAPEAMENTO 5CM (30CM) | [5 empty] | M2 |  | 248.48
|  | 2013 | CARPINTEIRO (SGSP) | H | 21.53 | 0.47 |  | 10.1192
|  | 2015 | FERREIRO (SGSP) | H | 21.82 | 0.1 |  | 2.1829
|  | 2020 | PEDREIRO (SGSP) | H | 21.69 | 0.3 |  | 6.5074
|  | 2099 | SERVENTE (SGSP) | H | 17.5 | 1.4 |  | 24.5007
|  | 10617 | CONCRETO FCK=25MPA C/ BRITA 1 E 2 | M3 | 379.94 | 0.055 |  | 20.8966
|  | 11046 | PINUS - PONTALETE DE 3" X 3" - BRUTO | M | 6.81 | 1.11 |  | 7.5591
|  | 11066 | PINUS - SARRAFO DE 1" X 4" - BRUTO | M | 3.45 | 0.77 |  | 2.6565
|  | 11070 | PINUS - TÁBUA DE 1" X 12" - BRUTA | M | 12.51 | 1.2 |  | 15.012
|  | 11510 | AÇO CA-50A OU B - MÉDIA BITOLAS | KG | 7.86 | 1.24 |  | 9.7518
|  | 12057 | LAJE MISTA TRELIÇADA PRÉ-FABRICADA H=25CM - INTEREIXOS 45CM - 300KGF/CM2 | M2 | 148.88 | 1 |  | 148.88
|  | 17515 | PREGO 18 X 27 COMUM - POLIDO | Kg | 16.64 | 0.02 |  | 0.3328
|  | 94001 | BETONEIRA 400 LITROS | H | 3.21 | 0.0245 |  | 0.0786
34002 | APICOAMENTO DE SUPERFÍCIE DE CONCRETO | [5 empty] | M2 |  | 87.5
|  | 2099 | SERVENTE (SGSP) | H | 17.5 | 5 |  | 87.5026
34005 | LIMPEZA DE SUPERFÍCIES COM HIDROJATEAMENTO | [5 empty] | M2 |  | 5.73
|  | 37503 | HIDROJATEAMENTO PARA LIMPEZA DE SUPERFÍCIES | M2 | 5.73 | 1 |  | 5.7322
34010 | LIMPEZA E REMOÇÃO DE SUPERFÍCIE DETERIORADA COM JATEAMENTO | [5 empty] | M2 |  | 113.56
|  | 37504 | JATEAMENTO PARA LIMPEZA DE FERRAGENS E SUPERFÍCIES DE CONCRETO | M2 | 113.56 | 1 |  | 113.5623
34015 | LIMPEZA DE JUNTA DE DILATAÇÃO COM REMOÇÃO DO EXCESSO DE CONCRETO - ATÉ 3CM | [5 empty] | M |  | 24.44
|  | 2099 | SERVENTE (SGSP) | H | 17.5 | 0.375 |  | 6.5626
|  | 94043 | MARTELETE ROMPEDOR PNEUMÁTICO | H | 23.83 | 0.75 |  | 17.8732
34018 | LIMPEZA DE CONCRETO E ARMADURA COM ESCOVA DE AÇO | [5 empty] | M2 |  | 15.16
|  | 2099 | SERVENTE (SGSP) | H | 17.5 | 0.455 |  | 7.9627
|  | 37542 | ESCOVA RETANGULAR COM CERDAS DE AÇO:ALTURA DAS CERDAS 30 MM COMPRIMENTO: 192 MM; LARGURA 57 MM - SEM CABO | Un | 22.8 | 0.25 |  | 5.7
|  | 37543 | ESCOVA CIRCULAR COM CERDAS DE AÇO - 6 X 3/4" - FURO 1/2" | Un | 29.93 | 0.05 |  | 1.4965
34022 | TRATAMENTO DE ARMADURA COM APLICAÇÃO DE PRODUTO INIBIDOR OXIDANTE | [5 empty] | M |  | 5.08
|  | 2099 | SERVENTE (SGSP) | H | 17.5 | 0.25 |  | 4.3751
|  | 37509 | FUNDO CROMATO DE ZINCO | L | 44.24 | 0.016 |  | 0.7078
34024 | LIXAMENTO MECÂNICO EM SUPERFÍCIES DE CONCRETO | [5 empty] | M2 |  | 7.37
|  | 37505 | LIXAMENTO MECÂNICO DE SUPERFÍCIES DE CONCRETO | M2 | 7.37 | 1 |  | 7.3684
34025 | PREPARO E APLICAÇÃO DE ESTUQUE | [5 empty] | M2 |  | 15.8
|  | 2020 | PEDREIRO (SGSP) | H | 21.69 | 0.3 |  | 6.5074
|  | 2099 | SERVENTE (SGSP) | H | 17.5 | 0.3 |  | 5.2501
|  | 10515 | CIMENTO BRANCO - ESTRUTURAL | Kg | 2.83 | 0.3 |  | 0.849
|  | 10517 | CIMENTO PORTLAND CPII-E/F-32 | Kg | 0.58 | 0.6 |  | 0.348
|  | 34057 | ADESIVO A BASE ACRÍLICA | L | 19 | 0.15 |  | 2.85
34026 | LIXAMENTO MANUAL DE SUPERFÍCIES DE CONCRETO | [5 empty] | M2 |  | 5.81
|  | 37506 | LIXAMENTO MANUAL DE SUPERFÍCIE DE CONCRETO | M2 | 5.81 | 1 |  | 5.8051
34050 | POLIMENTO DE CONCRETO | [5 empty] | M2 |  | 5.57
|  | 39024 | POLIMENTO MECÂNICO EM SUPERFÍCIES DE CONCRETO | M2 | 5.57 | 1 |  | 5.5667
34051 | POLIMENTO DE CONCRETO NOVO | [5 empty] | M2 |  | 5.57
|  | 39024 | POLIMENTO MECÂNICO EM SUPERFÍCIES DE CONCRETO | M2 | 5.57 | 1 |  | 5.5667
34060 | PREPARAÇÃO DE PONTE DE ADERÊNCIA COM ADESIVO A BASE DE EPÓXI | [5 empty] | M2 |  | 153.05
|  | 2020 | PEDREIRO (SGSP) | H | 21.69 | 1 |  | 21.6914
|  | 2099 | SERVENTE (SGSP) | H | 17.5 | 1 |  | 17.5005
|  | 39055 | ADESIVO ESTRUTURAL, BI-COMPONENTE, A BASE DE RESINA EPOXI | Kg | 72.94 | 1.5 |  | 109.41
|  | 87050 | SOLVENTE PARA MATERIAIS BASE EPÓXI | L | 37.06 | 0.12 |  | 4.4472
34070 | ANCORAGEM DE BARRAS DE AÇO COM ADESIVO A BASE DE EPÓXI | [5 empty] | UN |  | 10.26
|  | 2020 | PEDREIRO (SGSP) | H | 21.69 | 0.207 |  | 4.4901
|  | 2099 | SERVENTE (SGSP) | H | 17.5 | 0.207 |  | 3.6226
|  | 39055 | ADESIVO ESTRUTURAL, BI-COMPONENTE, A BASE DE RESINA EPOXI | Kg | 72.94 | 0.011 |  | 0.8023
|  | 87050 | SOLVENTE PARA MATERIAIS BASE EPÓXI | L | 37.06 | 0.001 |  | 0.037
|  | 94300 | MARTELETE ROTATIVO 0,8 KW | H | 23.91 | 0.021 |  | 0.502
|  | 95014 | BROCA (COROA + CÁLICE) DENTADA DIAMANTADA - DIÂMETRO=20MM (3/4") | Un | 321.71 | 0.002505 |  | 0.8058
35001 | DEMOLIÇÃO MECANIZADA DE CONCRETO SIMPLES | [5 empty] | M3 |  | 153.67
|  | 2099 | SERVENTE (SGSP) | H | 17.5 | 2 |  | 35.001
|  | 94019 | COMPRESSOR PORTÁTIL ATLAS COPCO - MOD.XAS 137 - 275 PCM SEM ROMPEDOR | H | 71.01 | 1 |  | 71.0055
|  | 94043 | MARTELETE ROMPEDOR PNEUMÁTICO | H | 23.83 | 2 |  | 47.662
35002 | DEMOLIÇÃO MECANIZADA DE CONCRETO ARMADO | [5 empty] | M3 |  | 307.34
|  | 2099 | SERVENTE (SGSP) | H | 17.5 | 4 |  | 70.002
|  | 94019 | COMPRESSOR PORTÁTIL ATLAS COPCO - MOD.XAS 137 - 275 PCM SEM ROMPEDOR | H | 71.01 | 2 |  | 142.0111
|  | 94043 | MARTELETE ROMPEDOR PNEUMÁTICO | H | 23.83 | 4 |  | 95.3241
35003 | DEMOLIÇÃO MANUAL DE CONCRETO SIMPLES | [5 empty] | M3 |  | 192.51
|  | 2099 | SERVENTE (SGSP) | H | 17.5 | 11 |  | 192.5057
35004 | DEMOLIÇÃO MANUAL DE CONCRETO ARMADO | [5 empty] | M3 |  | 350.01
|  | 2099 | SERVENTE (SGSP) | H | 17.5 | 20 |  | 350.0104
35005 | DEMOLIÇÃO DE LAJES MISTAS COM ESPESSURA FINAL IGUAL OU INFERIOR A 16CM | [5 empty] | M2 |  | 30.63
|  | 2099 | SERVENTE (SGSP) | H | 17.5 | 1.75 |  | 30.6259
35006 | DEMOLIÇÃO DE LAJES MISTAS COM ESPESSURA FINAL SUPERIOR A 16 CM, ATÉ 30CM | [5 empty] | M2 |  | 43.75
|  | 2099 | SERVENTE (SGSP) | H | 17.5 | 2.5 |  | 43.7513
36001 | FORNECIMENTO E MONTAGEM DE ESTRUTURA METÁLICA VERTICAL - NÃO PATINÁVEL | [5 empty] | KG |  | 23.15
|  | 30688 | FORNECIMENTO E MONTAGEM DE ESTRUTURA METÁLICA P/EDIFICAÇÕES ASTM OU ABNT -N.PAT, C/APLIC DE FUNDO ANTICOR-S/PINT. DE AC | Kg | 23.15 | 1 |  | 23.15
36002 | FORNECIMENTO E MONTAGEM DE ESTRUTURA METÁLICA VERTICAL - PATINÁVEL | [5 empty] | KG |  | 24.65
|  | 30689 | FORNECIMENTO E MONTAGEM DE ESTRUTURA METÁLICA P/EDIFICAÇÕES ASTM OU ABNT -PAT, C/APLIC DE FUNDO ANTICOR-S/PINT. DE ACAB | Kg | 24.65 | 1 |  | 24.65
40101 | TIJOLOS MACIÇOS COMUNS - ESPELHO | [5 empty] | M2 |  | 61.43
|  | 2020 | PEDREIRO (SGSP) | H | 21.69 | 0.9 |  | 19.5222
|  | 2099 | SERVENTE (SGSP) | H | 17.5 | 0.9344 |  | 16.3524
|  | 10648 | ARGAMASSA MISTA COM AREIA GROSSA 1:2:8 | M3 | 561.3 | 0.00456 |  | 2.5595
|  | 12580 | TIJOLO MAÇICO DE BARRO COMUM | Un | 0.5 | 46 |  | 23
40102 | TIJOLOS MACIÇOS COMUNS - 1/2 TIJOLO | [5 empty] | M2 |  | 114.32
|  | 2020 | PEDREIRO (SGSP) | H | 21.69 | 1.6 |  | 34.7062
|  | 2099 | SERVENTE (SGSP) | H | 17.5 | 1.7 |  | 29.7508
|  | 10648 | ARGAMASSA MISTA COM AREIA GROSSA 1:2:8 | M3 | 561.3 | 0.014 |  | 7.8581
|  | 12580 | TIJOLO MAÇICO DE BARRO COMUM | Un | 0.5 | 84 |  | 42
40104 | TIJOLOS MACIÇOS COMUNS - 1 1/2 TIJOLO | [5 empty] | M2 |  | 274.56
|  | 2020 | PEDREIRO (SGSP) | H | 21.69 | 3 |  | 65.0743
|  | 2099 | SERVENTE (SGSP) | H | 17.5 | 3.36 |  | 58.8017
|  | 10648 | ARGAMASSA MISTA COM AREIA GROSSA 1:2:8 | M3 | 561.3 | 0.052 |  | 29.1875
|  | 12580 | TIJOLO MAÇICO DE BARRO COMUM | Un | 0.5 | 243 |  | 121.5
40111 | TIJOLOS MACIÇOS COMUNS - APARENTE, 1/2 TIJOLO | [5 empty] | M2 |  | 114.32
|  | 2020 | PEDREIRO (SGSP) | H | 21.69 | 1.6 |  | 34.7062
|  | 2099 | SERVENTE (SGSP) | H | 17.5 | 1.7 |  | 29.7508
|  | 10648 | ARGAMASSA MISTA COM AREIA GROSSA 1:2:8 | M3 | 561.3 | 0.014 |  | 7.8581
|  | 12580 | TIJOLO MAÇICO DE BARRO COMUM | Un | 0.5 | 84 |  | 42
40112 | TIJOLOS MACIÇOS COMUNS - APARENTE, 1 TIJOLO | [5 empty] | M2 |  | 198.85
|  | 2020 | PEDREIRO (SGSP) | H | 21.69 | 2.5 |  | 54.2285
|  | 2099 | SERVENTE (SGSP) | H | 17.5 | 2.717 |  | 47.5489
|  | 10648 | ARGAMASSA MISTA COM AREIA GROSSA 1:2:8 | M3 | 561.3 | 0.0313 |  | 17.5686
|  | 12580 | TIJOLO MAÇICO DE BARRO COMUM | Un | 0.5 | 159 |  | 79.5
40115 | TIJOLOS CERÂMICOS FURADOS - 1/2 TIJOLO | [5 empty] | M2 |  | 71.88
|  | 2020 | PEDREIRO (SGSP) | H | 21.69 | 1 |  | 21.6914
|  | 2099 | SERVENTE (SGSP) | H | 17.5 | 0.94 |  | 16.4504
|  | 10648 | ARGAMASSA MISTA COM AREIA GROSSA 1:2:8 | M3 | 561.3 | 0.012 |  | 6.7355
|  | 12550 | TIJOLO CERÂMICO FURADO - 9 FUROS - (11,5X14X24)CM | Un | 1.08 | 25 |  | 27
40116 | TIJOLOS CERÂMICOS FURADOS - 1 TIJOLO | [5 empty] | M2 |  | 128.63
|  | 2020 | PEDREIRO (SGSP) | H | 21.69 | 1.5 |  | 32.5371
|  | 2099 | SERVENTE (SGSP) | H | 17.5 | 1.5 |  | 26.2507
|  | 10648 | ARGAMASSA MISTA COM AREIA GROSSA 1:2:8 | M3 | 561.3 | 0.034 |  | 19.0841
|  | 12550 | TIJOLO CERÂMICO FURADO - 9 FUROS - (11,5X14X24)CM | Un | 1.08 | 47 |  | 50.76
40120 | TIJOLOS LAMINADOS - ESPELHO | [5 empty] | M2 |  | 196.38
|  | 2020 | PEDREIRO (SGSP) | H | 21.69 | 2 |  | 43.3828
|  | 2099 | SERVENTE (SGSP) | H | 17.5 | 1.772 |  | 31.0109
|  | 10645 | ARGAMASSA MISTA COM AREIA GROSSA 1:0,5:8 | M3 | 468.82 | 0.0228 |  | 10.689
|  | 12560 | TIJOLO CERÂMICO LAMINADO - (5,5X11X23)CM (MEDIDAS APROXIMADAS) | Un | 3.18 | 35 |  | 111.3
40121 | TIJOLOS LAMINADOS - 1/2 TIJOLO | [5 empty] | M2 |  | 328.47
|  | 2020 | PEDREIRO (SGSP) | H | 21.69 | 2.6 |  | 56.3977
|  | 2099 | SERVENTE (SGSP) | H | 17.5 | 2.482 |  | 43.4362
|  | 10645 | ARGAMASSA MISTA COM AREIA GROSSA 1:0,5:8 | M3 | 468.82 | 0.0468 |  | 21.9407
|  | 12560 | TIJOLO CERÂMICO LAMINADO - (5,5X11X23)CM (MEDIDAS APROXIMADAS) | Un | 3.18 | 65 |  | 206.7
40122 | TIJOLOS LAMINADOS - 1 TIJOLO | [5 empty] | M2 |  | 605.55
|  | 2020 | PEDREIRO (SGSP) | H | 21.69 | 3.5 |  | 75.92
|  | 2099 | SERVENTE (SGSP) | H | 17.5 | 3.23 |  | 56.5266
|  | 10645 | ARGAMASSA MISTA COM AREIA GROSSA 1:0,5:8 | M3 | 468.82 | 0.107 |  | 50.1635
|  | 12560 | TIJOLO CERÂMICO LAMINADO - (5,5X11X23)CM (MEDIDAS APROXIMADAS) | Un | 3.18 | 133 |  | 422.94
40125 | TIJOLOS DE VIDRO - CANELADO, 19X19CM | [5 empty] | M2 |  | 721.54
|  | 2020 | PEDREIRO (SGSP) | H | 21.69 | 4 |  | 86.7657
|  | 2099 | SERVENTE (SGSP) | H | 17.5 | 4.004 |  | 70.072
|  | 10515 | CIMENTO BRANCO - ESTRUTURAL | Kg | 2.83 | 0.25 |  | 0.7075
|  | 10630 | ARGAMASSA DE CIMENTO COM AREIA GROSSA 1:3 | M3 | 613.86 | 0.0156 |  | 9.5761
|  | 11520 | AÇO CA-60B - MÉDIA BITOLAS | KG | 8.62 | 0.6 |  | 5.1705
|  | 12570 | TIJOLO DE VIDRO - CANELADO - 8X19X19CM | Un | 21.97 | 25 |  | 549.25
40126 | TIJOLOS DE VIDRO - TIJOLINHO, 19X19CM | [5 empty] | M2 |  | 956.73
|  | 2020 | PEDREIRO (SGSP) | H | 21.69 | 4 |  | 86.7657
|  | 2099 | SERVENTE (SGSP) | H | 17.5 | 4.0041 |  | 70.0738
|  | 10515 | CIMENTO BRANCO - ESTRUTURAL | Kg | 2.83 | 0.25 |  | 0.7075
|  | 10629 | ARGAMASSA DE CIMENTO COM AREIA MÉDIA 1:3 | M3 | 610.38 | 0.01559 |  | 9.5158
|  | 11520 | AÇO CA-60B - MÉDIA BITOLAS | KG | 8.62 | 0.6 |  | 5.1705
|  | 12574 | TIJOLO DE VIDRO - XADREZ - 19X19X8CM | Un | 31.38 | 25 |  | 784.5
40127 | TIJOLOS DE VIDRO - VENTILAÇÃO TIPO VENEZIANA | [5 empty] | M2 |  | 869.48
|  | 2020 | PEDREIRO (SGSP) | H | 21.69 | 4 |  | 86.7657
|  | 2099 | SERVENTE (SGSP) | H | 17.5 | 4.0041 |  | 70.0738
|  | 10515 | CIMENTO BRANCO - ESTRUTURAL | Kg | 2.83 | 0.25 |  | 0.7075
|  | 10629 | ARGAMASSA DE CIMENTO COM AREIA MÉDIA 1:3 | M3 | 610.38 | 0.01559 |  | 9.5158
|  | 11520 | AÇO CA-60B - MÉDIA BITOLAS | KG | 8.62 | 0.6 |  | 5.1705
|  | 12572 | TIJOLO DE VIDRO - VENTILAÇÃO - 20X10X10CM | Un | 27.89 | 25 |  | 697.25
40131 | BLOCOS VAZADOS DE CONCRETO ESTRUTURAL - 14CM - 8MPA | [5 empty] | M2 |  | 87.62
|  | 2020 | PEDREIRO (SGSP) | H | 21.69 | 0.8 |  | 17.3531
|  | 2099 | SERVENTE (SGSP) | H | 17.5 | 0.8 |  | 14.0004
|  | 10643 | ARGAMASSA MISTA COM AREIA GROSSA 1:0,25:3 | M3 | 655.34 | 0.0107 |  | 7.0121
|  | 12601 | BLOCO DE CONCRETO ESTRUTURAL DE 14CM - RESISTÊNCIA 8MPA | Un | 3.76 | 13.1 |  | 49.256
40132 | BLOCOS VAZADOS DE CONCRETO ESTRUTURAL - 14CM - 10MPA | [5 empty] | M2 |  | 91.94
|  | 2020 | PEDREIRO (SGSP) | H | 21.69 | 0.8 |  | 17.3531
|  | 2099 | SERVENTE (SGSP) | H | 17.5 | 0.8 |  | 14.0004
|  | 10643 | ARGAMASSA MISTA COM AREIA GROSSA 1:0,25:3 | M3 | 655.34 | 0.0107 |  | 7.0121
|  | 12602 | BLOCO DE CONCRETO ESTRUTURAL DE 14CM - RESISTÊNCIA 10MPA | Un | 4.09 | 13.1 |  | 53.579
40133 | BLOCOS VAZADOS DE CONCRETO ESTRUTURAL - 14CM - 12MPA | [5 empty] | M2 |  | 95.35
|  | 2020 | PEDREIRO (SGSP) | H | 21.69 | 0.8 |  | 17.3531
|  | 2099 | SERVENTE (SGSP) | H | 17.5 | 0.8 |  | 14.0004
|  | 10643 | ARGAMASSA MISTA COM AREIA GROSSA 1:0,25:3 | M3 | 655.34 | 0.0107 |  | 7.0121
|  | 12603 | BLOCO DE CONCRETO ESTRUTURAL DE 14CM - RESISTÊNCIA 12MPA | Un | 4.35 | 13.1 |  | 56.985
40134 | BLOCOS VAZADOS DE CONCRETO ESTRUTURAL - 14CM - 14MPA | [5 empty] | M2 |  | 97.71
|  | 2020 | PEDREIRO (SGSP) | H | 21.69 | 0.8 |  | 17.3531
|  | 2099 | SERVENTE (SGSP) | H | 17.5 | 0.8 |  | 14.0004
|  | 10643 | ARGAMASSA MISTA COM AREIA GROSSA 1:0,25:3 | M3 | 655.34 | 0.0107 |  | 7.0121
|  | 12604 | BLOCO DE CONCRETO ESTRUTURAL DE 14CM - RESISTÊNCIA 14MPA | Un | 4.53 | 13.1 |  | 59.343
40135 | BLOCOS VAZADOS DE CONCRETO ESTRUTURAL - 19CM - 8MPA | [5 empty] | M2 |  | 104.65
|  | 2020 | PEDREIRO (SGSP) | H | 21.69 | 0.8 |  | 17.3531
|  | 2099 | SERVENTE (SGSP) | H | 17.5 | 0.8 |  | 14.0004
|  | 10643 | ARGAMASSA MISTA COM AREIA GROSSA 1:0,25:3 | M3 | 655.34 | 0.0145 |  | 9.5024
|  | 12611 | BLOCO DE CONCRETO ESTRUTURAL DE 19CM - RESISTÊNCIA 8MPA | Un | 4.87 | 13.1 |  | 63.797
40136 | BLOCOS VAZADOS DE CONCRETO ESTRURURAL - 19CM - 10MPA | [5 empty] | M2 |  | 108.32
|  | 2020 | PEDREIRO (SGSP) | H | 21.69 | 0.8 |  | 17.3531
|  | 2099 | SERVENTE (SGSP) | H | 17.5 | 0.8 |  | 14.0004
|  | 10643 | ARGAMASSA MISTA COM AREIA GROSSA 1:0,25:3 | M3 | 655.34 | 0.0145 |  | 9.5024
|  | 12612 | BLOCO DE CONCRETO ESTRUTURAL DE 19CM - RESISTÊNCIA 10MPA | Un | 5.15 | 13.1 |  | 67.465
40137 | BLOCOS VAZADOS DE CONCRETO ESTRUTURAL - 19CM - 12MPA | [5 empty] | M2 |  | 113.3
|  | 2020 | PEDREIRO (SGSP) | H | 21.69 | 0.8 |  | 17.3531
|  | 2099 | SERVENTE (SGSP) | H | 17.5 | 0.8 |  | 14.0004
|  | 10643 | ARGAMASSA MISTA COM AREIA GROSSA 1:0,25:3 | M3 | 655.34 | 0.0145 |  | 9.5024
|  | 12613 | BLOCO DE CONCRETO ESTRUTURAL DE 19CM - RESISTÊNCIA 12MPA | Un | 5.53 | 13.1 |  | 72.443
40138 | BLOCOS VAZADOS DE CONCRETO ESTRUTURAL - 19CM - 14MPA | [5 empty] | M2 |  | 117.75
|  | 2020 | PEDREIRO (SGSP) | H | 21.69 | 0.8 |  | 17.3531
|  | 2099 | SERVENTE (SGSP) | H | 17.5 | 0.8 |  | 14.0004
|  | 10643 | ARGAMASSA MISTA COM AREIA GROSSA 1:0,25:3 | M3 | 655.34 | 0.0145 |  | 9.5024
|  | 12614 | BLOCO DE CONCRETO ESTRUTURAL DE 19CM - RESISTÊNCIA 14MPA | Un | 5.87 | 13.1 |  | 76.897
40140 | BLOCOS VAZADOS DE CONCRETO - 09CM | [5 empty] | M2 |  | 59.75
|  | 2020 | PEDREIRO (SGSP) | H | 21.69 | 0.66 |  | 14.3163
|  | 2099 | SERVENTE (SGSP) | H | 17.5 | 0.6603 |  | 11.5555
|  | 10645 | ARGAMASSA MISTA COM AREIA GROSSA 1:0,5:8 | M3 | 468.82 | 0.008 |  | 3.7505
|  | 12520 | BLOCO DE CONCRETO APARENTE - (09X19X39)CM | Un | 2.3 | 13.1 |  | 30.13
40141 | BLOCOS VAZADOS DE CONCRETO - 14CM | [5 empty] | M2 |  | 69.45
|  | 2020 | PEDREIRO (SGSP) | H | 21.69 | 0.7 |  | 15.184
|  | 2099 | SERVENTE (SGSP) | H | 17.5 | 0.7034 |  | 12.3098
|  | 10645 | ARGAMASSA MISTA COM AREIA GROSSA 1:0,5:8 | M3 | 468.82 | 0.0107 |  | 5.0163
|  | 12532 | BLOCO DE CONCRETO COMUM - (14X19X39)CM | Un | 2.82 | 13.1 |  | 36.942
40142 | BLOCOS VAZADOS DE CONCRETO - 19CM | [5 empty] | M2 |  | 83.31
|  | 2020 | PEDREIRO (SGSP) | H | 21.69 | 0.74 |  | 16.0516
|  | 2099 | SERVENTE (SGSP) | H | 17.5 | 0.7449 |  | 13.0361
|  | 10645 | ARGAMASSA MISTA COM AREIA GROSSA 1:0,5:8 | M3 | 468.82 | 0.0145 |  | 6.7978
|  | 12534 | BLOCO DE CONCRETO COMUM - (19X19X39)CM | Un | 3.62 | 13.1 |  | 47.422
40144 | BLOCO SÍLICO CALCÁRIO - 14CM | [5 empty] | M2 |  | 78.88
|  | 2020 | PEDREIRO (SGSP) | H | 21.69 | 0.63 |  | 13.6656
|  | 2099 | SERVENTE (SGSP) | H | 17.5 | 0.63 |  | 11.0253
|  | 10648 | ARGAMASSA MISTA COM AREIA GROSSA 1:2:8 | M3 | 561.3 | 0.009 |  | 5.0516
|  | 12511 | BLOCO SÍLICO CALCÁRIO - 14X19X39 | Un | 3.78 | 13 |  | 49.14
40145 | BLOCO SÍLICO CALCÁRIO - 19CM | [5 empty] | M2 |  | 94.26
|  | 2020 | PEDREIRO (SGSP) | H | 21.69 | 0.63 |  | 13.6656
|  | 2099 | SERVENTE (SGSP) | H | 17.5 | 0.63 |  | 11.0253
|  | 10648 | ARGAMASSA MISTA COM AREIA GROSSA 1:2:8 | M3 | 561.3 | 0.01 |  | 5.6129
|  | 12512 | BLOCO SÍLICO CALCÁRIO - 19X19X39 | Un | 4.92 | 13 |  | 63.96
40150 | BLOCOS VAZADOS DE CONCRETO APARENTE - 09CM | [5 empty] | M2 |  | 67.48
|  | 2020 | PEDREIRO (SGSP) | H | 21.69 | 0.87 |  | 18.8715
|  | 2099 | SERVENTE (SGSP) | H | 17.5 | 0.8708 |  | 15.2394
|  | 10645 | ARGAMASSA MISTA COM AREIA GROSSA 1:0,5:8 | M3 | 468.82 | 0.0069 |  | 3.2348
|  | 12520 | BLOCO DE CONCRETO APARENTE - (09X19X39)CM | Un | 2.3 | 13.1 |  | 30.13
40151 | BLOCOS VAZADOS DE CONCRETO APARENTE - 14CM | [5 empty] | M2 |  | 78.07
|  | 2020 | PEDREIRO (SGSP) | H | 21.69 | 0.92 |  | 19.9561
|  | 2099 | SERVENTE (SGSP) | H | 17.5 | 0.9229 |  | 16.1512
|  | 10645 | ARGAMASSA MISTA COM AREIA GROSSA 1:0,5:8 | M3 | 468.82 | 0.0107 |  | 5.0163
|  | 12522 | BLOCO DE CONCRETO APARENTE - (14X19X39)CM | Un | 2.82 | 13.1 |  | 36.942
40152 | BLOCOS VAZADOS DE CONCRETO APARENTE - 19CM | [5 empty] | M2 |  | 92.32
|  | 2020 | PEDREIRO (SGSP) | H | 21.69 | 0.97 |  | 21.0406
|  | 2099 | SERVENTE (SGSP) | H | 17.5 | 0.9749 |  | 17.0612
|  | 10645 | ARGAMASSA MISTA COM AREIA GROSSA 1:0,5:8 | M3 | 468.82 | 0.0145 |  | 6.7978
|  | 12524 | BLOCO DE CONCRETO APARENTE - (19X19X39)CM | Un | 3.62 | 13.1 |  | 47.422
40160 | BLOCOS VAZADOS DE CONCRETO ESTRUTURAL - 14CM - ATÉ 6MPA | [5 empty] | M2 |  | 83.04
|  | 2020 | PEDREIRO (SGSP) | H | 21.69 | 0.8 |  | 17.3531
|  | 2099 | SERVENTE (SGSP) | H | 17.5 | 0.8 |  | 14.0004
|  | 10643 | ARGAMASSA MISTA COM AREIA GROSSA 1:0,25:3 | M3 | 655.34 | 0.0107 |  | 7.0121
|  | 12540 | BLOCO VAZADO DE CONCRETO ESTRUTURAL 14CM (ATÉ 6 MPA) | Un | 3.41 | 13.1 |  | 44.671
40161 | BLOCOS VAZADOS DE CONCRETO ESTRUTURAL - 19CM - ATÉ 6MPA | [5 empty] | M2 |  | 98.76
|  | 2020 | PEDREIRO (SGSP) | H | 21.69 | 0.8 |  | 17.3531
|  | 2099 | SERVENTE (SGSP) | H | 17.5 | 0.8 |  | 14.0004
|  | 10643 | ARGAMASSA MISTA COM AREIA GROSSA 1:0,25:3 | M3 | 655.34 | 0.0145 |  | 9.5024
|  | 12542 | BLOCO VAZADO DE CONCRETO ESTRUTURAL 19CM (ATÉ 6 MPA) | Un | 4.42 | 13.1 |  | 57.902
40162 | BLOCOS VAZADOS DE CONCRETO ESTRUTURAL APARENTE - 14CM - ATÉ 6MPA | [5 empty] | M2 |  | 85.96
|  | 2020 | PEDREIRO (SGSP) | H | 21.69 | 0.9 |  | 19.5222
|  | 2099 | SERVENTE (SGSP) | H | 17.5 | 0.843 |  | 14.7529
|  | 10643 | ARGAMASSA MISTA COM AREIA GROSSA 1:0,25:3 | M3 | 655.34 | 0.0107 |  | 7.0121
|  | 12540 | BLOCO VAZADO DE CONCRETO ESTRUTURAL 14CM (ATÉ 6 MPA) | Un | 3.41 | 13.1 |  | 44.671
40163 | BLOCOS VAZADOS DE CONCRETO ESTRUTURAL APARENTE - 19CM - ATÉ 6MPA | [5 empty] | M2 |  | 100.93
|  | 2020 | PEDREIRO (SGSP) | H | 21.69 | 0.9 |  | 19.5222
|  | 2099 | SERVENTE (SGSP) | H | 17.5 | 0.8 |  | 14.0004
|  | 10643 | ARGAMASSA MISTA COM AREIA GROSSA 1:0,25:3 | M3 | 655.34 | 0.0145 |  | 9.5024
|  | 12542 | BLOCO VAZADO DE CONCRETO ESTRUTURAL 19CM (ATÉ 6 MPA) | Un | 4.42 | 13.1 |  | 57.902
40170 | BLOCO CERÂMICO COMUM - 14CM | [5 empty] | M2 |  | 99.26
|  | 2020 | PEDREIRO (SGSP) | H | 21.69 | 1.4 |  | 30.368
|  | 2099 | SERVENTE (SGSP) | H | 17.5 | 1.1 |  | 19.2505
|  | 10646 | ARGAMASSA MISTA COM AREIA GROSSA 1:1,5:6 | M3 | 658.56 | 0.0133 |  | 8.7588
|  | 12547 | BLOCO CERÂMICO DE VEDAÇÃO - (14X19X39)CM | Un | 2.92 | 14 |  | 40.88
40171 | BLOCO CERÂMICO COMUM - 19CM | [5 empty] | M2 |  | 104.98
|  | 2020 | PEDREIRO (SGSP) | H | 21.69 | 1.4 |  | 30.368
|  | 2099 | SERVENTE (SGSP) | H | 17.5 | 1.15 |  | 20.1255
|  | 10646 | ARGAMASSA MISTA COM AREIA GROSSA 1:1,5:6 | M3 | 658.56 | 0.0179 |  | 11.7881
|  | 12548 | BLOCO CERÂMICO DE VEDAÇÃO - (19X19X39)CM | Un | 3.05 | 14 |  | 42.7
40180 | TELA TIPO DEPLOYEE PARA REFORÇO DE ALVENARIA | [5 empty] | M2 |  | 5.59
|  | 2015 | FERREIRO (SGSP) | H | 21.82 | 0.03 |  | 0.6548
|  | 2016 | AJUDANTE DE FERREIRO - ARMADOR (SGSP) | H | 17.47 | 0.04 |  | 0.699
|  | 19035 | TELA TIPO DEPLOYER (UTILIZADA EM ALVENARIA / ESTUQUE) | M2 | 4.11 | 1.03 |  | 4.2333
40195 | ARMADURA EM AÇO CA-50 PARA BLOCOS VAZADOS DE CONCRETO ESTRUTURAL | [5 empty] | KG |  | 12.13
|  | 2015 | FERREIRO (SGSP) | H | 21.82 | 0.08 |  | 1.7463
|  | 2016 | AJUDANTE DE FERREIRO - ARMADOR (SGSP) | H | 17.47 | 0.08 |  | 1.3981
|  | 11510 | AÇO CA-50A OU B - MÉDIA BITOLAS | KG | 7.86 | 1.1 |  | 8.6508
|  | 17740 | ARAME RECOZIDO N. 16 E N. 18 | Kg | 16.54 | 0.02 |  | 0.3308
40196 | ARMADURA EM AÇO CA-60 PARA BLOCOS VAZADOS DE CONCRETO ESTRUTURAL | [5 empty] | KG |  | 12.95
|  | 2015 | FERREIRO (SGSP) | H | 21.82 | 0.08 |  | 1.7463
|  | 2016 | AJUDANTE DE FERREIRO - ARMADOR (SGSP) | H | 17.47 | 0.08 |  | 1.3981
|  | 11520 | AÇO CA-60B - MÉDIA BITOLAS | KG | 8.62 | 1.1 |  | 9.4792
|  | 17740 | ARAME RECOZIDO N. 16 E N. 18 | Kg | 16.54 | 0.02 |  | 0.3308
40197 | CONCRETO "GROUT" | [5 empty] | M3 |  | 737.98
|  | 2020 | PEDREIRO (SGSP) | H | 21.69 | 5 |  | 108.4571
|  | 2099 | SERVENTE (SGSP) | H | 17.5 | 18 |  | 315.0093
|  | 10627 | CONCRETO "GROUT" C/ PEDRISCO | M3 | 314.51 | 1 |  | 314.5116
40198 | VERGAS, CINTAS E PILARETES DE CONCRETO | [5 empty] | M3 |  | 1703.82
|  | 2013 | CARPINTEIRO (SGSP) | H | 21.53 | 13 |  | 279.8931
|  | 2015 | FERREIRO (SGSP) | H | 21.82 | 4.8 |  | 104.782
|  | 2020 | PEDREIRO (SGSP) | H | 21.69 | 2 |  | 43.3828
|  | 2099 | SERVENTE (SGSP) | H | 17.5 | 9 |  | 157.5046
|  | 10613 | CONCRETO FCK=20MPA C/ BRITA 1 E 2 | M3 | 362.47 | 1 |  | 362.4708
|  | 11046 | PINUS - PONTALETE DE 3" X 3" - BRUTO | M | 6.81 | 1 |  | 6.81
|  | 11066 | PINUS - SARRAFO DE 1" X 4" - BRUTO | M | 3.45 | 2.95 |  | 10.1775
|  | 11070 | PINUS - TÁBUA DE 1" X 12" - BRUTA | M | 12.51 | 11.17 |  | 139.7367
|  | 11510 | AÇO CA-50A OU B - MÉDIA BITOLAS | KG | 7.86 | 69 |  | 542.6436
|  | 17515 | PREGO 18 X 27 COMUM - POLIDO | Kg | 16.64 | 2.13 |  | 35.4432
|  | 17740 | ARAME RECOZIDO N. 16 E N. 18 | Kg | 16.54 | 1.2 |  | 19.848
|  | 94001 | BETONEIRA 400 LITROS | H | 3.21 | 0.35 |  | 1.1239
40204 | ELEMENTOS VAZADOS DE TIJOLOS CERÂMICOS | [5 empty] | M2 |  | 131.5
|  | 2020 | PEDREIRO (SGSP) | H | 21.69 | 1.6 |  | 34.7062
|  | 2099 | SERVENTE (SGSP) | H | 17.5 | 1.653 |  | 28.9283
|  | 10648 | ARGAMASSA MISTA COM AREIA GROSSA 1:2:8 | M3 | 561.3 | 0.0247 |  | 13.864
|  | 12550 | TIJOLO CERÂMICO FURADO - 9 FUROS - (11,5X14X24)CM | Un | 1.08 | 50 |  | 54
40330 | PLACAS DE GRANILITE - 30MM DE ESPESSURA | [5 empty] | M2 |  | 342.78
|  | 2020 | PEDREIRO (SGSP) | H | 21.69 | 3 |  | 65.0743
|  | 2099 | SERVENTE (SGSP) | H | 17.5 | 4.447 |  | 77.8248
|  | 10515 | CIMENTO BRANCO - ESTRUTURAL | Kg | 2.83 | 0.7 |  | 1.981
|  | 10629 | ARGAMASSA DE CIMENTO COM AREIA MÉDIA 1:3 | M3 | 610.38 | 0.0053 |  | 3.235
|  | 13510 | PLACA DE GRANILITE 30MM - DIVISÓRIA | M2 | 194.66 | 1 |  | 194.66
40331 | PLACAS DE GRANILITE - 40MM DE ESPESSURA | [5 empty] | M2 |  | 366.56
|  | 2020 | PEDREIRO (SGSP) | H | 21.69 | 3 |  | 65.0743
|  | 2099 | SERVENTE (SGSP) | H | 17.5 | 4.431 |  | 77.5448
|  | 10515 | CIMENTO BRANCO - ESTRUTURAL | Kg | 2.83 | 0.95 |  | 2.6885
|  | 10629 | ARGAMASSA DE CIMENTO COM AREIA MÉDIA 1:3 | M3 | 610.38 | 0.0069 |  | 4.2116
|  | 13512 | PLACA DE GRANILITE 40MM - DIVISÓRIA | M2 | 217.04 | 1 |  | 217.04
40332 | PLACAS DE GRANILITE - 50MM DE ESPESSURA | [5 empty] | M2 |  | 379.76
|  | 2020 | PEDREIRO (SGSP) | H | 21.69 | 3 |  | 65.0743
|  | 2099 | SERVENTE (SGSP) | H | 17.5 | 4.411 |  | 77.1947
|  | 10515 | CIMENTO BRANCO - ESTRUTURAL | Kg | 2.83 | 1.167 |  | 3.3026
|  | 10629 | ARGAMASSA DE CIMENTO COM AREIA MÉDIA 1:3 | M3 | 610.38 | 0.0089 |  | 5.4323
|  | 13513 | PLACA DE GRANILITE 50MM - DIVISÓRIA | M2 | 228.76 | 1 |  | 228.76
40335 | DIVISÓRIA EM ARDÓSIA CINZA - POLIDA 2 LADOS - ESPESSURA 30MM | [5 empty] | M2 |  | 496.14
|  | 2020 | PEDREIRO (SGSP) | H | 21.69 | 2.4 |  | 52.0594
|  | 2099 | SERVENTE (SGSP) | H | 17.5 | 4.77 |  | 83.4774
|  | 10515 | CIMENTO BRANCO - ESTRUTURAL | Kg | 2.83 | 0.95 |  | 2.6885
|  | 10630 | ARGAMASSA DE CIMENTO COM AREIA GROSSA 1:3 | M3 | 613.86 | 0.0078 |  | 4.788
|  | 13514 | ARDOSIA CINZA EM PLACA -POLIDA NOS 2 LADOS -ESPESSURA 30MM | M2 | 353.13 | 1 |  | 353.13
40351 | VL.01 - DIVISÓRIA DE ACABAMENTO LAMINADO MELAMÍNICO, MIOLO COLMÉIA - PAINEL/PAINEL | [5 empty] | M2 |  | 118.99
|  | 13751 | DIVISÓRIA NAVAL; MIOLO COLMÉIA - PAINEL/PAINEL - FORNECIMENTO E COLOCAÇÃO ALT. DE 3 METROS | M2 | 118.99 | 1 |  | 118.99
40352 | VL.02 - DIVISÓRIA DE ACABAMENTO LAMINADO MELAMÍNICO, MIOLO COLMÉIA - PAINEL CEGO | [5 empty] | M2 |  | 109.26
|  | 13752 | DIVISÓRIA NAVAL; MIOLO COLMÉIA - PAINEL CEGO - FORNECIMENTO E COLOCAÇÃO ALT. DE 3 METROS | M2 | 109.26 | 1 |  | 109.26
40353 | VL.03 - DIVISÓRIA DE ACABAMENTO LAMINADO MELAMÍNICO, MIOLO COLMÉIA - PORTA/BANDEIRA | [5 empty] | M2 |  | 185.04
|  | 13753 | DIVISÓRIA NAVAL; MIOLO COLMÉIA - PORTA/BANDEIRA - FORNECIMENTO E COLOCAÇÃO ALT. DE 3 METROS (C/ FERRAGENS NECESS. P/COLOCAÇÃO) | M2 | 185.04 | 1 |  | 185.04
40354 | VL.04 - DIVISÓRIA DE ACABAMENTO LAMINADO MELAMÍNICO, MIOLO COLMÉIA - PAINEL/VIDRO | [5 empty] | M2 |  | 134.41
|  | 13754 | DIVISÓRIA NAVAL; MIOLO COLMÉIA - PAINEL/VIDRO - FORNECIMENTO E COLOCAÇÃO ALT. DE 3 METROS | M2 | 134.41 | 1 |  | 134.41
40355 | VL.05 - DIVISÓRIA DE ACABAMENTO LAMINADO MELAMÍNICO, MIOLO COLMÉIA - PORTA/VIDRO | [5 empty] | M2 |  | 209.67
|  | 13755 | DIVISÓRIA NAVAL; MIOLO COLMÉIA - PORTA/VIDRO - FORNECIMENTO E COLOCAÇÃO ALT. DE 3 METROS (C/ FERRAGENS NECESS. P/COLOCAÇÃO) | M2 | 209.67 | 1 |  | 209.67
40356 | VL.06 - DIVISÓRIA DE ACABAMENTO LAMINADO MELAMÍNICO, MIOLO COLMÉIA - PAINEL/VIDRO/PAINEL | [5 empty] | M2 |  | 141.53
|  | 13756 | DIVISÓRIA NAVAL; MIOLO COLMÉIA - PAINEL/VIDRO/PAINEL - FORNECIMENTO E COLOCAÇÃO ALT. DE 3 METROS | M2 | 141.53 | 1 |  | 141.53
40357 | VL.07 - DIVISÓRIA DE ACABAMENTO LAMINADO MELAMÍNICO, MIOLO COLMÉIA - PAINEL/VIDRO/VIDRO | [5 empty] | M2 |  | 158.05
|  | 13757 | DIVISÓRIA NAVAL; MIOLO COLMÉIA - PAINEL/VIDRO/VIDRO - FORNECIMENTO E COLOCAÇÃO ALT. DE 3 METROS | M2 | 158.05 | 1 |  | 158.05
40358 | VL.08 - DIVISÓRIA DE ACABAMENTO LAMINADO MELAMÍNICO, MIOLO COLMÉIA - PORTA/BONECA/PAINEL | [5 empty] | M2 |  | 235.22
|  | 13758 | DIVISÓRIA NAVAL; MIOLO COLMÉIA - PORTA/BONECA/PAINEL - FORNECIMENTO E COLOCAÇÃO ALT. DE 3 METROS (C/ FERRAGENS NECESS. P/COLOCAÇÃO) | M2 | 235.22 | 1 |  | 235.22
40359 | VL.09 - DIVISÓRIA DE ACABAMENTO LAMINADO MELAMÍNICO, MIOLO COLMÉIA - PORTA/BONECA/VIDRO | [5 empty] | M2 |  | 337.12
|  | 13759 | DIVISÓRIA NAVAL; MIOLO COLMÉIA - PORTA/BONECA/VIDRO - FORNECIMENTO E COLOCAÇÃO ALT. DE 3 METROS (C/ FERRAGENS NECESS. P/COLOCAÇÃO) | M2 | 337.12 | 1 |  | 337.12
45001 | DEMOLIÇÃO DE ALVENARIA ESTRUTURAL DE BLOCOS VAZADOS DE CONCRETO | [5 empty] | M3 |  | 70
|  | 2099 | SERVENTE (SGSP) | H | 17.5 | 4 |  | 70.002
45004 | DEMOLIÇÃO DE ALVENARIA EM GERAL (TIJOLOS OU BLOCOS) | [5 empty] | M3 |  | 52.5
|  | 2099 | SERVENTE (SGSP) | H | 17.5 | 3 |  | 52.5015
45007 | DEMOLIÇÃO DE ALVENARIA DE ELEMENTOS VAZADOS | [5 empty] | M3 |  | 43.75
|  | 2099 | SERVENTE (SGSP) | H | 17.5 | 2.5 |  | 43.7513
45009 | DEMOLIÇÃO DE VERGAS, CINTAS E PILARETES DE CONCRETO | [5 empty] | M3 |  | 227.51
|  | 2099 | SERVENTE (SGSP) | H | 17.5 | 13 |  | 227.5067
45010 | DEMOLIÇÃO DE PLACAS DIVISÓRIAS DE GRANILITE OU SIMILAR | [5 empty] | M2 |  | 8.75
|  | 2099 | SERVENTE (SGSP) | H | 17.5 | 0.5 |  | 8.7502
45015 | DEMOLIÇÃO DE DIVISÓRIAS - CHAPAS OU TÁBUAS, INCLUSIVE ENTARUGAMENTO | [5 empty] | M2 |  | 7
|  | 2099 | SERVENTE (SGSP) | H | 17.5 | 0.4 |  | 7.0002
46005 | RETIRADA DE ALVENARIA DE BLOCOS DE PEDRA NATURAL | [5 empty] | M3 |  | 113.75
|  | 2099 | SERVENTE (SGSP) | H | 17.5 | 6.5 |  | 113.7533
46007 | RETIRADA DE ALVENARIA DE TIJOLOS DE VIDRO OU ELEMENTOS VAZADOS | [5 empty] | M2 |  | 17.5
|  | 2099 | SERVENTE (SGSP) | H | 17.5 | 1 |  | 17.5005
46010 | RETIRADA DE PLACAS DIVISÓRIAS DE GRANILITE OU SIMILAR | [5 empty] | M2 |  | 17.5
|  | 2099 | SERVENTE (SGSP) | H | 17.5 | 1 |  | 17.5005
46015 | RETIRADA DE DIVISÓRIAS - CHAPAS OU TÁBUAS, EXCLUSIVE ENTARUGAMENTO | [5 empty] | M2 |  | 8.61
|  | 2013 | CARPINTEIRO (SGSP) | H | 21.53 | 0.4 |  | 8.612
46016 | RETIRADA DE DIVISÓRIAS - CHAPAS OU TÁBUAS, INCLUSIVE ENTARUGAMENTO | [5 empty] | M2 |  | 17.22
|  | 2013 | CARPINTEIRO (SGSP) | H | 21.53 | 0.8 |  | 17.2241
46019 | RETIRADA DE DIVISÓRIAS - CHAPAS FIB.MADEIRA, COM MONTANTES METÁLICOS | [5 empty] | M2 |  | 25.84
|  | 2013 | CARPINTEIRO (SGSP) | H | 21.53 | 1.2 |  | 25.8362
47010 | RECOLOCAÇÃO DE PLACAS DIVISÓRIAS DE GRANILITE OU SIMILAR | [5 empty] | M2 |  | 54.23
|  | 2020 | PEDREIRO (SGSP) | H | 21.69 | 2.5 |  | 54.2285
47015 | RECOLOCAÇÃO DE DIVISÓRIAS - CHAPAS OU TÁBUAS, EXCLUSIVE ENTARUGAMENTO | [5 empty] | M2 |  | 16.93
|  | 2013 | CARPINTEIRO (SGSP) | H | 21.53 | 0.4 |  | 8.612
|  | 2014 | AJUDANTE DE CARPINTEIRO (SGSP) | H | 17.47 | 0.4 |  | 6.9909
|  | 17515 | PREGO 18 X 27 COMUM - POLIDO | Kg | 16.64 | 0.08 |  | 1.3312
47016 | RECOLOCAÇÃO DE DIVISÓRIAS - CHAPAS OU TÁBUAS, INCLUSIVE ENTARUGAMENTO | [5 empty] | M2 |  | 34.53
|  | 2013 | CARPINTEIRO (SGSP) | H | 21.53 | 0.8 |  | 17.2241
|  | 2014 | AJUDANTE DE CARPINTEIRO (SGSP) | H | 17.47 | 0.8 |  | 13.9819
|  | 17515 | PREGO 18 X 27 COMUM - POLIDO | Kg | 16.64 | 0.2 |  | 3.328
47019 | RECOLOCAÇÃO DE DIVISÓRIAS - CHAPAS FIB.MADEIRA, COM MONTANTES METÁLICOS | [5 empty] | M2 |  | 46.81
|  | 2013 | CARPINTEIRO (SGSP) | H | 21.53 | 1.2 |  | 25.8362
|  | 2014 | AJUDANTE DE CARPINTEIRO (SGSP) | H | 17.47 | 1.2 |  | 20.9729
50101 | ARGAMASSA IMPERMEABILIZANTE DE CIMENTO E AREIA (REBOCO IMPERMEÁVEL) - TRAÇO 1:3, ESPESSURA DE 20MM | [5 empty] | M2 |  | 48.97
|  | 2020 | PEDREIRO (SGSP) | H | 21.69 | 0.75 |  | 16.2685
|  | 2099 | SERVENTE (SGSP) | H | 17.5 | 0.95 |  | 16.6254
|  | 10501 | AREIA LAVADA | M3 | 127.06 | 0.0243 |  | 3.0874
|  | 10517 | CIMENTO PORTLAND CPII-E/F-32 | Kg | 0.58 | 9.72 |  | 5.6376
|  | 14022 | PRIMER HIDROFUGANTE A BASE DE SILANO SILOXANO P/ SUPERFÍCIES DE CONCRETO, ALVENARIA, ETC. | Kg | 73.54 | 0.1 |  | 7.354
50103 | ARGAMASSA IMPERMEABILIZANTE DE CIMENTO E AREIA (SUBSOLOS) - TRAÇO 1:2,5, ESPESSURA DE 20MM | [5 empty] | M2 |  | 49.74
|  | 2020 | PEDREIRO (SGSP) | H | 21.69 | 0.75 |  | 16.2685
|  | 2099 | SERVENTE (SGSP) | H | 17.5 | 0.95 |  | 16.6254
|  | 10501 | AREIA LAVADA | M3 | 127.06 | 0.0234 |  | 2.9731
|  | 10517 | CIMENTO PORTLAND CPII-E/F-32 | Kg | 0.58 | 11.24 |  | 6.5192
|  | 14022 | PRIMER HIDROFUGANTE A BASE DE SILANO SILOXANO P/ SUPERFÍCIES DE CONCRETO, ALVENARIA, ETC. | Kg | 73.54 | 0.1 |  | 7.354
50130 | CIMENTO IMPERMEABILIZANTE DE CRISTALIZAÇÃO - ESTRUTUTURA ENTERRADA | [5 empty] | M2 |  | 68.75
|  | 14008 | CIMENTO IMPERMEABILIZANTE DE CRISTALIZAÇÃO - ESTRUTURA ENTERRADA - COM APLICAÇÃO | M2 | 68.75 | 1 |  | 68.75
50140 | REGULARIZAÇÃO COM ARGAMASSA DE CIMENTO E AREIA - TRAÇO 1:3, ESPESSURA MÉDIA 30MM | [5 empty] | M2 |  | 36.68
|  | 2020 | PEDREIRO (SGSP) | H | 21.69 | 0.6 |  | 13.0148
|  | 2099 | SERVENTE (SGSP) | H | 17.5 | 0.3 |  | 5.2501
|  | 10630 | ARGAMASSA DE CIMENTO COM AREIA GROSSA 1:3 | M3 | 613.86 | 0.03 |  | 18.4157
50143 | PINTURA PROTETORA COM TINTA BETUMINOSA (PARA ARGAMASSA IMPERMEÁVEL) - 2 DEMÃOS | [5 empty] | M2 |  | 14.72
|  | 2099 | SERVENTE (SGSP) | H | 17.5 | 0.3 |  | 5.2501
|  | 14040 | TINTA BETUMINOSA PARA CONCRETO E ALVENARIA | L | 18.93 | 0.5 |  | 9.465
50147 | PROTEÇÃO MECÂNICA COM ARGAMASSA DE CIMENTO E AREIA - TRAÇO 1:7, ESPESSURA MÉDIA 30MM | [5 empty] | M2 |  | 33.17
|  | 2020 | PEDREIRO (SGSP) | H | 21.69 | 0.5 |  | 10.8457
|  | 2099 | SERVENTE (SGSP) | H | 17.5 | 0.5 |  | 8.7502
|  | 10638 | ARGAMASSA DE CIMENTO COM AREIA GROSSA 1:7 | M3 | 452.62 | 0.03 |  | 13.5785
50202 | ARGAMASSA IMPERMEABILIZANTE DE CIMENTO E AREIA (RESERVATÓRIOS E PISCINAS) - TRAÇO 1:3, ESPESSURA 30MM | [5 empty] | M2 |  | 108.56
|  | 2020 | PEDREIRO (SGSP) | H | 21.69 | 1 |  | 21.6914
|  | 2099 | SERVENTE (SGSP) | H | 17.5 | 0.55 |  | 9.6252
|  | 10630 | ARGAMASSA DE CIMENTO COM AREIA GROSSA 1:3 | M3 | 613.86 | 0.03 |  | 18.4157
|  | 14022 | PRIMER HIDROFUGANTE A BASE DE SILANO SILOXANO P/ SUPERFÍCIES DE CONCRETO, ALVENARIA, ETC. | Kg | 73.54 | 0.8 |  | 58.832
50230 | CIMENTO IMPERMEABILIZANTE DE CRISTALIZAÇÃO - ESTRUTURA ELEVADA | [5 empty] | M2 |  | 63.02
|  | 14007 | CIMENTO IMPERMEABILIZANTE DE CRISTALIZAÇÃO - ESTRUTURA ELEVADA - COM APLICAÇÃO | M2 | 63.02 | 1 |  | 63.02
50243 | PINTURA PROTETORA COM TINTA BETUMINOSA (PARA ARGAMASSA IMPERMEÁVEL) - 2 DEMÃOS | [5 empty] | M2 |  | 14.72
|  | 2099 | SERVENTE (SGSP) | H | 17.5 | 0.3 |  | 5.2501
|  | 14040 | TINTA BETUMINOSA PARA CONCRETO E ALVENARIA | L | 18.93 | 0.5 |  | 9.465
50244 | PINTURA PROTETORA COM TINTA A BASE DE EPÓXI (PARA ARGAMASSA IMPERMEÁVEL) | [5 empty] | M2 |  | 147.27
|  | 2075 | PINTOR (SGSP) | H | 23.16 | 1.9 |  | 44.0138
|  | 2076 | AJUDANTE DE PINTOR (SGSP) | H | 17.47 | 1.9 |  | 33.2072
|  | 37030 | TINTA A BASE DE RESINA EPÓXI | L | 93.45 | 0.5 |  | 46.725
|  | 37520 | SELADOR P/ TINTA EPÓXI (P/FUNDO DE PAREDE,S/MASSA CORRIDA) | L | 70.21 | 0.3 |  | 21.063
|  | 37530 | LIXA D'ÁGUA - N. 80 E N. 320 | Un | 1.51 | 1.5 |  | 2.265
50302 | ARGAMASSA IMPERMEABILIZANTE DE CIMENTO E AREIA (CALHAS E MARQUISES) - TRAÇO 1:3, ESPESSURA 30MM | [5 empty] | M2 |  | 108.56
|  | 2020 | PEDREIRO (SGSP) | H | 21.69 | 1 |  | 21.6914
|  | 2099 | SERVENTE (SGSP) | H | 17.5 | 0.55 |  | 9.6252
|  | 10630 | ARGAMASSA DE CIMENTO COM AREIA GROSSA 1:3 | M3 | 613.86 | 0.03 |  | 18.4157
|  | 14022 | PRIMER HIDROFUGANTE A BASE DE SILANO SILOXANO P/ SUPERFÍCIES DE CONCRETO, ALVENARIA, ETC. | Kg | 73.54 | 0.8 |  | 58.832
50305 | IMPERMEABILIZAÇÃO COM MEMBRANAS ASFÁLTICAS - COM 3 CAMADAS DE FELTRO ASFÁLTICO 15LBS | [5 empty] | M2 |  | 212.29
|  | 14032 | MEMBRANAS ASFÁLTICAS - 3 CAMADAS DE FELTRO ASFÁLTICO 15LBS COM APLICAÇÃO A QUENTE (FORNECIMENTO E COLOCAÇÃO) | M2 | 212.29 | 1 |  | 212.29
50306 | IMPERMEABILIZAÇÃO COM MEMBRANAS ASFÁLTICAS - COM 4 CAMADAS DE FELTRO ASFÁLTICO 15LBS | [5 empty] | M2 |  | 391.72
|  | 14034 | MEMBRANAS ASFÁLTICAS - 4 CAMADAS DE FELTRO ASFÁLTICO 15LBS COM APLICAÇÃO A QUENTE (FORNECIMENTO E COLOCAÇÃO) | M2 | 391.72 | 1 |  | 391.72
50307 | IMPERMEABILIZAÇÃO COM MEMBRANAS ASFÁLTICAS - COM 5 CAMADAS DE FELTRO ASFÁLTICO 15LBS | [5 empty] | M2 |  | 603.88
|  | 14036 | MEMBRANAS ASFÁLTICAS - 5 CAMADAS DE FELTRO ASFÁLTICO 15LBS COM APLICAÇÃO A QUENTE (FORNECIMENTO E COLOCAÇÃO) | M2 | 603.88 | 1 |  | 603.88
50308 | MANTA ASFÁLTICA ESPESSURA DE 3MM COM VÉU DE POLIÉSTER COLADA A MAÇARICO | [5 empty] | M2 |  | 98.34
|  | 14037 | MANTA ASFÁLTICA E=3MM C/ VÉU DE POLIÉSTER-COLADA A MAÇARICO (FORNECIMENTO DO MATERIAL E COLOCAÇÃO) | M2 | 98.34 | 1 |  | 98.34
50309 | MANTA ASFÁLTICA ESPESSURA DE 4MM COM VÉU DE POLIÉSTER COLADA A MAÇARICO | [5 empty] | M2 |  | 97.89
|  | 14038 | MANTA ASFÁLTICA E=4MM C/ VÉU DE POLIÉSTER-COLADA A MAÇARICO (FORNECIMENTO DO MATERIAL E COLOCAÇÃO) | M2 | 97.89 | 1 |  | 97.89
50311 | MANTA ASFÁLTICA ESPESSURA DE 4MM ANTI RAIZ COM VÉU DE POLIÉSTER | [5 empty] | M2 |  | 113.27
|  | 14039 | MANTA ASFÁLTICA ESPESSURA 4 MM ANTIRAIZ C/ VÉU DE POLIÉSTER (FORNECIMENTO DO MATERIAL E COLOCAÇÃO) | M2 | 113.27 | 1 |  | 113.27
50312 | IMPERMEABILIZAÇÃO A BASE DE EMULSÃO ASFÁLTICA - ESTRUTURADA COM TECIDO POLIÉSTER - 2 CAMADAS DE ESTRUTURANTE | [5 empty] | M2 |  | 93.71
|  | 14017 | EMULSÃO ASFÁLTICA - ESTRUTURADA COM TECIDO DE POLIÉSTER - 2 CAMADAS DE ESTRUTURANTE (FORNEC. E APLICAÇÃO DO MATERIAL) | M2 | 93.71 | 1 |  | 93.71
50313 | IMPERMEABILIZAÇÃO A BASE DE EMULSÃO ASFÁLTICA ESTRUTURADA COM TECIDO DE POLIÉSTER - 3 CAMADAS DE ESTRUTURANTE | [5 empty] | M2 |  | 109.51
|  | 14019 | EMULSÃO ASFÁLTICA - ESTRUTURADA COM TECIDO DE POLIÉSTER - 3 CAMADAS DE ESTRUTURANTE (FORNEC. E APLICAÇÃO DO MATERIAL) | M2 | 109.51 | 1 |  | 109.51
50317 | IMPERMEABILIZAÇÃO A BASE DE EMULSÃO ASFÁLTICA MODIFICADA COM ELASTÔMEROS - ESTRUTURADA COM TECIDO DE POLIÉSTER - 2 CAMADAS DE ESTRUTURANTE | [5 empty] | M2 |  | 114.54
|  | 14015 | EMULSÃO ASFÁLTICA MODIFICADA C/ELASTÔMEROS - ESTRUTURADA C/TECIDO POLIÉSTER-2 CAMADAS DE ESTRUT- (FORN E APLIC MAT) | M2 | 114.54 | 1 |  | 114.54
50340 | REGULARIZAÇÃO COM ARGAMASSA DE CIMENTO E AREIA - TRAÇO 1:3, ESPESSURA MÉDIA 30MM | [5 empty] | M2 |  | 36.68
|  | 2020 | PEDREIRO (SGSP) | H | 21.69 | 0.6 |  | 13.0148
|  | 2099 | SERVENTE (SGSP) | H | 17.5 | 0.3 |  | 5.2501
|  | 10630 | ARGAMASSA DE CIMENTO COM AREIA GROSSA 1:3 | M3 | 613.86 | 0.03 |  | 18.4157
50343 | PINTURA PROTETORA COM TINTA BETUMINOSA (PARA ARGAMASSA IMPERMEÁVEL) - 2 DEMÃOS | [5 empty] | M2 |  | 14.72
|  | 2099 | SERVENTE (SGSP) | H | 17.5 | 0.3 |  | 5.2501
|  | 14040 | TINTA BETUMINOSA PARA CONCRETO E ALVENARIA | L | 18.93 | 0.5 |  | 9.465
50347 | PROTEÇÃO MECÂNICA COM ARGAMASSA DE CIMENTO E AREIA - TRAÇO 1:7, ESPESSURA MÉDIA 30MM | [5 empty] | M2 |  | 33.17
|  | 2020 | PEDREIRO (SGSP) | H | 21.69 | 0.5 |  | 10.8457
|  | 2099 | SERVENTE (SGSP) | H | 17.5 | 0.5 |  | 8.7502
|  | 10638 | ARGAMASSA DE CIMENTO COM AREIA GROSSA 1:7 | M3 | 452.62 | 0.03 |  | 13.5785
50354 | ARGILA EXPANDIDA SOLTA | [5 empty] | M3 |  | 440.87
|  | 2099 | SERVENTE (SGSP) | H | 17.5 | 2.5 |  | 43.7513
|  | 10505 | ARGILA EXPANDIDA (A GRANEL) | M3 | 385.55 | 1.03 |  | 397.1165
50355 | ISOLAMENTO TÉRMICO COM ARGILA EXPANDIDA SOLTA - ESPESSURA 70MM | [5 empty] | M2 |  | 57.61
|  | 2099 | SERVENTE (SGSP) | H | 17.5 | 1.75 |  | 30.6259
|  | 10505 | ARGILA EXPANDIDA (A GRANEL) | M3 | 385.55 | 0.07 |  | 26.9885
50373 | ISOLAMENTO TÉRMICO COM POLIESTIRENO EXPANDIDO - ESPESSURA 50MM | [5 empty] | M2 |  | 41.9
|  | 2099 | SERVENTE (SGSP) | H | 17.5 | 0.2 |  | 3.5001
|  | 14530 | PLACA DE POLIESTIRENO EXPANDIDO ESP=50 MM - TIPO "P1" | M2 | 27.5 | 1.05 |  | 28.875
|  | 14550 | MASSA BETUMINOSA - ADESIVO P/ PLACAS TERMO-ACÚSTICAS FRIO ASFALTO | Kg | 11.9 | 0.8 |  | 9.52
50410 | MASTIQUE ELÁSTICO A BASE DE SILICONE | [5 empty] | DM3 |  | 98.36
|  | 2025 | APLICADOR DE IMPERMEABILIZAÇÃO (OFICIAL IMPERMEABILIZADOR)(SGSP) | H | 21.27 | 0.33 |  | 7.0213
|  | 15040 | MASTIQUE A BASE DE SILICONE | L | 91.34 | 1 |  | 91.34
50430 | MASTIQUE ELÁSTICO A BASE DE POLIURETANO - MONOCOMPONENTE | [5 empty] | DM3 |  | 177.8
|  | 2025 | APLICADOR DE IMPERMEABILIZAÇÃO (OFICIAL IMPERMEABILIZADOR)(SGSP) | H | 21.27 | 0.33 |  | 7.0213
|  | 15030 | MASTIQUE A BASE DE POLIURETANO - MC | L | 170.78 | 1 |  | 170.78
50450 | FORNECIMENTO E COLOCAÇÃO DE JUNTA DE DILATAÇÃO DE ELASTÔMERO DE NEOPRENE, TIPO JEENE JJ2540VV OU SIMILAR | [5 empty] | M |  | 550.23
|  | 15091 | FORNEC. E COLOC.- JUNTA DE DILATAÇÃO DE ELAST. DE NEOPRENE JEENE JJ2540VV (25X50MM)+LÁB.POL, MOV. MÁX. DE -10 A +15MM | M | 550.23 | 1 |  | 550.23
55001 | DEMOLIÇÃO DE ARGAMASSA IMPERMEÁVEL - ESPESSURA MÉDIA DE 30MM | [5 empty] | M2 |  | 8.75
|  | 2099 | SERVENTE (SGSP) | H | 17.5 | 0.5 |  | 8.7502
55002 | DEMOLIÇÃO DE SISTEMAS IMPERMEABILIZANTES DE BASE ASFÁLTICA | [5 empty] | M2 |  | 3.5
|  | 2099 | SERVENTE (SGSP) | H | 17.5 | 0.2 |  | 3.5001
55005 | DEMOLIÇÃO DE SISTEMAS DE ISOLAMENTO TÉRMICO EM GERAL | [5 empty] | M2 |  | 1.75
|  | 2099 | SERVENTE (SGSP) | H | 17.5 | 0.1 |  | 1.75
55010 | DEMOLIÇÃO DE CAPEAMENTO PROTETOR, EXECUTADO COM ARGAMASSA DE CIMENTO E AREIA | [5 empty] | M2 |  | 5.25
|  | 2099 | SERVENTE (SGSP) | H | 17.5 | 0.3 |  | 5.2501
55012 | DEMOLIÇÃO DE PROTEÇÃO TERMOMECÂNICA - LADRILHOS CERÂMICOS OU HIDRÁULICOS | [5 empty] | M2 |  | 10.5
|  | 2099 | SERVENTE (SGSP) | H | 17.5 | 0.6 |  | 10.5003
55015 | DEMOLIÇÃO DE ARGAMASSA DE REGULARIZAÇÃO - ESPESSURA MÉDIA DE 30MM | [5 empty] | M2 |  | 8.75
|  | 2099 | SERVENTE (SGSP) | H | 17.5 | 0.5 |  | 8.7502
56005 | RETIRADA DE ISOLAMENTO TÉRMICO - TIJOLOS CERÂMICOS FURADOS | [5 empty] | M2 |  | 5.25
|  | 2099 | SERVENTE (SGSP) | H | 17.5 | 0.3 |  | 5.2501
56006 | RETIRADA DE ISOLAMENTO TÉRMICO - AGREGADOS SOLTOS EM GERAL | [5 empty] | M3 |  | 35
|  | 2099 | SERVENTE (SGSP) | H | 17.5 | 2 |  | 35.001
57006 | RECOLOCAÇÃO DE ISOLAMENTO TÉRMICO - AGREGADOS SOLTOS EM GERAL | [5 empty] | M3 |  | 78.75
|  | 2099 | SERVENTE (SGSP) | H | 17.5 | 4.5 |  | 78.7523
60110 | ESTRUTURA DE MADEIRA, EM TERÇAS, PARA TELHAS ONDULADAS CA/AL/PL/AG | [5 empty] | M2 |  | 60.45
|  | 2013 | CARPINTEIRO (SGSP) | H | 21.53 | 0.19 |  | 4.0907
|  | 2014 | AJUDANTE DE CARPINTEIRO (SGSP) | H | 17.47 | 0.38 |  | 6.6414
|  | 15510 | MADEIRAMENTO DE PEROBA DO NORTE (CUPIÚBA) P/ TELHADO | M3 | 5832.96 | 0.0085 |  | 49.5801
|  | 17515 | PREGO 18 X 27 COMUM - POLIDO | Kg | 16.64 | 0.008 |  | 0.1331
60113 | ESTRUTURA DE MADEIRA, PONTALETADA, PARA TELHAS ONDULADAS CA/AL/PL/AG | [5 empty] | M2 |  | 214.04
|  | 2013 | CARPINTEIRO (SGSP) | H | 21.53 | 0.95 |  | 20.4537
|  | 2014 | AJUDANTE DE CARPINTEIRO (SGSP) | H | 17.47 | 0.95 |  | 16.6036
|  | 15510 | MADEIRAMENTO DE PEROBA DO NORTE (CUPIÚBA) P/ TELHADO | M3 | 5832.96 | 0.03 |  | 174.9888
|  | 17515 | PREGO 18 X 27 COMUM - POLIDO | Kg | 16.64 | 0.12 |  | 1.9968
60115 | ESTRUTURA COM TESOURAS DE MADEIRA PARA TELHAS ONDULADAS CA/AL/PL - VÃOS ATÉ 7,00M | [5 empty] | M2 |  | 133.26
|  | 2013 | CARPINTEIRO (SGSP) | H | 21.53 | 0.95 |  | 20.4537
|  | 2014 | AJUDANTE DE CARPINTEIRO (SGSP) | H | 17.47 | 0.95 |  | 16.6036
|  | 15510 | MADEIRAMENTO DE PEROBA DO NORTE (CUPIÚBA) P/ TELHADO | M3 | 5832.96 | 0.015 |  | 87.4944
|  | 17016 | FERRAGEM PARA MADEIRAMENTO DE TELHADO | KG | 32.03 | 0.22 |  | 7.0471
|  | 17515 | PREGO 18 X 27 COMUM - POLIDO | Kg | 16.64 | 0.1 |  | 1.664
60116 | ESTRUTURA COM TESOURAS DE MADEIRA PARA TELHAS ONDULADAS CA/AL/PL - VÃOS 7,01 À 10,00M | [5 empty] | M2 |  | 147.2
|  | 2013 | CARPINTEIRO (SGSP) | H | 21.53 | 1 |  | 21.5302
|  | 2014 | AJUDANTE DE CARPINTEIRO (SGSP) | H | 17.47 | 1 |  | 17.4774
|  | 15510 | MADEIRAMENTO DE PEROBA DO NORTE (CUPIÚBA) P/ TELHADO | M3 | 5832.96 | 0.017 |  | 99.1603
|  | 17016 | FERRAGEM PARA MADEIRAMENTO DE TELHADO | KG | 32.03 | 0.23 |  | 7.3675
|  | 17515 | PREGO 18 X 27 COMUM - POLIDO | Kg | 16.64 | 0.1 |  | 1.664
60117 | ESTRUTURA COM TESOURAS DE MADEIRA PARA TELHAS ONDULADAS CA/AL/PL - VÃOS 10,01 À 13,00M | [5 empty] | M2 |  | 174.34
|  | 2013 | CARPINTEIRO (SGSP) | H | 21.53 | 1.15 |  | 24.7597
|  | 2014 | AJUDANTE DE CARPINTEIRO (SGSP) | H | 17.47 | 1.15 |  | 20.0991
|  | 15510 | MADEIRAMENTO DE PEROBA DO NORTE (CUPIÚBA) P/ TELHADO | M3 | 5832.96 | 0.0204 |  | 118.9923
|  | 17016 | FERRAGEM PARA MADEIRAMENTO DE TELHADO | KG | 32.03 | 0.26 |  | 8.3284
|  | 17515 | PREGO 18 X 27 COMUM - POLIDO | Kg | 16.64 | 0.13 |  | 2.1632
60118 | ESTRUTURA COM TESOURAS DE MADEIRA PARA TELHAS ONDULADAS CA/AL/PL - VÃOS 13,01 À 18,00M | [5 empty] | M2 |  | 206.71
|  | 2013 | CARPINTEIRO (SGSP) | H | 21.53 | 1.4 |  | 30.1423
|  | 2014 | AJUDANTE DE CARPINTEIRO (SGSP) | H | 17.47 | 1.4 |  | 24.4684
|  | 15510 | MADEIRAMENTO DE PEROBA DO NORTE (CUPIÚBA) P/ TELHADO | M3 | 5832.96 | 0.024 |  | 139.991
|  | 17016 | FERRAGEM PARA MADEIRAMENTO DE TELHADO | KG | 32.03 | 0.3 |  | 9.6098
|  | 17515 | PREGO 18 X 27 COMUM - POLIDO | Kg | 16.64 | 0.15 |  | 2.496
60130 | FORNECIMENTO DE ESTRUTURA METÁLICA PARA COBERTURA | [5 empty] | KG |  | 16.67
|  | 15505 | ESTRUTURA METÁLICA INCL. ANTIFERRUGINOSA | KG | 16.67 | 1 |  | 16.6694
60131 | MONTAGEM DE ESTRUTURA METÁLICA PARA COBERTURA | [5 empty] | KG |  | 2.67
|  | 15512 | MONTAGEM DE ESTRUTURA METÁLICA | KG | 2.67 | 1 |  | 2.6679
60203 | TELHAS DE BARRO COZIDO - PAULISTA | [5 empty] | M2 |  | 136.13
|  | 2020 | PEDREIRO (SGSP) | H | 21.69 | 1.5 |  | 32.5371
|  | 2099 | SERVENTE (SGSP) | H | 17.5 | 2 |  | 35.001
|  | 10501 | AREIA LAVADA | M3 | 127.06 | 0.0038 |  | 0.4828
|  | 10508 | CAL HIDRATADA - CH-III | Kg | 0.68 | 0.486 |  | 0.3304
|  | 10517 | CIMENTO PORTLAND CPII-E/F-32 | Kg | 0.58 | 0.486 |  | 0.2818
|  | 16025 | TELHAS DE BARRO COZIDO - PAULISTA | Un | 2.7 | 25 |  | 67.5
60204 | TELHAS DE BARRO COZIDO - SUPER-PAULISTA (PLAN) | [5 empty] | M2 |  | 126.8
|  | 2020 | PEDREIRO (SGSP) | H | 21.69 | 0.75 |  | 16.2685
|  | 2099 | SERVENTE (SGSP) | H | 17.5 | 1.5 |  | 26.2507
|  | 16030 | TELHAS DE BARRO COZIDO - SUPER PAULISTA (PLAN) | Un | 3.01 | 28 |  | 84.28
60205 | TELHAS DE BARRO COZIDO - FRANCESA | [5 empty] | M2 |  | 85.64
|  | 2020 | PEDREIRO (SGSP) | H | 21.69 | 0.5 |  | 10.8457
|  | 2099 | SERVENTE (SGSP) | H | 17.5 | 1 |  | 17.5005
|  | 16020 | TELHAS DE BARRO COZIDO - FRANCESA | Un | 3.37 | 17 |  | 57.29
60221 | TELHA ONDULADA CRFS 6MM | [5 empty] | M2 |  | 50.18
|  | 2099 | SERVENTE (SGSP) | H | 17.5 | 0.35 |  | 6.1251
|  | 2224 | PEDREIRO DE ACABAMENTO (SGSP) | H | 28.36 | 0.35 |  | 9.9292
|  | 16090 | TELHA TECNOLOGIA CRFS ONDULADA 6MM | M2 | 26.15 | 1.15 |  | 30.0725
|  | 17010 | CONJUNTO DE VEDAÇÃO ELÁSTICA 5/16" - P/ FIXAÇÃO DE TELHA ONDULADA (1 ARRUELA DE PVC + 1 ARRUELA FERRO GALVANIZADA) | Un | 0.18 | 0.33 |  | 0.0594
|  | 17046 | PARAFUSO C/ ROSCA SOBERBA DE FERRO GALVANIZADO P/ FIXAÇÃO DE TELHAS ONDULADAS EM CRFS/AMIANTO - S/ VEDAÇÃO - 8 x 230MM | Un | 2.68 | 0.33 |  | 0.8844
|  | 17550 | GANCHO CHATO - 140 MM | Un | 3.12 | 0.97 |  | 3.0264
|  | 19030 | MASSA PARA VEDAÇÃO ( P/ USO EM TELHAS DE AMIANTO/CRFS ) | Kg | 24.05 | 0.0033 |  | 0.0793
60222 | TELHA ONDULADA CRFS 8MM | [5 empty] | M2 |  | 75.06
|  | 2099 | SERVENTE (SGSP) | H | 17.5 | 0.35 |  | 6.1251
|  | 2224 | PEDREIRO DE ACABAMENTO (SGSP) | H | 28.36 | 0.35 |  | 9.9292
|  | 16091 | TELHA TECNOLOGIA CRFS ONDULADA 8MM | M2 | 47.79 | 1.15 |  | 54.9585
|  | 17010 | CONJUNTO DE VEDAÇÃO ELÁSTICA 5/16" - P/ FIXAÇÃO DE TELHA ONDULADA (1 ARRUELA DE PVC + 1 ARRUELA FERRO GALVANIZADA) | Un | 0.18 | 0.33 |  | 0.0594
|  | 17046 | PARAFUSO C/ ROSCA SOBERBA DE FERRO GALVANIZADO P/ FIXAÇÃO DE TELHAS ONDULADAS EM CRFS/AMIANTO - S/ VEDAÇÃO - 8 x 230MM | Un | 2.68 | 0.33 |  | 0.8844
|  | 17550 | GANCHO CHATO - 140 MM | Un | 3.12 | 0.97 |  | 3.0264
|  | 19030 | MASSA PARA VEDAÇÃO ( P/ USO EM TELHAS DE AMIANTO/CRFS ) | Kg | 24.05 | 0.0033 |  | 0.0793
60223 | TELHA ESTRUTURAL TRAPEZOIDAL EM CRFS, LARGURA ÚTIL=44CM - ESPESSURA 8MM | [5 empty] | M2 |  | 127.46
|  | 2099 | SERVENTE (SGSP) | H | 17.5 | 0.3 |  | 5.2501
|  | 2224 | PEDREIRO DE ACABAMENTO (SGSP) | H | 28.36 | 0.3 |  | 8.5107
|  | 16092 | TELHA ESTRUTURAL TRAPEZOIDAL CRFS - E=8 MM LARG. ÚTIL 44 CM | M2 | 103.41 | 1.055 |  | 109.0975
|  | 16554 | PINGADEIRA PLÁST. P/ TELHA ESTR. TRAPEZ. CRFS L= 44/49 CM 230 MM | Un | 1.34 | 0.26 |  | 0.3484
|  | 16560 | PLACA DE VENTILAÇÃO PARA TELHA ESTR. TRAPEZOIDAL CRFS 44 CM | Un | 4.57 | 0.26 |  | 1.1882
|  | 17010 | CONJUNTO DE VEDAÇÃO ELÁSTICA 5/16" - P/ FIXAÇÃO DE TELHA ONDULADA (1 ARRUELA DE PVC + 1 ARRUELA FERRO GALVANIZADA) | Un | 0.18 | 0.9 |  | 0.162
|  | 17046 | PARAFUSO C/ ROSCA SOBERBA DE FERRO GALVANIZADO P/ FIXAÇÃO DE TELHAS ONDULADAS EM CRFS/AMIANTO - S/ VEDAÇÃO - 8 x 230MM | Un | 2.68 | 0.9 |  | 2.412
|  | 19070 | COLA PARA TELHA DE FIBROCIMENTO | Kg | 92.55 | 0.0053 |  | 0.4905
60225 | TELHA ESTRUTURAL TRAPEZOIDAL EM CRFS, LARGURA ÚTIL=90CM - ESPESSURA 8MM | [5 empty] | M2 |  | 113.21
|  | 2099 | SERVENTE (SGSP) | H | 17.5 | 0.3 |  | 5.2501
|  | 2224 | PEDREIRO DE ACABAMENTO (SGSP) | H | 28.36 | 0.3 |  | 8.5107
|  | 16093 | TELHA TECNOLOGIA CRFS TRAPEZOIDAL 90 CM E=8 MM | M2 | 84.2 | 1.11 |  | 93.462
|  | 16556 | PINGADEIRA PLÁST. P/ TELHA ESTRUT. TRAPEZOIDAL CRFS L=90CM 115 MM | Un | 0.94 | 0.14 |  | 0.1316
|  | 16562 | PLACA DE VENTILAÇÃO P/ TELHA DE FIBROC./CRFS CANALETE 90 | Un | 9.34 | 0.14 |  | 1.3076
|  | 16568 | PLACA DE VEDAÇÃO NERVURA - P/ TELHA DE FIBROCIMENTO/CRFS CANALETE 90 | Un | 2.97 | 0.14 |  | 0.4158
|  | 17010 | CONJUNTO DE VEDAÇÃO ELÁSTICA 5/16" - P/ FIXAÇÃO DE TELHA ONDULADA (1 ARRUELA DE PVC + 1 ARRUELA FERRO GALVANIZADA) | Un | 0.18 | 0.3 |  | 0.054
|  | 17020 | FIXADOR DE ABAS PARA TELHAS DE FIBROCIMENTO / CRFS TIPO SIMPLES | Un | 2.38 | 0.5 |  | 1.19
|  | 17065 | SUPORTE DE ABAS PARA TELHA ESTRUTURAL 90 (APOIO EM MADEIRA) SEM BASE | Un | 36.41 | 0.03 |  | 1.0923
|  | 17545 | GANCHO 8 X 350MM "L" - COM ROSCA E PORCA - PARA TELHA (SEM VEDAÇÃO) | Un | 3.92 | 0.3 |  | 1.176
|  | 19070 | COLA PARA TELHA DE FIBROCIMENTO | Kg | 92.55 | 0.0067 |  | 0.62
60243 | TELHA TRAPEZOIDAL DUPLA EM AÇO GALVANIZADO - E= 0,8MM, REVESTIMENTO B, H=40MM - PINTADA 1 FACE - MIOLO EM POLIURETANO E=30MM | [5 empty] | M2 |  | 355.45
|  | 2099 | SERVENTE (SGSP) | H | 17.5 | 0.3 |  | 5.2501
|  | 2224 | PEDREIRO DE ACABAMENTO (SGSP) | H | 28.36 | 0.3 |  | 8.5107
|  | 16418 | TELHA AÇO GALV. TRAPEZOIDAL DUPLA E=0,8MM-H=40MM-MIOLO=30MM POLIURETANO - PINTADA 1 FACE - REV.B | M2 | 309.03 | 1.1 |  | 339.933
|  | 17041 | PARAFUSO AUTO PERFURANTE 12 4 X 3/4" TIPO TRAXX COM CONJUNTO DE VEDAÇÃO | Un | 0.44 | 4 |  | 1.76
60244 | TELHA TRAPEZOIDAL EM AÇO GALVANIZADO ESPESSURA DE 0,50MM, REVESTIMENTO B, H=40MM | [5 empty] | M2 |  | 94.97
|  | 2099 | SERVENTE (SGSP) | H | 17.5 | 0.3 |  | 5.2501
|  | 2224 | PEDREIRO DE ACABAMENTO (SGSP) | H | 28.36 | 0.3 |  | 8.5107
|  | 16411 | TELHA DE AÇO GALV. ACAB. NATURAL TRAPEZOIDAL E=0.5 MM H= ATÉ 40 MM | M2 | 72.23 | 1.1 |  | 79.453
|  | 17041 | PARAFUSO AUTO PERFURANTE 12 4 X 3/4" TIPO TRAXX COM CONJUNTO DE VEDAÇÃO | Un | 0.44 | 4 |  | 1.76
60245 | TELHA ONDULADA EM AÇO GALVANIZADO ESPESSURA DE 0,50MM, REVESTIMENTO B, H=17,5MM | [5 empty] | M2 |  | 82.62
|  | 2099 | SERVENTE (SGSP) | H | 17.5 | 0.3 |  | 5.2501
|  | 2224 | PEDREIRO DE ACABAMENTO (SGSP) | H | 28.36 | 0.3 |  | 8.5107
|  | 16412 | TELHA AÇO GALV. ONDULADA E= 0,5 MM - H= 17/18 MM REV. B | M2 | 61 | 1.1 |  | 67.1
|  | 17041 | PARAFUSO AUTO PERFURANTE 12 4 X 3/4" TIPO TRAXX COM CONJUNTO DE VEDAÇÃO | Un | 0.44 | 4 |  | 1.76
60246 | TELHA TRAPEZOIDAL DUP. AÇO GALVANIZADO ESPESSURA DE 0,5MM, REVESTIMENTO B, H=40MM, COM MIOLO POLIURETANO E=30MM | [5 empty] | M2 |  | 214.6
|  | 2099 | SERVENTE (SGSP) | H | 17.5 | 0.4 |  | 7.0002
|  | 2224 | PEDREIRO DE ACABAMENTO (SGSP) | H | 28.36 | 0.4 |  | 11.3477
|  | 16413 | TELHA AÇO GALV. TRAPEZOIDAL DUPLA E=0,5MM-H=40MM-MIOLO=30MM POLIURETANO - REV.B | M2 | 176.81 | 1.1 |  | 194.491
|  | 17041 | PARAFUSO AUTO PERFURANTE 12 4 X 3/4" TIPO TRAXX COM CONJUNTO DE VEDAÇÃO | Un | 0.44 | 4 |  | 1.76
60247 | TELHA TRAPEZOIDAL EM AÇO GALVANIZADO ESP=0,5MM, H=40MM, COM PINTURA ELETROLÍTICA COR BRANCA 2 FACES | [5 empty] | M2 |  | 103.89
|  | 2099 | SERVENTE (SGSP) | H | 17.5 | 0.3 |  | 5.2501
|  | 2224 | PEDREIRO DE ACABAMENTO (SGSP) | H | 28.36 | 0.3 |  | 8.5107
|  | 16414 | TELHA AÇO GALV. TRAPEZOIDAL E=0.5MM - H=40MM PINTURA ELETROSTÁTICA 2 FACES - REV. B | M2 | 80.34 | 1.1 |  | 88.374
|  | 17041 | PARAFUSO AUTO PERFURANTE 12 4 X 3/4" TIPO TRAXX COM CONJUNTO DE VEDAÇÃO | Un | 0.44 | 4 |  | 1.76
60248 | TELHA ONDULADA EM AÇO GALVANIZADO E=0,5MM, REVESTIMENTO B, H=17,5MM COM PINTURA ELETROLÍTICA COR BRANCA 2 FACES | [5 empty] | M2 |  | 87.06
|  | 2099 | SERVENTE (SGSP) | H | 17.5 | 0.3 |  | 5.2501
|  | 2224 | PEDREIRO DE ACABAMENTO (SGSP) | H | 28.36 | 0.3 |  | 8.5107
|  | 16416 | TELHA AÇO GALV. ONDULADA E= 0,5 MM - H= 17/18 MM PINTURA ELETROST. 2 FACES - REV.B | M2 | 65.04 | 1.1 |  | 71.544
|  | 17041 | PARAFUSO AUTO PERFURANTE 12 4 X 3/4" TIPO TRAXX COM CONJUNTO DE VEDAÇÃO | Un | 0.44 | 4 |  | 1.76
60249 | TELHA TRAPEZOIDAL DUP. AÇO GALVANIZADO E=0,5MM, REVESTIMENTO B, H=40MM PINTURA MIOLO POLIURETANO E=30MM | [5 empty] | M2 |  | 255.62
|  | 2099 | SERVENTE (SGSP) | H | 17.5 | 0.4 |  | 7.0002
|  | 2224 | PEDREIRO DE ACABAMENTO (SGSP) | H | 28.36 | 0.4 |  | 11.3477
|  | 16417 | TELHA AÇO GALV. TRAPEZOIDAL DUPLA E=0,5MM-H=40MM-MIOLO=30MM POLIURETANO - PINTADA 1 FACE - REV.B | M2 | 214.1 | 1.1 |  | 235.51
|  | 17041 | PARAFUSO AUTO PERFURANTE 12 4 X 3/4" TIPO TRAXX COM CONJUNTO DE VEDAÇÃO | Un | 0.44 | 4 |  | 1.76
60250 | TELHAS EM POLICARBONATO ALVEOLAR 6MM COM ESTRUTURA METÁLICA GALVANIZADA INSTALADA | [5 empty] | M2 |  | 524.68
|  | 16010 | COBERTURA EM POLICARBONATO ALVEOLAR 6MM, ESTRUTURA METÁLICA GALVANIZADA, INSTALADA | M2 | 524.68 | 1 |  | 524.68
60251 | CUMEEIRA OU ESPIGÃO PARA TELHAS PAULISTA, PLAN E FRANCESA - BARRO OU VIDRO | [5 empty] | M |  | 29.85
|  | 2020 | PEDREIRO (SGSP) | H | 21.69 | 0.5 |  | 10.8457
|  | 2099 | SERVENTE (SGSP) | H | 17.5 | 0.5022 |  | 8.7887
|  | 10648 | ARGAMASSA MISTA COM AREIA GROSSA 1:2:8 | M3 | 561.3 | 0.0018 |  | 1.0103
|  | 16534 | CUMEEIRA DE BARRO TIPO UNIVERSAL | Un | 3.07 | 3 |  | 9.21
60255 | CUMEEIRA PARA TELHA ONDULADA (CRFS, PVC RÍGIDO E POLIÉSTER), TRAPEZOIDAL E GRECA (PVC RÍGIDO E POLIÉSTER) | [5 empty] | M |  | 66.02
|  | 2099 | SERVENTE (SGSP) | H | 17.5 | 0.2 |  | 3.5001
|  | 2224 | PEDREIRO DE ACABAMENTO (SGSP) | H | 28.36 | 0.2 |  | 5.6738
|  | 16508 | CUMEEIRA UNIVERSAL P/ TELHA TECNOLOGIA CRFS ONDULADA 1,10 X 0,60 M | Un | 47.64 | 1.05 |  | 50.022
|  | 17010 | CONJUNTO DE VEDAÇÃO ELÁSTICA 5/16" - P/ FIXAÇÃO DE TELHA ONDULADA (1 ARRUELA DE PVC + 1 ARRUELA FERRO GALVANIZADA) | Un | 0.18 | 2.2 |  | 0.396
|  | 17046 | PARAFUSO C/ ROSCA SOBERBA DE FERRO GALVANIZADO P/ FIXAÇÃO DE TELHAS ONDULADAS EM CRFS/AMIANTO - S/ VEDAÇÃO - 8 x 230MM | Un | 2.68 | 2.2 |  | 5.896
|  | 19030 | MASSA PARA VEDAÇÃO ( P/ USO EM TELHAS DE AMIANTO/CRFS ) | Kg | 24.05 | 0.022 |  | 0.5291
60256 | CUMEEIRA NORMAL PARA TELHA TECNOLOGIA CRFS, ESTRUTURAL TRAPEZOIDAL 44CM | [5 empty] | M |  | 90.92
|  | 2099 | SERVENTE (SGSP) | H | 17.5 | 0.2 |  | 3.5001
|  | 2224 | PEDREIRO DE ACABAMENTO (SGSP) | H | 28.36 | 0.2 |  | 5.6738
|  | 16509 | CUMEEIRA NORMAL P/ TELHA TECNOLOGIA CRFS TRAPEZ. 44CM | Un | 35 | 2.05 |  | 71.75
|  | 17020 | FIXADOR DE ABAS PARA TELHAS DE FIBROCIMENTO / CRFS TIPO SIMPLES | Un | 2.38 | 4.2 |  | 9.996
60257 | CUMEEIRA NORMAL PARA TELHA TECNOLOGIA CRFS, ESTRUTURAL TRAPEZOIDAL - 90CM | [5 empty] | M |  | 366.56
|  | 2099 | SERVENTE (SGSP) | H | 17.5 | 0.2 |  | 3.5001
|  | 2224 | PEDREIRO DE ACABAMENTO (SGSP) | H | 28.36 | 0.2 |  | 5.6738
|  | 16510 | CUMEEIRA NORMAL P/ TELHA TECNOLOGIA CRFS TRAPEZ. 90CM | Un | 169.46 | 2.05 |  | 347.393
|  | 17020 | FIXADOR DE ABAS PARA TELHAS DE FIBROCIMENTO / CRFS TIPO SIMPLES | Un | 2.38 | 4.2 |  | 9.996
60290 | CUMEEIRA DE ALUMÍNIO, PERFIL ONDULADO - NORMAL E= 0,8MM | [5 empty] | M |  | 132.33
|  | 2099 | SERVENTE (SGSP) | H | 17.5 | 0.1 |  | 1.75
|  | 2224 | PEDREIRO DE ACABAMENTO (SGSP) | H | 28.36 | 0.1 |  | 2.8369
|  | 16530 | CUMEEIRA DE ALUMÍNIO NORMAL E=0.8MM - P/ TELHA ONDULADA ACABAMENTO NATURAL - COMPRIMENTO = 1072 MM / 1345 MM | Un | 113.55 | 1.05 |  | 119.2275
|  | 17555 | HASTE DE ALUMÍNIO - 250MM X 5/16" - C/ ACESSÓRIOS (PORCA + ARRUELA ALUM.+ ARRUELA PVC) P/ FIX. TELHA ALUM. | CJ | 2.13 | 4 |  | 8.52
60291 | CUMEEIRA DE ALUMÍNIO, PERFIL TRAPEZOIDAL - NORMAL - E=0,8MM | [5 empty] | M |  | 109.06
|  | 2099 | SERVENTE (SGSP) | H | 17.5 | 0.1 |  | 1.75
|  | 2224 | PEDREIRO DE ACABAMENTO (SGSP) | H | 28.36 | 0.1 |  | 2.8369
|  | 16531 | CUMEEIRA DE ALUMÍNIO NORMAL E=0.8MM - P/ TELHA TRAPEZOIDAL ACABAMENTO NATURAL - COMPRIMENTO = 1056 MM / 1265 MM | Un | 91.38 | 1.05 |  | 95.949
|  | 17555 | HASTE DE ALUMÍNIO - 250MM X 5/16" - C/ ACESSÓRIOS (PORCA + ARRUELA ALUM.+ ARRUELA PVC) P/ FIX. TELHA ALUM. | CJ | 2.13 | 4 |  | 8.52
60292 | CUMEEIRA DE ALUMÍNIO PERFIL ONDULADO - SHED - E=0,8MM | [5 empty] | M |  | 137.93
|  | 2099 | SERVENTE (SGSP) | H | 17.5 | 0.1 |  | 1.75
|  | 2224 | PEDREIRO DE ACABAMENTO (SGSP) | H | 28.36 | 0.1 |  | 2.8369
|  | 16532 | CUMEEIRA DE ALUMÍNIO SHED E=0.8MM - P/ TELHA ONDULADA ACABAMENTO NATURAL | Un | 118.88 | 1.05 |  | 124.824
|  | 17555 | HASTE DE ALUMÍNIO - 250MM X 5/16" - C/ ACESSÓRIOS (PORCA + ARRUELA ALUM.+ ARRUELA PVC) P/ FIX. TELHA ALUM. | CJ | 2.13 | 4 |  | 8.52
60293 | CUMEEIRA DE ALUMÍNIO - PERFIL TRAPEZOIDAL - SHED - E=0,8MM | [5 empty] | M |  | 124.76
|  | 2099 | SERVENTE (SGSP) | H | 17.5 | 0.1 |  | 1.75
|  | 2224 | PEDREIRO DE ACABAMENTO (SGSP) | H | 28.36 | 0.1 |  | 2.8369
|  | 16533 | CUMEEIRA DE ALUMÍNIO SHED E=0.8MM - P/ TELHA TRAPEZOIDAL ACABAMENTO NATURAL | Un | 106.34 | 1.05 |  | 111.657
|  | 17555 | HASTE DE ALUMÍNIO - 250MM X 5/16" - C/ ACESSÓRIOS (PORCA + ARRUELA ALUM.+ ARRUELA PVC) P/ FIX. TELHA ALUM. | CJ | 2.13 | 4 |  | 8.52
60294 | CUMEEIRA TRAPEZOIDAL EM AÇO GALVANIZADO ESP=0,5MM, REVESTIMENTO B, H=40MM, L=0,60 M | [5 empty] | M |  | 73.55
|  | 2099 | SERVENTE (SGSP) | H | 17.5 | 0.1 |  | 1.75
|  | 2224 | PEDREIRO DE ACABAMENTO (SGSP) | H | 28.36 | 0.1 |  | 2.8369
|  | 16430 | CUMEEIRA AÇO GALV. TRAPEZOIDAL E=0,5MM - H=40MM - L=0,60M REV.B | M | 61.89 | 1.1 |  | 68.079
|  | 17041 | PARAFUSO AUTO PERFURANTE 12 4 X 3/4" TIPO TRAXX COM CONJUNTO DE VEDAÇÃO | Un | 0.44 | 2 |  | 0.88
60295 | CUMEEIRA ONDULADA EM AÇO GALVANIZADO ESP=0,50MM, REVESTIMENTO B, H=17,5MM, LARG=0,60M | [5 empty] | M |  | 80.13
|  | 2099 | SERVENTE (SGSP) | H | 17.5 | 0.1 |  | 1.75
|  | 2224 | PEDREIRO DE ACABAMENTO (SGSP) | H | 28.36 | 0.1 |  | 2.8369
|  | 16431 | CUMEEIRA AÇO GALV. ONDULADA E= 0,5MM - H= 17/18MM - L=0.60M | M | 67.88 | 1.1 |  | 74.668
|  | 17041 | PARAFUSO AUTO PERFURANTE 12 4 X 3/4" TIPO TRAXX COM CONJUNTO DE VEDAÇÃO | Un | 0.44 | 2 |  | 0.88
60296 | CUMEEIRA TRAPEZOIDAL EM AÇO GALVANIZADO E=0,5MM, REVESTIMENTO B, H=40MM, L=0,60M, COM PINTURA BRANCA 2 FACES | [5 empty] | M |  | 92.71
|  | 2099 | SERVENTE (SGSP) | H | 17.5 | 0.1 |  | 1.75
|  | 2224 | PEDREIRO DE ACABAMENTO (SGSP) | H | 28.36 | 0.1 |  | 2.8369
|  | 16432 | CUMEEIRA AÇO GALV. TRAPEZOIDAL E=0,5MM - H=40MM - L=0,60M REV.B - PINT.BR 2 FACES | M | 79.31 | 1.1 |  | 87.241
|  | 17041 | PARAFUSO AUTO PERFURANTE 12 4 X 3/4" TIPO TRAXX COM CONJUNTO DE VEDAÇÃO | Un | 0.44 | 2 |  | 0.88
60297 | CUMEEIRA ONDULADA EM AÇO GALVANIZADO E=0,5MM, REVESTIMENTO B, H=17,5MM, L=0,60M, COM PINTURA BRANCA 2 FACES | [5 empty] | M |  | 103.42
|  | 2099 | SERVENTE (SGSP) | H | 17.5 | 0.1 |  | 1.75
|  | 2224 | PEDREIRO DE ACABAMENTO (SGSP) | H | 28.36 | 0.1 |  | 2.8369
|  | 16433 | CUMEEIRA AÇO GALV. ONDULADA E= 0,5MM - H= 17/18MM - L=0.60M PINTURA ELETROSTÁTICA 2 FACES - REV. B | M | 89.05 | 1.1 |  | 97.955
|  | 17041 | PARAFUSO AUTO PERFURANTE 12 4 X 3/4" TIPO TRAXX COM CONJUNTO DE VEDAÇÃO | Un | 0.44 | 2 |  | 0.88
60299 | SUBCOBERTURA COM FOLHA DE ALUMÍNIO | [5 empty] | M2 |  | 11.83
|  | 2099 | SERVENTE (SGSP) | H | 17.5 | 0.25 |  | 4.3751
|  | 16570 | SUBCOBERTURA COM FOLHA DE ALUMÍNIO | M2 | 7.45 | 1 |  | 7.45
60398 | DOMO ACRÍLICO PARA ILUMINAÇÃO E VENTILAÇÃO | [5 empty] | M2 |  | 684.25
|  | 2020 | PEDREIRO (SGSP) | H | 21.69 | 1.2 |  | 26.0297
|  | 2099 | SERVENTE (SGSP) | H | 17.5 | 1.2 |  | 21.0006
|  | 16005 | DOMO DE ACRÍLICO COM CAIXILHO DE ALUMÍNIO 1,05 X 1,05 M | M2 | 637.22 | 1 |  | 637.22
65020 | DEMOLIÇÃO DE TELHAS DE BARRO COZIDO OU VIDRO EM GERAL | [5 empty] | M2 |  | 10.5
|  | 2099 | SERVENTE (SGSP) | H | 17.5 | 0.6 |  | 10.5003
65025 | DEMOLIÇÃO DE TELHAS EM GERAL, EXCLUSIVE TELHAS DE BARRO COZIDO E VIDRO | [5 empty] | M2 |  | 4.38
|  | 2099 | SERVENTE (SGSP) | H | 17.5 | 0.25 |  | 4.3751
66003 | RETIRADA DE ESTRUTURA MADEIRA PONTALETADA - PARA TELHAS DE BARRO COZIDO | [5 empty] | M2 |  | 11.7
|  | 2013 | CARPINTEIRO (SGSP) | H | 21.53 | 0.3 |  | 6.459
|  | 2014 | AJUDANTE DE CARPINTEIRO (SGSP) | H | 17.47 | 0.3 |  | 5.2432
66004 | RETIRADA DE ESTRUTURA MADEIRA PONTALETADA - PARA TELHA ONDULADA DE CIMENTO AMIANTO, ALUMÍNIO OU PLÁSTICO | [5 empty] | M2 |  | 7.8
|  | 2013 | CARPINTEIRO (SGSP) | H | 21.53 | 0.2 |  | 4.306
|  | 2014 | AJUDANTE DE CARPINTEIRO (SGSP) | H | 17.47 | 0.2 |  | 3.4954
66005 | RETIRADA DE ESTRUTURA DE MADEIRA COM TESOURAS - PARA TELHAS DE BARRO COZIDO | [5 empty] | M2 |  | 19.5
|  | 2013 | CARPINTEIRO (SGSP) | H | 21.53 | 0.5 |  | 10.7651
|  | 2014 | AJUDANTE DE CARPINTEIRO (SGSP) | H | 17.47 | 0.5 |  | 8.7387
66006 | RETIRADA DE ESTRUTURA DE MADEIRA COM TESOURAS - PARA TELHA ONDULADA DE CIMENTO AMIANTO, ALUMÍNIO OU PLÁSTICO | [5 empty] | M2 |  | 15.6
|  | 2013 | CARPINTEIRO (SGSP) | H | 21.53 | 0.4 |  | 8.612
|  | 2014 | AJUDANTE DE CARPINTEIRO (SGSP) | H | 17.47 | 0.4 |  | 6.9909
66008 | RETIRADA DE ESTRUTURA METÁLICA INCLUSIVE PERFIS DE FIXAÇÃO | [5 empty] | KG |  | 1.87
|  | 15506 | RETIRADA DE ESTRUTURA METÁLICA INCLUSIVE PERFIS DE FIXAÇÃO | KG | 1.87 | 1 |  | 1.8675
66010 | RETIRADA PARCIAL DE MADEIRAMENTO DE TELHADO - RIPAS | [5 empty] | M |  | 0.39
|  | 2013 | CARPINTEIRO (SGSP) | H | 21.53 | 0.01 |  | 0.2153
|  | 2014 | AJUDANTE DE CARPINTEIRO (SGSP) | H | 17.47 | 0.01 |  | 0.1747
66011 | RETIRADA PARCIAL DE MADEIRAMENTO DE TELHADO - CAIBROS | [5 empty] | M |  | 2.34
|  | 2013 | CARPINTEIRO (SGSP) | H | 21.53 | 0.06 |  | 1.2918
|  | 2014 | AJUDANTE DE CARPINTEIRO (SGSP) | H | 17.47 | 0.06 |  | 1.0486
66012 | RETIRADA PARCIAL DE MADEIRAMENTO DE TELHADO - VIGAS | [5 empty] | M |  | 3.9
|  | 2013 | CARPINTEIRO (SGSP) | H | 21.53 | 0.1 |  | 2.153
|  | 2014 | AJUDANTE DE CARPINTEIRO (SGSP) | H | 17.47 | 0.1 |  | 1.7477
66015 | RETIRADA DE FERRAGEM PARA MADEIRAMENTO DE TELHADO | [5 empty] | UN |  | 5.85
|  | 2013 | CARPINTEIRO (SGSP) | H | 21.53 | 0.15 |  | 3.2295
|  | 2014 | AJUDANTE DE CARPINTEIRO (SGSP) | H | 17.47 | 0.15 |  | 2.6216
66020 | RETIRADA DE TELHAS DE BARRO COZIDO OU VIDRO - TIPO FRANCESA | [5 empty] | M2 |  | 8.75
|  | 2099 | SERVENTE (SGSP) | H | 17.5 | 0.5 |  | 8.7502
66021 | RETIRADA DE TELHAS DE BARRO COZIDO OU VIDRO - TIPO PAULISTA | [5 empty] | M2 |  | 15.75
|  | 2099 | SERVENTE (SGSP) | H | 17.5 | 0.9 |  | 15.7504
66022 | RETIRADA DE TELHAS DE BARRO COZIDO - TIPO SUPER-PAULISTA (PLAN) | [5 empty] | M2 |  | 12.25
|  | 2099 | SERVENTE (SGSP) | H | 17.5 | 0.7 |  | 12.2503
66025 | RETIRADA DE TELHAS EM GERAL, EXCLUSIVE TELHAS DE BARRO COZIDO, VIDRO E ESTRUTURAIS DE CRFS | [5 empty] | M2 |  | 6.13
|  | 2099 | SERVENTE (SGSP) | H | 17.5 | 0.35 |  | 6.1251
66028 | RETIRADA DE TELHAS ESTRUTURAIS DE CRFS OU CIMENTO AMIANTO - LARGURA ÚTIL=44CM | [5 empty] | M2 |  | 5.25
|  | 2099 | SERVENTE (SGSP) | H | 17.5 | 0.3 |  | 5.2501
66029 | RETIRADA DE TELHAS ESTRUTURAIS DE CRFS OU CIMENTO AMIANTO - LARGURA ÚTIL=90CM | [5 empty] | M2 |  | 5.25
|  | 2099 | SERVENTE (SGSP) | H | 17.5 | 0.3 |  | 5.2501
66040 | RETIRADA DE CUMEEIRAS OU ESPIGÕES DE BARRO COZIDO OU VIDRO EM GERAL | [5 empty] | M |  | 5.25
|  | 2099 | SERVENTE (SGSP) | H | 17.5 | 0.3 |  | 5.2501
66090 | RETIRADA DE CUMEEIRAS OU ESPIGÕES DE MATERIAIS EM GERAL - EXCLUSIVE BARRO COZIDO OU VIDRO | [5 empty] | M |  | 3.5
|  | 2099 | SERVENTE (SGSP) | H | 17.5 | 0.2 |  | 3.5001
67010 | RECOLOCAÇÃO PARCIAL DE MADEIRAMENTO DE TELHADO - RIPAS | [5 empty] | M |  | 1.97
|  | 2013 | CARPINTEIRO (SGSP) | H | 21.53 | 0.05 |  | 1.0765
|  | 2014 | AJUDANTE DE CARPINTEIRO (SGSP) | H | 17.47 | 0.05 |  | 0.8738
|  | 17515 | PREGO 18 X 27 COMUM - POLIDO | Kg | 16.64 | 0.001 |  | 0.0166
67011 | RECOLOCAÇÃO PARCIAL DE MADEIRAMENTO DE TELHADO - CAIBROS | [5 empty] | M |  | 6.02
|  | 2013 | CARPINTEIRO (SGSP) | H | 21.53 | 0.15 |  | 3.2295
|  | 2014 | AJUDANTE DE CARPINTEIRO (SGSP) | H | 17.47 | 0.15 |  | 2.6216
|  | 17515 | PREGO 18 X 27 COMUM - POLIDO | Kg | 16.64 | 0.01 |  | 0.1664
67012 | RECOLOCAÇÃO PARCIAL DE MADEIRAMENTO DE TELHADO - VIGAS | [5 empty] | M |  | 16.02
|  | 2013 | CARPINTEIRO (SGSP) | H | 21.53 | 0.4 |  | 8.612
|  | 2014 | AJUDANTE DE CARPINTEIRO (SGSP) | H | 17.47 | 0.4 |  | 6.9909
|  | 17515 | PREGO 18 X 27 COMUM - POLIDO | Kg | 16.64 | 0.025 |  | 0.416
67015 | RECOLOCAÇÃO DE FERRAGEM PARA MADEIRAMENTO DE TELHADO | [5 empty] | UN |  | 11.7
|  | 2013 | CARPINTEIRO (SGSP) | H | 21.53 | 0.3 |  | 6.459
|  | 2014 | AJUDANTE DE CARPINTEIRO (SGSP) | H | 17.47 | 0.3 |  | 5.2432
67020 | RECOLOCAÇÃO DE TELHAS DE BARRO COZIDO OU VIDRO - TIPO FRANCESA | [5 empty] | M2 |  | 28.35
|  | 2020 | PEDREIRO (SGSP) | H | 21.69 | 0.5 |  | 10.8457
|  | 2099 | SERVENTE (SGSP) | H | 17.5 | 1 |  | 17.5005
67021 | RECOLOCAÇÃO DE TELHAS DE BARRO COZIDO OU VIDRO - TIPO PAULISTA | [5 empty] | M2 |  | 68.7
|  | 2020 | PEDREIRO (SGSP) | H | 21.69 | 1.5 |  | 32.5371
|  | 2099 | SERVENTE (SGSP) | H | 17.5 | 1.97 |  | 34.476
|  | 10648 | ARGAMASSA MISTA COM AREIA GROSSA 1:2:8 | M3 | 561.3 | 0.003 |  | 1.6838
67022 | RECOLOCAÇÃO DE TELHAS DE BARRO COZIDO - TIPO SUPER-PAULISTA (PLAN) | [5 empty] | M2 |  | 44.2
|  | 2020 | PEDREIRO (SGSP) | H | 21.69 | 0.75 |  | 16.2685
|  | 2099 | SERVENTE (SGSP) | H | 17.5 | 1.5 |  | 26.2507
|  | 10648 | ARGAMASSA MISTA COM AREIA GROSSA 1:2:8 | M3 | 561.3 | 0.003 |  | 1.6838
67025 | RECOLOCAÇÃO DE TELHAS DE CRF, CIMENTO AMIANTO, ALUMÍNIO OU PLÁSTICO - ONDULADA COMUM | [5 empty] | M2 |  | 13.84
|  | 2099 | SERVENTE (SGSP) | H | 17.5 | 0.3 |  | 5.2501
|  | 2224 | PEDREIRO DE ACABAMENTO (SGSP) | H | 28.36 | 0.3 |  | 8.5107
|  | 19030 | MASSA PARA VEDAÇÃO ( P/ USO EM TELHAS DE AMIANTO/CRFS ) | Kg | 24.05 | 0.0033 |  | 0.0793
67028 | RECOLOCAÇÃO DE TELHAS ESTRUTURAIS DE CRFS OU CIMENTO AMIANTO - LARGURA ÚTIL=44CM | [5 empty] | M2 |  | 13.92
|  | 2099 | SERVENTE (SGSP) | H | 17.5 | 0.3 |  | 5.2501
|  | 2224 | PEDREIRO DE ACABAMENTO (SGSP) | H | 28.36 | 0.3 |  | 8.5107
|  | 17010 | CONJUNTO DE VEDAÇÃO ELÁSTICA 5/16" - P/ FIXAÇÃO DE TELHA ONDULADA (1 ARRUELA DE PVC + 1 ARRUELA FERRO GALVANIZADA) | Un | 0.18 | 0.9 |  | 0.162
67029 | RECOLOCAÇÃO DE TELHAS ESTRUTURAIS DE CRFS OU CIMENTO AMIANTO - LARGURA ÚTIL=90CM | [5 empty] | M2 |  | 13.81
|  | 2099 | SERVENTE (SGSP) | H | 17.5 | 0.3 |  | 5.2501
|  | 2224 | PEDREIRO DE ACABAMENTO (SGSP) | H | 28.36 | 0.3 |  | 8.5107
|  | 17010 | CONJUNTO DE VEDAÇÃO ELÁSTICA 5/16" - P/ FIXAÇÃO DE TELHA ONDULADA (1 ARRUELA DE PVC + 1 ARRUELA FERRO GALVANIZADA) | Un | 0.18 | 0.3 |  | 0.054
67040 | RECOLOCAÇÃO DE CUMEEIRAS OU ESPIGÕES DE BARRO COZIDO | [5 empty] | M |  | 20.71
|  | 2020 | PEDREIRO (SGSP) | H | 21.69 | 0.5 |  | 10.8457
|  | 2099 | SERVENTE (SGSP) | H | 17.5 | 0.506 |  | 8.8552
|  | 10648 | ARGAMASSA MISTA COM AREIA GROSSA 1:2:8 | M3 | 561.3 | 0.0018 |  | 1.0103
67090 | RECOLOCAÇÃO DE CUMEEIRAS OU ESPIGÕES DE MATERIAIS EM GERAL - EXCLUSIVE BARRO COZIDO OU VIDRO | [5 empty] | M |  | 13.11
|  | 2099 | SERVENTE (SGSP) | H | 17.5 | 0.1 |  | 1.75
|  | 2224 | PEDREIRO DE ACABAMENTO (SGSP) | H | 28.36 | 0.1 |  | 2.8369
|  | 17555 | HASTE DE ALUMÍNIO - 250MM X 5/16" - C/ ACESSÓRIOS (PORCA + ARRUELA ALUM.+ ARRUELA PVC) P/ FIX. TELHA ALUM. | CJ | 2.13 | 4 |  | 8.52
68001 | REVISÃO GERAL DE TELHADOS DE BARRO, INCLUSIVE TOMADA DE GOTEIRA | [5 empty] | M2 |  | 8.09
|  | 2099 | SERVENTE (SGSP) | H | 17.5 | 0.3 |  | 5.2501
|  | 2224 | PEDREIRO DE ACABAMENTO (SGSP) | H | 28.36 | 0.1 |  | 2.8369
68002 | REMANEJAMENTO DE TELHAS DE BARRO COZIDO, INCLUSIVE ESCOVAMENTO | [5 empty] | M2 |  | 31.69
|  | 2099 | SERVENTE (SGSP) | H | 17.5 | 1 |  | 17.5005
|  | 2224 | PEDREIRO DE ACABAMENTO (SGSP) | H | 28.36 | 0.5 |  | 14.1846
68003 | REVISÃO, ESCOVAÇÃO, INCLUSIVE TOMADA DE GOTEIRAS DE TELHADOS EM GERAL, EXCLUSIVE PARA TELHAS DE BARRO COZIDO OU VIDRO | [5 empty] | M2 |  | 27.52
|  | 2099 | SERVENTE (SGSP) | H | 17.5 | 0.6 |  | 10.5003
|  | 2224 | PEDREIRO DE ACABAMENTO (SGSP) | H | 28.36 | 0.6 |  | 17.0215
68010 | MADEIRAMENTO DE TELHADO, PADRÃO PEROBA - RIPAS 1,5X5CM | [5 empty] | M |  | 6.88
|  | 2013 | CARPINTEIRO (SGSP) | H | 21.53 | 0.05 |  | 1.0765
|  | 2014 | AJUDANTE DE CARPINTEIRO (SGSP) | H | 17.47 | 0.05 |  | 0.8738
|  | 17515 | PREGO 18 X 27 COMUM - POLIDO | Kg | 16.64 | 0.001 |  | 0.0166
|  | 19045 | RIPA DE PEROBA DO NORTE(CUPIÚBA) APARELHADA - 1,5 X 5CM | M | 4.68 | 1.05 |  | 4.914
68012 | MADEIRAMENTO DE TELHADO, PADRÃO PEROBA - CAIBROS 5X6CM | [5 empty] | M |  | 21.14
|  | 2013 | CARPINTEIRO (SGSP) | H | 21.53 | 0.15 |  | 3.2295
|  | 2014 | AJUDANTE DE CARPINTEIRO (SGSP) | H | 17.47 | 0.15 |  | 2.6216
|  | 15520 | CAIBRO DE PEROBA DO NORTE 5 X 6 CM - BRUTO (CUPIÚBA) | M | 14.4 | 1.05 |  | 15.12
|  | 17515 | PREGO 18 X 27 COMUM - POLIDO | Kg | 16.64 | 0.01 |  | 0.1664
68016 | MADEIRAMENTO DE TELHADO, PADRÃO PEROBA - VIGAS 6X12CM | [5 empty] | M |  | 60.04
|  | 2013 | CARPINTEIRO (SGSP) | H | 21.53 | 0.4 |  | 8.612
|  | 2014 | AJUDANTE DE CARPINTEIRO (SGSP) | H | 17.47 | 0.4 |  | 6.9909
|  | 15515 | PEROBA DO NORTE (CUPIÚBA) - VIGA DE 6 CM X 12 CM - BRUTA | M | 42 | 1.05 |  | 44.1
|  | 17515 | PREGO 18 X 27 COMUM - POLIDO | Kg | 16.64 | 0.02 |  | 0.3328
68047 | PARAFUSO ROSCA SOBERBA PARA FIXAÇÃO DE TELHAS EM CRFS OU CIMENTO AMIANTO | [5 empty] | UN |  | 7.45
|  | 2099 | SERVENTE (SGSP) | H | 17.5 | 0.1 |  | 1.75
|  | 2224 | PEDREIRO DE ACABAMENTO (SGSP) | H | 28.36 | 0.1 |  | 2.8369
|  | 17010 | CONJUNTO DE VEDAÇÃO ELÁSTICA 5/16" - P/ FIXAÇÃO DE TELHA ONDULADA (1 ARRUELA DE PVC + 1 ARRUELA FERRO GALVANIZADA) | Un | 0.18 | 1 |  | 0.18
|  | 17046 | PARAFUSO C/ ROSCA SOBERBA DE FERRO GALVANIZADO P/ FIXAÇÃO DE TELHAS ONDULADAS EM CRFS/AMIANTO - S/ VEDAÇÃO - 8 x 230MM | Un | 2.68 | 1 |  | 2.68
68049 | GANCHO COM ROSCA UMA EXTREMIDADE PARA FIXAÇÃO DE TELHA ESTRUTURAL TRAPEZOIDAL - 90CM | [5 empty] | UN |  | 8.69
|  | 2099 | SERVENTE (SGSP) | H | 17.5 | 0.1 |  | 1.75
|  | 2224 | PEDREIRO DE ACABAMENTO (SGSP) | H | 28.36 | 0.1 |  | 2.8369
|  | 17010 | CONJUNTO DE VEDAÇÃO ELÁSTICA 5/16" - P/ FIXAÇÃO DE TELHA ONDULADA (1 ARRUELA DE PVC + 1 ARRUELA FERRO GALVANIZADA) | Un | 0.18 | 1 |  | 0.18
|  | 17545 | GANCHO 8 X 350MM "L" - COM ROSCA E PORCA - PARA TELHA (SEM VEDAÇÃO) | Un | 3.92 | 1 |  | 3.92
68084 | PLACA DE VENTILAÇÃO PARA TELHA ESTRUTURAL TRAPEZOIDAL - 90CM | [5 empty] | UN |  | 16.24
|  | 2099 | SERVENTE (SGSP) | H | 17.5 | 0.1 |  | 1.75
|  | 2224 | PEDREIRO DE ACABAMENTO (SGSP) | H | 28.36 | 0.1 |  | 2.8369
|  | 16562 | PLACA DE VENTILAÇÃO P/ TELHA DE FIBROC./CRFS CANALETE 90 | Un | 9.34 | 1 |  | 9.34
|  | 19070 | COLA PARA TELHA DE FIBROCIMENTO | Kg | 92.55 | 0.025 |  | 2.3137
70103 | PM.03 - PORTA LISA ESPECIAL/ SÓLIDA PARA BOX, PARA PORTADORES DE DEFICIÊNCIA FÍSICA - 82X170CM | [5 empty] | UN |  | 824.5
|  | 2013 | CARPINTEIRO (SGSP) | H | 21.53 | 3.1666 |  | 68.1776
|  | 2014 | AJUDANTE DE CARPINTEIRO (SGSP) | H | 17.47 | 3.3333 |  | 58.2577
|  | 17039 | PARAFUSO ZINCADO BRANCO - FENDA SIMPLES - CABEÇA CHATA P/ MADEIRA - DIÂMETRO 6,1 MM - COMPRIMENTO 90MM | Un | 0.72 | 6 |  | 4.32
|  | 19015 | COLA DE CONTATO | Kg | 31.55 | 0.369 |  | 11.6419
|  | 30073 | PORTA LISA 82 X 210 CM - SÓLIDA PADRÃO IMBUIA E CEDRO P/ PINTURA A ÓLEO/VERNIZ - E=35MM | Un | 428.71 | 1 |  | 428.71
|  | 31008 | DOBRADIÇA 3.1/2" X 3" REFORÇADA DE AÇO CROMADO - COM ANÉIS E BOLAS | Un | 22.59 | 3 |  | 67.77
|  | 32530 | CHAPA DE LAMINADO MELAMÍNICO 1 MM - ACABAMENTO TEXTURIZADO COR BRANCA (P/ REVESTIMENTO DE PORTAS COMPENSADAS) | M2 | 64.31 | 0.4305 |  | 27.6854
|  | 76710 | APOIO EM AÇO INOX PARA DEFICIENTE FÍSICO L= 45CM Ø 1.1/4" - CONFORME NBR-9050 | Un | 157.94 | 1 |  | 157.94
70104 | PM.04 - PORTA LISA ESPECIAL/ SÓLIDA PARA PORTADORES DE DEFICIÊNCIA FÍSICA - 82X210CM | [5 empty] | UN |  | 838.69
|  | 2013 | CARPINTEIRO (SGSP) | H | 21.53 | 3 |  | 64.5907
|  | 2014 | AJUDANTE DE CARPINTEIRO (SGSP) | H | 17.47 | 3 |  | 52.4324
|  | 17039 | PARAFUSO ZINCADO BRANCO - FENDA SIMPLES - CABEÇA CHATA P/ MADEIRA - DIÂMETRO 6,1 MM - COMPRIMENTO 90MM | Un | 0.72 | 6 |  | 4.32
|  | 19015 | COLA DE CONTATO | Kg | 31.55 | 0.5904 |  | 18.6271
|  | 30073 | PORTA LISA 82 X 210 CM - SÓLIDA PADRÃO IMBUIA E CEDRO P/ PINTURA A ÓLEO/VERNIZ - E=35MM | Un | 428.71 | 1 |  | 428.71
|  | 31008 | DOBRADIÇA 3.1/2" X 3" REFORÇADA DE AÇO CROMADO - COM ANÉIS E BOLAS | Un | 22.59 | 3 |  | 67.77
|  | 32530 | CHAPA DE LAMINADO MELAMÍNICO 1 MM - ACABAMENTO TEXTURIZADO COR BRANCA (P/ REVESTIMENTO DE PORTAS COMPENSADAS) | M2 | 64.31 | 0.6888 |  | 44.2967
|  | 76710 | APOIO EM AÇO INOX PARA DEFICIENTE FÍSICO L= 45CM Ø 1.1/4" - CONFORME NBR-9050 | Un | 157.94 | 1 |  | 157.94
70105 | PM.05 - PORTA LISA ESPECIAL/ SÓLIDA - 62X210CM | [5 empty] | UN |  | 537.52
|  | 2013 | CARPINTEIRO (SGSP) | H | 21.53 | 1.5 |  | 32.2953
|  | 2014 | AJUDANTE DE CARPINTEIRO (SGSP) | H | 17.47 | 1.5 |  | 26.2162
|  | 30071 | PORTA LISA 62 X 210 CM - SÓLIDA PADRÃO IMBUIA E CEDRO P/ PINTURA A ÓLEO/VERNIZ - E=35MM | Un | 411.24 | 1 |  | 411.24
|  | 31008 | DOBRADIÇA 3.1/2" X 3" REFORÇADA DE AÇO CROMADO - COM ANÉIS E BOLAS | Un | 22.59 | 3 |  | 67.77
70107 | PM.07 - PORTA LISA ESPECIAL/ SÓLIDA - 82X210CM | [5 empty] | UN |  | 554.99
|  | 2013 | CARPINTEIRO (SGSP) | H | 21.53 | 1.5 |  | 32.2953
|  | 2014 | AJUDANTE DE CARPINTEIRO (SGSP) | H | 17.47 | 1.5 |  | 26.2162
|  | 30073 | PORTA LISA 82 X 210 CM - SÓLIDA PADRÃO IMBUIA E CEDRO P/ PINTURA A ÓLEO/VERNIZ - E=35MM | Un | 428.71 | 1 |  | 428.71
|  | 31008 | DOBRADIÇA 3.1/2" X 3" REFORÇADA DE AÇO CROMADO - COM ANÉIS E BOLAS | Un | 22.59 | 3 |  | 67.77
70108 | PM.08 - PORTA LISA ESPECIAL/ SÓLIDA - 92X210CM | [5 empty] | UN |  | 601.29
|  | 2013 | CARPINTEIRO (SGSP) | H | 21.53 | 1.5 |  | 32.2953
|  | 2014 | AJUDANTE DE CARPINTEIRO (SGSP) | H | 17.47 | 1.5 |  | 26.2162
|  | 30074 | PORTA LISA 92 X 210 CM - SÓLIDA PADRÃO IMBUIA E CEDRO P/ PINTURA A ÓLEO/VERNIZ - E=35MM | Un | 475.01 | 1 |  | 475.01
|  | 31008 | DOBRADIÇA 3.1/2" X 3" REFORÇADA DE AÇO CROMADO - COM ANÉIS E BOLAS | Un | 22.59 | 3 |  | 67.77
70109 | PM.09 - PORTA LISA ESPECIAL/ SÓLIDA - 102X210CM | [5 empty] | UN |  | 649.5
|  | 2013 | CARPINTEIRO (SGSP) | H | 21.53 | 1.5 |  | 32.2953
|  | 2014 | AJUDANTE DE CARPINTEIRO (SGSP) | H | 17.47 | 1.5 |  | 26.2162
|  | 30075 | PORTA LISA 102 X 210 CM - SÓLIDA PADRÃO IMBUIA E CEDRO P/ PINTURA A ÓLEO/VERNIZ - E=35MM | Un | 523.22 | 1 |  | 523.22
|  | 31008 | DOBRADIÇA 3.1/2" X 3" REFORÇADA DE AÇO CROMADO - COM ANÉIS E BOLAS | Un | 22.59 | 3 |  | 67.77
70112 | PM.12 - PORTA LISA COMUM/ ENCABEÇADA - 82X210CM | [5 empty] | UN |  | 383.25
|  | 2013 | CARPINTEIRO (SGSP) | H | 21.53 | 1.5 |  | 32.2953
|  | 2014 | AJUDANTE DE CARPINTEIRO (SGSP) | H | 17.47 | 1.5 |  | 26.2162
|  | 30062 | PORTA LISA 82 X 210 CM - ENCABEÇADA - COMPENSADA/SARRAFEADA PADRÃO IMBUIA E CEDRO P/ PINTURA A ÓLEO/VERNIZ - E=35MM | Un | 256.97 | 1 |  | 256.97
|  | 31008 | DOBRADIÇA 3.1/2" X 3" REFORÇADA DE AÇO CROMADO - COM ANÉIS E BOLAS | Un | 22.59 | 3 |  | 67.77
70113 | PM.13 - PORTA LISA COMUM/ ENCABEÇADA - 92X210CM | [5 empty] | UN |  | 447
|  | 2013 | CARPINTEIRO (SGSP) | H | 21.53 | 1.5 |  | 32.2953
|  | 2014 | AJUDANTE DE CARPINTEIRO (SGSP) | H | 17.47 | 1.5 |  | 26.2162
|  | 30063 | PORTA LISA 92 X 210 CM - ENCABEÇADA - COMPENSADA/SARRAFEADA PADRÃO IMBUIA E CEDRO P/ PINTURA A ÓLEO/VERNIZ - E=35MM | Un | 320.72 | 1 |  | 320.72
|  | 31008 | DOBRADIÇA 3.1/2" X 3" REFORÇADA DE AÇO CROMADO - COM ANÉIS E BOLAS | Un | 22.59 | 3 |  | 67.77
70114 | PM.14 - PORTA LISA COMUM/ ENCABEÇADA - 102X210CM | [5 empty] | UN |  | 476.81
|  | 2013 | CARPINTEIRO (SGSP) | H | 21.53 | 1.5 |  | 32.2953
|  | 2014 | AJUDANTE DE CARPINTEIRO (SGSP) | H | 17.47 | 1.5 |  | 26.2162
|  | 30064 | PORTA LISA 102 X 210 CM - ENCABEÇADA -COMPENSADA/SARRAFEADA PADRÃO IMBUIA E CEDRO P/ PINTURA A ÓLEO/VERNIZ - E=35MM | Un | 350.53 | 1 |  | 350.53
|  | 31008 | DOBRADIÇA 3.1/2" X 3" REFORÇADA DE AÇO CROMADO - COM ANÉIS E BOLAS | Un | 22.59 | 3 |  | 67.77
70117 | PM.17 - PORTA LISA COMUM/ ENCABEÇADA REVESTIDA COM LAMINADO MELAMÍNICO - 82X210CM | [5 empty] | UN |  | 749.41
|  | 2013 | CARPINTEIRO (SGSP) | H | 21.53 | 4 |  | 86.1209
|  | 2014 | AJUDANTE DE CARPINTEIRO (SGSP) | H | 17.47 | 1.5 |  | 26.2162
|  | 19015 | COLA DE CONTATO | Kg | 31.55 | 1.95 |  | 61.5225
|  | 30062 | PORTA LISA 82 X 210 CM - ENCABEÇADA - COMPENSADA/SARRAFEADA PADRÃO IMBUIA E CEDRO P/ PINTURA A ÓLEO/VERNIZ - E=35MM | Un | 256.97 | 1 |  | 256.97
|  | 31008 | DOBRADIÇA 3.1/2" X 3" REFORÇADA DE AÇO CROMADO - COM ANÉIS E BOLAS | Un | 22.59 | 3 |  | 67.77
|  | 32530 | CHAPA DE LAMINADO MELAMÍNICO 1 MM - ACABAMENTO TEXTURIZADO COR BRANCA (P/ REVESTIMENTO DE PORTAS COMPENSADAS) | M2 | 64.31 | 3.9 |  | 250.809
70118 | PM.18 - PORTA LISA COMUM/ ENCABEÇADA REVESTIDA COM LAMINADO MELAMÍNICO - 92X210CM | [5 empty] | UN |  | 869.22
|  | 2013 | CARPINTEIRO (SGSP) | H | 21.53 | 4 |  | 86.1209
|  | 2014 | AJUDANTE DE CARPINTEIRO (SGSP) | H | 17.47 | 1.5 |  | 26.2162
|  | 19015 | COLA DE CONTATO | Kg | 31.55 | 2.3 |  | 72.565
|  | 30063 | PORTA LISA 92 X 210 CM - ENCABEÇADA - COMPENSADA/SARRAFEADA PADRÃO IMBUIA E CEDRO P/ PINTURA A ÓLEO/VERNIZ - E=35MM | Un | 320.72 | 1 |  | 320.72
|  | 31008 | DOBRADIÇA 3.1/2" X 3" REFORÇADA DE AÇO CROMADO - COM ANÉIS E BOLAS | Un | 22.59 | 3 |  | 67.77
|  | 32530 | CHAPA DE LAMINADO MELAMÍNICO 1 MM - ACABAMENTO TEXTURIZADO COR BRANCA (P/ REVESTIMENTO DE PORTAS COMPENSADAS) | M2 | 64.31 | 4.6 |  | 295.826
70119 | PM.19 - PORTA LISA COMUM/ ENCABEÇADA REVESTIDA COM LAMINADO MELAMÍNICO - 102X210CM | [5 empty] | UN |  | 931.06
|  | 2013 | CARPINTEIRO (SGSP) | H | 21.53 | 4 |  | 86.1209
|  | 2014 | AJUDANTE DE CARPINTEIRO (SGSP) | H | 17.47 | 1.5 |  | 26.2162
|  | 19015 | COLA DE CONTATO | Kg | 31.55 | 2.5 |  | 78.875
|  | 30064 | PORTA LISA 102 X 210 CM - ENCABEÇADA -COMPENSADA/SARRAFEADA PADRÃO IMBUIA E CEDRO P/ PINTURA A ÓLEO/VERNIZ - E=35MM | Un | 350.53 | 1 |  | 350.53
|  | 31008 | DOBRADIÇA 3.1/2" X 3" REFORÇADA DE AÇO CROMADO - COM ANÉIS E BOLAS | Un | 22.59 | 3 |  | 67.77
|  | 32530 | CHAPA DE LAMINADO MELAMÍNICO 1 MM - ACABAMENTO TEXTURIZADO COR BRANCA (P/ REVESTIMENTO DE PORTAS COMPENSADAS) | M2 | 64.31 | 5 |  | 321.55
70137 | PM.37 - PORTA VENEZIANA - 82X210CM | [5 empty] | UN |  | 956.38
|  | 2013 | CARPINTEIRO (SGSP) | H | 21.53 | 1.5 |  | 32.2953
|  | 2014 | AJUDANTE DE CARPINTEIRO (SGSP) | H | 17.47 | 1.5 |  | 26.2162
|  | 30090 | PORTA VENEZIANA 82 X 210 CM CEDRO / IMBUIA / MOGNO | Un | 830.1 | 1 |  | 830.1
|  | 31008 | DOBRADIÇA 3.1/2" X 3" REFORÇADA DE AÇO CROMADO - COM ANÉIS E BOLAS | Un | 22.59 | 3 |  | 67.77
70138 | PM.38 - PORTA VENEZIANA - 92X210CM | [5 empty] | UN |  | 1107.45
|  | 2013 | CARPINTEIRO (SGSP) | H | 21.53 | 1.5 |  | 32.2953
|  | 2014 | AJUDANTE DE CARPINTEIRO (SGSP) | H | 17.47 | 1.5 |  | 26.2162
|  | 30087 | PORTA VENEZIANA 92 X 210 CM CEDRO / IMBUIA / MOGNO | Un | 981.17 | 1 |  | 981.17
|  | 31008 | DOBRADIÇA 3.1/2" X 3" REFORÇADA DE AÇO CROMADO - COM ANÉIS E BOLAS | Un | 22.59 | 3 |  | 67.77
70139 | PM.39 - PORTA DE MADEIRA LISA COMUM/ ENCABEÇADA DE CORRER, 2 FOLHAS, TRILHO DE ALUMÍNIO | [5 empty] | M2 |  | 401.95
|  | 2013 | CARPINTEIRO (SGSP) | H | 21.53 | 2 |  | 43.0604
|  | 2014 | AJUDANTE DE CARPINTEIRO (SGSP) | H | 17.47 | 2.1 |  | 36.7027
|  | 30064 | PORTA LISA 102 X 210 CM - ENCABEÇADA -COMPENSADA/SARRAFEADA PADRÃO IMBUIA E CEDRO P/ PINTURA A ÓLEO/VERNIZ - E=35MM | Un | 350.53 | 0.58 |  | 203.3074
|  | 30542 | FERRO PERFILADO TRABALHADO | KG | 15.49 | 2.99 |  | 46.3134
|  | 31090 | TRILHO DE ALUMÍNIO 55 X 60 MM | M | 68.07 | 0.47 |  | 31.9929
|  | 31091 | ROLDANA DE NYLON - EIXO SIMPLES TIPO FERMAX - MODELO "RAN 02" OU SIMILAR - (P/ TRILHO DE ALUMÍNIO 55 X 60) | Un | 53.31 | 0.58 |  | 30.9198
|  | 31092 | PIVÔ GUIA RETO DE LATÃO DE 1/2" | Un | 11.79 | 0.29 |  | 3.4191
|  | 31094 | TRILHO GUIA CANALETA DE ALUMÍNIO "U" DE 1/2" ESPESSURA 1/16" | M | 6.56 | 0.95 |  | 6.232
70145 | PM.45 - PORTA DE MADEIRA LISA COMUM/ ENCABEÇADA, 2 FOLHAS - 124X210CM | [5 empty] | UN |  | 781.34
|  | 2013 | CARPINTEIRO (SGSP) | H | 21.53 | 3 |  | 64.5907
|  | 2014 | AJUDANTE DE CARPINTEIRO (SGSP) | H | 17.47 | 3 |  | 52.4324
|  | 17039 | PARAFUSO ZINCADO BRANCO - FENDA SIMPLES - CABEÇA CHATA P/ MADEIRA - DIÂMETRO 6,1 MM - COMPRIMENTO 90MM | Un | 0.72 | 8 |  | 5.76
|  | 21053 | RIPA DE IMBUIA 3,5 X 1,5 CM | M | 4.78 | 2.1 |  | 10.038
|  | 30060 | PORTA LISA 62 X 210 CM - ENCABEÇADA - COMPENSADA/SARRAFEADA PADRÃO IMBUIA E CEDRO P/ PINTURA A ÓLEO/VERNIZ - E=35MM | Un | 256.49 | 2 |  | 512.98
|  | 31008 | DOBRADIÇA 3.1/2" X 3" REFORÇADA DE AÇO CROMADO - COM ANÉIS E BOLAS | Un | 22.59 | 6 |  | 135.54
70146 | PM.46 - PORTA DE MADEIRA LISA COMUM/ ENCABEÇADA - 2 FOLHAS - 144X210CM | [5 empty] | UN |  | 781.34
|  | 2013 | CARPINTEIRO (SGSP) | H | 21.53 | 3 |  | 64.5907
|  | 2014 | AJUDANTE DE CARPINTEIRO (SGSP) | H | 17.47 | 3 |  | 52.4324
|  | 17039 | PARAFUSO ZINCADO BRANCO - FENDA SIMPLES - CABEÇA CHATA P/ MADEIRA - DIÂMETRO 6,1 MM - COMPRIMENTO 90MM | Un | 0.72 | 8 |  | 5.76
|  | 21053 | RIPA DE IMBUIA 3,5 X 1,5 CM | M | 4.78 | 2.1 |  | 10.038
|  | 30061 | PORTA LISA 72 X 210 CM - ENCABEÇADA - COMPENSADA/SARRAFEADA PADRÃO IMBUIA E CEDRO P/ PINTURA A ÓLEO/VERNIZ - E=35MM | Un | 256.49 | 2 |  | 512.98
|  | 31008 | DOBRADIÇA 3.1/2" X 3" REFORÇADA DE AÇO CROMADO - COM ANÉIS E BOLAS | Un | 22.59 | 6 |  | 135.54
70147 | PM.47 - PORTA DE MADEIRA LISA COMUM/ ENCABEÇADA - 2 FOLHAS - 164X210CM | [5 empty] | UN |  | 782.3
|  | 2013 | CARPINTEIRO (SGSP) | H | 21.53 | 3 |  | 64.5907
|  | 2014 | AJUDANTE DE CARPINTEIRO (SGSP) | H | 17.47 | 3 |  | 52.4324
|  | 17039 | PARAFUSO ZINCADO BRANCO - FENDA SIMPLES - CABEÇA CHATA P/ MADEIRA - DIÂMETRO 6,1 MM - COMPRIMENTO 90MM | Un | 0.72 | 8 |  | 5.76
|  | 21053 | RIPA DE IMBUIA 3,5 X 1,5 CM | M | 4.78 | 2.1 |  | 10.038
|  | 30062 | PORTA LISA 82 X 210 CM - ENCABEÇADA - COMPENSADA/SARRAFEADA PADRÃO IMBUIA E CEDRO P/ PINTURA A ÓLEO/VERNIZ - E=35MM | Un | 256.97 | 2 |  | 513.94
|  | 31008 | DOBRADIÇA 3.1/2" X 3" REFORÇADA DE AÇO CROMADO - COM ANÉIS E BOLAS | Un | 22.59 | 6 |  | 135.54
70148 | PM.48 - PORTA DE MADEIRA LISA COMUM/ ENCABEÇADA, 2 FOLHAS - 184X210CM | [5 empty] | UN |  | 909.8
|  | 2013 | CARPINTEIRO (SGSP) | H | 21.53 | 3 |  | 64.5907
|  | 2014 | AJUDANTE DE CARPINTEIRO (SGSP) | H | 17.47 | 3 |  | 52.4324
|  | 17039 | PARAFUSO ZINCADO BRANCO - FENDA SIMPLES - CABEÇA CHATA P/ MADEIRA - DIÂMETRO 6,1 MM - COMPRIMENTO 90MM | Un | 0.72 | 8 |  | 5.76
|  | 21053 | RIPA DE IMBUIA 3,5 X 1,5 CM | M | 4.78 | 2.1 |  | 10.038
|  | 30063 | PORTA LISA 92 X 210 CM - ENCABEÇADA - COMPENSADA/SARRAFEADA PADRÃO IMBUIA E CEDRO P/ PINTURA A ÓLEO/VERNIZ - E=35MM | Un | 320.72 | 2 |  | 641.44
|  | 31008 | DOBRADIÇA 3.1/2" X 3" REFORÇADA DE AÇO CROMADO - COM ANÉIS E BOLAS | Un | 22.59 | 6 |  | 135.54
70149 | PM.49 - PORTA DE MADEIRA LISA COMUM/ ENCABEÇADA, 2 FOLHAS - 204X210CM | [5 empty] | UN |  | 969.42
|  | 2013 | CARPINTEIRO (SGSP) | H | 21.53 | 3 |  | 64.5907
|  | 2014 | AJUDANTE DE CARPINTEIRO (SGSP) | H | 17.47 | 3 |  | 52.4324
|  | 17039 | PARAFUSO ZINCADO BRANCO - FENDA SIMPLES - CABEÇA CHATA P/ MADEIRA - DIÂMETRO 6,1 MM - COMPRIMENTO 90MM | Un | 0.72 | 8 |  | 5.76
|  | 21053 | RIPA DE IMBUIA 3,5 X 1,5 CM | M | 4.78 | 2.1 |  | 10.038
|  | 30064 | PORTA LISA 102 X 210 CM - ENCABEÇADA -COMPENSADA/SARRAFEADA PADRÃO IMBUIA E CEDRO P/ PINTURA A ÓLEO/VERNIZ - E=35MM | Un | 350.53 | 2 |  | 701.06
|  | 31008 | DOBRADIÇA 3.1/2" X 3" REFORÇADA DE AÇO CROMADO - COM ANÉIS E BOLAS | Un | 22.59 | 6 |  | 135.54
70150 | EM.01 - BATENTE DE MADEIRA (14CM) - PARA PORTA DE 1 FOLHA, SEM BANDEIRA | [5 empty] | JG |  | 645.49
|  | 2013 | CARPINTEIRO (SGSP) | H | 21.53 | 0.5 |  | 10.7651
|  | 2014 | AJUDANTE DE CARPINTEIRO (SGSP) | H | 17.47 | 0.5 |  | 8.7387
|  | 2020 | PEDREIRO (SGSP) | H | 21.69 | 1.3 |  | 28.1988
|  | 2099 | SERVENTE (SGSP) | H | 17.5 | 0.446 |  | 7.8052
|  | 10629 | ARGAMASSA DE CIMENTO COM AREIA MÉDIA 1:3 | M3 | 610.38 | 0.0078 |  | 4.7609
|  | 17039 | PARAFUSO ZINCADO BRANCO - FENDA SIMPLES - CABEÇA CHATA P/ MADEIRA - DIÂMETRO 6,1 MM - COMPRIMENTO 90MM | Un | 0.72 | 6 |  | 4.32
|  | 17520 | PREGO 12 X 12 E 12 X 15 COMUM - POLIDO | Kg | 23.58 | 0.1 |  | 2.358
|  | 30010 | BATENTE DE PEROBA 14CM - APARELHADA - ESPES. DE 3,5 A 4,5CM P/ PORTA DE 1 FOLHA | CJ | 495 | 1 |  | 495
|  | 30030 | GUARNIÇÃO DE MADEIRA - 1,5 X 5,0 CM | M | 7.6 | 10.6 |  | 80.56
|  | 37565 | ÓLEO DE LINHAÇA | L | 24.9 | 0.12 |  | 2.988
70151 | EM.01 - BATENTE DE MADEIRA (14CM) - PARA PORTA DE 2 FOLHAS, SEM BANDEIRA | [5 empty] | JG |  | 699.79
|  | 2013 | CARPINTEIRO (SGSP) | H | 21.53 | 0.6 |  | 12.9181
|  | 2014 | AJUDANTE DE CARPINTEIRO (SGSP) | H | 17.47 | 0.6 |  | 10.4864
|  | 2020 | PEDREIRO (SGSP) | H | 21.69 | 2 |  | 43.3828
|  | 2099 | SERVENTE (SGSP) | H | 17.5 | 2.16 |  | 37.8011
|  | 10629 | ARGAMASSA DE CIMENTO COM AREIA MÉDIA 1:3 | M3 | 610.38 | 0.009 |  | 5.4934
|  | 17039 | PARAFUSO ZINCADO BRANCO - FENDA SIMPLES - CABEÇA CHATA P/ MADEIRA - DIÂMETRO 6,1 MM - COMPRIMENTO 90MM | Un | 0.72 | 7 |  | 5.04
|  | 17520 | PREGO 12 X 12 E 12 X 15 COMUM - POLIDO | Kg | 23.58 | 0.12 |  | 2.8296
|  | 30014 | BATENTE DE PEROBA 14CM - APARELHADA - ESPES. DE 3,5 A 4,5CM P/ PORTA DE 2 FOLHAS | CJ | 480.31 | 1 |  | 480.31
|  | 30030 | GUARNIÇÃO DE MADEIRA - 1,5 X 5,0 CM | M | 7.6 | 12.9 |  | 98.04
|  | 37565 | ÓLEO DE LINHAÇA | L | 24.9 | 0.14 |  | 3.486
70152 | EM.01 - BATENTE DE MADEIRA (14CM) - PARA PORTA COM BANDEIRA | [5 empty] | JG |  | 713.25
|  | 2013 | CARPINTEIRO (SGSP) | H | 21.53 | 0.6 |  | 12.9181
|  | 2014 | AJUDANTE DE CARPINTEIRO (SGSP) | H | 17.47 | 0.6 |  | 10.4864
|  | 2020 | PEDREIRO (SGSP) | H | 21.69 | 2 |  | 43.3828
|  | 2099 | SERVENTE (SGSP) | H | 17.5 | 2.25 |  | 39.3761
|  | 10629 | ARGAMASSA DE CIMENTO COM AREIA MÉDIA 1:3 | M3 | 610.38 | 0.00915 |  | 5.5849
|  | 17039 | PARAFUSO ZINCADO BRANCO - FENDA SIMPLES - CABEÇA CHATA P/ MADEIRA - DIÂMETRO 6,1 MM - COMPRIMENTO 90MM | Un | 0.72 | 8 |  | 5.76
|  | 17520 | PREGO 12 X 12 E 12 X 15 COMUM - POLIDO | Kg | 23.58 | 0.12 |  | 2.8296
|  | 30016 | BATENTE DE PEROBA 14CM - APARELHADA - ESPES. DE 3,5 A 4,5CM P/ PORTA COM BANDEIRA - ALTURA DOS UMBRAIS = 3 M CADA | CJ | 498.35 | 1 |  | 498.35
|  | 30030 | GUARNIÇÃO DE MADEIRA - 1,5 X 5,0 CM | M | 7.6 | 12 |  | 91.2
|  | 37565 | ÓLEO DE LINHAÇA | L | 24.9 | 0.135 |  | 3.3615
70153 | EM.01 - BATENTE DE MADEIRA (14CM) - PARA INSTALAÇÕES SANITÁRIAS | [5 empty] | JG |  | 641.25
|  | 2013 | CARPINTEIRO (SGSP) | H | 21.53 | 0.5 |  | 10.7651
|  | 2014 | AJUDANTE DE CARPINTEIRO (SGSP) | H | 17.47 | 0.75 |  | 13.1081
|  | 2020 | PEDREIRO (SGSP) | H | 21.69 | 1.1 |  | 23.8605
|  | 2099 | SERVENTE (SGSP) | H | 17.5 | 1.185 |  | 20.7381
|  | 10629 | ARGAMASSA DE CIMENTO COM AREIA MÉDIA 1:3 | M3 | 610.38 | 0.0065 |  | 3.9674
|  | 17039 | PARAFUSO ZINCADO BRANCO - FENDA SIMPLES - CABEÇA CHATA P/ MADEIRA - DIÂMETRO 6,1 MM - COMPRIMENTO 90MM | Un | 0.72 | 6 |  | 4.32
|  | 17520 | PREGO 12 X 12 E 12 X 15 COMUM - POLIDO | Kg | 23.58 | 0.08 |  | 1.8864
|  | 30010 | BATENTE DE PEROBA 14CM - APARELHADA - ESPES. DE 3,5 A 4,5CM P/ PORTA DE 1 FOLHA | CJ | 495 | 1 |  | 495
|  | 30030 | GUARNIÇÃO DE MADEIRA - 1,5 X 5,0 CM | M | 7.6 | 8.6 |  | 65.36
|  | 37565 | ÓLEO DE LINHAÇA | L | 24.9 | 0.09 |  | 2.241
70154 | EM.02 - BATENTE DE MADEIRA (25CM) - PARA PORTA DE 1 FOLHA, SEM BANDEIRA | [5 empty] | JG |  | 724.1
|  | 2013 | CARPINTEIRO (SGSP) | H | 21.53 | 0.5 |  | 10.7651
|  | 2014 | AJUDANTE DE CARPINTEIRO (SGSP) | H | 17.47 | 0.5 |  | 8.7387
|  | 2020 | PEDREIRO (SGSP) | H | 21.69 | 1.3 |  | 28.1988
|  | 2099 | SERVENTE (SGSP) | H | 17.5 | 1.544 |  | 27.0208
|  | 10629 | ARGAMASSA DE CIMENTO COM AREIA MÉDIA 1:3 | M3 | 610.38 | 0.0156 |  | 9.5219
|  | 17039 | PARAFUSO ZINCADO BRANCO - FENDA SIMPLES - CABEÇA CHATA P/ MADEIRA - DIÂMETRO 6,1 MM - COMPRIMENTO 90MM | Un | 0.72 | 6 |  | 4.32
|  | 17520 | PREGO 12 X 12 E 12 X 15 COMUM - POLIDO | Kg | 23.58 | 0.1 |  | 2.358
|  | 30018 | BATENTE DE MADEIRA - 25 CM - PORTA 1 FOLHA | CJ | 548.13 | 1 |  | 548.13
|  | 30030 | GUARNIÇÃO DE MADEIRA - 1,5 X 5,0 CM | M | 7.6 | 10.6 |  | 80.56
|  | 37565 | ÓLEO DE LINHAÇA | L | 24.9 | 0.18 |  | 4.482
70155 | EM.02 - BATENTE DE MADEIRA (25CM) - PARA PORTA DE 2 FOLHAS, SEM BANDEIRA | [5 empty] | JG |  | 1185.35
|  | 2013 | CARPINTEIRO (SGSP) | H | 21.53 | 0.6 |  | 12.9181
|  | 2014 | AJUDANTE DE CARPINTEIRO (SGSP) | H | 17.47 | 0.6 |  | 10.4864
|  | 2020 | PEDREIRO (SGSP) | H | 21.69 | 2 |  | 43.3828
|  | 2099 | SERVENTE (SGSP) | H | 17.5 | 2.269 |  | 39.7086
|  | 10629 | ARGAMASSA DE CIMENTO COM AREIA MÉDIA 1:3 | M3 | 610.38 | 0.0181 |  | 11.0478
|  | 17039 | PARAFUSO ZINCADO BRANCO - FENDA SIMPLES - CABEÇA CHATA P/ MADEIRA - DIÂMETRO 6,1 MM - COMPRIMENTO 90MM | Un | 0.72 | 7 |  | 5.04
|  | 17520 | PREGO 12 X 12 E 12 X 15 COMUM - POLIDO | Kg | 23.58 | 0.12 |  | 2.8296
|  | 30020 | BATENTE DE MADEIRA - 25 CM - PORTA 2 FOLHAS | CJ | 956.67 | 1 |  | 956.67
|  | 30030 | GUARNIÇÃO DE MADEIRA - 1,5 X 5,0 CM | M | 7.6 | 12.9 |  | 98.04
|  | 37565 | ÓLEO DE LINHAÇA | L | 24.9 | 0.21 |  | 5.229
70156 | EM.02 - BATENTE DE MADEIRA (25CM) - PARA PORTA COM BANDEIRA | [5 empty] | JG |  | 1172.71
|  | 2013 | CARPINTEIRO (SGSP) | H | 21.53 | 0.6 |  | 12.9181
|  | 2014 | AJUDANTE DE CARPINTEIRO (SGSP) | H | 17.47 | 0.6 |  | 10.4864
|  | 2020 | PEDREIRO (SGSP) | H | 21.69 | 2 |  | 43.3828
|  | 2099 | SERVENTE (SGSP) | H | 17.5 | 2.45 |  | 42.8762
|  | 10629 | ARGAMASSA DE CIMENTO COM AREIA MÉDIA 1:3 | M3 | 610.38 | 0.0183 |  | 11.1699
|  | 17039 | PARAFUSO ZINCADO BRANCO - FENDA SIMPLES - CABEÇA CHATA P/ MADEIRA - DIÂMETRO 6,1 MM - COMPRIMENTO 90MM | Un | 0.72 | 8 |  | 5.76
|  | 17520 | PREGO 12 X 12 E 12 X 15 COMUM - POLIDO | Kg | 23.58 | 0.12 |  | 2.8296
|  | 30022 | BATENTE DE MADEIRA - 25 CM - P/ PORTA COM BANDEIRA ALTURA DOS UMBRAIS = 3 M CADA | CJ | 947.11 | 1 |  | 947.11
|  | 30030 | GUARNIÇÃO DE MADEIRA - 1,5 X 5,0 CM | M | 7.6 | 12 |  | 91.2
|  | 37565 | ÓLEO DE LINHAÇA | L | 24.9 | 0.2 |  | 4.98
70157 | EM.03 - BATENTE DE MADEIRA (9,5CM) - PARA PORTA EM DIVISÓRIA DV.01 | [5 empty] | M |  | 70.04
|  | 2013 | CARPINTEIRO (SGSP) | H | 21.53 | 0.35 |  | 7.5355
|  | 2014 | AJUDANTE DE CARPINTEIRO (SGSP) | H | 17.47 | 0.35 |  | 6.1171
|  | 17515 | PREGO 18 X 27 COMUM - POLIDO | Kg | 16.64 | 0.025 |  | 0.416
|  | 17520 | PREGO 12 X 12 E 12 X 15 COMUM - POLIDO | Kg | 23.58 | 0.03 |  | 0.7074
|  | 19045 | RIPA DE PEROBA DO NORTE(CUPIÚBA) APARELHADA - 1,5 X 5CM | M | 4.68 | 1.03 |  | 4.8204
|  | 19060 | SARRAFO DE PINUS 1A. APARELHADA - 1 X 4(2,5 X 10CM) | M | 4.49 | 1.03 |  | 4.6195
|  | 19065 | VIGOTA DE PEROBA DO NORTE 4 X 9,5 CM - APARELHADA (CUPIÚBA) | M | 28.99 | 1.03 |  | 29.8597
|  | 30030 | GUARNIÇÃO DE MADEIRA - 1,5 X 5,0 CM | M | 7.6 | 2.1 |  | 15.96
70175 | EM.21 - VISOR FIXO COM VIDRO E REQUADRO DE MADEIRA PARA PORTA | [5 empty] | UN |  | 230.53
|  | 2013 | CARPINTEIRO (SGSP) | H | 21.53 | 0.6 |  | 12.9181
|  | 2014 | AJUDANTE DE CARPINTEIRO (SGSP) | H | 17.47 | 0.6 |  | 10.4864
|  | 17515 | PREGO 18 X 27 COMUM - POLIDO | Kg | 16.64 | 0.03 |  | 0.4992
|  | 19015 | COLA DE CONTATO | Kg | 31.55 | 0.1 |  | 3.155
|  | 21053 | RIPA DE IMBUIA 3,5 X 1,5 CM | M | 4.78 | 1.9 |  | 9.082
|  | 21054 | GUARNIÇÃO EM PADRÃO IMBUIA - TIPO MEIA MOLDURA - 3 CM (UTILIZADA COMO ACABAMENTO P/ VISOR DE VIDRO EM PORTA) | M | 47.82 | 3.87 |  | 185.0634
|  | 36550 | VIDRO LISO COMUM; TRANSPARENTE INCOLOR - 3MM | M2 | 62.17 | 0.15 |  | 9.3255
70180 | EM.26 - FAIXA BATE MACA EM LAMINADO MELAMÍNICO PARA PORTA DE MADEIRA | [5 empty] | M2 |  | 114.6
|  | 2013 | CARPINTEIRO (SGSP) | H | 21.53 | 0.5 |  | 10.7651
|  | 2014 | AJUDANTE DE CARPINTEIRO (SGSP) | H | 17.47 | 0.5 |  | 8.7387
|  | 19015 | COLA DE CONTATO | Kg | 31.55 | 0.5 |  | 15.775
|  | 32520 | CHAPA DE LAMINADO MELAMÍNICO 1.3MM - ACABAMENTO TEXTURIZADO COR BRANCA (P/ REVESTIMENTO DE PORTAS COMPENSADAS) | M2 | 75.54 | 1.05 |  | 79.317
70202 | CONJUNTO DE FECHADURA DE CILINDRO, 55MM, TRÁFEGO INTENSO, MAÇANETA EM ZAMAC, GUARNIÇÕES EM AÇO, ACABAMENTO CROMADO - PARA PORTA INTERNA OU EXTERNA | [5 empty] | UN |  | 341.44
|  | 2013 | CARPINTEIRO (SGSP) | H | 21.53 | 2.1 |  | 45.2135
|  | 31028 | CONJUNTO EXTERNO CROMADO DE 55MM COM FECHADURA MAÇANETA, ALAVANCA E ROSETA - TRÁFEGO INTENSO | CJ | 296.23 | 1 |  | 296.23
70208 | CONJUNTO DE FECHADURA DE CILINDRO, CAIXA RASA (22MM) - PORTA COM MONTANTE ESTREITO | [5 empty] | UN |  | 293.26
|  | 2013 | CARPINTEIRO (SGSP) | H | 21.53 | 1.9 |  | 40.9074
|  | 31024 | FECHADURA CILINDRO-CAIXA RASA 22 MM P/ PORTAS DE MONTANTE ESTREITO - ZAMACK | Un | 252.35 | 1 |  | 252.35
70210 | CONJUNTO DE FECHADURA DE CILINDRO, SÓ LINGUETA (55MM) - TRÁFEGO INTENSO - PORTA DE ABRIR | [5 empty] | UN |  | 253.73
|  | 2013 | CARPINTEIRO (SGSP) | H | 21.53 | 1.9 |  | 40.9074
|  | 31020 | FECHADURA CILÍNDRICA COMPLETA, 55MM, ACAB. CROM. C/ACES.E GUARN: ROSETA, TESTA, CONTRA TESTA - TRÁFEGO INTENSO | Un | 212.82 | 1 |  | 212.82
70212 | CONJUNTO DE FECHADURA DE CILINDRO, BICO DE PAPAGAIO (22MM) - PORTA DE CORRER | [5 empty] | UN |  | 253.01
|  | 2013 | CARPINTEIRO (SGSP) | H | 21.53 | 1.9 |  | 40.9074
|  | 31022 | FECHADURA CILINDRO - BICO DE PAPAGAIO - 22MM P/ PORTA DE CORRER | Un | 190.44 | 1 |  | 190.44
|  | 31062 | PUXADOR TIPO CONCHA - EM LATÃO CROMADO COM FURO | Un | 10.83 | 2 |  | 21.66
70216 | FECHADURA TIPO GORGE (55MM) - TRÁFEGO INTENSO, MAÇANETA EM ZEMAC, GUARNIÇÕES EM AÇO, ACABAMENTO CROMADO BRILHANTE | [5 empty] | UN |  | 252.08
|  | 2013 | CARPINTEIRO (SGSP) | H | 21.53 | 2.1 |  | 45.2135
|  | 31032 | FECHADURA TIPO GORGE - 55MM - USO INTERNO - ZAMACK - TRÁFEGO INTENSO | Un | 206.87 | 1 |  | 206.87
70219 | FECHADURA TIPO GORGE, SÓ LINGUETA, 55MM, TRÁFEGO INTENSO | [5 empty] | UN |  | 119.75
|  | 2013 | CARPINTEIRO (SGSP) | H | 21.53 | 1.9 |  | 40.9074
|  | 31030 | FECHADURA TIPO GORGE 55 MM - SOMENTE A LINGUETA - P/ PORTA INTERNA DE ABRIR (LATÃO CROMADO) | Un | 78.84 | 1 |  | 78.84
70231 | FECHADURA TIPO TRANQUETA E TRINCO (55MM) - TRÁFEGO INTENSO, MAÇANETA EM ZAMAC, GUARNIÇÕES EM AÇO, ACABAMENTO CROMADO BRILHANTE - PORTA DE SANITÁRIO | [5 empty] | UN |  | 248.24
|  | 2013 | CARPINTEIRO (SGSP) | H | 21.53 | 2.1 |  | 45.2135
|  | 31038 | FECHADURA TIPO TRANQUETA E TRINCO 55MM - COMPLETA P/PORTA DE SANITÁRIO - ACABAMENTO CROMADO - TRÁFEGO INTENSO | Un | 203.03 | 1 |  | 203.03
70240 | CONJUNTO DE FECHADURA TIPO TETRA - SOMENTE TRANCA | [5 empty] | CJ |  | 123.06
|  | 2013 | CARPINTEIRO (SGSP) | H | 21.53 | 1.9 |  | 40.9074
|  | 31097 | TRANCA TIPO TETRA SEM MAÇANETAS, SOMENTE COM ROSETA ACAB CROMADO | Un | 82.15 | 1 |  | 82.15
70250 | TARGETA DE SOBREPOR,TIPO "LIVRE-OCUPADO"- 60X65MM | [5 empty] | UN |  | 155.42
|  | 2013 | CARPINTEIRO (SGSP) | H | 21.53 | 1.3 |  | 27.9893
|  | 31068 | TARGETA DE SOBREPOR "LIVRE-OCUPADO" - ZAMACK CROMADO | Un | 127.43 | 1 |  | 127.43
70251 | FECHO DE EMBUTIR, TRAVA ACIONADA POR ALAVANCA, 3/4"X400MM - PORTA 2 FOLHAS | [5 empty] | UN |  | 308.96
|  | 2013 | CARPINTEIRO (SGSP) | H | 21.53 | 0.3 |  | 6.459
|  | 31044 | FECHO DE EMBUTIR COM ALAVANCA - LATÃO LAMINADO CROMADO ALT. 400 MM | Un | 302.5 | 1 |  | 302.5
70252 | FECHO DE EMBUTIR,TRAVA ACIONADA POR ALAVANCA, 3/4"X200MM - PORTA 2 FOLHAS | [5 empty] | UN |  | 155.89
|  | 2013 | CARPINTEIRO (SGSP) | H | 21.53 | 0.8 |  | 17.2241
|  | 31042 | FECHO DE EMBUTIR COM ALAVANCA , LATÃO LAMINADO CROMADO ALT. 200 MM | Un | 138.67 | 1 |  | 138.67
70264 | MOLA FECHA-PORTA,TIPO LEVE (AMORTECEDOR HIDRÁULICO) | [5 empty] | UN |  | 260.77
|  | 2013 | CARPINTEIRO (SGSP) | H | 21.53 | 0.4 |  | 8.612
|  | 31050 | MOLA HIDRÁULICA AÉREA P/ FECHAMENTO DE PORTA - TIPO LEVE | Un | 252.16 | 1 |  | 252.16
70265 | MOLA FECHA-PORTA,TIPO PESADO | [5 empty] | UN |  | 319.61
|  | 2013 | CARPINTEIRO (SGSP) | H | 21.53 | 0.4 |  | 8.612
|  | 31052 | MOLA HIDRÁULICA AÉREA P/ FECHAMENTO DE PORTA - TIPO PESADO | Un | 311 | 1 |  | 311
70266 | MOLA VAI-E-VEM, DE TOPO | [5 empty] | UN |  | 495.63
|  | 2013 | CARPINTEIRO (SGSP) | H | 21.53 | 0.6 |  | 12.9181
|  | 31054 | MOLA VAI-E-VEM DE TOPO | Un | 482.71 | 1 |  | 482.71
70273 | CADEADO DE LATÃO (COM CILINDRO E TRAVA DUPLA) - 35MM PESO MÍNIMO 140G | [5 empty] | UN |  | 31.92
|  | 31006 | CADEADO DE LATÃO - 35MM - TRAVA DUPLA - PESO MÍNIMO 140 GR | Un | 31.92 | 1 |  | 31.92
70280 | PORTA-CADEADO DE FERRO PINTADO - 63MM PESO MÍNIMO 25G | [5 empty] | UN |  | 9.85
|  | 2013 | CARPINTEIRO (SGSP) | H | 21.53 | 0.3 |  | 6.459
|  | 31056 | PORTA CADEADO 63 MM - AÇO ZINCADO | Un | 3.39 | 1 |  | 3.39
70281 | PORTA-CADEADO DE FERRO PINTADO - 89MM PESO MÍNIMO 115G | [5 empty] | UN |  | 14.43
|  | 2013 | CARPINTEIRO (SGSP) | H | 21.53 | 0.3 |  | 6.459
|  | 31058 | PORTA CADEADO 89 MM - AÇO ZINCADO | Un | 7.97 | 1 |  | 7.97
70290 | BARRA ANTI-PÂNICO PARA PORTA 1 FOLHA - COLOCADA | [5 empty] | UN |  | 896.9
|  | 2013 | CARPINTEIRO (SGSP) | H | 21.53 | 0.7 |  | 15.0711
|  | 31095 | BARRA ANTI PÂNICO PARA PORTA 1 FOLHA (COM ATÉ 1,00M) SEM CHAVE | Un | 881.83 | 1 |  | 881.83
70295 | RESPIRO PARA ARMÁRIO EM LATÃO CROMADO - DIÂMETRO 10CM | [5 empty] | UN |  | 47.56
|  | 2013 | CARPINTEIRO (SGSP) | H | 21.53 | 1.3 |  | 27.9893
|  | 17039 | PARAFUSO ZINCADO BRANCO - FENDA SIMPLES - CABEÇA CHATA P/ MADEIRA - DIÂMETRO 6,1 MM - COMPRIMENTO 90MM | Un | 0.72 | 2 |  | 1.44
|  | 31045 | RESPIRADOR DE LATÃO 10 CM | Un | 18.13 | 1 |  | 18.13
70301 | PM.50 - PORTA DE MADEIRA LISA COMUM/ ENCABEÇADA, REVESTIDA COM LAMINADO MELAMÍNICO - 2 FOLHAS 124X210CM | [5 empty] | UN |  | 1324.73
|  | 2013 | CARPINTEIRO (SGSP) | H | 21.53 | 8 |  | 172.2419
|  | 2014 | AJUDANTE DE CARPINTEIRO (SGSP) | H | 17.47 | 3 |  | 52.4324
|  | 17039 | PARAFUSO ZINCADO BRANCO - FENDA SIMPLES - CABEÇA CHATA P/ MADEIRA - DIÂMETRO 6,1 MM - COMPRIMENTO 90MM | Un | 0.72 | 8 |  | 5.76
|  | 19015 | COLA DE CONTATO | Kg | 31.55 | 2.6 |  | 82.03
|  | 21053 | RIPA DE IMBUIA 3,5 X 1,5 CM | M | 4.78 | 2.1 |  | 10.038
|  | 30060 | PORTA LISA 62 X 210 CM - ENCABEÇADA - COMPENSADA/SARRAFEADA PADRÃO IMBUIA E CEDRO P/ PINTURA A ÓLEO/VERNIZ - E=35MM | Un | 256.49 | 2 |  | 512.98
|  | 31008 | DOBRADIÇA 3.1/2" X 3" REFORÇADA DE AÇO CROMADO - COM ANÉIS E BOLAS | Un | 22.59 | 6 |  | 135.54
|  | 32530 | CHAPA DE LAMINADO MELAMÍNICO 1 MM - ACABAMENTO TEXTURIZADO COR BRANCA (P/ REVESTIMENTO DE PORTAS COMPENSADAS) | M2 | 64.31 | 5.5 |  | 353.705
70302 | PM.51 - PORTA DE MADEIRA LISA COMUM/ ENCABEÇADA, REVESTIDA COM LAMINADO MELAMÍNICO - 2 FOLHAS 144X210CM | [5 empty] | UN |  | 1396.8
|  | 2013 | CARPINTEIRO (SGSP) | H | 21.53 | 8 |  | 172.2419
|  | 2014 | AJUDANTE DE CARPINTEIRO (SGSP) | H | 17.47 | 3 |  | 52.4324
|  | 17039 | PARAFUSO ZINCADO BRANCO - FENDA SIMPLES - CABEÇA CHATA P/ MADEIRA - DIÂMETRO 6,1 MM - COMPRIMENTO 90MM | Un | 0.72 | 8 |  | 5.76
|  | 19015 | COLA DE CONTATO | Kg | 31.55 | 3.05 |  | 96.2275
|  | 21053 | RIPA DE IMBUIA 3,5 X 1,5 CM | M | 4.78 | 2.1 |  | 10.038
|  | 30061 | PORTA LISA 72 X 210 CM - ENCABEÇADA - COMPENSADA/SARRAFEADA PADRÃO IMBUIA E CEDRO P/ PINTURA A ÓLEO/VERNIZ - E=35MM | Un | 256.49 | 2 |  | 512.98
|  | 31008 | DOBRADIÇA 3.1/2" X 3" REFORÇADA DE AÇO CROMADO - COM ANÉIS E BOLAS | Un | 22.59 | 6 |  | 135.54
|  | 32530 | CHAPA DE LAMINADO MELAMÍNICO 1 MM - ACABAMENTO TEXTURIZADO COR BRANCA (P/ REVESTIMENTO DE PORTAS COMPENSADAS) | M2 | 64.31 | 6.4 |  | 411.584
70303 | PM.52 - PORTA DE MADEIRA LISA COMUM/ ENCABEÇADA, REVESTIDA COM LAMINADO MELAMÍNICO - 2 FOLHAS 164X210CM | [5 empty] | UN |  | 1468.26
|  | 2013 | CARPINTEIRO (SGSP) | H | 21.53 | 8 |  | 172.2419
|  | 2014 | AJUDANTE DE CARPINTEIRO (SGSP) | H | 17.47 | 3 |  | 52.4324
|  | 17039 | PARAFUSO ZINCADO BRANCO - FENDA SIMPLES - CABEÇA CHATA P/ MADEIRA - DIÂMETRO 6,1 MM - COMPRIMENTO 90MM | Un | 0.72 | 8 |  | 5.76
|  | 19015 | COLA DE CONTATO | Kg | 31.55 | 3.45 |  | 108.8475
|  | 21053 | RIPA DE IMBUIA 3,5 X 1,5 CM | M | 4.78 | 2.1 |  | 10.038
|  | 30062 | PORTA LISA 82 X 210 CM - ENCABEÇADA - COMPENSADA/SARRAFEADA PADRÃO IMBUIA E CEDRO P/ PINTURA A ÓLEO/VERNIZ - E=35MM | Un | 256.97 | 2 |  | 513.94
|  | 31008 | DOBRADIÇA 3.1/2" X 3" REFORÇADA DE AÇO CROMADO - COM ANÉIS E BOLAS | Un | 22.59 | 6 |  | 135.54
|  | 32530 | CHAPA DE LAMINADO MELAMÍNICO 1 MM - ACABAMENTO TEXTURIZADO COR BRANCA (P/ REVESTIMENTO DE PORTAS COMPENSADAS) | M2 | 64.31 | 7.3 |  | 469.463
70304 | PM.53 - PORTA DE MADEIRA LISA COMUM/ ENCABEÇADA, REVESTIDA COM LAMINADO MELAMÍNICO - 2 FOLHAS 184X210CM | [5 empty] | UN |  | 1664.62
|  | 2013 | CARPINTEIRO (SGSP) | H | 21.53 | 8 |  | 172.2419
|  | 2014 | AJUDANTE DE CARPINTEIRO (SGSP) | H | 17.47 | 3 |  | 52.4324
|  | 17039 | PARAFUSO ZINCADO BRANCO - FENDA SIMPLES - CABEÇA CHATA P/ MADEIRA - DIÂMETRO 6,1 MM - COMPRIMENTO 90MM | Un | 0.72 | 8 |  | 5.76
|  | 19015 | COLA DE CONTATO | Kg | 31.55 | 3.9 |  | 123.045
|  | 21053 | RIPA DE IMBUIA 3,5 X 1,5 CM | M | 4.78 | 2.1 |  | 10.038
|  | 30063 | PORTA LISA 92 X 210 CM - ENCABEÇADA - COMPENSADA/SARRAFEADA PADRÃO IMBUIA E CEDRO P/ PINTURA A ÓLEO/VERNIZ - E=35MM | Un | 320.72 | 2 |  | 641.44
|  | 31008 | DOBRADIÇA 3.1/2" X 3" REFORÇADA DE AÇO CROMADO - COM ANÉIS E BOLAS | Un | 22.59 | 6 |  | 135.54
|  | 32530 | CHAPA DE LAMINADO MELAMÍNICO 1 MM - ACABAMENTO TEXTURIZADO COR BRANCA (P/ REVESTIMENTO DE PORTAS COMPENSADAS) | M2 | 64.31 | 8.15 |  | 524.1265
70305 | PM.54 - PORTA DE MADEIRA LISA COMUM/ ENCABEÇADA, REVESTIDA COM LAMINADO MELAMÍNICO - 2 FOLHAS 204X210CM | [5 empty] | UN |  | 1794.1
|  | 2013 | CARPINTEIRO (SGSP) | H | 21.53 | 8 |  | 172.2419
|  | 2014 | AJUDANTE DE CARPINTEIRO (SGSP) | H | 17.47 | 3 |  | 52.4324
|  | 17039 | PARAFUSO ZINCADO BRANCO - FENDA SIMPLES - CABEÇA CHATA P/ MADEIRA - DIÂMETRO 6,1 MM - COMPRIMENTO 90MM | Un | 0.72 | 8 |  | 5.76
|  | 19015 | COLA DE CONTATO | Kg | 31.55 | 4.3 |  | 135.665
|  | 21053 | RIPA DE IMBUIA 3,5 X 1,5 CM | M | 4.78 | 2.1 |  | 10.038
|  | 30064 | PORTA LISA 102 X 210 CM - ENCABEÇADA -COMPENSADA/SARRAFEADA PADRÃO IMBUIA E CEDRO P/ PINTURA A ÓLEO/VERNIZ - E=35MM | Un | 350.53 | 2 |  | 701.06
|  | 31008 | DOBRADIÇA 3.1/2" X 3" REFORÇADA DE AÇO CROMADO - COM ANÉIS E BOLAS | Un | 22.59 | 6 |  | 135.54
|  | 32530 | CHAPA DE LAMINADO MELAMÍNICO 1 MM - ACABAMENTO TEXTURIZADO COR BRANCA (P/ REVESTIMENTO DE PORTAS COMPENSADAS) | M2 | 64.31 | 9.04 |  | 581.3624
70322 | PM.57 - PORTA GUICHÊ EM MADEIRA LISA ESPECIAL/ SÓLIDA - 82X210CM - REVESTIDA COM LAMINADO MELAMÍNICO | [5 empty] | UN |  | 1117.94
|  | 2013 | CARPINTEIRO (SGSP) | H | 21.53 | 4.5 |  | 96.8861
|  | 2014 | AJUDANTE DE CARPINTEIRO (SGSP) | H | 17.47 | 2 |  | 34.9549
|  | 11021 | COMPENSADO RESINADO 12MM COLA BRANCA - CHAPA DE 2,20 X 1,10 M | M2 | 37.38 | 0.23 |  | 8.5974
|  | 17560 | TACO - CHUMBADOR DE PEROBA DO NORTE (CUPIÚBA) ESPESSURA 15 MM / LARGURA 50 MM / ALTURA 60 MM | Un | 2.85 | 2 |  | 5.7
|  | 19015 | COLA DE CONTATO | Kg | 31.55 | 2.43 |  | 76.6665
|  | 30073 | PORTA LISA 82 X 210 CM - SÓLIDA PADRÃO IMBUIA E CEDRO P/ PINTURA A ÓLEO/VERNIZ - E=35MM | Un | 428.71 | 1 |  | 428.71
|  | 31008 | DOBRADIÇA 3.1/2" X 3" REFORÇADA DE AÇO CROMADO - COM ANÉIS E BOLAS | Un | 22.59 | 4 |  | 90.36
|  | 31014 | DOBRADIÇA DE AÇO CROMADO - 3" X 3" TIPO MÉDIO - SEM ANEL | Un | 10.55 | 5 |  | 52.75
|  | 32520 | CHAPA DE LAMINADO MELAMÍNICO 1.3MM - ACABAMENTO TEXTURIZADO COR BRANCA (P/ REVESTIMENTO DE PORTAS COMPENSADAS) | M2 | 75.54 | 4.28 |  | 323.3112
70910 | ARMÁRIO SEM PORTAS, REVESTIMENTO EXTERNO E INTERNO EM LAMINADO MELAMÍNICO | [5 empty] | M2 |  | 1113.86
|  | 2080 | MARCENEIRO (SGSP) | H | 31.77 | 10.2 |  | 324.128
|  | 11019 | COMPENSADO RESINADO 6 MM COLA BRANCA - CHAPA DE 2,20 X 1,10 M | M2 | 21.98 | 1.27 |  | 27.9146
|  | 19015 | COLA DE CONTATO | Kg | 31.55 | 3.41 |  | 107.5855
|  | 30133 | CHAPA COMPENSADA DE VIROLINHA / SUMAÚMA E=10MM | M2 | 41.54 | 1.47 |  | 61.0638
|  | 30134 | CHAPA COMPENSADA DE VIROLINHA / SUMAÚMA E=15MM | M2 | 59.08 | 1.32 |  | 77.9856
|  | 32520 | CHAPA DE LAMINADO MELAMÍNICO 1.3MM - ACABAMENTO TEXTURIZADO COR BRANCA (P/ REVESTIMENTO DE PORTAS COMPENSADAS) | M2 | 75.54 | 6.82 |  | 515.1828
70912 | ARMÁRIO COM PORTAS, SEM REVESTIMENTO | [5 empty] | M2 |  | 444.86
|  | 2080 | MARCENEIRO (SGSP) | H | 31.77 | 6.7 |  | 212.9076
|  | 11019 | COMPENSADO RESINADO 6 MM COLA BRANCA - CHAPA DE 2,20 X 1,10 M | M2 | 21.98 | 1.27 |  | 27.9146
|  | 30133 | CHAPA COMPENSADA DE VIROLINHA / SUMAÚMA E=10MM | M2 | 41.54 | 1.47 |  | 61.0638
|  | 30134 | CHAPA COMPENSADA DE VIROLINHA / SUMAÚMA E=15MM | M2 | 59.08 | 2.42 |  | 142.9736
70914 | ARMÁRIO COM PORTAS, REVESTIMENTO EXTERNO E INTERNO EM LAMINADO MELAMÍNICO | [5 empty] | M2 |  | 1487.38
|  | 2080 | MARCENEIRO (SGSP) | H | 31.77 | 13.3 |  | 422.6375
|  | 11019 | COMPENSADO RESINADO 6 MM COLA BRANCA - CHAPA DE 2,20 X 1,10 M | M2 | 21.98 | 1.27 |  | 27.9146
|  | 19015 | COLA DE CONTATO | Kg | 31.55 | 4.56 |  | 143.868
|  | 30133 | CHAPA COMPENSADA DE VIROLINHA / SUMAÚMA E=10MM | M2 | 41.54 | 1.47 |  | 61.0638
|  | 30134 | CHAPA COMPENSADA DE VIROLINHA / SUMAÚMA E=15MM | M2 | 59.08 | 2.42 |  | 142.9736
|  | 32520 | CHAPA DE LAMINADO MELAMÍNICO 1.3MM - ACABAMENTO TEXTURIZADO COR BRANCA (P/ REVESTIMENTO DE PORTAS COMPENSADAS) | M2 | 75.54 | 9.12 |  | 688.9248
70918 | PORTAS PARA ARMÁRIO SEM REVESTIMENTO | [5 empty] | M2 |  | 109.48
|  | 2080 | MARCENEIRO (SGSP) | H | 31.77 | 1.4 |  | 44.4881
|  | 30134 | CHAPA COMPENSADA DE VIROLINHA / SUMAÚMA E=15MM | M2 | 59.08 | 1.1 |  | 64.988
70919 | PORTAS PARA ARMÁRIO COM REVESTIMENTO EXTERNO EM LAMINADO MELAMÍNICO | [5 empty] | M2 |  | 243.25
|  | 2080 | MARCENEIRO (SGSP) | H | 31.77 | 2.3 |  | 73.0876
|  | 19015 | COLA DE CONTATO | Kg | 31.55 | 0.58 |  | 18.299
|  | 30134 | CHAPA COMPENSADA DE VIROLINHA / SUMAÚMA E=15MM | M2 | 59.08 | 1.1 |  | 64.988
|  | 32520 | CHAPA DE LAMINADO MELAMÍNICO 1.3MM - ACABAMENTO TEXTURIZADO COR BRANCA (P/ REVESTIMENTO DE PORTAS COMPENSADAS) | M2 | 75.54 | 1.15 |  | 86.871
70920 | PORTAS PARA ARMÁRIO COM REVESTIMENTO EXTERNO E INTERNO EM LAMINADO MELAMÍNICO | [5 empty] | M2 |  | 373.52
|  | 2080 | MARCENEIRO (SGSP) | H | 31.77 | 3.1 |  | 98.5095
|  | 19015 | COLA DE CONTATO | Kg | 31.55 | 1.15 |  | 36.2825
|  | 30134 | CHAPA COMPENSADA DE VIROLINHA / SUMAÚMA E=15MM | M2 | 59.08 | 1.1 |  | 64.988
|  | 32520 | CHAPA DE LAMINADO MELAMÍNICO 1.3MM - ACABAMENTO TEXTURIZADO COR BRANCA (P/ REVESTIMENTO DE PORTAS COMPENSADAS) | M2 | 75.54 | 2.3 |  | 173.742
70925 | PRATELEIRA PARA ARMÁRIO SEM REVESTIMENTO | [5 empty] | M2 |  | 90.18
|  | 2080 | MARCENEIRO (SGSP) | H | 31.77 | 1.4 |  | 44.4881
|  | 30133 | CHAPA COMPENSADA DE VIROLINHA / SUMAÚMA E=10MM | M2 | 41.54 | 1.1 |  | 45.694
70926 | PRATELEIRA PARA ARMÁRIO, REVESTIDA EM 1 FACE EM LAMINADO MELAMÍNICO | [5 empty] | M2 |  | 223.95
|  | 2080 | MARCENEIRO (SGSP) | H | 31.77 | 2.3 |  | 73.0876
|  | 19015 | COLA DE CONTATO | Kg | 31.55 | 0.58 |  | 18.299
|  | 30133 | CHAPA COMPENSADA DE VIROLINHA / SUMAÚMA E=10MM | M2 | 41.54 | 1.1 |  | 45.694
|  | 32520 | CHAPA DE LAMINADO MELAMÍNICO 1.3MM - ACABAMENTO TEXTURIZADO COR BRANCA (P/ REVESTIMENTO DE PORTAS COMPENSADAS) | M2 | 75.54 | 1.15 |  | 86.871
70927 | PRATELEIRA PARA ARMÁRIO, REVESTIDA EM 2 FACES, EM LAMINADO MELAMÍNICO | [5 empty] | M2 |  | 354.23
|  | 2080 | MARCENEIRO (SGSP) | H | 31.77 | 3.1 |  | 98.5095
|  | 19015 | COLA DE CONTATO | Kg | 31.55 | 1.15 |  | 36.2825
|  | 30133 | CHAPA COMPENSADA DE VIROLINHA / SUMAÚMA E=10MM | M2 | 41.54 | 1.1 |  | 45.694
|  | 32520 | CHAPA DE LAMINADO MELAMÍNICO 1.3MM - ACABAMENTO TEXTURIZADO COR BRANCA (P/ REVESTIMENTO DE PORTAS COMPENSADAS) | M2 | 75.54 | 2.3 |  | 173.742
70930 | GAVETA PARA ARMÁRIO SEM REVESTIMENTO | [5 empty] | UN |  | 46.34
|  | 2080 | MARCENEIRO (SGSP) | H | 31.77 | 0.8 |  | 25.4218
|  | 11019 | COMPENSADO RESINADO 6 MM COLA BRANCA - CHAPA DE 2,20 X 1,10 M | M2 | 21.98 | 0.29 |  | 6.3742
|  | 30133 | CHAPA COMPENSADA DE VIROLINHA / SUMAÚMA E=10MM | M2 | 41.54 | 0.35 |  | 14.539
70931 | GAVETA PARA ARMÁRIO,REVESTIMENTO EXTERNO EM LAMINADO MELAMÍNICO | [5 empty] | UN |  | 88.74
|  | 2080 | MARCENEIRO (SGSP) | H | 31.77 | 1.1 |  | 34.9549
|  | 11019 | COMPENSADO RESINADO 6 MM COLA BRANCA - CHAPA DE 2,20 X 1,10 M | M2 | 21.98 | 0.29 |  | 6.3742
|  | 19015 | COLA DE CONTATO | Kg | 31.55 | 0.18 |  | 5.679
|  | 30133 | CHAPA COMPENSADA DE VIROLINHA / SUMAÚMA E=10MM | M2 | 41.54 | 0.35 |  | 14.539
|  | 32520 | CHAPA DE LAMINADO MELAMÍNICO 1.3MM - ACABAMENTO TEXTURIZADO COR BRANCA (P/ REVESTIMENTO DE PORTAS COMPENSADAS) | M2 | 75.54 | 0.36 |  | 27.1944
70932 | GAVETA PARA ARMÁRIO, REVESTIMENTO EXTERNO E INTERNO EM LAMINADO MELAMÍNICO | [5 empty] | UN |  | 164.9
|  | 2080 | MARCENEIRO (SGSP) | H | 31.77 | 1.6 |  | 50.8436
|  | 11019 | COMPENSADO RESINADO 6 MM COLA BRANCA - CHAPA DE 2,20 X 1,10 M | M2 | 21.98 | 0.29 |  | 6.3742
|  | 19015 | COLA DE CONTATO | Kg | 31.55 | 0.51 |  | 16.0905
|  | 30133 | CHAPA COMPENSADA DE VIROLINHA / SUMAÚMA E=10MM | M2 | 41.54 | 0.35 |  | 14.539
|  | 32520 | CHAPA DE LAMINADO MELAMÍNICO 1.3MM - ACABAMENTO TEXTURIZADO COR BRANCA (P/ REVESTIMENTO DE PORTAS COMPENSADAS) | M2 | 75.54 | 1.02 |  | 77.0508
71013 | MM.13 - ARMÁRIO PARA CUMBUCAS | [5 empty] | UN |  | 1839.55
|  | 30250 | ARMÁRIO PARA CUMBUCAS (MM-13) | Un | 1839.55 | 1 |  | 1839.55
71014 | MM.14 - ARMÁRIO PARA CANECAS | [5 empty] | UN |  | 2379.01
|  | 30251 | ARMÁRIO PARA CANECAS (MM-14) | Un | 2379.01 | 1 |  | 2379.01
71015 | MM.15 - ARMÁRIO PARA PRATOS | [5 empty] | UN |  | 2253.19
|  | 30252 | ARMÁRIO PARA PRATOS (MM-15) | Un | 2253.19 | 1 |  | 2253.19
71020 | MM.20 - CABIDE DE MADEIRA PARA SACOLAS | [5 empty] | M |  | 361.87
|  | 2075 | PINTOR (SGSP) | H | 23.16 | 3.524 |  | 81.634
|  | 2076 | AJUDANTE DE PINTOR (SGSP) | H | 17.47 | 1.5417 |  | 26.9459
|  | 2080 | MARCENEIRO (SGSP) | H | 31.77 | 2 |  | 63.5545
|  | 2081 | AJUDANTE DE MARCENEIRO (SGSP) | H | 18.46 | 2 |  | 36.9353
|  | 15510 | MADEIRAMENTO DE PEROBA DO NORTE (CUPIÚBA) P/ TELHADO | M3 | 5832.96 | 0.00872 |  | 50.8634
|  | 17040 | PARAFUSO AUTO-ATARRAXANTE - CABEÇA PANELA - COM BUCHA DE NYLON S- 8 DIÂMETRO 5,5MM - COMPRIMENTO 50MM - FENDA SIMPLES | Un | 0.86 | 6 |  | 5.16
|  | 17516 | PREGO 13 X 18 COMUM - POLIDO - SEM CABEÇA | Kg | 18.52 | 0.22 |  | 4.0744
|  | 37005 | TINTA ESMALTE BRILHANTE BRANCA | L | 31.9 | 1.762 |  | 56.2078
|  | 37540 | LIXA PARA MADEIRA - N.100 | Un | 0.61 | 2.2025 |  | 1.3435
|  | 37545 | MASSA BASE ÓLEO PARA MADEIRA | L | 29.54 | 1.19 |  | 35.1526
72010 | PEITORIL DE MADEIRA | [5 empty] | M |  | 174.72
|  | 2013 | CARPINTEIRO (SGSP) | H | 21.53 | 0.3 |  | 6.459
|  | 2014 | AJUDANTE DE CARPINTEIRO (SGSP) | H | 17.47 | 0.3 |  | 5.2432
|  | 17040 | PARAFUSO AUTO-ATARRAXANTE - CABEÇA PANELA - COM BUCHA DE NYLON S- 8 DIÂMETRO 5,5MM - COMPRIMENTO 50MM - FENDA SIMPLES | Un | 0.86 | 2 |  | 1.72
|  | 33053 | PEITORIL DE MADEIRA ITAÚBA - APARELHADO - MED.(30X2)CM | M | 153.62 | 1.05 |  | 161.301
76001 | RETIRADA DE FOLHAS DE PORTA DE PASSAGEM OU JANELA | [5 empty] | UN |  | 10.77
|  | 2013 | CARPINTEIRO (SGSP) | H | 21.53 | 0.5 |  | 10.7651
76002 | RETIRADA DE BATENTES DE MADEIRA | [5 empty] | UN |  | 47.03
|  | 2020 | PEDREIRO (SGSP) | H | 21.69 | 1.2 |  | 26.0297
|  | 2099 | SERVENTE (SGSP) | H | 17.5 | 1.2 |  | 21.0006
76008 | RETIRADA DE GUARNIÇÕES OU MOLDURAS DE MADEIRA | [5 empty] | M |  | 1.51
|  | 2013 | CARPINTEIRO (SGSP) | H | 21.53 | 0.07 |  | 1.5071
76010 | RETIRADA DE GUICHÊS, INCLUSIVE BATENTE E FERRAGENS | [5 empty] | UN |  | 47.03
|  | 2020 | PEDREIRO (SGSP) | H | 21.69 | 1.2 |  | 26.0297
|  | 2099 | SERVENTE (SGSP) | H | 17.5 | 1.2 |  | 21.0006
76050 | RETIRADA DE FECHADURAS DE EMBUTIR, COMPLETAS | [5 empty] | UN |  | 10.77
|  | 2013 | CARPINTEIRO (SGSP) | H | 21.53 | 0.5 |  | 10.7651
76051 | RETIRADA DE FECHADURAS, FECHOS OU TARGETAS DE SOBREPOR | [5 empty] | UN |  | 4.31
|  | 2013 | CARPINTEIRO (SGSP) | H | 21.53 | 0.2 |  | 4.306
76065 | RETIRADA DE MAÇANETAS | [5 empty] | PAR |  | 5.81
|  | 2013 | CARPINTEIRO (SGSP) | H | 21.53 | 0.27 |  | 5.8131
76066 | RETIRADA DE ESPELHOS | [5 empty] | PAR |  | 3.66
|  | 2013 | CARPINTEIRO (SGSP) | H | 21.53 | 0.17 |  | 3.6601
76067 | RETIRADA DE ROSETAS OU ENTRADAS DE CHAVE GORGE | [5 empty] | PAR |  | 3.66
|  | 2013 | CARPINTEIRO (SGSP) | H | 21.53 | 0.17 |  | 3.6601
76068 | RETIRADA DE BORBOLETAS OU LEVANTADORES TIPO "UNHA" | [5 empty] | UN |  | 2.91
|  | 2013 | CARPINTEIRO (SGSP) | H | 21.53 | 0.135 |  | 2.9065
76070 | RETIRADA DE DOBRADIÇAS | [5 empty] | UN |  | 4.31
|  | 2013 | CARPINTEIRO (SGSP) | H | 21.53 | 0.2 |  | 4.306
77001 | RECOLOCAÇÃO DE FOLHAS DE PORTA DE PASSAGEM OU JANELA | [5 empty] | UN |  | 85.82
|  | 2013 | CARPINTEIRO (SGSP) | H | 21.53 | 2.2 |  | 47.3665
|  | 2014 | AJUDANTE DE CARPINTEIRO (SGSP) | H | 17.47 | 2.2 |  | 38.4504
77002 | RECOLOCAÇÃO DE BATENTES MADEIRA | [5 empty] | UN |  | 54.28
|  | 2020 | PEDREIRO (SGSP) | H | 21.69 | 1.3 |  | 28.1988
|  | 2099 | SERVENTE (SGSP) | H | 17.5 | 1.3 |  | 22.7506
|  | 17515 | PREGO 18 X 27 COMUM - POLIDO | Kg | 16.64 | 0.2 |  | 3.328
77008 | RECOLOCAÇÃO DE GUARNIÇÕES OU MOLDURAS DE MADEIRA | [5 empty] | M |  | 1.95
|  | 2013 | CARPINTEIRO (SGSP) | H | 21.53 | 0.05 |  | 1.0765
|  | 2014 | AJUDANTE DE CARPINTEIRO (SGSP) | H | 17.47 | 0.05 |  | 0.8738
77010 | RECOLOCAÇÃO DE GUICHÊS, INCLUSIVE BATENTE E FERRAGENS | [5 empty] | UN |  | 74.24
|  | 2013 | CARPINTEIRO (SGSP) | H | 21.53 | 1.2 |  | 25.8362
|  | 2014 | AJUDANTE DE CARPINTEIRO (SGSP) | H | 17.47 | 1.2 |  | 20.9729
|  | 2020 | PEDREIRO (SGSP) | H | 21.69 | 0.7 |  | 15.184
|  | 2099 | SERVENTE (SGSP) | H | 17.5 | 0.7 |  | 12.2503
77050 | RECOLOCAÇÃO DE FECHADURAS DE EMBUTIR, COMPLETAS | [5 empty] | UN |  | 34.23
|  | 2013 | CARPINTEIRO (SGSP) | H | 21.53 | 1.59 |  | 34.233
77051 | RECOLOCAÇÃO DE FECHADURAS, FECHOS OU TARGETAS DE SOBREPOR | [5 empty] | UN |  | 17.22
|  | 2013 | CARPINTEIRO (SGSP) | H | 21.53 | 0.8 |  | 17.2241
77065 | RECOLOCAÇÃO DE MAÇANETAS | [5 empty] | PAR |  | 3.66
|  | 2013 | CARPINTEIRO (SGSP) | H | 21.53 | 0.17 |  | 3.6601
77066 | RECOLOCAÇÃO DE ESPELHOS | [5 empty] | PAR |  | 3.66
|  | 2013 | CARPINTEIRO (SGSP) | H | 21.53 | 0.17 |  | 3.6601
77067 | RECOLOCAÇÃO DE ROSETAS OU ENTRADAS DE CHAVE GORGE | [5 empty] | PAR |  | 3.66
|  | 2013 | CARPINTEIRO (SGSP) | H | 21.53 | 0.17 |  | 3.6601
77068 | RECOLOCAÇÃO DE BORBOLETAS OU LEVANTADORES TIPO "UNHA" | [5 empty] | UN |  | 2.69
|  | 2013 | CARPINTEIRO (SGSP) | H | 21.53 | 0.125 |  | 2.6912
77070 | RECOLOCAÇÃO DE DOBRADIÇAS | [5 empty] | UN |  | 3.66
|  | 2013 | CARPINTEIRO (SGSP) | H | 21.53 | 0.17 |  | 3.6601
78001 | GUARNIÇÃO OU MOLDURA DE MADEIRA - 4,5CM | [5 empty] | M |  | 10.31
|  | 2013 | CARPINTEIRO (SGSP) | H | 21.53 | 0.05 |  | 1.0765
|  | 2014 | AJUDANTE DE CARPINTEIRO (SGSP) | H | 17.47 | 0.05 |  | 0.8738
|  | 30030 | GUARNIÇÃO DE MADEIRA - 1,5 X 5,0 CM | M | 7.6 | 1.1 |  | 8.36
78002 | GUARNIÇÃO OU MOLDURA DE MADEIRA - 7,5CM | [5 empty] | M |  | 11.71
|  | 2013 | CARPINTEIRO (SGSP) | H | 21.53 | 0.05 |  | 1.0765
|  | 2014 | AJUDANTE DE CARPINTEIRO (SGSP) | H | 17.47 | 0.05 |  | 0.8738
|  | 30031 | GUARNIÇÃO DE MADEIRA - 1,5 X 7,5 CM | M | 8.87 | 1.1 |  | 9.757
78003 | GUARNIÇÃO OU MOLDURA DE MADEIRA - 10,0CM | [5 empty] | M |  | 21.74
|  | 2013 | CARPINTEIRO (SGSP) | H | 21.53 | 0.05 |  | 1.0765
|  | 2014 | AJUDANTE DE CARPINTEIRO (SGSP) | H | 17.47 | 0.05 |  | 0.8738
|  | 30032 | GUARNIÇÃO DE MADEIRA - 1,5 X 10 CM | M | 17.99 | 1.1 |  | 19.789
78004 | GUARNIÇÃO OU MOLDURA DE MADEIRA - 15,0CM | [5 empty] | M |  | 56.6
|  | 2013 | CARPINTEIRO (SGSP) | H | 21.53 | 0.05 |  | 1.0765
|  | 2014 | AJUDANTE DE CARPINTEIRO (SGSP) | H | 17.47 | 0.05 |  | 0.8738
|  | 30033 | GUARNIÇÃO DE MADEIRA - 1,5 X 15 CM | M | 49.68 | 1.1 |  | 54.648
78010 | CONJUNTO DE FECHADURA DE CILINDRO (55MM) - TRÁFEGO INTENSO, MAÇANETA EM ZAMAC, GUARNIÇÕES EM AÇO, ACABAMENTO CROMADO BRILHANTE - INCLUSIVE ADAPTAÇÃO DA FURAÇÃO | [5 empty] | UN |  | 333.91
|  | 2013 | CARPINTEIRO (SGSP) | H | 21.53 | 1.75 |  | 37.6779
|  | 31028 | CONJUNTO EXTERNO CROMADO DE 55MM COM FECHADURA MAÇANETA, ALAVANCA E ROSETA - TRÁFEGO INTENSO | CJ | 296.23 | 1 |  | 296.23
78012 | CONJUNTO DE FECHADURA DE CILINDRO, CAIXA RASA (22MM) - PORTA COM MONTANTE ESTREITO - INCLUSIVE ADAPTAÇÃO DA FURAÇÃO | [5 empty] | UN |  | 286.37
|  | 2013 | CARPINTEIRO (SGSP) | H | 21.53 | 1.58 |  | 34.0177
|  | 31024 | FECHADURA CILINDRO-CAIXA RASA 22 MM P/ PORTAS DE MONTANTE ESTREITO - ZAMACK | Un | 252.35 | 1 |  | 252.35
78013 | CONJUNTO DE FECHADURA DE CILINDRO, SÓ LINGUETA (55MM) - TRÁFEGO INTENSO - PORTA DE ABRIR - INCLUSIVE ADAPTAÇÃO DA FURAÇÃO | [5 empty] | UN |  | 243.18
|  | 2013 | CARPINTEIRO (SGSP) | H | 21.53 | 1.41 |  | 30.3576
|  | 31020 | FECHADURA CILÍNDRICA COMPLETA, 55MM, ACAB. CROM. C/ACES.E GUARN: ROSETA, TESTA, CONTRA TESTA - TRÁFEGO INTENSO | Un | 212.82 | 1 |  | 212.82
78014 | CONJUNTO DE FECHADURA DE CILINDRO, BICO DE PAPAGAIO (22MM) - PORTA DE CORRER - INCUSIVE ADAPTAÇÃO DA FURAÇÃO | [5 empty] | UN |  | 242.46
|  | 2013 | CARPINTEIRO (SGSP) | H | 21.53 | 1.41 |  | 30.3576
|  | 31022 | FECHADURA CILINDRO - BICO DE PAPAGAIO - 22MM P/ PORTA DE CORRER | Un | 190.44 | 1 |  | 190.44
|  | 31062 | PUXADOR TIPO CONCHA - EM LATÃO CROMADO COM FURO | Un | 10.83 | 2 |  | 21.66
78015 | FECHADURA TIPO GORGE, 55MM, TRÁFEGO INTENSO, MAÇANETA EM ZAMAC, GUARNIÇÕES EM AÇO, ACABAMENTO CROMADO BRILHANTE - INCLUSIVE ADAPTAÇÃO DA FURAÇÃO | [5 empty] | UN |  | 244.55
|  | 2013 | CARPINTEIRO (SGSP) | H | 21.53 | 1.75 |  | 37.6779
|  | 31032 | FECHADURA TIPO GORGE - 55MM - USO INTERNO - ZAMACK - TRÁFEGO INTENSO | Un | 206.87 | 1 |  | 206.87
78016 | FECHADURA TIPO GORGE, SÓ LINGUETA, 55MM, TRÁFEGO INTENSO - INCLUSIVE ADAPTAÇÃO DA FURAÇÃO | [5 empty] | UN |  | 109.2
|  | 2013 | CARPINTEIRO (SGSP) | H | 21.53 | 1.41 |  | 30.3576
|  | 31030 | FECHADURA TIPO GORGE 55 MM - SOMENTE A LINGUETA - P/ PORTA INTERNA DE ABRIR (LATÃO CROMADO) | Un | 78.84 | 1 |  | 78.84
78022 | TARGETA DE SOBREPOR, TIPO "LIVRE-OCUPADO" - 60X65MM - INCLUSIVE ADAPTAÇÃO E FURAÇÃO | [5 empty] | UN |  | 144.65
|  | 2013 | CARPINTEIRO (SGSP) | H | 21.53 | 0.8 |  | 17.2241
|  | 31068 | TARGETA DE SOBREPOR "LIVRE-OCUPADO" - ZAMACK CROMADO | Un | 127.43 | 1 |  | 127.43
78035 | MAÇANETA EM ZAMAC | [5 empty] | UN |  | 140.75
|  | 2013 | CARPINTEIRO (SGSP) | H | 21.53 | 0.17 |  | 3.6601
|  | 31048 | MAÇANETA EM ZAMAC P/ CONJUNTO DE FECHADURA CILINDRO | Par | 137.09 | 1 |  | 137.09
78036 | ESPELHO RETANGULAR EM AÇO CROMADO BRILHANTE | [5 empty] | PAR |  | 88.89
|  | 2013 | CARPINTEIRO (SGSP) | H | 21.53 | 0.17 |  | 3.6601
|  | 31018 | ESPELHO RETANGULAR CROMADO -P/ FECHADURA CILINDRO | Par | 85.23 | 1 |  | 85.23
78037 | ROSETA OU ENTRADA DE CILINDRO COM CHAVE GORGE EM AÇO CROMADO BRILHANTE | [5 empty] | PAR |  | 21.44
|  | 2013 | CARPINTEIRO (SGSP) | H | 21.53 | 0.17 |  | 3.6601
|  | 31066 | ROSETA ACABAMENTO CROMADO P/ FECHADURA CILINDRO | Par | 17.78 | 1 |  | 17.78
78050 | DOBRADIÇA EM AÇO LAMINADO, CROMADA - 3 1/2"X3" | [5 empty] | UN |  | 26.25
|  | 2013 | CARPINTEIRO (SGSP) | H | 21.53 | 0.17 |  | 3.6601
|  | 31008 | DOBRADIÇA 3.1/2" X 3" REFORÇADA DE AÇO CROMADO - COM ANÉIS E BOLAS | Un | 22.59 | 1 |  | 22.59
80101 | PP.01 - PORTA EM FERRO PERFILADO, DUPLA ALMOFADADA - ABRIR, 1 FOLHA | [5 empty] | M2 |  | 1502.41
|  | 2020 | PEDREIRO (SGSP) | H | 21.69 | 2 |  | 43.3828
|  | 2099 | SERVENTE (SGSP) | H | 17.5 | 2.04 |  | 35.701
|  | 10631 | ARGAMASSA DE CIMENTO COM AREIA MÉDIA 1:4 | M3 | 540.2 | 0.006 |  | 3.2412
|  | 30584 | PORTA EM FE.PERFIL. CH. PRETA 16 - 1 FOLHA DE ABRIR - DUPLA ALMOF. H=2,10M-L=1,02M - COMPL-C/BAT-PR.P/INSTAL-ACAB.C/FUND.ANTIOX | M2 | 1420.08 | 1 |  | 1420.08
80102 | PP.02 - PORTA EM FERRO PERFILADO, DUPLA ALMOFADADA - ABRIR, 2 FOLHA | [5 empty] | M2 |  | 1607.57
|  | 2020 | PEDREIRO (SGSP) | H | 21.69 | 2 |  | 43.3828
|  | 2099 | SERVENTE (SGSP) | H | 17.5 | 2.04 |  | 35.701
|  | 10631 | ARGAMASSA DE CIMENTO COM AREIA MÉDIA 1:4 | M3 | 540.2 | 0.006 |  | 3.2412
|  | 30574 | PORTA DE FE.PERFIL - CH.PRETA 14- 2 FOLHAS DE ABRIR - ALM. 1 LADO H=2,10M-L=2,04M - PRON.P/INST-C/BATENTE- S/VIDR-ACAB. C/ FUND.ANTIOX | M2 | 1525.24 | 1 |  | 1525.24
80104 | PP.04 - PORTA EM FERRO PERFILADO, MEIO VIDRO COM SUBDIVISÕES - ABRIR, 1 FOLHA | [5 empty] | M2 |  | 1168.82
|  | 2020 | PEDREIRO (SGSP) | H | 21.69 | 2 |  | 43.3828
|  | 2099 | SERVENTE (SGSP) | H | 17.5 | 2.04 |  | 35.701
|  | 10631 | ARGAMASSA DE CIMENTO COM AREIA MÉDIA 1:4 | M3 | 540.2 | 0.006 |  | 3.2412
|  | 30582 | PORTA EM FE.PERFIL - CH 16 - 1 FOLHA DE ABRIR - METADE VIDRO H=2,10M-L=1,02M - COMPL-C/BATENTE-S/VIDRO-PRONT.P/INST-ACAB.C/FUND.ANTIOXID. | M2 | 1086.49 | 1 |  | 1086.49
80105 | PP.05 - PORTA EM FERRO PERFILADO, MEIO VIDRO COM SUBDIVISÕES - ABRIR, 2 FOLHAS | [5 empty] | M2 |  | 937.36
|  | 2020 | PEDREIRO (SGSP) | H | 21.69 | 2 |  | 43.3828
|  | 2099 | SERVENTE (SGSP) | H | 17.5 | 2.04 |  | 35.701
|  | 10631 | ARGAMASSA DE CIMENTO COM AREIA MÉDIA 1:4 | M3 | 540.2 | 0.006 |  | 3.2412
|  | 30578 | PORTA EM FE.PERFIL - CH 16 - 2 FOLHAS DE ABRIR - METADE VIDRO H=2,10M-L=2,04M - COMPL-C/BATENTE-S/VIDRO-PRONT.P/INST-ACAB.C/FUND.ANTIOXID. | M2 | 855.03 | 1 |  | 855.03
80106 | PP.06 - PORTA EM FERRO PERFILADO, MEIO VIDRO COM SUBDIVISÕES - CORRER | [5 empty] | M2 |  | 881.38
|  | 2020 | PEDREIRO (SGSP) | H | 21.69 | 2 |  | 43.3828
|  | 2099 | SERVENTE (SGSP) | H | 17.5 | 2.04 |  | 35.701
|  | 10631 | ARGAMASSA DE CIMENTO COM AREIA MÉDIA 1:4 | M3 | 540.2 | 0.006 |  | 3.2412
|  | 30580 | PORTA EM FE.PERFIL - CH 16 - 2 FOLHAS DE CORRER - METADE VIDRO H=2,10M-L=2,04M - COMPL-C/BATENTE-S/VIDRO-PRONT.P/INST-ACAB.C/FUND.ANTIOXID. | M2 | 799.05 | 1 |  | 799.05
80110 | PP.01 - PORTA EM FERRO PERFILADO - INSTALAÇÃO SANITÁRIA PARA PORTADORES DE DEFICIÊNCIA - 90 X 210CM | [5 empty] | UN |  | 3383.13
|  | 2020 | PEDREIRO (SGSP) | H | 21.69 | 3.87 |  | 83.9458
|  | 2099 | SERVENTE (SGSP) | H | 17.5 | 4.0635 |  | 71.1133
|  | 10631 | ARGAMASSA DE CIMENTO COM AREIA MÉDIA 1:4 | M3 | 540.2 | 0.0113 |  | 6.1042
|  | 17046 | PARAFUSO C/ ROSCA SOBERBA DE FERRO GALVANIZADO P/ FIXAÇÃO DE TELHAS ONDULADAS EM CRFS/AMIANTO - S/ VEDAÇÃO - 8 x 230MM | Un | 2.68 | 6 |  | 16.08
|  | 30584 | PORTA EM FE.PERFIL. CH. PRETA 16 - 1 FOLHA DE ABRIR - DUPLA ALMOF. H=2,10M-L=1,02M - COMPL-C/BAT-PR.P/INSTAL-ACAB.C/FUND.ANTIOX | M2 | 1420.08 | 1.89 |  | 2683.9512
|  | 31008 | DOBRADIÇA 3.1/2" X 3" REFORÇADA DE AÇO CROMADO - COM ANÉIS E BOLAS | Un | 22.59 | 3 |  | 67.77
|  | 31028 | CONJUNTO EXTERNO CROMADO DE 55MM COM FECHADURA MAÇANETA, ALAVANCA E ROSETA - TRÁFEGO INTENSO | CJ | 296.23 | 1 |  | 296.23
|  | 76710 | APOIO EM AÇO INOX PARA DEFICIENTE FÍSICO L= 45CM Ø 1.1/4" - CONFORME NBR-9050 | Un | 157.94 | 1 |  | 157.94
80119 | PF.10 - PORTA EM PERFIL DE CHAPA DOBRADA, MEIO VIDRO - ABRIR, 1 FOLHA | [5 empty] | M2 |  | 953.93
|  | 2020 | PEDREIRO (SGSP) | H | 21.69 | 2 |  | 43.3828
|  | 2099 | SERVENTE (SGSP) | H | 17.5 | 2.04 |  | 35.701
|  | 10631 | ARGAMASSA DE CIMENTO COM AREIA MÉDIA 1:4 | M3 | 540.2 | 0.006 |  | 3.2412
|  | 30564 | PORTA EM PERFIL DE CHAPA DOBRADA N.14 - METADE VIDRO - 1 FOLHA DE ABRIR H=2,10M - L=1,02M-COMPL.C/BAT-PR.P/INST-S/VIDR-ACAB. ANTIOX | M2 | 871.6 | 1 |  | 871.6
80125 | PF-23 - PORTA EM PERFIL DE CHAPA DOBRADA, VENEZIANA, ABRIR 1 FOLHA | [5 empty] | M2 |  | 1048.89
|  | 2020 | PEDREIRO (SGSP) | H | 21.69 | 2 |  | 43.3828
|  | 2099 | SERVENTE (SGSP) | H | 17.5 | 2.04 |  | 35.701
|  | 10631 | ARGAMASSA DE CIMENTO COM AREIA MÉDIA 1:4 | M3 | 540.2 | 0.006 |  | 3.2412
|  | 30569 | PORTA EM PERFIL DE CHAPA DOBRADA N.14 - TIPO VENEZIANA - 2 FOLHAS DE ABRIR H=2,10M - L=1,84M-COMPL-C/BAT-S/VIDR-PR.P/INST-ACAB.ANTIOX | M2 | 966.56 | 1 |  | 966.56
80126 | PF-28 - PORTA EM PERFIL DE CHAPA DOBRADA, VENEZIANA, ABRIR 2 FOLHAS | [5 empty] | M2 |  | 1048.89
|  | 2020 | PEDREIRO (SGSP) | H | 21.69 | 2 |  | 43.3828
|  | 2099 | SERVENTE (SGSP) | H | 17.5 | 2.04 |  | 35.701
|  | 10631 | ARGAMASSA DE CIMENTO COM AREIA MÉDIA 1:4 | M3 | 540.2 | 0.006 |  | 3.2412
|  | 30569 | PORTA EM PERFIL DE CHAPA DOBRADA N.14 - TIPO VENEZIANA - 2 FOLHAS DE ABRIR H=2,10M - L=1,84M-COMPL-C/BAT-S/VIDR-PR.P/INST-ACAB.ANTIOX | M2 | 966.56 | 1 |  | 966.56
80139 | PA.10 - PORTA EM ALUMÍNIO ANODIZADO, MEIO VIDRO - ABRIR, 1 FOLHA | [5 empty] | M2 |  | 965.48
|  | 2020 | PEDREIRO (SGSP) | H | 21.69 | 2.3 |  | 49.8902
|  | 2099 | SERVENTE (SGSP) | H | 17.5 | 2.34 |  | 40.9512
|  | 10631 | ARGAMASSA DE CIMENTO COM AREIA MÉDIA 1:4 | M3 | 540.2 | 0.006 |  | 3.2412
|  | 30552 | PORTA EM ALUMÍNIO ANODIZ. COMUM - 1 FOLHA DE ABRIR H=2,1M-L=1,0M-MET.VIDR/MET.ALUM.-LINH.30-S/VIDR-COMPL.C/BAT. PRON.P/ INST | M2 | 871.4 | 1 |  | 871.4
80140 | PA.11 - PORTA EM ALUMÍNIO ANODIZADO, MEIO VIDRO, DE ABRIR, 2 FOLHAS | [5 empty] | M2 |  | 1046.24
|  | 2020 | PEDREIRO (SGSP) | H | 21.69 | 2.3 |  | 49.8902
|  | 2099 | SERVENTE (SGSP) | H | 17.5 | 2.34 |  | 40.9512
|  | 10631 | ARGAMASSA DE CIMENTO COM AREIA MÉDIA 1:4 | M3 | 540.2 | 0.006 |  | 3.2412
|  | 30554 | PORTA EM ALUMÍNIO ANODIZ. COMUM - 2 FOLHAS DE ABRIR H=2,1M-L=2,0M-MET.VIDR/MET.ALUM.-LINH.30-S/VIDR-COMPL.C/BAT. PRON.P/ INST | M2 | 952.16 | 1 |  | 952.16
80141 | PA.12 - PORTA EM ALUMÍNIO ANODIZADO,MEIO VIDRO - CORRER | [5 empty] | M2 |  | 1124.58
|  | 2020 | PEDREIRO (SGSP) | H | 21.69 | 2.3 |  | 49.8902
|  | 2099 | SERVENTE (SGSP) | H | 17.5 | 2.34 |  | 40.9512
|  | 10631 | ARGAMASSA DE CIMENTO COM AREIA MÉDIA 1:4 | M3 | 540.2 | 0.006 |  | 3.2412
|  | 30556 | PORTA EM ALUMÍNIO ANODIZ. COMUM - 2 FOLHAS DE CORRER H=2,1M-L=2,0M-MET.VIDR/MET.ALUM.-LINH.30-S/VIDR-COMPL.C/BAT. PRON.P/ INST | M2 | 1030.5 | 1 |  | 1030.5
80145 | PA.16 - PORTA EM ALUMÍNIO ANODIZADO, VENEZIANA - ABRIR, 1 FOLHA | [5 empty] | M2 |  | 1083.11
|  | 2020 | PEDREIRO (SGSP) | H | 21.69 | 2.3 |  | 49.8902
|  | 2099 | SERVENTE (SGSP) | H | 17.5 | 2.34 |  | 40.9512
|  | 10631 | ARGAMASSA DE CIMENTO COM AREIA MÉDIA 1:4 | M3 | 540.2 | 0.006 |  | 3.2412
|  | 30558 | PORTA EM ALUMÍNIO ANODIZ. COMUM - TIPO VENEZIANA H=2,1M-L=1,0M - LINHA 30-DE ABRIR-1 FOLHA -COMPL.-C/ BATENTE-PRONTA P/ INST. | M2 | 989.03 | 1 |  | 989.03
80150 | PORTA DE ENROLAR, EM CHAPA ONDULADA N.22 | [5 empty] | M2 |  | 481.75
|  | 2020 | PEDREIRO (SGSP) | H | 21.69 | 0.8 |  | 17.3531
|  | 2099 | SERVENTE (SGSP) | H | 17.5 | 0.77 |  | 13.4754
|  | 10631 | ARGAMASSA DE CIMENTO COM AREIA MÉDIA 1:4 | M3 | 540.2 | 0.0125 |  | 6.7525
|  | 30570 | PORTA DE ENROLAR - CHAPA ONDULADA N. 22 3,20X3,20M - ACAB. FUNDO ANTIOXID-C/ MECANISMO-C/ BATENTE-PRONTA P/ INSTAL. | M2 | 444.17 | 1 |  | 444.17
80151 | PORTA DE ENROLAR, EM TIRAS ARTICULADAS E RAIADAS DE CHAPA N.22 | [5 empty] | M2 |  | 458.28
|  | 2020 | PEDREIRO (SGSP) | H | 21.69 | 0.8 |  | 17.3531
|  | 2099 | SERVENTE (SGSP) | H | 17.5 | 0.77 |  | 13.4754
|  | 10631 | ARGAMASSA DE CIMENTO COM AREIA MÉDIA 1:4 | M3 | 540.2 | 0.0125 |  | 6.7525
|  | 30572 | PORTA DE ENROLAR-EM TIRAS ARTICULADAS E RAIADAS-CHAPA 22 3,20X3,20M-ACAB.FUND. ANTIOX-C/ MECAN.-C/BAT-PRONT.P/INSTAL. | M2 | 420.7 | 1 |  | 420.7
80159 | COLUNA FIXA OU MÓVEL PARA PORTAS OU GRADES DE ENROLAR | [5 empty] | M |  | 138.71
|  | 30540 | COLUNA MÓVEL / COLUNA DE CENTRO | M | 138.71 | 1 |  | 138.71
80161 | CAVALETE CENTRAL - PARA COLUNA MÓVEL DE PORTA DE ENROLAR | [5 empty] | UN |  | 173
|  | 30545 | CAVALETE CENTRAL (P/ COLUNA MÓVEL CENTRAL DE PORTA DE ENROLAR) | Un | 173 | 1 |  | 173
80170 | EF.01 - BATENTE ESPECIAL EM PERFIL DE CHAPA DOBRADA N. 14 | [5 empty] | M |  | 210.04
|  | 2020 | PEDREIRO (SGSP) | H | 21.69 | 0.5 |  | 10.8457
|  | 2099 | SERVENTE (SGSP) | H | 17.5 | 0.51 |  | 8.9252
|  | 10645 | ARGAMASSA MISTA COM AREIA GROSSA 1:0,5:8 | M3 | 468.82 | 0.0031 |  | 1.4533
|  | 30501 | BATENTE EM CHAPA 14 (E=1.9MM) GALVANIZADA A FOGO E DOBRADA 38 X 35 X 22 MM | M | 188.82 | 1 |  | 188.82
80171 | EF.02 - BATENTE ESPECIAL EM PERFIL DE CHAPA DOBRADA N. 14 | [5 empty] | M |  | 210.04
|  | 2020 | PEDREIRO (SGSP) | H | 21.69 | 0.5 |  | 10.8457
|  | 2099 | SERVENTE (SGSP) | H | 17.5 | 0.51 |  | 8.9252
|  | 10645 | ARGAMASSA MISTA COM AREIA GROSSA 1:0,5:8 | M3 | 468.82 | 0.0031 |  | 1.4533
|  | 30501 | BATENTE EM CHAPA 14 (E=1.9MM) GALVANIZADA A FOGO E DOBRADA 38 X 35 X 22 MM | M | 188.82 | 1 |  | 188.82
80174 | EF.03 - BATENTE EM PERFIL DE CHAPA DOBRADA Nº20,1 FOLHA, SEM BANDEIRA | [5 empty] | JG |  | 596.07
|  | 2020 | PEDREIRO (SGSP) | H | 21.69 | 2.5 |  | 54.2285
|  | 2099 | SERVENTE (SGSP) | H | 17.5 | 2.59 |  | 45.3263
|  | 10645 | ARGAMASSA MISTA COM AREIA GROSSA 1:0,5:8 | M3 | 468.82 | 0.0157 |  | 7.3604
|  | 30601 | BATENTE EM PERFIL DE CHAPA DOBRADA Nº20 - GALVANIZADO / TOTAL=5,0M A FRIO, P/ PORTA DE 1 FOLHA S/ BANDEIRA | CJ | 489.15 | 1 |  | 489.15
80175 | EF.04 - BATENTE EM PERFIL DE CHAPA DOBRADA NÚMERO 20, 2 FOLHAS, SEM BANDEIRA | [5 empty] | JG |  | 728.34
|  | 2020 | PEDREIRO (SGSP) | H | 21.69 | 2.85 |  | 61.8205
|  | 2099 | SERVENTE (SGSP) | H | 17.5 | 2.95 |  | 51.6265
|  | 10645 | ARGAMASSA MISTA COM AREIA GROSSA 1:0,5:8 | M3 | 468.82 | 0.0178 |  | 8.3449
|  | 30602 | BATENTE EM PERFIL DE CHAPA DOBRADA Nº20 - GALVANIZADO / TOTAL=6,20M A FRIO, P/ PORTA DE 2 FOLHAS S/ BANDEIRA | CJ | 606.55 | 1 |  | 606.55
80180 | BATENTE DE ALUMÍNIO PARA DIVISÓRIA DE GRANILITE | [5 empty] | JG |  | 186.53
|  | 2020 | PEDREIRO (SGSP) | H | 21.69 | 0.25 |  | 5.4228
|  | 2099 | SERVENTE (SGSP) | H | 17.5 | 0.25 |  | 4.3751
|  | 30650 | CONJUNTO DE BATENTES DE ALUMÍNIO - TOTAL 3,30 METROS P/ PORTA FIXADA EM DIVISÓRIA DE GRANILITE DE BANHEIRO | CJ | 176.73 | 1 |  | 176.73
80186 | EP.14/16 - BANDEIRA FIXA EM FERRO PERFILADO COM SUBDIVISÕES PARA VIDRO | [5 empty] | M2 |  | 572.33
|  | 2020 | PEDREIRO (SGSP) | H | 21.69 | 1 |  | 21.6914
|  | 2099 | SERVENTE (SGSP) | H | 17.5 | 1.004 |  | 17.5705
|  | 10645 | ARGAMASSA MISTA COM AREIA GROSSA 1:0,5:8 | M3 | 468.82 | 0.0096 |  | 4.5006
|  | 30518 | CAIXILHO FE. PERF.FIXO- L=1,60M- H=1,50M- "T" E "L""X1/8" B.CH.1"X3/16"-S/VENT.PERM-COMP-PR.P/INST-S/VIDR-ACAB.ANTIOX. | M2 | 528.57 | 1 |  | 528.57
80201 | CP.01 - CAIXILHO EM FERRO PERFILADO - FIXO, SEM VENTILAÇÃO PERMANENTE | [5 empty] | M2 |  | 572.33
|  | 2020 | PEDREIRO (SGSP) | H | 21.69 | 1 |  | 21.6914
|  | 2099 | SERVENTE (SGSP) | H | 17.5 | 1.004 |  | 17.5705
|  | 10645 | ARGAMASSA MISTA COM AREIA GROSSA 1:0,5:8 | M3 | 468.82 | 0.0096 |  | 4.5006
|  | 30518 | CAIXILHO FE. PERF.FIXO- L=1,60M- H=1,50M- "T" E "L""X1/8" B.CH.1"X3/16"-S/VENT.PERM-COMP-PR.P/INST-S/VIDR-ACAB.ANTIOX. | M2 | 528.57 | 1 |  | 528.57
80203 | CP.03/20/21 - CAIXILHO EM FERRO PERFILADO - FIXO, COM VENTILAÇÃO PERMANENTE | [5 empty] | M2 |  | 678.3
|  | 2020 | PEDREIRO (SGSP) | H | 21.69 | 1 |  | 21.6914
|  | 2099 | SERVENTE (SGSP) | H | 17.5 | 1.004 |  | 17.5705
|  | 10645 | ARGAMASSA MISTA COM AREIA GROSSA 1:0,5:8 | M3 | 468.82 | 0.0096 |  | 4.5006
|  | 30516 | CAIXILHO FE. PERF.FIXO- L=1,60M- H=0,75M- "T" E "L""X1/8" B.CH.1"X3/16"-C/VENT.PERM-COMP-PR.P/INST-S/VIDR-ACAB.ANTIOX. | M2 | 634.54 | 1 |  | 634.54
80205 | CP.05 - CAIXILHO EM FERRO PERFILADO - PIVOTANTE | [5 empty] | M2 |  | 1263.24
|  | 2020 | PEDREIRO (SGSP) | H | 21.69 | 1 |  | 21.6914
|  | 2099 | SERVENTE (SGSP) | H | 17.5 | 1.0044 |  | 17.5775
|  | 10645 | ARGAMASSA MISTA COM AREIA GROSSA 1:0,5:8 | M3 | 468.82 | 0.0096 |  | 4.5006
|  | 30526 | CAIXILHO FERRO PERFILADO-PIVOTANTE H=0,80 + 2 X 0,30 =1,40M L=6X0,30=1,80M - COM BANDEIRA | M2 | 1219.47 | 1 |  | 1219.47
80209 | CP.09 - CAIXILHO EM FERRO PERFILADO - MAXIMAR | [5 empty] | M2 |  | 1057.2
|  | 2020 | PEDREIRO (SGSP) | H | 21.69 | 1.3 |  | 28.1988
|  | 2099 | SERVENTE (SGSP) | H | 17.5 | 1.3 |  | 22.7506
|  | 10645 | ARGAMASSA MISTA COM AREIA GROSSA 1:0,5:8 | M3 | 468.82 | 0.0096 |  | 4.5006
|  | 30524 | CAIXILHO FERRO PERFILADO - MAXIMAR -H=0,90 - L=2X0,60=1,20M SEM BANDEIRA | M2 | 1001.75 | 1 |  | 1001.75
80213 | CP.13/22/23 - CAIXILHO EM FERRO PERFILADO - BASCULANTE | [5 empty] | M2 |  | 1050.33
|  | 2020 | PEDREIRO (SGSP) | H | 21.69 | 1 |  | 21.6914
|  | 2099 | SERVENTE (SGSP) | H | 17.5 | 1.004 |  | 17.5705
|  | 10645 | ARGAMASSA MISTA COM AREIA GROSSA 1:0,5:8 | M3 | 468.82 | 0.0096 |  | 4.5006
|  | 30520 | CAIXILHO FE. PERF.BASC- L=1,10M- H=1,50M- "T" E "L""X1/8" B.CH.5/8"X3/16"- COMPL-PR.P/INST-S/VIDR-ACAB. FUNDO ANTIOX. | M2 | 1006.57 | 1 |  | 1006.57
80217 | CP.17 - CAIXILHO EM FERRO PERFILADO - DE CORRER | [5 empty] | M2 |  | 780.41
|  | 2020 | PEDREIRO (SGSP) | H | 21.69 | 1.3 |  | 28.1988
|  | 2099 | SERVENTE (SGSP) | H | 17.5 | 1.3044 |  | 22.8276
|  | 10645 | ARGAMASSA MISTA COM AREIA GROSSA 1:0,5:8 | M3 | 468.82 | 0.0096 |  | 4.5006
|  | 30522 | CAIXILHO FERRO PERFILADO DE CORRER H=5X0,25 (1,25M) L=4X0,80 = 3,20M | M2 | 724.88 | 1 |  | 724.88
80237 | CF.13 - CAIXILHO EM PERFIL DE CHAPA DOBRADA - BASCULANTE | [5 empty] | M2 |  | 1118.68
|  | 2020 | PEDREIRO (SGSP) | H | 21.69 | 1 |  | 21.6914
|  | 2099 | SERVENTE (SGSP) | H | 17.5 | 1.004 |  | 17.5705
|  | 10645 | ARGAMASSA MISTA COM AREIA GROSSA 1:0,5:8 | M3 | 468.82 | 0.0096 |  | 4.5006
|  | 30528 | CAIXILHO PERFIL CH 14 DOBRADA - BASC. L=0,8M - H=0,50M 2 BÁSC. - PRONTO P/INST- S/VIDRO- ACAB. FUND. ANTIOXID. | M2 | 1074.92 | 1 |  | 1074.92
80243 | CF.19 - CAIXILHO EM PERFIL DE CHAPA DOBRADA, VENEZIANA, FIXO COM VENTILAÇÃO PERMANENTE | [5 empty] | M2 |  | 1054.85
|  | 2020 | PEDREIRO (SGSP) | H | 21.69 | 1 |  | 21.6914
|  | 2099 | SERVENTE (SGSP) | H | 17.5 | 1.004 |  | 17.5705
|  | 10645 | ARGAMASSA MISTA COM AREIA GROSSA 1:0,5:8 | M3 | 468.82 | 0.0096 |  | 4.5006
|  | 30539 | CAIXILHO PERFIL CH 14 DOBRADA -H=1,00M-L=1,20M -TIPO VENEZ. FIXO-C/VENT.PERM -COMPL- PRONT.P/INST- ACAB. FUND.ANTIOXID. | M2 | 1011.09 | 1 |  | 1011.09
80251 | CA.02 - CAIXILHO EM ALUMÍNIO ANODIZADO, FIXO, SEM VENTILAÇÃO PERMANENTE | [5 empty] | M2 |  | 762.34
|  | 2020 | PEDREIRO (SGSP) | H | 21.69 | 1.5 |  | 32.5371
|  | 2099 | SERVENTE (SGSP) | H | 17.5 | 0.73 |  | 12.7753
|  | 10648 | ARGAMASSA MISTA COM AREIA GROSSA 1:2:8 | M3 | 561.3 | 0.0065 |  | 3.6484
|  | 30506 | CAIXILHO EM ALUMÍNIO ANODIZ. COMUM - FIXO -S/ VENT. PERMAN. H=1,00M- L=1,20M-PERF.30 -S/VIDR-S/COLOC-COMPL.PRONT.P/INST. | M2 | 713.38 | 1 |  | 713.38
80253 | CA.04 - CAIXILHO EM ALUMÍNIO ANODIZADO, FIXO, COM VENTILAÇÃO PERMANENTE | [5 empty] | M2 |  | 840.54
|  | 2020 | PEDREIRO (SGSP) | H | 21.69 | 1.5 |  | 32.5371
|  | 2099 | SERVENTE (SGSP) | H | 17.5 | 0.73 |  | 12.7753
|  | 10648 | ARGAMASSA MISTA COM AREIA GROSSA 1:2:8 | M3 | 561.3 | 0.0065 |  | 3.6484
|  | 30508 | CAIXILHO ALUMÍNIO ANODIZADO-FIXO C/ VENTILAÇÃO PERMANENTE H=1,00 - L=1,10M | M2 | 791.58 | 1 |  | 791.58
80254 | CA.05 - CAIXILHO EM ALUMÍNIO ANODIZADO - PIVOTANTE | [5 empty] | M2 |  | 1253.21
|  | 2020 | PEDREIRO (SGSP) | H | 21.69 | 1.5 |  | 32.5371
|  | 2099 | SERVENTE (SGSP) | H | 17.5 | 0.73 |  | 12.7753
|  | 10648 | ARGAMASSA MISTA COM AREIA GROSSA 1:2:8 | M3 | 561.3 | 0.0065 |  | 3.6484
|  | 30512 | CAIXILHO ALUMÍNIO ANODIZADO - PIVOTANTE - H=0,80M L=3X0,30M = 0,90M | M2 | 1204.25 | 1 |  | 1204.25
80258 | CA.09 - CAIXILHO EM ALUMÍNIO ANODIZADO - MAXIMAR | [5 empty] | M2 |  | 1030.56
|  | 2020 | PEDREIRO (SGSP) | H | 21.69 | 1.5 |  | 32.5371
|  | 2099 | SERVENTE (SGSP) | H | 17.5 | 0.73 |  | 12.7753
|  | 10648 | ARGAMASSA MISTA COM AREIA GROSSA 1:2:8 | M3 | 561.3 | 0.0065 |  | 3.6484
|  | 30510 | CAIXILHO DE ALUMÍNIO ANODIZ. COMUM -MAXIMAR-H=0,90M-L=1,20M LINHA 30 - S/VIDRO - S/COLOC -COMPLETO -PRONTO P/ INSTAL. | M2 | 981.6 | 1 |  | 981.6
80262 | CA.13 - CAIXILHO EM ALUMÍNIO ANODIZADO - BASCULANTE | [5 empty] | M2 |  | 1272.26
|  | 2020 | PEDREIRO (SGSP) | H | 21.69 | 1.5 |  | 32.5371
|  | 2099 | SERVENTE (SGSP) | H | 17.5 | 0.73 |  | 12.7753
|  | 10648 | ARGAMASSA MISTA COM AREIA GROSSA 1:2:8 | M3 | 561.3 | 0.0065 |  | 3.6484
|  | 30502 | CAIXILHO EM ALUMÍNIO ANODIZ. COMUM- BASCUL- H=1,00M-C=1,20M PERFIL 25 -S/VIDROS -S/COLOC -COMPLETO -PRONTO P/ INSTAL. | M2 | 1223.3 | 1 |  | 1223.3
80266 | CA.17 - CAIXILHO EM ALUMÍNIO ANODIZADO - DE CORRER | [5 empty] | M2 |  | 1068.22
|  | 2020 | PEDREIRO (SGSP) | H | 21.69 | 1.5 |  | 32.5371
|  | 2099 | SERVENTE (SGSP) | H | 17.5 | 0.73 |  | 12.7753
|  | 10648 | ARGAMASSA MISTA COM AREIA GROSSA 1:2:8 | M3 | 561.3 | 0.0065 |  | 3.6484
|  | 30504 | CAIXILHO EM ALUMÍNIO ANODIZ. COMUM- CORRER- H=1,20M-C=2,00M 2 FLS - PERFIL 25 - S/COLOC -COMPLETO -PRONTO P/ INSTAL. | M2 | 1019.26 | 1 |  | 1019.26
80274 | EP.06 - GRADE DE PROTEÇÃO EM FERRO REDONDO | [5 empty] | M2 |  | 141.63
|  | 2020 | PEDREIRO (SGSP) | H | 21.69 | 1 |  | 21.6914
|  | 2099 | SERVENTE (SGSP) | H | 17.5 | 0.96 |  | 16.8004
|  | 10630 | ARGAMASSA DE CIMENTO COM AREIA GROSSA 1:3 | M3 | 613.86 | 0.004 |  | 2.4554
|  | 30549 | GRADE DE PROTEÇÃO EM FERRO REDONDO | M2 | 100.68 | 1 |  | 100.6813
80275 | EP.07 - GRADE DE PROTEÇÃO EM FERRO CHATO | [5 empty] | M2 |  | 146.28
|  | 2020 | PEDREIRO (SGSP) | H | 21.69 | 1 |  | 21.6914
|  | 2099 | SERVENTE (SGSP) | H | 17.5 | 0.96 |  | 16.8004
|  | 10630 | ARGAMASSA DE CIMENTO COM AREIA GROSSA 1:3 | M3 | 613.86 | 0.004 |  | 2.4554
|  | 30550 | GRADE DE PROTEÇÃO EM FERRO CHATO | M2 | 105.33 | 1 |  | 105.3281
80276 | GRADE DE PROTEÇÃO EM FERRO GALVANIZADO ELETROFUNDIDO - BARRA 25X2MM, MALHA 65X132MM | [5 empty] | M2 |  | 437.24
|  | 2020 | PEDREIRO (SGSP) | H | 21.69 | 0.7 |  | 15.184
|  | 2099 | SERVENTE (SGSP) | H | 17.5 | 0.7 |  | 12.2503
|  | 30551 | GRADE DE FERRO ELETROFUNDIDO GALV. A FOGO -S/ PINTURA 25X2MM MALHA 65X132MM P/PROT. DE ESQUADRIA 1,00X1,20M - COMPRA 10UN | M2 | 409.81 | 1 |  | 409.81
80280 | TELA DE PROTEÇÃO EM ARAME N.12, MALHA DE 1/2" - INCLUSIVE REQUADRO | [5 empty] | M2 |  | 281.74
|  | 2020 | PEDREIRO (SGSP) | H | 21.69 | 1 |  | 21.6914
|  | 2099 | SERVENTE (SGSP) | H | 17.5 | 1 |  | 17.5005
|  | 30542 | FERRO PERFILADO TRABALHADO | KG | 15.49 | 5.12 |  | 79.3058
|  | 30590 | TELA PARA PROTEÇÃO - ARAME N. 12 - MALHA 1/2 - ONDULADA | M2 | 163.24 | 1 |  | 163.24
80281 | EP.11 - TELA MOSQUITEIRO EM ARAME GALVANIZADO MALHA 14, FIO 28 INCLUSIVE REQUADRO | [5 empty] | M2 |  | 177.01
|  | 2020 | PEDREIRO (SGSP) | H | 21.69 | 1 |  | 21.6914
|  | 2099 | SERVENTE (SGSP) | H | 17.5 | 1 |  | 17.5005
|  | 17040 | PARAFUSO AUTO-ATARRAXANTE - CABEÇA PANELA - COM BUCHA DE NYLON S- 8 DIÂMETRO 5,5MM - COMPRIMENTO 50MM - FENDA SIMPLES | Un | 0.86 | 6 |  | 5.16
|  | 30542 | FERRO PERFILADO TRABALHADO | KG | 15.49 | 5.42 |  | 83.9527
|  | 30591 | TELA TIPO MOSQUITEIRO GALVANIZADA - MALHA 14 - FIO 28 | M2 | 48.71 | 1 |  | 48.71
80301 | PP.47 - PORTA EM FERRO PERFILADO COM CHAPA PARA ENTRADA DE ÁGUA OU GÁS ENCANADO | [5 empty] | M2 |  | 1048.67
|  | 2020 | PEDREIRO (SGSP) | H | 21.69 | 2 |  | 43.3828
|  | 2099 | SERVENTE (SGSP) | H | 17.5 | 2.055 |  | 35.9635
|  | 10630 | ARGAMASSA DE CIMENTO COM AREIA GROSSA 1:3 | M3 | 613.86 | 0.0045 |  | 2.7623
|  | 30560 | PORTA CHAPA DE AÇO N.16 | M2 | 966.56 | 1 |  | 966.56
80305 | PP.35 - PORTA EM FERRO PERFILADO COM CHAPA PARA ABRIGO DE LIXO | [5 empty] | M2 |  | 495.97
|  | 2020 | PEDREIRO (SGSP) | H | 21.69 | 1.2 |  | 26.0297
|  | 2099 | SERVENTE (SGSP) | H | 17.5 | 1.26 |  | 22.0506
|  | 10630 | ARGAMASSA DE CIMENTO COM AREIA GROSSA 1:3 | M3 | 613.86 | 0.00411 |  | 2.5229
|  | 30542 | FERRO PERFILADO TRABALHADO | KG | 15.49 | 22.03 |  | 341.2321
|  | 30595 | CHAPA DE AÇO N. 14 - CHAPA FINA QUENTE - PRETA (15,25 KG/M2) | Kg | 11.78 | 8.84 |  | 104.1352
80306 | PP.36 - PORTA EM FERRO PERFILADO COM TELA PARA ABRIGO DE GÁS | [5 empty] | M2 |  | 463.33
|  | 2020 | PEDREIRO (SGSP) | H | 21.69 | 1.2 |  | 26.0297
|  | 2099 | SERVENTE (SGSP) | H | 17.5 | 1.26 |  | 22.0506
|  | 10630 | ARGAMASSA DE CIMENTO COM AREIA GROSSA 1:3 | M3 | 613.86 | 0.00411 |  | 2.5229
|  | 30542 | FERRO PERFILADO TRABALHADO | KG | 15.49 | 22.03 |  | 341.2321
|  | 30592 | TELA ONDULADA DE ARAME GALVANIZADA MALHA 1 - FIO 10 | M2 | 123.26 | 0.58 |  | 71.4908
80311 | PP.48 - PORTA EM FERRO PERFILADO COM CHAPA PARA PASSA-PRATOS | [5 empty] | M2 |  | 1607.26
|  | 2020 | PEDREIRO (SGSP) | H | 21.69 | 2 |  | 43.3828
|  | 2099 | SERVENTE (SGSP) | H | 17.5 | 2.05 |  | 35.876
|  | 10630 | ARGAMASSA DE CIMENTO COM AREIA GROSSA 1:3 | M3 | 613.86 | 0.0045 |  | 2.7623
|  | 30574 | PORTA DE FE.PERFIL - CH.PRETA 14- 2 FOLHAS DE ABRIR - ALM. 1 LADO H=2,10M-L=2,04M - PRON.P/INST-C/BATENTE- S/VIDR-ACAB. C/ FUND.ANTIOX | M2 | 1525.24 | 1 |  | 1525.24
80320 | PP.50 - ALÇAPÃO EM FERRO PERFILADO COM CHAPA | [5 empty] | M2 |  | 528.88
|  | 2020 | PEDREIRO (SGSP) | H | 21.69 | 1.3 |  | 28.1988
|  | 2099 | SERVENTE (SGSP) | H | 17.5 | 1.36 |  | 23.8007
|  | 10630 | ARGAMASSA DE CIMENTO COM AREIA GROSSA 1:3 | M3 | 613.86 | 0.0036 |  | 2.2098
|  | 30542 | FERRO PERFILADO TRABALHADO | KG | 15.49 | 19.49 |  | 301.889
|  | 30595 | CHAPA DE AÇO N. 14 - CHAPA FINA QUENTE - PRETA (15,25 KG/M2) | Kg | 11.78 | 12.2 |  | 143.716
|  | 31014 | DOBRADIÇA DE AÇO CROMADO - 3" X 3" TIPO MÉDIO - SEM ANEL | Un | 10.55 | 2 |  | 21.1
|  | 31058 | PORTA CADEADO 89 MM - AÇO ZINCADO | Un | 7.97 | 1 |  | 7.97
86001 | RETIRADA DE ESQUADRIAS METÁLICAS EM GERAL, PORTAS OU CAIXILHOS | [5 empty] | M2 |  | 27.43
|  | 2020 | PEDREIRO (SGSP) | H | 21.69 | 0.7 |  | 15.184
|  | 2099 | SERVENTE (SGSP) | H | 17.5 | 0.7 |  | 12.2503
86005 | RETIRADA DE BATENTES METÁLICOS | [5 empty] | UN |  | 47.03
|  | 2020 | PEDREIRO (SGSP) | H | 21.69 | 1.2 |  | 26.0297
|  | 2099 | SERVENTE (SGSP) | H | 17.5 | 1.2 |  | 21.0006
86020 | RETIRADA DE BRAÇO DE ALAVANCA | [5 empty] | UN |  | 16.78
|  | 2045 | SERRALHEIRO (SGSP) | H | 33.55 | 0.5 |  | 16.7751
86021 | RETIRADA DE ALAVANCA | [5 empty] | UN |  | 13.42
|  | 2045 | SERRALHEIRO (SGSP) | H | 33.55 | 0.4 |  | 13.4201
86022 | RETIRADA DE PUXADOR DE ENGATE, PARA CAIXILHOS DE CORRER | [5 empty] | UN |  | 4.7
|  | 2045 | SERRALHEIRO (SGSP) | H | 33.55 | 0.14 |  | 4.697
87001 | RECOLOCAÇÃO DE ESQUADRIAS METÁLICAS EM GERAL, PORTAS OU CAIXILHOS | [5 empty] | M2 |  | 39.19
|  | 2020 | PEDREIRO (SGSP) | H | 21.69 | 1 |  | 21.6914
|  | 2099 | SERVENTE (SGSP) | H | 17.5 | 1 |  | 17.5005
87005 | RECOLOCAÇÃO DE BATENTES METÁLICOS | [5 empty] | UN |  | 50.95
|  | 2020 | PEDREIRO (SGSP) | H | 21.69 | 1.3 |  | 28.1988
|  | 2099 | SERVENTE (SGSP) | H | 17.5 | 1.3 |  | 22.7506
87020 | RECOLOCAÇÃO DE BRAÇO DE ALAVANCA | [5 empty] | M |  | 40.26
|  | 2045 | SERRALHEIRO (SGSP) | H | 33.55 | 1.2 |  | 40.2604
87021 | RECOLOCAÇÃO DE ALAVANCA | [5 empty] | UN |  | 36.91
|  | 2045 | SERRALHEIRO (SGSP) | H | 33.55 | 1.1 |  | 36.9053
87022 | RECOLOCAÇÃO DE PUXADOR DE ENGATE, PARA CAIXILHOS DE CORRER | [5 empty] | UN |  | 6.71
|  | 2045 | SERRALHEIRO (SGSP) | H | 33.55 | 0.2 |  | 6.71
88020 | BRAÇO DE ALAVANCA EM FERRO CHATO | [5 empty] | M |  | 47.33
|  | 2045 | SERRALHEIRO (SGSP) | H | 33.55 | 1.2 |  | 40.2604
|  | 17530 | REBITE DE REPUXO EM ALUMÍNIO TIPO POP N. 415 ( DIÂMETRO 4 MM - COMPRIMENTO 15 MM) | Kg | 108.1 | 0.01 |  | 1.081
|  | 31078 | BRAÇO DE ALAVANCA EM FERRO CHATO - 5/8" X 3/16" | M | 5.99 | 1 |  | 5.99
88021 | ALAVANCA EM METAL CROMADO, PARA CAIXILHOS BASCULANTES | [5 empty] | UN |  | 58.48
|  | 2045 | SERRALHEIRO (SGSP) | H | 33.55 | 1.1 |  | 36.9053
|  | 17530 | REBITE DE REPUXO EM ALUMÍNIO TIPO POP N. 415 ( DIÂMETRO 4 MM - COMPRIMENTO 15 MM) | Kg | 108.1 | 0.01 |  | 1.081
|  | 31076 | ALAVANCA EM ZAMACK P/ CAIXILHO BASCULANTE - SEM CAVALETE | Un | 20.49 | 1 |  | 20.49
88049 | CAIXILHOS E TROCA DE REBITES | [5 empty] | M2 |  | 5.11
|  | 2045 | SERRALHEIRO (SGSP) | H | 33.55 | 0.12 |  | 4.026
|  | 17530 | REBITE DE REPUXO EM ALUMÍNIO TIPO POP N. 415 ( DIÂMETRO 4 MM - COMPRIMENTO 15 MM) | Kg | 108.1 | 0.01 |  | 1.081
88050 | FERRO TRABALHADO - CAIXILHOS E PEQUENAS PEÇAS DE SERRALHERIA | [5 empty] | KG |  | 15.49
|  | 30542 | FERRO PERFILADO TRABALHADO | KG | 15.49 | 1 |  | 15.4894
88051 | ALUMÍNIO EXTRUDADO TRABALHADO - CAIXILHOS E PEQUENAS PEÇAS DE SERRALHERIA | [5 empty] | KG |  | 101.05
|  | 30543 | ALUMÍNIO EXTRUDADO - TRABALHADO - ANODIZADO (P/UTILIZAÇÃO EM CAIXILHOS E PEQUENAS PEÇAS DE SERRALHERIA) | Kg | 101.05 | 1 |  | 101.05
90153 | ENTRADA AÉREA DE ENERGIA E TELEFONE - 13 À 16KVA | [5 empty] | UN |  | 3820.18
|  | 2041 | ELETRICISTA (SGSP) | H | 23.87 | 12 |  | 286.5479
|  | 2044 | AJUDANTE DE ELETRICISTA (SGSP) | H | 17.47 | 12 |  | 209.7299
|  | 17715 | ARAME GALVANIZADO N. 14 | Kg | 19.59 | 0.2 |  | 3.918
|  | 50830 | CAIXA VENEZ. TP.-TELEBRÁS - 15X25X10CM | Un | 86.95 | 1 |  | 86.95
|  | 51264 | CAIXA DE MEDIÇÃO TIPO "E" - PADRÃO ELETROPAULO | Un | 247.94 | 1 |  | 247.94
|  | 51602 | CURVA 90 AÇO GALVANIZADO PARA ELETRODUTO - 3/4" | Un | 7.49 | 2 |  | 14.98
|  | 51605 | CURVA 90 AÇO GALVANIZADO PARA ELETRODUTO - 1.1/2" | Un | 22.3 | 2 |  | 44.6
|  | 51641 | ELETRODUTO DE AÇO GALVANIZADO A FOGO TIPO SEMI-PESADO/MÉDIO ROSCA NBR 8133 - ESP. 1,50MM - 3/4" | M | 21.98 | 9 |  | 197.82
|  | 51644 | ELETRODUTO DE AÇO GALVANIZADO A FOGO TIPO MÉDIO ROSCA NBR 8133 - ESP. 0,90MM - 1 1/2" | M | 31.28 | 6 |  | 187.68
|  | 51651 | LUVA AÇO GALVANIZADO - 3/4" | Un | 1.96 | 5 |  | 9.8
|  | 51654 | LUVA AÇO GALVANIZADO - 1.1/2" | Un | 5.66 | 5 |  | 28.3
|  | 51674 | CURVA 135 AÇO GALV. - 1.1/2" | Un | 44.72 | 1 |  | 44.72
|  | 52430 | ELETRODUTO DE PVC ROSCÁVEL DN: 1/2" | M | 4.64 | 3 |  | 13.92
|  | 52471 | CURVA 90 PVC RÍGIDO P/ ELETR. ROSC. - 25MM (3/4) | Un | 6.45 | 3 |  | 19.35
|  | 52807 | CABO 25;00 MM2 - ISOLAMENTO P/ 0;7 KV - FLEXÍVEL | M | 24.59 | 30 |  | 737.7
|  | 52846 | CABO DE COBRE NU - 16,00MM2 | M | 16.5 | 4 |  | 66
|  | 53261 | CHAVE NH COM BASE E FUSÍVEIS - 3X125A | Un | 227.54 | 1 |  | 227.54
|  | 54022 | BARRA DE COBRE ELETROLÍTICO CHATA MED. 3/8"X3/32" (9,52X2,38MM) | M | 22.93 | 0.2 |  | 4.586
|  | 54576 | SUPORTE DE FIXAÇÃO PARA 2 DISJUNTORES GERAL | Un | 2.82 | 2 |  | 5.64
|  | 57214 | CAIXA INSPEÇÃO ATERR.C/TAMPA E ALÇA | Un | 86.93 | 1 |  | 86.93
|  | 57610 | HASTE TIPO COPPERWELD ALTA CAMADA - 5/8"X3,00M | Un | 160.4 | 1 |  | 160.4
|  | 58020 | CONECTOR PARA HASTE TIPO COPPERWELD | Un | 61.3 | 1 |  | 61.3
|  | 58025 | CONECTOR TIPO SPLIT-BOLT PARA CABO DE 16MM2 | Un | 8.23 | 1 |  | 8.23
|  | 58030 | CONECTOR TIPO SPLIT-BOLT PARA CABO DE 25MM2 | Un | 9.96 | 6 |  | 59.76
|  | 58412 | BUCHA E ARRUELA DE ZAMACK - 3/4" | Un | 1.1 | 4 |  | 4.4
|  | 58415 | BUCHA E ARRUELA DE ZAMACK - 1.1/2" | Un | 3.08 | 6 |  | 18.48
|  | 58602 | POSTE DE CONCRETO DUPLO T - H=7,50M - 90KG | Un | 398.72 | 1 |  | 398.72
|  | 59005 | ALÇA COM ISOLADOR DE PORCELANA TIPO TELESP | Un | 22.09 | 1 |  | 22.09
|  | 59010 | ARMAÇÃO SECUNDÁRIA (PRESBOW) - 3 ESTRIBOS | Un | 41.67 | 1 |  | 41.67
|  | 59020 | BLOCO DE LIGAÇÃO EXT.BLE-2 (CAIXA) C/KIT DE INSTAL: C/ ISOL PORC.2RP, PARAF.PR60 C/ PORC.E SUPORTE TIPO DM-PADR.TELESP | Un | 9.89 | 1 |  | 9.89
|  | 59021 | CINTA DE AÇO GALVANIZADO DIÂMETRO 170MM | Un | 41.92 | 6 |  | 251.52
|  | 59030 | FITA ISOLANTE ROLO DE 19MM X 20M - COR PRETA | M | 0.41 | 5.52 |  | 2.2632
|  | 61082 | DISJUNTOR (MINI) BIPOLAR 80A TIPO EUROPEU | Un | 128.4 | 2 |  | 256.8
90154 | ENTRADA AÉREA DE ENERGIA E TELEFONE - 17 À 20KVA | [5 empty] | UN |  | 3820.18
|  | 2041 | ELETRICISTA (SGSP) | H | 23.87 | 12 |  | 286.5479
|  | 2044 | AJUDANTE DE ELETRICISTA (SGSP) | H | 17.47 | 12 |  | 209.7299
|  | 17715 | ARAME GALVANIZADO N. 14 | Kg | 19.59 | 0.2 |  | 3.918
|  | 50830 | CAIXA VENEZ. TP.-TELEBRÁS - 15X25X10CM | Un | 86.95 | 1 |  | 86.95
|  | 51264 | CAIXA DE MEDIÇÃO TIPO "E" - PADRÃO ELETROPAULO | Un | 247.94 | 1 |  | 247.94
|  | 51602 | CURVA 90 AÇO GALVANIZADO PARA ELETRODUTO - 3/4" | Un | 7.49 | 2 |  | 14.98
|  | 51605 | CURVA 90 AÇO GALVANIZADO PARA ELETRODUTO - 1.1/2" | Un | 22.3 | 2 |  | 44.6
|  | 51641 | ELETRODUTO DE AÇO GALVANIZADO A FOGO TIPO SEMI-PESADO/MÉDIO ROSCA NBR 8133 - ESP. 1,50MM - 3/4" | M | 21.98 | 9 |  | 197.82
|  | 51644 | ELETRODUTO DE AÇO GALVANIZADO A FOGO TIPO MÉDIO ROSCA NBR 8133 - ESP. 0,90MM - 1 1/2" | M | 31.28 | 6 |  | 187.68
|  | 51651 | LUVA AÇO GALVANIZADO - 3/4" | Un | 1.96 | 5 |  | 9.8
|  | 51654 | LUVA AÇO GALVANIZADO - 1.1/2" | Un | 5.66 | 5 |  | 28.3
|  | 51674 | CURVA 135 AÇO GALV. - 1.1/2" | Un | 44.72 | 1 |  | 44.72
|  | 52430 | ELETRODUTO DE PVC ROSCÁVEL DN: 1/2" | M | 4.64 | 3 |  | 13.92
|  | 52471 | CURVA 90 PVC RÍGIDO P/ ELETR. ROSC. - 25MM (3/4) | Un | 6.45 | 3 |  | 19.35
|  | 52807 | CABO 25;00 MM2 - ISOLAMENTO P/ 0;7 KV - FLEXÍVEL | M | 24.59 | 30 |  | 737.7
|  | 52846 | CABO DE COBRE NU - 16,00MM2 | M | 16.5 | 4 |  | 66
|  | 53261 | CHAVE NH COM BASE E FUSÍVEIS - 3X125A | Un | 227.54 | 1 |  | 227.54
|  | 54022 | BARRA DE COBRE ELETROLÍTICO CHATA MED. 3/8"X3/32" (9,52X2,38MM) | M | 22.93 | 0.2 |  | 4.586
|  | 54576 | SUPORTE DE FIXAÇÃO PARA 2 DISJUNTORES GERAL | Un | 2.82 | 2 |  | 5.64
|  | 57214 | CAIXA INSPEÇÃO ATERR.C/TAMPA E ALÇA | Un | 86.93 | 1 |  | 86.93
|  | 57610 | HASTE TIPO COPPERWELD ALTA CAMADA - 5/8"X3,00M | Un | 160.4 | 1 |  | 160.4
|  | 58020 | CONECTOR PARA HASTE TIPO COPPERWELD | Un | 61.3 | 1 |  | 61.3
|  | 58025 | CONECTOR TIPO SPLIT-BOLT PARA CABO DE 16MM2 | Un | 8.23 | 1 |  | 8.23
|  | 58030 | CONECTOR TIPO SPLIT-BOLT PARA CABO DE 25MM2 | Un | 9.96 | 6 |  | 59.76
|  | 58412 | BUCHA E ARRUELA DE ZAMACK - 3/4" | Un | 1.1 | 4 |  | 4.4
|  | 58415 | BUCHA E ARRUELA DE ZAMACK - 1.1/2" | Un | 3.08 | 6 |  | 18.48
|  | 58602 | POSTE DE CONCRETO DUPLO T - H=7,50M - 90KG | Un | 398.72 | 1 |  | 398.72
|  | 59005 | ALÇA COM ISOLADOR DE PORCELANA TIPO TELESP | Un | 22.09 | 1 |  | 22.09
|  | 59010 | ARMAÇÃO SECUNDÁRIA (PRESBOW) - 3 ESTRIBOS | Un | 41.67 | 1 |  | 41.67
|  | 59020 | BLOCO DE LIGAÇÃO EXT.BLE-2 (CAIXA) C/KIT DE INSTAL: C/ ISOL PORC.2RP, PARAF.PR60 C/ PORC.E SUPORTE TIPO DM-PADR.TELESP | Un | 9.89 | 1 |  | 9.89
|  | 59021 | CINTA DE AÇO GALVANIZADO DIÂMETRO 170MM | Un | 41.92 | 6 |  | 251.52
|  | 59030 | FITA ISOLANTE ROLO DE 19MM X 20M - COR PRETA | M | 0.41 | 5.52 |  | 2.2632
|  | 61082 | DISJUNTOR (MINI) BIPOLAR 80A TIPO EUROPEU | Un | 128.4 | 2 |  | 256.8
90155 | ENTRADA AÉREA DE ENERGIA E TELEFONE - 21 À 23KVA | [5 empty] | UN |  | 4612.51
|  | 2041 | ELETRICISTA (SGSP) | H | 23.87 | 18 |  | 429.8219
|  | 2044 | AJUDANTE DE ELETRICISTA (SGSP) | H | 17.47 | 18 |  | 314.5948
|  | 17715 | ARAME GALVANIZADO N. 14 | Kg | 19.59 | 0.2 |  | 3.918
|  | 50830 | CAIXA VENEZ. TP.-TELEBRÁS - 15X25X10CM | Un | 86.95 | 1 |  | 86.95
|  | 51264 | CAIXA DE MEDIÇÃO TIPO "E" - PADRÃO ELETROPAULO | Un | 247.94 | 1 |  | 247.94
|  | 51602 | CURVA 90 AÇO GALVANIZADO PARA ELETRODUTO - 3/4" | Un | 7.49 | 2 |  | 14.98
|  | 51606 | CURVA 90 AÇO GALVANIZADO PARA ELETRODUTO - 2" | Un | 45.58 | 2 |  | 91.16
|  | 51641 | ELETRODUTO DE AÇO GALVANIZADO A FOGO TIPO SEMI-PESADO/MÉDIO ROSCA NBR 8133 - ESP. 1,50MM - 3/4" | M | 21.98 | 9 |  | 197.82
|  | 51645 | ELETRODUTO DE AÇO GALVANIZADO A FOGO TIPO MÉDIO ROSCA NBR 8133 - ESP. 0,90MM - 2" | M | 39.45 | 6 |  | 236.7
|  | 51651 | LUVA AÇO GALVANIZADO - 3/4" | Un | 1.96 | 5 |  | 9.8
|  | 51655 | LUVA DE AÇO GALVANIZADO - 2" | Un | 8.32 | 5 |  | 41.6
|  | 51675 | CURVA 135 AÇO GALV. - 2" | Un | 66.65 | 1 |  | 66.65
|  | 52430 | ELETRODUTO DE PVC ROSCÁVEL DN: 1/2" | M | 4.64 | 3 |  | 13.92
|  | 52471 | CURVA 90 PVC RÍGIDO P/ ELETR. ROSC. - 25MM (3/4) | Un | 6.45 | 3 |  | 19.35
|  | 52808 | CABO 35;00 MM2 - ISOLAMENTO P/ 0;7 KV - FLEXÍVEL | M | 38.16 | 30 |  | 1144.8
|  | 52846 | CABO DE COBRE NU - 16,00MM2 | M | 16.5 | 4 |  | 66
|  | 53261 | CHAVE NH COM BASE E FUSÍVEIS - 3X125A | Un | 227.54 | 1 |  | 227.54
|  | 54022 | BARRA DE COBRE ELETROLÍTICO CHATA MED. 3/8"X3/32" (9,52X2,38MM) | M | 22.93 | 0.2 |  | 4.586
|  | 54576 | SUPORTE DE FIXAÇÃO PARA 2 DISJUNTORES GERAL | Un | 2.82 | 2 |  | 5.64
|  | 57214 | CAIXA INSPEÇÃO ATERR.C/TAMPA E ALÇA | Un | 86.93 | 1 |  | 86.93
|  | 57610 | HASTE TIPO COPPERWELD ALTA CAMADA - 5/8"X3,00M | Un | 160.4 | 1 |  | 160.4
|  | 58020 | CONECTOR PARA HASTE TIPO COPPERWELD | Un | 61.3 | 1 |  | 61.3
|  | 58025 | CONECTOR TIPO SPLIT-BOLT PARA CABO DE 16MM2 | Un | 8.23 | 1 |  | 8.23
|  | 58031 | CONECTOR TIPO SPLIT-BOLT PARA CABO DE 35MM2 | Un | 10.99 | 6 |  | 65.94
|  | 58412 | BUCHA E ARRUELA DE ZAMACK - 3/4" | Un | 1.1 | 4 |  | 4.4
|  | 58415 | BUCHA E ARRUELA DE ZAMACK - 1.1/2" | Un | 3.08 | 6 |  | 18.48
|  | 58602 | POSTE DE CONCRETO DUPLO T - H=7,50M - 90KG | Un | 398.72 | 1 |  | 398.72
|  | 59005 | ALÇA COM ISOLADOR DE PORCELANA TIPO TELESP | Un | 22.09 | 1 |  | 22.09
|  | 59010 | ARMAÇÃO SECUNDÁRIA (PRESBOW) - 3 ESTRIBOS | Un | 41.67 | 1 |  | 41.67
|  | 59020 | BLOCO DE LIGAÇÃO EXT.BLE-2 (CAIXA) C/KIT DE INSTAL: C/ ISOL PORC.2RP, PARAF.PR60 C/ PORC.E SUPORTE TIPO DM-PADR.TELESP | Un | 9.89 | 1 |  | 9.89
|  | 59021 | CINTA DE AÇO GALVANIZADO DIÂMETRO 170MM | Un | 41.92 | 6 |  | 251.52
|  | 59030 | FITA ISOLANTE ROLO DE 19MM X 20M - COR PRETA | M | 0.41 | 5.79 |  | 2.3739
|  | 61082 | DISJUNTOR (MINI) BIPOLAR 80A TIPO EUROPEU | Un | 128.4 | 2 |  | 256.8
90156 | ENTRADA AÉREA DE ENERGIA E TELEFONE - 24 À 30KVA | [5 empty] | UN |  | 7587.88
|  | 2041 | ELETRICISTA (SGSP) | H | 23.87 | 18 |  | 429.8219
|  | 2044 | AJUDANTE DE ELETRICISTA (SGSP) | H | 17.47 | 18 |  | 314.5948
|  | 17715 | ARAME GALVANIZADO N. 14 | Kg | 19.59 | 0.2 |  | 3.918
|  | 50826 | CAIXA PARA MEDIDOR TIPO M EXT - (120X90X25)CM | Un | 1663.68 | 1 |  | 1663.68
|  | 50827 | CAIXA PARA MEDIDOR TIPO T - (90X60X25)CM | Un | 622.83 | 1 |  | 622.83
|  | 50830 | CAIXA VENEZ. TP.-TELEBRÁS - 15X25X10CM | Un | 86.95 | 1 |  | 86.95
|  | 51602 | CURVA 90 AÇO GALVANIZADO PARA ELETRODUTO - 3/4" | Un | 7.49 | 2 |  | 14.98
|  | 51607 | CURVA 90 AÇO GALVANIZADO PARA ELETRODUTO - 2.1/2" | Un | 87.19 | 2 |  | 174.38
|  | 51641 | ELETRODUTO DE AÇO GALVANIZADO A FOGO TIPO SEMI-PESADO/MÉDIO ROSCA NBR 8133 - ESP. 1,50MM - 3/4" | M | 21.98 | 9 |  | 197.82
|  | 51645 | ELETRODUTO DE AÇO GALVANIZADO A FOGO TIPO MÉDIO ROSCA NBR 8133 - ESP. 0,90MM - 2" | M | 39.45 | 6 |  | 236.7
|  | 51651 | LUVA AÇO GALVANIZADO - 3/4" | Un | 1.96 | 5 |  | 9.8
|  | 51656 | LUVA DE AÇO GALVANIZADO - 2.1/2" | Un | 12.18 | 5 |  | 60.9
|  | 51676 | CURVA 135 AÇO GALV. - 2.1/2" | Un | 116.62 | 1 |  | 116.62
|  | 52430 | ELETRODUTO DE PVC ROSCÁVEL DN: 1/2" | M | 4.64 | 3 |  | 13.92
|  | 52471 | CURVA 90 PVC RÍGIDO P/ ELETR. ROSC. - 25MM (3/4) | Un | 6.45 | 3 |  | 19.35
|  | 52809 | CABO 50;00 MM2 - ISOLAMENTO P/ 0;7 KV - FLEXÍVEL | M | 50.61 | 30 |  | 1518.3
|  | 52847 | CABO DE COBRE NU - 25,00MM2 | M | 23.74 | 4 |  | 94.96
|  | 53277 | CHAVE SECCIONADORA TRIP. ABERTURA SOB CARGA - 250A/500V - SEM FUSÍVEIS | Un | 549.53 | 1 |  | 549.53
|  | 54026 | BARRAMENTO DE COBRE PARA 150A - 20X4MM | M | 113.17 | 0.2 |  | 22.634
|  | 54576 | SUPORTE DE FIXAÇÃO PARA 2 DISJUNTORES GERAL | Un | 2.82 | 2 |  | 5.64
|  | 57214 | CAIXA INSPEÇÃO ATERR.C/TAMPA E ALÇA | Un | 86.93 | 1 |  | 86.93
|  | 57610 | HASTE TIPO COPPERWELD ALTA CAMADA - 5/8"X3,00M | Un | 160.4 | 1 |  | 160.4
|  | 58020 | CONECTOR PARA HASTE TIPO COPPERWELD | Un | 61.3 | 1 |  | 61.3
|  | 58030 | CONECTOR TIPO SPLIT-BOLT PARA CABO DE 25MM2 | Un | 9.96 | 1 |  | 9.96
|  | 58034 | CONECTOR TIPO SPLIT-BOLT PARA CABO DE 50MM2 | Un | 13.74 | 6 |  | 82.44
|  | 58412 | BUCHA E ARRUELA DE ZAMACK - 3/4" | Un | 1.1 | 4 |  | 4.4
|  | 58417 | BUCHA E ARRUELA DE ZAMACK - 2.1/2" | Un | 6.99 | 6 |  | 41.94
|  | 58602 | POSTE DE CONCRETO DUPLO T - H=7,50M - 90KG | Un | 398.72 | 1 |  | 398.72
|  | 59005 | ALÇA COM ISOLADOR DE PORCELANA TIPO TELESP | Un | 22.09 | 1 |  | 22.09
|  | 59010 | ARMAÇÃO SECUNDÁRIA (PRESBOW) - 3 ESTRIBOS | Un | 41.67 | 1 |  | 41.67
|  | 59020 | BLOCO DE LIGAÇÃO EXT.BLE-2 (CAIXA) C/KIT DE INSTAL: C/ ISOL PORC.2RP, PARAF.PR60 C/ PORC.E SUPORTE TIPO DM-PADR.TELESP | Un | 9.89 | 1 |  | 9.89
|  | 59021 | CINTA DE AÇO GALVANIZADO DIÂMETRO 170MM | Un | 41.92 | 6 |  | 251.52
|  | 59030 | FITA ISOLANTE ROLO DE 19MM X 20M - COR PRETA | M | 0.41 | 6.08 |  | 2.4928
|  | 61082 | DISJUNTOR (MINI) BIPOLAR 80A TIPO EUROPEU | Un | 128.4 | 2 |  | 256.8
90157 | ENTRADA AÉREA DE ENERGIA E TELEFONE - 31 À 39KVA | [5 empty] | UN |  | 8876.94
|  | 2041 | ELETRICISTA (SGSP) | H | 23.87 | 25 |  | 596.9749
|  | 2044 | AJUDANTE DE ELETRICISTA (SGSP) | H | 17.47 | 25 |  | 436.9373
|  | 17715 | ARAME GALVANIZADO N. 14 | Kg | 19.59 | 0.2 |  | 3.918
|  | 50826 | CAIXA PARA MEDIDOR TIPO M EXT - (120X90X25)CM | Un | 1663.68 | 1 |  | 1663.68
|  | 50827 | CAIXA PARA MEDIDOR TIPO T - (90X60X25)CM | Un | 622.83 | 1 |  | 622.83
|  | 50830 | CAIXA VENEZ. TP.-TELEBRÁS - 15X25X10CM | Un | 86.95 | 1 |  | 86.95
|  | 51602 | CURVA 90 AÇO GALVANIZADO PARA ELETRODUTO - 3/4" | Un | 7.49 | 2 |  | 14.98
|  | 51608 | CURVA 90 AÇO GALVANIZADO PARA ELETRODUTO - 3" | Un | 139.72 | 2 |  | 279.44
|  | 51641 | ELETRODUTO DE AÇO GALVANIZADO A FOGO TIPO SEMI-PESADO/MÉDIO ROSCA NBR 8133 - ESP. 1,50MM - 3/4" | M | 21.98 | 9 |  | 197.82
|  | 51647 | ELETRODUTO DE AÇO GALVANIZADO A FOGO TIPO SEMI-PESADO/MÉDIO ROSCA NBR 8133 - ESP. 1,50MM - 3" | M | 75.63 | 6 |  | 453.78
|  | 51651 | LUVA AÇO GALVANIZADO - 3/4" | Un | 1.96 | 5 |  | 9.8
|  | 51655 | LUVA DE AÇO GALVANIZADO - 2" | Un | 8.32 | 5 |  | 41.6
|  | 51677 | CURVA 135 AÇO GALV. - 3" | Un | 157.92 | 1 |  | 157.92
|  | 52430 | ELETRODUTO DE PVC ROSCÁVEL DN: 1/2" | M | 4.64 | 3 |  | 13.92
|  | 52471 | CURVA 90 PVC RÍGIDO P/ ELETR. ROSC. - 25MM (3/4) | Un | 6.45 | 3 |  | 19.35
|  | 52810 | CABO 70;00 MM2 - ISOLAMENTO P/ 0;7 KV - FLEXÍVEL | M | 69.65 | 30 |  | 2089.5
|  | 52848 | CABO DE COBRE NU - 35,00MM2 | M | 37.11 | 4 |  | 148.44
|  | 53277 | CHAVE SECCIONADORA TRIP. ABERTURA SOB CARGA - 250A/500V - SEM FUSÍVEIS | Un | 549.53 | 1 |  | 549.53
|  | 54022 | BARRA DE COBRE ELETROLÍTICO CHATA MED. 3/8"X3/32" (9,52X2,38MM) | M | 22.93 | 0.2 |  | 4.586
|  | 54576 | SUPORTE DE FIXAÇÃO PARA 2 DISJUNTORES GERAL | Un | 2.82 | 2 |  | 5.64
|  | 57214 | CAIXA INSPEÇÃO ATERR.C/TAMPA E ALÇA | Un | 86.93 | 1 |  | 86.93
|  | 57610 | HASTE TIPO COPPERWELD ALTA CAMADA - 5/8"X3,00M | Un | 160.4 | 1 |  | 160.4
|  | 58020 | CONECTOR PARA HASTE TIPO COPPERWELD | Un | 61.3 | 1 |  | 61.3
|  | 58031 | CONECTOR TIPO SPLIT-BOLT PARA CABO DE 35MM2 | Un | 10.99 | 1 |  | 10.99
|  | 58032 | CONECTOR TIPO SPLIT-BOLT PARA CABO DE 70MM2 | Un | 19.4 | 6 |  | 116.4
|  | 58412 | BUCHA E ARRUELA DE ZAMACK - 3/4" | Un | 1.1 | 4 |  | 4.4
|  | 58418 | BUCHA E ARRUELA DE ZAMACK - 3" | Un | 9.27 | 6 |  | 55.62
|  | 58602 | POSTE DE CONCRETO DUPLO T - H=7,50M - 90KG | Un | 398.72 | 1 |  | 398.72
|  | 59005 | ALÇA COM ISOLADOR DE PORCELANA TIPO TELESP | Un | 22.09 | 1 |  | 22.09
|  | 59010 | ARMAÇÃO SECUNDÁRIA (PRESBOW) - 3 ESTRIBOS | Un | 41.67 | 1 |  | 41.67
|  | 59020 | BLOCO DE LIGAÇÃO EXT.BLE-2 (CAIXA) C/KIT DE INSTAL: C/ ISOL PORC.2RP, PARAF.PR60 C/ PORC.E SUPORTE TIPO DM-PADR.TELESP | Un | 9.89 | 1 |  | 9.89
|  | 59021 | CINTA DE AÇO GALVANIZADO DIÂMETRO 170MM | Un | 41.92 | 6 |  | 251.52
|  | 59030 | FITA ISOLANTE ROLO DE 19MM X 20M - COR PRETA | M | 0.41 | 6.38 |  | 2.6158
|  | 61082 | DISJUNTOR (MINI) BIPOLAR 80A TIPO EUROPEU | Un | 128.4 | 2 |  | 256.8
90158 | ENTRADA AÉREA DE ENERGIA E TELEFONE - 40 À 47KVA | [5 empty] | UN |  | 9993.88
|  | 2041 | ELETRICISTA (SGSP) | H | 23.87 | 30 |  | 716.3699
|  | 2044 | AJUDANTE DE ELETRICISTA (SGSP) | H | 17.47 | 30 |  | 524.3247
|  | 17715 | ARAME GALVANIZADO N. 14 | Kg | 19.59 | 0.2 |  | 3.918
|  | 50826 | CAIXA PARA MEDIDOR TIPO M EXT - (120X90X25)CM | Un | 1663.68 | 1 |  | 1663.68
|  | 50827 | CAIXA PARA MEDIDOR TIPO T - (90X60X25)CM | Un | 622.83 | 1 |  | 622.83
|  | 50830 | CAIXA VENEZ. TP.-TELEBRÁS - 15X25X10CM | Un | 86.95 | 1 |  | 86.95
|  | 51602 | CURVA 90 AÇO GALVANIZADO PARA ELETRODUTO - 3/4" | Un | 7.49 | 2 |  | 14.98
|  | 51608 | CURVA 90 AÇO GALVANIZADO PARA ELETRODUTO - 3" | Un | 139.72 | 2 |  | 279.44
|  | 51641 | ELETRODUTO DE AÇO GALVANIZADO A FOGO TIPO SEMI-PESADO/MÉDIO ROSCA NBR 8133 - ESP. 1,50MM - 3/4" | M | 21.98 | 9 |  | 197.82
|  | 51647 | ELETRODUTO DE AÇO GALVANIZADO A FOGO TIPO SEMI-PESADO/MÉDIO ROSCA NBR 8133 - ESP. 1,50MM - 3" | M | 75.63 | 6 |  | 453.78
|  | 51651 | LUVA AÇO GALVANIZADO - 3/4" | Un | 1.96 | 5 |  | 9.8
|  | 51655 | LUVA DE AÇO GALVANIZADO - 2" | Un | 8.32 | 5 |  | 41.6
|  | 51677 | CURVA 135 AÇO GALV. - 3" | Un | 157.92 | 1 |  | 157.92
|  | 52430 | ELETRODUTO DE PVC ROSCÁVEL DN: 1/2" | M | 4.64 | 3 |  | 13.92
|  | 52471 | CURVA 90 PVC RÍGIDO P/ ELETR. ROSC. - 25MM (3/4) | Un | 6.45 | 3 |  | 19.35
|  | 52811 | CABO 95;00 MM2 - ISOLAMENTO P/ 0;7 KV - FLEXÍVEL | M | 94.74 | 30 |  | 2842.2
|  | 52849 | CABO DE COBRE NU - 50,00MM2 | M | 48.96 | 4 |  | 195.84
|  | 53277 | CHAVE SECCIONADORA TRIP. ABERTURA SOB CARGA - 250A/500V - SEM FUSÍVEIS | Un | 549.53 | 1 |  | 549.53
|  | 54028 | BARRAMENTO DE COBRE PARA 200A - 25X4MM | M | 127.68 | 0.2 |  | 25.536
|  | 54576 | SUPORTE DE FIXAÇÃO PARA 2 DISJUNTORES GERAL | Un | 2.82 | 2 |  | 5.64
|  | 57214 | CAIXA INSPEÇÃO ATERR.C/TAMPA E ALÇA | Un | 86.93 | 1 |  | 86.93
|  | 57610 | HASTE TIPO COPPERWELD ALTA CAMADA - 5/8"X3,00M | Un | 160.4 | 1 |  | 160.4
|  | 58020 | CONECTOR PARA HASTE TIPO COPPERWELD | Un | 61.3 | 1 |  | 61.3
|  | 58033 | CONECTOR TIPO SPLIT-BOLT PARA CABO DE 95MM2 | Un | 33.77 | 6 |  | 202.62
|  | 58034 | CONECTOR TIPO SPLIT-BOLT PARA CABO DE 50MM2 | Un | 13.74 | 1 |  | 13.74
|  | 58412 | BUCHA E ARRUELA DE ZAMACK - 3/4" | Un | 1.1 | 4 |  | 4.4
|  | 58418 | BUCHA E ARRUELA DE ZAMACK - 3" | Un | 9.27 | 6 |  | 55.62
|  | 58602 | POSTE DE CONCRETO DUPLO T - H=7,50M - 90KG | Un | 398.72 | 1 |  | 398.72
|  | 59005 | ALÇA COM ISOLADOR DE PORCELANA TIPO TELESP | Un | 22.09 | 1 |  | 22.09
|  | 59010 | ARMAÇÃO SECUNDÁRIA (PRESBOW) - 3 ESTRIBOS | Un | 41.67 | 1 |  | 41.67
|  | 59020 | BLOCO DE LIGAÇÃO EXT.BLE-2 (CAIXA) C/KIT DE INSTAL: C/ ISOL PORC.2RP, PARAF.PR60 C/ PORC.E SUPORTE TIPO DM-PADR.TELESP | Un | 9.89 | 1 |  | 9.89
|  | 59021 | CINTA DE AÇO GALVANIZADO DIÂMETRO 170MM | Un | 41.92 | 6 |  | 251.52
|  | 59030 | FITA ISOLANTE ROLO DE 19MM X 20M - COR PRETA | M | 0.41 | 6.7 |  | 2.747
|  | 61082 | DISJUNTOR (MINI) BIPOLAR 80A TIPO EUROPEU | Un | 128.4 | 2 |  | 256.8
90159 | ENTRADA AÉREA DE ENERGIA E TELEFONE - 48 À 54KVA | [5 empty] | UN |  | 12251.9
|  | 2041 | ELETRICISTA (SGSP) | H | 23.87 | 35 |  | 835.7649
|  | 2044 | AJUDANTE DE ELETRICISTA (SGSP) | H | 17.47 | 35 |  | 611.7122
|  | 17715 | ARAME GALVANIZADO N. 14 | Kg | 19.59 | 0.2 |  | 3.918
|  | 50826 | CAIXA PARA MEDIDOR TIPO M EXT - (120X90X25)CM | Un | 1663.68 | 1 |  | 1663.68
|  | 50827 | CAIXA PARA MEDIDOR TIPO T - (90X60X25)CM | Un | 622.83 | 1 |  | 622.83
|  | 50830 | CAIXA VENEZ. TP.-TELEBRÁS - 15X25X10CM | Un | 86.95 | 1 |  | 86.95
|  | 51602 | CURVA 90 AÇO GALVANIZADO PARA ELETRODUTO - 3/4" | Un | 7.49 | 2 |  | 14.98
|  | 51610 | CURVA 90 AÇO GALVANIZADO PARA ELETRODUTO - 4" | Un | 209.57 | 2 |  | 419.14
|  | 51641 | ELETRODUTO DE AÇO GALVANIZADO A FOGO TIPO SEMI-PESADO/MÉDIO ROSCA NBR 8133 - ESP. 1,50MM - 3/4" | M | 21.98 | 9 |  | 197.82
|  | 51649 | ELETRODUTO DE AÇO GALVANIZADO A FOGO TIPO SEMI-PESADO/MÉDIO ROSCA NBR 8133 - ESP. 1,50MM - 4" | M | 110.43 | 6 |  | 662.58
|  | 51651 | LUVA AÇO GALVANIZADO - 3/4" | Un | 1.96 | 5 |  | 9.8
|  | 51659 | LUVA DE AÇO GALVANIZADO - 4" | Un | 23.88 | 5 |  | 119.4
|  | 51678 | CURVA 135 AÇO GALV. - 4" | Un | 314.31 | 1 |  | 314.31
|  | 52431 | ELETRODUTO DE PVC ROSCÁVEL DN: 3/4" | M | 5.88 | 3 |  | 17.64
|  | 52471 | CURVA 90 PVC RÍGIDO P/ ELETR. ROSC. - 25MM (3/4) | Un | 6.45 | 3 |  | 19.35
|  | 52812 | CABO 120;00 MM2 - ISOLAMENTO P/ 0;7 KV - FLEXÍVEL | M | 132.48 | 30 |  | 3974.4
|  | 52849 | CABO DE COBRE NU - 50,00MM2 | M | 48.96 | 4 |  | 195.84
|  | 53279 | CHAVE SECCIONADORA TRIP. ABERTURA SOB CARGA - 400A/500V - SEM FUSÍVEIS | Un | 789.63 | 1 |  | 789.63
|  | 54028 | BARRAMENTO DE COBRE PARA 200A - 25X4MM | M | 127.68 | 0.2 |  | 25.536
|  | 54576 | SUPORTE DE FIXAÇÃO PARA 2 DISJUNTORES GERAL | Un | 2.82 | 2 |  | 5.64
|  | 57214 | CAIXA INSPEÇÃO ATERR.C/TAMPA E ALÇA | Un | 86.93 | 1 |  | 86.93
|  | 57610 | HASTE TIPO COPPERWELD ALTA CAMADA - 5/8"X3,00M | Un | 160.4 | 1 |  | 160.4
|  | 58020 | CONECTOR PARA HASTE TIPO COPPERWELD | Un | 61.3 | 1 |  | 61.3
|  | 58033 | CONECTOR TIPO SPLIT-BOLT PARA CABO DE 95MM2 | Un | 33.77 | 1 |  | 33.77
|  | 58035 | CONECTOR TIPO SPLIT-BOLT PARA CABO DE 120MM2 | Un | 37.44 | 6 |  | 224.64
|  | 58412 | BUCHA E ARRUELA DE ZAMACK - 3/4" | Un | 1.1 | 4 |  | 4.4
|  | 58420 | BUCHA E ARRUELA DE ZAMACK - 4" | Un | 17.66 | 6 |  | 105.96
|  | 58602 | POSTE DE CONCRETO DUPLO T - H=7,50M - 90KG | Un | 398.72 | 1 |  | 398.72
|  | 59005 | ALÇA COM ISOLADOR DE PORCELANA TIPO TELESP | Un | 22.09 | 1 |  | 22.09
|  | 59010 | ARMAÇÃO SECUNDÁRIA (PRESBOW) - 3 ESTRIBOS | Un | 41.67 | 1 |  | 41.67
|  | 59020 | BLOCO DE LIGAÇÃO EXT.BLE-2 (CAIXA) C/KIT DE INSTAL: C/ ISOL PORC.2RP, PARAF.PR60 C/ PORC.E SUPORTE TIPO DM-PADR.TELESP | Un | 9.89 | 1 |  | 9.89
|  | 59021 | CINTA DE AÇO GALVANIZADO DIÂMETRO 170MM | Un | 41.92 | 6 |  | 251.52
|  | 59030 | FITA ISOLANTE ROLO DE 19MM X 20M - COR PRETA | M | 0.41 | 7.04 |  | 2.8864
|  | 61082 | DISJUNTOR (MINI) BIPOLAR 80A TIPO EUROPEU | Un | 128.4 | 2 |  | 256.8
90160 | ENTRADA AÉREA DE ENERGIA E TELEFONE - 55 À 62KVA | [5 empty] | UN |  | 13000.18
|  | 2041 | ELETRICISTA (SGSP) | H | 23.87 | 35 |  | 835.7649
|  | 2044 | AJUDANTE DE ELETRICISTA (SGSP) | H | 17.47 | 35 |  | 611.7122
|  | 17715 | ARAME GALVANIZADO N. 14 | Kg | 19.59 | 0.2 |  | 3.918
|  | 50826 | CAIXA PARA MEDIDOR TIPO M EXT - (120X90X25)CM | Un | 1663.68 | 1 |  | 1663.68
|  | 50827 | CAIXA PARA MEDIDOR TIPO T - (90X60X25)CM | Un | 622.83 | 1 |  | 622.83
|  | 50830 | CAIXA VENEZ. TP.-TELEBRÁS - 15X25X10CM | Un | 86.95 | 1 |  | 86.95
|  | 51602 | CURVA 90 AÇO GALVANIZADO PARA ELETRODUTO - 3/4" | Un | 7.49 | 2 |  | 14.98
|  | 51610 | CURVA 90 AÇO GALVANIZADO PARA ELETRODUTO - 4" | Un | 209.57 | 2 |  | 419.14
|  | 51641 | ELETRODUTO DE AÇO GALVANIZADO A FOGO TIPO SEMI-PESADO/MÉDIO ROSCA NBR 8133 - ESP. 1,50MM - 3/4" | M | 21.98 | 9 |  | 197.82
|  | 51649 | ELETRODUTO DE AÇO GALVANIZADO A FOGO TIPO SEMI-PESADO/MÉDIO ROSCA NBR 8133 - ESP. 1,50MM - 4" | M | 110.43 | 6 |  | 662.58
|  | 51651 | LUVA AÇO GALVANIZADO - 3/4" | Un | 1.96 | 5 |  | 9.8
|  | 51659 | LUVA DE AÇO GALVANIZADO - 4" | Un | 23.88 | 5 |  | 119.4
|  | 51678 | CURVA 135 AÇO GALV. - 4" | Un | 314.31 | 1 |  | 314.31
|  | 52431 | ELETRODUTO DE PVC ROSCÁVEL DN: 3/4" | M | 5.88 | 3 |  | 17.64
|  | 52471 | CURVA 90 PVC RÍGIDO P/ ELETR. ROSC. - 25MM (3/4) | Un | 6.45 | 3 |  | 19.35
|  | 52813 | CABO 150;00 MM2 - ISOLAMENTO P/ 0;7 KV - FLEXÍVEL | M | 153.38 | 30 |  | 4601.4
|  | 52849 | CABO DE COBRE NU - 50,00MM2 | M | 48.96 | 4 |  | 195.84
|  | 53279 | CHAVE SECCIONADORA TRIP. ABERTURA SOB CARGA - 400A/500V - SEM FUSÍVEIS | Un | 789.63 | 1 |  | 789.63
|  | 54028 | BARRAMENTO DE COBRE PARA 200A - 25X4MM | M | 127.68 | 0.2 |  | 25.536
|  | 54576 | SUPORTE DE FIXAÇÃO PARA 2 DISJUNTORES GERAL | Un | 2.82 | 2 |  | 5.64
|  | 57214 | CAIXA INSPEÇÃO ATERR.C/TAMPA E ALÇA | Un | 86.93 | 1 |  | 86.93
|  | 57610 | HASTE TIPO COPPERWELD ALTA CAMADA - 5/8"X3,00M | Un | 160.4 | 1 |  | 160.4
|  | 58020 | CONECTOR PARA HASTE TIPO COPPERWELD | Un | 61.3 | 1 |  | 61.3
|  | 58033 | CONECTOR TIPO SPLIT-BOLT PARA CABO DE 95MM2 | Un | 33.77 | 1 |  | 33.77
|  | 58036 | CONECTOR TIPO SPLIT-BOLT PARA CABO DE 150MM2 | Un | 57.63 | 6 |  | 345.78
|  | 58412 | BUCHA E ARRUELA DE ZAMACK - 3/4" | Un | 1.1 | 4 |  | 4.4
|  | 58420 | BUCHA E ARRUELA DE ZAMACK - 4" | Un | 17.66 | 6 |  | 105.96
|  | 58602 | POSTE DE CONCRETO DUPLO T - H=7,50M - 90KG | Un | 398.72 | 1 |  | 398.72
|  | 59005 | ALÇA COM ISOLADOR DE PORCELANA TIPO TELESP | Un | 22.09 | 1 |  | 22.09
|  | 59010 | ARMAÇÃO SECUNDÁRIA (PRESBOW) - 3 ESTRIBOS | Un | 41.67 | 1 |  | 41.67
|  | 59020 | BLOCO DE LIGAÇÃO EXT.BLE-2 (CAIXA) C/KIT DE INSTAL: C/ ISOL PORC.2RP, PARAF.PR60 C/ PORC.E SUPORTE TIPO DM-PADR.TELESP | Un | 9.89 | 1 |  | 9.89
|  | 59021 | CINTA DE AÇO GALVANIZADO DIÂMETRO 170MM | Un | 41.92 | 6 |  | 251.52
|  | 59030 | FITA ISOLANTE ROLO DE 19MM X 20M - COR PRETA | M | 0.41 | 7.39 |  | 3.0299
|  | 61082 | DISJUNTOR (MINI) BIPOLAR 80A TIPO EUROPEU | Un | 128.4 | 2 |  | 256.8
90161 | ENTRADA AÉREA DE ENERGIA E TELEFONE - 63 À 70KVA | [5 empty] | UN |  | 13788.04
|  | 2041 | ELETRICISTA (SGSP) | H | 23.87 | 40 |  | 955.1599
|  | 2044 | AJUDANTE DE ELETRICISTA (SGSP) | H | 17.47 | 40 |  | 699.0997
|  | 17715 | ARAME GALVANIZADO N. 14 | Kg | 19.59 | 0.2 |  | 3.918
|  | 50826 | CAIXA PARA MEDIDOR TIPO M EXT - (120X90X25)CM | Un | 1663.68 | 1 |  | 1663.68
|  | 50827 | CAIXA PARA MEDIDOR TIPO T - (90X60X25)CM | Un | 622.83 | 1 |  | 622.83
|  | 50830 | CAIXA VENEZ. TP.-TELEBRÁS - 15X25X10CM | Un | 86.95 | 1 |  | 86.95
|  | 51602 | CURVA 90 AÇO GALVANIZADO PARA ELETRODUTO - 3/4" | Un | 7.49 | 2 |  | 14.98
|  | 51610 | CURVA 90 AÇO GALVANIZADO PARA ELETRODUTO - 4" | Un | 209.57 | 2 |  | 419.14
|  | 51641 | ELETRODUTO DE AÇO GALVANIZADO A FOGO TIPO SEMI-PESADO/MÉDIO ROSCA NBR 8133 - ESP. 1,50MM - 3/4" | M | 21.98 | 9 |  | 197.82
|  | 51649 | ELETRODUTO DE AÇO GALVANIZADO A FOGO TIPO SEMI-PESADO/MÉDIO ROSCA NBR 8133 - ESP. 1,50MM - 4" | M | 110.43 | 6 |  | 662.58
|  | 51651 | LUVA AÇO GALVANIZADO - 3/4" | Un | 1.96 | 5 |  | 9.8
|  | 51659 | LUVA DE AÇO GALVANIZADO - 4" | Un | 23.88 | 5 |  | 119.4
|  | 51678 | CURVA 135 AÇO GALV. - 4" | Un | 314.31 | 1 |  | 314.31
|  | 52431 | ELETRODUTO DE PVC ROSCÁVEL DN: 3/4" | M | 5.88 | 3 |  | 17.64
|  | 52471 | CURVA 90 PVC RÍGIDO P/ ELETR. ROSC. - 25MM (3/4) | Un | 6.45 | 3 |  | 19.35
|  | 52814 | CABO 185;00 MM2 - ISOLAMENTO P/ 0;7 KV - FLEXÍVEL | M | 172.18 | 30 |  | 5165.4
|  | 52849 | CABO DE COBRE NU - 50,00MM2 | M | 48.96 | 4 |  | 195.84
|  | 53279 | CHAVE SECCIONADORA TRIP. ABERTURA SOB CARGA - 400A/500V - SEM FUSÍVEIS | Un | 789.63 | 1 |  | 789.63
|  | 54028 | BARRAMENTO DE COBRE PARA 200A - 25X4MM | M | 127.68 | 0.2 |  | 25.536
|  | 54576 | SUPORTE DE FIXAÇÃO PARA 2 DISJUNTORES GERAL | Un | 2.82 | 2 |  | 5.64
|  | 57214 | CAIXA INSPEÇÃO ATERR.C/TAMPA E ALÇA | Un | 86.93 | 1 |  | 86.93
|  | 57610 | HASTE TIPO COPPERWELD ALTA CAMADA - 5/8"X3,00M | Un | 160.4 | 1 |  | 160.4
|  | 58020 | CONECTOR PARA HASTE TIPO COPPERWELD | Un | 61.3 | 1 |  | 61.3
|  | 58033 | CONECTOR TIPO SPLIT-BOLT PARA CABO DE 95MM2 | Un | 33.77 | 1 |  | 33.77
|  | 58037 | CONECTOR TIPO SPLIT-BOLT PARA CABO DE 185MM2 | Un | 60.45 | 6 |  | 362.7
|  | 58412 | BUCHA E ARRUELA DE ZAMACK - 3/4" | Un | 1.1 | 4 |  | 4.4
|  | 58420 | BUCHA E ARRUELA DE ZAMACK - 4" | Un | 17.66 | 6 |  | 105.96
|  | 58602 | POSTE DE CONCRETO DUPLO T - H=7,50M - 90KG | Un | 398.72 | 1 |  | 398.72
|  | 59005 | ALÇA COM ISOLADOR DE PORCELANA TIPO TELESP | Un | 22.09 | 1 |  | 22.09
|  | 59010 | ARMAÇÃO SECUNDÁRIA (PRESBOW) - 3 ESTRIBOS | Un | 41.67 | 1 |  | 41.67
|  | 59020 | BLOCO DE LIGAÇÃO EXT.BLE-2 (CAIXA) C/KIT DE INSTAL: C/ ISOL PORC.2RP, PARAF.PR60 C/ PORC.E SUPORTE TIPO DM-PADR.TELESP | Un | 9.89 | 1 |  | 9.89
|  | 59021 | CINTA DE AÇO GALVANIZADO DIÂMETRO 170MM | Un | 41.92 | 6 |  | 251.52
|  | 59030 | FITA ISOLANTE ROLO DE 19MM X 20M - COR PRETA | M | 0.41 | 7.76 |  | 3.1816
|  | 61082 | DISJUNTOR (MINI) BIPOLAR 80A TIPO EUROPEU | Un | 128.4 | 2 |  | 256.8
90162 | ENTRADA AÉREA DE ENERGIA E TELEFONE - 71 À 75KVA | [5 empty] | UN |  | 15545.13
|  | 2041 | ELETRICISTA (SGSP) | H | 23.87 | 40 |  | 955.1599
|  | 2044 | AJUDANTE DE ELETRICISTA (SGSP) | H | 17.47 | 40 |  | 699.0997
|  | 17715 | ARAME GALVANIZADO N. 14 | Kg | 19.59 | 0.2 |  | 3.918
|  | 50826 | CAIXA PARA MEDIDOR TIPO M EXT - (120X90X25)CM | Un | 1663.68 | 1 |  | 1663.68
|  | 50827 | CAIXA PARA MEDIDOR TIPO T - (90X60X25)CM | Un | 622.83 | 1 |  | 622.83
|  | 50830 | CAIXA VENEZ. TP.-TELEBRÁS - 15X25X10CM | Un | 86.95 | 1 |  | 86.95
|  | 51602 | CURVA 90 AÇO GALVANIZADO PARA ELETRODUTO - 3/4" | Un | 7.49 | 2 |  | 14.98
|  | 51610 | CURVA 90 AÇO GALVANIZADO PARA ELETRODUTO - 4" | Un | 209.57 | 2 |  | 419.14
|  | 51641 | ELETRODUTO DE AÇO GALVANIZADO A FOGO TIPO SEMI-PESADO/MÉDIO ROSCA NBR 8133 - ESP. 1,50MM - 3/4" | M | 21.98 | 9 |  | 197.82
|  | 51649 | ELETRODUTO DE AÇO GALVANIZADO A FOGO TIPO SEMI-PESADO/MÉDIO ROSCA NBR 8133 - ESP. 1,50MM - 4" | M | 110.43 | 6 |  | 662.58
|  | 51651 | LUVA AÇO GALVANIZADO - 3/4" | Un | 1.96 | 5 |  | 9.8
|  | 51659 | LUVA DE AÇO GALVANIZADO - 4" | Un | 23.88 | 5 |  | 119.4
|  | 51678 | CURVA 135 AÇO GALV. - 4" | Un | 314.31 | 1 |  | 314.31
|  | 52431 | ELETRODUTO DE PVC ROSCÁVEL DN: 3/4" | M | 5.88 | 3 |  | 17.64
|  | 52471 | CURVA 90 PVC RÍGIDO P/ ELETR. ROSC. - 25MM (3/4) | Un | 6.45 | 3 |  | 19.35
|  | 52815 | CABO 240;00 MM2 - ISOLAMENTO P/ 0;7 KV - FLEXÍVEL | M | 227.55 | 30 |  | 6826.5
|  | 52849 | CABO DE COBRE NU - 50,00MM2 | M | 48.96 | 4 |  | 195.84
|  | 53279 | CHAVE SECCIONADORA TRIP. ABERTURA SOB CARGA - 400A/500V - SEM FUSÍVEIS | Un | 789.63 | 1 |  | 789.63
|  | 54028 | BARRAMENTO DE COBRE PARA 200A - 25X4MM | M | 127.68 | 0.2 |  | 25.536
|  | 54576 | SUPORTE DE FIXAÇÃO PARA 2 DISJUNTORES GERAL | Un | 2.82 | 2 |  | 5.64
|  | 57214 | CAIXA INSPEÇÃO ATERR.C/TAMPA E ALÇA | Un | 86.93 | 1 |  | 86.93
|  | 57610 | HASTE TIPO COPPERWELD ALTA CAMADA - 5/8"X3,00M | Un | 160.4 | 1 |  | 160.4
|  | 58020 | CONECTOR PARA HASTE TIPO COPPERWELD | Un | 61.3 | 1 |  | 61.3
|  | 58035 | CONECTOR TIPO SPLIT-BOLT PARA CABO DE 120MM2 | Un | 37.44 | 1 |  | 37.44
|  | 58038 | CONECTOR TIPO SPLIT-BOLT PARA CABO DE 240MM2 | Un | 75.81 | 6 |  | 454.86
|  | 58412 | BUCHA E ARRUELA DE ZAMACK - 3/4" | Un | 1.1 | 4 |  | 4.4
|  | 58420 | BUCHA E ARRUELA DE ZAMACK - 4" | Un | 17.66 | 6 |  | 105.96
|  | 58602 | POSTE DE CONCRETO DUPLO T - H=7,50M - 90KG | Un | 398.72 | 1 |  | 398.72
|  | 59005 | ALÇA COM ISOLADOR DE PORCELANA TIPO TELESP | Un | 22.09 | 1 |  | 22.09
|  | 59010 | ARMAÇÃO SECUNDÁRIA (PRESBOW) - 3 ESTRIBOS | Un | 41.67 | 1 |  | 41.67
|  | 59020 | BLOCO DE LIGAÇÃO EXT.BLE-2 (CAIXA) C/KIT DE INSTAL: C/ ISOL PORC.2RP, PARAF.PR60 C/ PORC.E SUPORTE TIPO DM-PADR.TELESP | Un | 9.89 | 1 |  | 9.89
|  | 59021 | CINTA DE AÇO GALVANIZADO DIÂMETRO 170MM | Un | 41.92 | 6 |  | 251.52
|  | 59030 | FITA ISOLANTE ROLO DE 19MM X 20M - COR PRETA | M | 0.41 | 8.15 |  | 3.3415
|  | 61082 | DISJUNTOR (MINI) BIPOLAR 80A TIPO EUROPEU | Un | 128.4 | 2 |  | 256.8
90190 | ENTRADA AÉREA DE TELEFONE | [5 empty] | UN |  | 1630.9
|  | 2020 | PEDREIRO (SGSP) | H | 21.69 | 3 |  | 65.0743
|  | 2041 | ELETRICISTA (SGSP) | H | 23.87 | 2 |  | 47.7579
|  | 2044 | AJUDANTE DE ELETRICISTA (SGSP) | H | 17.47 | 2 |  | 34.9549
|  | 2099 | SERVENTE (SGSP) | H | 17.5 | 2.4735 |  | 43.2875
|  | 10542 | PEDRA BRITADA NÚMERO 1 | M3 | 93.32 | 0.03 |  | 2.7996
|  | 10543 | PEDRA BRITADA NÚMERO 2 | M3 | 96.15 | 0.01 |  | 0.9615
|  | 10630 | ARGAMASSA DE CIMENTO COM AREIA GROSSA 1:3 | M3 | 613.86 | 0.039 |  | 23.9404
|  | 10648 | ARGAMASSA MISTA COM AREIA GROSSA 1:2:8 | M3 | 561.3 | 0.0137 |  | 7.6897
|  | 12580 | TIJOLO MAÇICO DE BARRO COMUM | Un | 0.5 | 57 |  | 28.5
|  | 14040 | TINTA BETUMINOSA PARA CONCRETO E ALVENARIA | L | 18.93 | 0.34 |  | 6.4362
|  | 50010 | POSTE DE AÇO GALVANIZADO - RETO - ENGASTADO - H= 6,00M LIVRES | Un | 1092.13 | 1 |  | 1092.13
|  | 51602 | CURVA 90 AÇO GALVANIZADO PARA ELETRODUTO - 3/4" | Un | 7.49 | 2 |  | 14.98
|  | 52431 | ELETRODUTO DE PVC ROSCÁVEL DN: 3/4" | M | 5.88 | 5.5 |  | 32.34
|  | 59005 | ALÇA COM ISOLADOR DE PORCELANA TIPO TELESP | Un | 22.09 | 1 |  | 22.09
|  | 59020 | BLOCO DE LIGAÇÃO EXT.BLE-2 (CAIXA) C/KIT DE INSTAL: C/ ISOL PORC.2RP, PARAF.PR60 C/ PORC.E SUPORTE TIPO DM-PADR.TELESP | Un | 9.89 | 1 |  | 9.89
|  | 59021 | CINTA DE AÇO GALVANIZADO DIÂMETRO 170MM | Un | 41.92 | 2 |  | 83.84
|  | 59040 | TAMPA METÁLICA COM REQUADRO DE 30X30CM (FERRO FUNDIDO) | Un | 114.23 | 1 |  | 114.23
90201 | ELETRODUTO DE PVC RÍGIDO, ROSCÁVEL - 20MM (1/2") | [5 empty] | M |  | 17.51
|  | 2041 | ELETRICISTA (SGSP) | H | 23.87 | 0.3 |  | 7.1636
|  | 2044 | AJUDANTE DE ELETRICISTA (SGSP) | H | 17.47 | 0.3 |  | 5.2432
|  | 52430 | ELETRODUTO DE PVC ROSCÁVEL DN: 1/2" | M | 4.64 | 1.1 |  | 5.104
90202 | ELETRODUTO DE PVC RÍGIDO, ROSCÁVEL - 25MM (3/4") | [5 empty] | M |  | 18.87
|  | 2041 | ELETRICISTA (SGSP) | H | 23.87 | 0.3 |  | 7.1636
|  | 2044 | AJUDANTE DE ELETRICISTA (SGSP) | H | 17.47 | 0.3 |  | 5.2432
|  | 52431 | ELETRODUTO DE PVC ROSCÁVEL DN: 3/4" | M | 5.88 | 1.1 |  | 6.468
90203 | ELETRODUTO DE PVC RÍGIDO, ROSCÁVEL - 32MM (1") | [5 empty] | M |  | 22.23
|  | 2041 | ELETRICISTA (SGSP) | H | 23.87 | 0.3 |  | 7.1636
|  | 2044 | AJUDANTE DE ELETRICISTA (SGSP) | H | 17.47 | 0.3 |  | 5.2432
|  | 52432 | ELETRODUTO DE PVC ROSCÁVEL DN: 1" | M | 8.93 | 1.1 |  | 9.823
90204 | ELETRODUTO DE PVC RÍGIDO, ROSCÁVEL - 40MM (1 1/4") | [5 empty] | M |  | 32.98
|  | 2041 | ELETRICISTA (SGSP) | H | 23.87 | 0.45 |  | 10.7455
|  | 2044 | AJUDANTE DE ELETRICISTA (SGSP) | H | 17.47 | 0.45 |  | 7.8648
|  | 52433 | ELETRODUTO DE PVC ROSCÁVEL DN: 1.1/4" | M | 13.06 | 1.1 |  | 14.366
90205 | ELETRODUTO DE PVC RÍGIDO, ROSCÁVEL - 50MM (1 1/2") | [5 empty] | M |  | 34.68
|  | 2041 | ELETRICISTA (SGSP) | H | 23.87 | 0.45 |  | 10.7455
|  | 2044 | AJUDANTE DE ELETRICISTA (SGSP) | H | 17.47 | 0.45 |  | 7.8648
|  | 52434 | ELETRODUTO DE PVC ROSCÁVEL DN: 1.1/2" | M | 14.61 | 1.1 |  | 16.071
90206 | ELETRODUTO DE PVC RÍGIDO, ROSCÁVEL - 60MM (2") | [5 empty] | M |  | 39.68
|  | 2041 | ELETRICISTA (SGSP) | H | 23.87 | 0.45 |  | 10.7455
|  | 2044 | AJUDANTE DE ELETRICISTA (SGSP) | H | 17.47 | 0.45 |  | 7.8648
|  | 52435 | ELETRODUTO DE PVC ROSCÁVEL DN: 2" | M | 19.15 | 1.1 |  | 21.065
90207 | ELETRODUTO DE PVC RÍGIDO, ROSCÁVEL - 75MM (2 1/2") | [5 empty] | M |  | 58.67
|  | 2041 | ELETRICISTA (SGSP) | H | 23.87 | 0.6 |  | 14.3273
|  | 2044 | AJUDANTE DE ELETRICISTA (SGSP) | H | 17.47 | 0.6 |  | 10.4864
|  | 52436 | ELETRODUTO DE PVC ROSCÁVEL DN: 2.1/2" | M | 30.78 | 1.1 |  | 33.858
90208 | ELETRODUTO DE PVC RÍGIDO, ROSCÁVEL - 85MM (3") | [5 empty] | M |  | 70.45
|  | 2041 | ELETRICISTA (SGSP) | H | 23.87 | 0.6 |  | 14.3273
|  | 2044 | AJUDANTE DE ELETRICISTA (SGSP) | H | 17.47 | 0.6 |  | 10.4864
|  | 52437 | ELETRODUTO DE PVC ROSCÁVEL DN: 3" | M | 41.49 | 1.1 |  | 45.639
90209 | ELETRODUTO DE PVC RÍGIDO, ROSCÁVEL - 110MM (4") | [5 empty] | M |  | 95.85
|  | 2041 | ELETRICISTA (SGSP) | H | 23.87 | 0.6 |  | 14.3273
|  | 2044 | AJUDANTE DE ELETRICISTA (SGSP) | H | 17.47 | 0.6 |  | 10.4864
|  | 52438 | ELETRODUTO DE PVC ROSCÁVEL DN:4" | M | 64.58 | 1.1 |  | 71.038
90211 | ELETRODUTO DE AÇO GALVANIZADO ELETROLÍTICO, TIPO LEVE I - 3/4" | [5 empty] | M |  | 33.75
|  | 2041 | ELETRICISTA (SGSP) | H | 23.87 | 0.5 |  | 11.9394
|  | 2044 | AJUDANTE DE ELETRICISTA (SGSP) | H | 17.47 | 0.5 |  | 8.7387
|  | 51631 | ELETRODUTO DE AÇO GALVANIZADO ELETROLÍTICO TIPO LEVE - ROSCA NBR 8133 - ESP. 1,06MM - 3/4" | M | 12.45 | 1.05 |  | 13.0725
90212 | ELETRODUTO DE AÇO GALVANIZADO ELETROLÍTICO, TIPO LEVE I - 1" | [5 empty] | M |  | 37.47
|  | 2041 | ELETRICISTA (SGSP) | H | 23.87 | 0.5 |  | 11.9394
|  | 2044 | AJUDANTE DE ELETRICISTA (SGSP) | H | 17.47 | 0.5 |  | 8.7387
|  | 51632 | ELETRODUTO DE AÇO GALVANIZADO ELETROLÍTICO TIPO LEVE - ROSCA NBR 8133 - ESP. 1,06MM - 1" | M | 15.99 | 1.05 |  | 16.7895
90213 | ELETRODUTO DE AÇO GALVANIZADO ELETROLÍTICO, TIPO LEVE I - 1 1/4" | [5 empty] | M |  | 46.85
|  | 2041 | ELETRICISTA (SGSP) | H | 23.87 | 0.75 |  | 17.9092
|  | 2044 | AJUDANTE DE ELETRICISTA (SGSP) | H | 17.47 | 0.75 |  | 13.1081
|  | 51633 | ELETRODUTO DE AÇO GALVANIZADO ELETROLÍTICO TIPO LEVE - ROSCA NBR 8133 - ESP. 1,06MM - 1 1/4" | M | 15.08 | 1.05 |  | 15.834
90214 | ELETRODUTO DE AÇO GALVANIZADO ELETROLÍTICO, TIPO LEVE I - 1 1/2" | [5 empty] | M |  | 54.23
|  | 2041 | ELETRICISTA (SGSP) | H | 23.87 | 0.75 |  | 17.9092
|  | 2044 | AJUDANTE DE ELETRICISTA (SGSP) | H | 17.47 | 0.75 |  | 13.1081
|  | 51634 | ELETRODUTO DE AÇO GALVANIZADO ELETROLÍTICO TIPO LEVE - ROSCA NBR 8133 - ESP. 1,06MM - 1 1/2" | M | 22.11 | 1.05 |  | 23.2155
90215 | ELETRODUTO DE AÇO GALVANIZADO ELETROLÍTICO, TIPO LEVE I - 2" | [5 empty] | M |  | 81.29
|  | 2041 | ELETRICISTA (SGSP) | H | 23.87 | 0.75 |  | 17.9092
|  | 2044 | AJUDANTE DE ELETRICISTA (SGSP) | H | 17.47 | 0.75 |  | 13.1081
|  | 51635 | ELETRODUTO DE AÇO GALVANIZADO ELETROLÍTICO TIPO LEVE - ROSCA NBR 8133 - ESP. 1,50MM - 2" | M | 47.88 | 1.05 |  | 50.274
90216 | ELETRODUTO DE AÇO GALVANIZADO ELETROLÍTICO, TIPO LEVE I - 2 1/2" | [5 empty] | M |  | 92.62
|  | 2041 | ELETRICISTA (SGSP) | H | 23.87 | 1 |  | 23.8789
|  | 2044 | AJUDANTE DE ELETRICISTA (SGSP) | H | 17.47 | 1 |  | 17.4774
|  | 51636 | ELETRODUTO DE AÇO GALVANIZADO ELETROLÍTICO TIPO LEVE - ROSCA NBR 8133 - ESP. 1,50MM - 2 1/2" | M | 48.82 | 1.05 |  | 51.261
90217 | ELETRODUTO DE AÇO GALVANIZADO ELETROLÍTICO, TIPO LEVE I - 3" | [5 empty] | M |  | 102.89
|  | 2041 | ELETRICISTA (SGSP) | H | 23.87 | 1 |  | 23.8789
|  | 2044 | AJUDANTE DE ELETRICISTA (SGSP) | H | 17.47 | 1 |  | 17.4774
|  | 51637 | ELETRODUTO DE AÇO GALVANIZADO ELETROLÍTICO TIPO LEVE - ROSCA NBR 8133 - ESP. 1,50MM - 3" | M | 58.6 | 1.05 |  | 61.53
90219 | ELETRODUTO DE AÇO GALVANIZADO ELETROLÍTICO, TIPO LEVE I - 4" | [5 empty] | M |  | 132.42
|  | 2041 | ELETRICISTA (SGSP) | H | 23.87 | 1 |  | 23.8789
|  | 2044 | AJUDANTE DE ELETRICISTA (SGSP) | H | 17.47 | 1 |  | 17.4774
|  | 51639 | ELETRODUTO DE AÇO GALVANIZADO ELETROLÍTICO TIPO LEVE - ROSCA NBR 8133 - ESP. 1,50MM - 4" | M | 86.73 | 1.05 |  | 91.0665
90220 | ELETRODUTO DE AÇO GALVANIZADO A FOGO, TIPO SEMI-PESADO/ MÉDIO - 1/2" | [5 empty] | M |  | 39.81
|  | 2041 | ELETRICISTA (SGSP) | H | 23.87 | 0.5 |  | 11.9394
|  | 2044 | AJUDANTE DE ELETRICISTA (SGSP) | H | 17.47 | 0.5 |  | 8.7387
|  | 51640 | ELETRODUTO DE AÇO GALVANIZADO A FOGO TIPO SEMI-PESADO/MÉDIO ROSCA NBR 8133 - ESP. 1,50MM - 1/2" | M | 18.22 | 1.05 |  | 19.131
90221 | ELETRODUTO DE AÇO GALVANIZADO A FOGO, TIPO SEMI-PESADO/ MÉDIO - 3/4" | [5 empty] | M |  | 43.76
|  | 2041 | ELETRICISTA (SGSP) | H | 23.87 | 0.5 |  | 11.9394
|  | 2044 | AJUDANTE DE ELETRICISTA (SGSP) | H | 17.47 | 0.5 |  | 8.7387
|  | 51641 | ELETRODUTO DE AÇO GALVANIZADO A FOGO TIPO SEMI-PESADO/MÉDIO ROSCA NBR 8133 - ESP. 1,50MM - 3/4" | M | 21.98 | 1.05 |  | 23.079
90223 | ELETRODUTO DE AÇO GALVANIZADO A FOGO, TIPO SEMI-PESADO/ MÉDIO - 1 1/4" | [5 empty] | M |  | 58.65
|  | 2041 | ELETRICISTA (SGSP) | H | 23.87 | 0.75 |  | 17.9092
|  | 2044 | AJUDANTE DE ELETRICISTA (SGSP) | H | 17.47 | 0.75 |  | 13.1081
|  | 51643 | ELETRODUTO DE AÇO GALVANIZADO A FOGO TIPO MÉDIO ROSCA NBR 8133 - ESP. 0,90MM - 1 1/4" | M | 26.32 | 1.05 |  | 27.636
90224 | ELETRODUTO DE AÇO GALVANIZADO A FOGO, TIPO SEMI-PESADO/ MÉDIO - 1 1/2" | [5 empty] | M |  | 63.86
|  | 2041 | ELETRICISTA (SGSP) | H | 23.87 | 0.75 |  | 17.9092
|  | 2044 | AJUDANTE DE ELETRICISTA (SGSP) | H | 17.47 | 0.75 |  | 13.1081
|  | 51644 | ELETRODUTO DE AÇO GALVANIZADO A FOGO TIPO MÉDIO ROSCA NBR 8133 - ESP. 0,90MM - 1 1/2" | M | 31.28 | 1.05 |  | 32.844
90225 | ELETRODUTO DE AÇO GALVANIZADO A FOGO, TIPO SEMI-PESADO/ MÉDIO - 2" | [5 empty] | M |  | 72.44
|  | 2041 | ELETRICISTA (SGSP) | H | 23.87 | 0.75 |  | 17.9092
|  | 2044 | AJUDANTE DE ELETRICISTA (SGSP) | H | 17.47 | 0.75 |  | 13.1081
|  | 51645 | ELETRODUTO DE AÇO GALVANIZADO A FOGO TIPO MÉDIO ROSCA NBR 8133 - ESP. 0,90MM - 2" | M | 39.45 | 1.05 |  | 41.4225
90226 | ELETRODUTO DE AÇO GALVANIZADO A FOGO, TIPO SEMI-PESADO/ MÉDIO - 2 1/2" | [5 empty] | M |  | 112.49
|  | 2041 | ELETRICISTA (SGSP) | H | 23.87 | 1 |  | 23.8789
|  | 2044 | AJUDANTE DE ELETRICISTA (SGSP) | H | 17.47 | 1 |  | 17.4774
|  | 51646 | ELETRODUTO DE AÇO GALVANIZADO A FOGO TIPO MÉDIO ROSCA NBR 8133 - ESP. 1,20MM - 2 1/2" | M | 67.75 | 1.05 |  | 71.1375
90227 | ELETRODUTO DE AÇO GALVANIZADO A FOGO, TIPO SEMI-PESADO/ MÉDIO - 3" | [5 empty] | M |  | 120.77
|  | 2041 | ELETRICISTA (SGSP) | H | 23.87 | 1 |  | 23.8789
|  | 2044 | AJUDANTE DE ELETRICISTA (SGSP) | H | 17.47 | 1 |  | 17.4774
|  | 51647 | ELETRODUTO DE AÇO GALVANIZADO A FOGO TIPO SEMI-PESADO/MÉDIO ROSCA NBR 8133 - ESP. 1,50MM - 3" | M | 75.63 | 1.05 |  | 79.4115
90229 | ELETRODUTO DE AÇO GALVANIZADO A FOGO, TIPO SEMI-PESADO/ MÉDIO - 4" | [5 empty] | M |  | 157.31
|  | 2041 | ELETRICISTA (SGSP) | H | 23.87 | 1 |  | 23.8789
|  | 2044 | AJUDANTE DE ELETRICISTA (SGSP) | H | 17.47 | 1 |  | 17.4774
|  | 51649 | ELETRODUTO DE AÇO GALVANIZADO A FOGO TIPO SEMI-PESADO/MÉDIO ROSCA NBR 8133 - ESP. 1,50MM - 4" | M | 110.43 | 1.05 |  | 115.9515
90251 | ELETRODUTO DE POLIETILENO FLEXÍVEL, ALTA RESISTÊNCIA - 3" | [5 empty] | M |  | 46.57
|  | 2041 | ELETRICISTA (SGSP) | H | 23.87 | 0.6 |  | 14.3273
|  | 2044 | AJUDANTE DE ELETRICISTA (SGSP) | H | 17.47 | 0.6 |  | 10.4864
|  | 52451 | DUTO POLIETILENO FLEXÍVEL ALTA RESIST. - 3" | M | 19.78 | 1.1 |  | 21.758
90252 | ELETRODUTO DE POLIETILENO FLEXÍVEL, ALTA RESISTÊNCIA - 4" | [5 empty] | M |  | 55.22
|  | 2041 | ELETRICISTA (SGSP) | H | 23.87 | 0.6 |  | 14.3273
|  | 2044 | AJUDANTE DE ELETRICISTA (SGSP) | H | 17.47 | 0.6 |  | 10.4864
|  | 52452 | DUTO POLIETILENO FLEXÍVEL ALTA RESIST. - 4" | M | 27.64 | 1.1 |  | 30.404
90253 | ELETRODUTO DE POLIETILENO FLEXÍVEL, ALTA RESISTÊNCIA - 2" | [5 empty] | M |  | 32.47
|  | 2041 | ELETRICISTA (SGSP) | H | 23.87 | 0.45 |  | 10.7455
|  | 2044 | AJUDANTE DE ELETRICISTA (SGSP) | H | 17.47 | 0.45 |  | 7.8648
|  | 52449 | DUTO POLIETILENO FLEXÍVEL ALTA RESIST. - 2" | M | 12.6 | 1.1 |  | 13.86
90254 | ELETRODUTO DE PVC CORRUGADO REFORÇADO, ANTICHAMA - 20MM (1/2") | [5 empty] | M |  | 6.76
|  | 2041 | ELETRICISTA (SGSP) | H | 23.87 | 0.1 |  | 2.3878
|  | 2044 | AJUDANTE DE ELETRICISTA (SGSP) | H | 17.47 | 0.1 |  | 1.7477
|  | 52301 | ELETRODUTO DE PVC CORRUGADO REFORÇADO, ANTICHAMA, 1/2" | M | 2.55 | 1.03 |  | 2.6265
90255 | ELETRODUTO DE PVC CORRUGADO REFORÇADO, ANTICHAMA - 25MM (3/4") | [5 empty] | M |  | 7.65
|  | 2041 | ELETRICISTA (SGSP) | H | 23.87 | 0.1 |  | 2.3878
|  | 2044 | AJUDANTE DE ELETRICISTA (SGSP) | H | 17.47 | 0.1 |  | 1.7477
|  | 52302 | ELETRODUTO DE PVC CORRUGADO REFORÇADO, ANTICHAMA, 3/4" | M | 3.41 | 1.03 |  | 3.5123
90261 | TUBO METÁLICO FLEXÍVEL REVESTIDO COM PVC-3/4" | [5 empty] | M |  | 14.4
|  | 2041 | ELETRICISTA (SGSP) | H | 23.87 | 0.15 |  | 3.5818
|  | 2044 | AJUDANTE DE ELETRICISTA (SGSP) | H | 17.47 | 0.15 |  | 2.6216
|  | 52461 | TUBO METÁLICO FLEXÍVEL REVEST. PVC - 3/4" | M | 8.2 | 1 |  | 8.2
90262 | TUBO METÁLICO FLEXÍVEL REVESTIDO COM PVC-1" | [5 empty] | M |  | 21.84
|  | 2041 | ELETRICISTA (SGSP) | H | 23.87 | 0.15 |  | 3.5818
|  | 2044 | AJUDANTE DE ELETRICISTA (SGSP) | H | 17.47 | 0.15 |  | 2.6216
|  | 52462 | TUBO METÁLICO FLEXÍVEL REVEST. PVC - 1" | M | 15.64 | 1 |  | 15.64
90263 | TUBO METÁLICO FLEXÍVEL REVESTIDO COM PVC-1 1/2" | [5 empty] | M |  | 30.44
|  | 2041 | ELETRICISTA (SGSP) | H | 23.87 | 0.15 |  | 3.5818
|  | 2044 | AJUDANTE DE ELETRICISTA (SGSP) | H | 17.47 | 0.15 |  | 2.6216
|  | 52463 | TUBO METÁLICO FLEXÍVEL REVEST. PVC -1.1/2" | M | 24.24 | 1 |  | 24.24
90298 | ENVELOPAMENTO DE ELETRODUTO ENTERRADO, COM CONCRETO | [5 empty] | M |  | 30.22
|  | 2020 | PEDREIRO (SGSP) | H | 21.69 | 0.23 |  | 4.989
|  | 2099 | SERVENTE (SGSP) | H | 17.5 | 0.75 |  | 13.1253
|  | 10601 | CONCRETO FCK=5MPA C/ BRITA 2 | M3 | 237.42 | 0.051 |  | 12.1084
90299 | ENVELOPAMENTO DE ELETRODUTO ENTERRADO COM CONCRETO E AGREGADO RECICLADO | [5 empty] | M |  | 28.35
|  | 2020 | PEDREIRO (SGSP) | H | 21.69 | 0.23 |  | 4.989
|  | 2099 | SERVENTE (SGSP) | H | 17.5 | 0.75 |  | 13.1253
|  | 10600 | CONCRETO FCK=5MPA C/ AGREGADO RECICLADO | M3 | 200.73 | 0.051 |  | 10.2373
90303 | CABO 1,00MM2 - ISOLAMENTO PARA 0,7KV - CLASSE 4 - FLEXÍVEL | [5 empty] | M |  | 3.08
|  | 2041 | ELETRICISTA (SGSP) | H | 23.87 | 0.04 |  | 0.9551
|  | 2044 | AJUDANTE DE ELETRICISTA (SGSP) | H | 17.47 | 0.04 |  | 0.699
|  | 52863 | CABO 1;00 MM2 - ISOLAMENTO P/ 0;7 KV - FLEXÍVEL | M | 1.4 | 1.02 |  | 1.428
90304 | CABO 1,50MM2 - ISOLAMENTO PARA 0,7KV - CLASSE 4 - FLEXÍVEL | [5 empty] | M |  | 3.3
|  | 2041 | ELETRICISTA (SGSP) | H | 23.87 | 0.04 |  | 0.9551
|  | 2044 | AJUDANTE DE ELETRICISTA (SGSP) | H | 17.47 | 0.04 |  | 0.699
|  | 52864 | CABO 1,50 MM2 - ISOLAMENTO P/ 0,7 KV - FLEXÍVEL | M | 1.61 | 1.02 |  | 1.6422
90305 | CABO 2,50MM2 - ISOLAMENTO PARA 0,7KV - CLASSE 4 - FLEXÍVEL | [5 empty] | M |  | 4.63
|  | 2041 | ELETRICISTA (SGSP) | H | 23.87 | 0.05 |  | 1.1939
|  | 2044 | AJUDANTE DE ELETRICISTA (SGSP) | H | 17.47 | 0.05 |  | 0.8738
|  | 52865 | CABO 2;50 MM2 - ISOLAMENTO P/ 0;7 KV - FLEXÍVEL | M | 2.51 | 1.02 |  | 2.5602
90306 | CABO 4,00MM2 - ISOLAMENTO PARA 0,7KV - CLASSE 4 - FLEXÍVEL | [5 empty] | M |  | 6.58
|  | 2041 | ELETRICISTA (SGSP) | H | 23.87 | 0.061 |  | 1.4566
|  | 2044 | AJUDANTE DE ELETRICISTA (SGSP) | H | 17.47 | 0.061 |  | 1.0661
|  | 52866 | CABO 4;00 MM2 - ISOLAMENTO P/ 0;7 KV - FLEXÍVEL | M | 3.98 | 1.02 |  | 4.0596
90307 | CABO 6,00MM2 - ISOLAMENTO PARA 0,7KV - CLASSE 4 - FLEXÍVEL | [5 empty] | M |  | 9.47
|  | 2041 | ELETRICISTA (SGSP) | H | 23.87 | 0.07 |  | 1.6715
|  | 2044 | AJUDANTE DE ELETRICISTA (SGSP) | H | 17.47 | 0.07 |  | 1.2234
|  | 52867 | CABO 6;00 MM2 - ISOLAMENTO P/ 0;7 KV - FLEXÍVEL | M | 6.45 | 1.02 |  | 6.579
90308 | CABO 10,00MM2 - ISOLAMENTO PARA 0,7KV - CLASSE 4 - FLEXÍVEL | [5 empty] | M |  | 14.48
|  | 2041 | ELETRICISTA (SGSP) | H | 23.87 | 0.08 |  | 1.9103
|  | 2044 | AJUDANTE DE ELETRICISTA (SGSP) | H | 17.47 | 0.08 |  | 1.3981
|  | 52805 | CABO 10;00 MM2 - ISOLAMENTO P/ 0;7 KV - FLEXÍVEL | M | 10.95 | 1.02 |  | 11.169
90309 | CABO 16,00MM2 - ISOLAMENTO PARA 0,7KV - CLASSE 4 - FLEXÍVEL | [5 empty] | M |  | 19.9
|  | 2041 | ELETRICISTA (SGSP) | H | 23.87 | 0.09 |  | 2.1491
|  | 2044 | AJUDANTE DE ELETRICISTA (SGSP) | H | 17.47 | 0.09 |  | 1.5729
|  | 52806 | CABO 16;00 MM2 - ISOLAMENTO P/ 0;7 KV - FLEXÍVEL | M | 15.86 | 1.02 |  | 16.1772
90310 | CABO 25,00MM2 - ISOLAMENTO PARA 0,7KV - CLASSE 4 - FLEXÍVEL | [5 empty] | M |  | 29.22
|  | 2041 | ELETRICISTA (SGSP) | H | 23.87 | 0.1 |  | 2.3878
|  | 2044 | AJUDANTE DE ELETRICISTA (SGSP) | H | 17.47 | 0.1 |  | 1.7477
|  | 52807 | CABO 25;00 MM2 - ISOLAMENTO P/ 0;7 KV - FLEXÍVEL | M | 24.59 | 1.02 |  | 25.0818
90311 | CABO 35,00MM2 - ISOLAMENTO PARA 0,7KV - CLASSE 4 - FLEXÍVEL | [5 empty] | M |  | 45.13
|  | 2041 | ELETRICISTA (SGSP) | H | 23.87 | 0.15 |  | 3.5818
|  | 2044 | AJUDANTE DE ELETRICISTA (SGSP) | H | 17.47 | 0.15 |  | 2.6216
|  | 52808 | CABO 35;00 MM2 - ISOLAMENTO P/ 0;7 KV - FLEXÍVEL | M | 38.16 | 1.02 |  | 38.9232
90312 | CABO 50,00MM2 - ISOLAMENTO PARA 0,7KV - CLASSE 4 - FLEXÍVEL | [5 empty] | M |  | 59.89
|  | 2041 | ELETRICISTA (SGSP) | H | 23.87 | 0.2 |  | 4.7757
|  | 2044 | AJUDANTE DE ELETRICISTA (SGSP) | H | 17.47 | 0.2 |  | 3.4954
|  | 52809 | CABO 50;00 MM2 - ISOLAMENTO P/ 0;7 KV - FLEXÍVEL | M | 50.61 | 1.02 |  | 51.6222
90313 | CABO 70,00MM2 - ISOLAMENTO PARA 0,7KV - CLASSE 4 - FLEXÍVEL | [5 empty] | M |  | 81.38
|  | 2041 | ELETRICISTA (SGSP) | H | 23.87 | 0.25 |  | 5.9697
|  | 2044 | AJUDANTE DE ELETRICISTA (SGSP) | H | 17.47 | 0.25 |  | 4.3693
|  | 52810 | CABO 70;00 MM2 - ISOLAMENTO P/ 0;7 KV - FLEXÍVEL | M | 69.65 | 1.02 |  | 71.043
90314 | CABO 95,00MM2 - ISOLAMENTO PARA 0,7KV - CLASSE 4 - FLEXÍVEL | [5 empty] | M |  | 109.04
|  | 2041 | ELETRICISTA (SGSP) | H | 23.87 | 0.3 |  | 7.1636
|  | 2044 | AJUDANTE DE ELETRICISTA (SGSP) | H | 17.47 | 0.3 |  | 5.2432
|  | 52811 | CABO 95;00 MM2 - ISOLAMENTO P/ 0;7 KV - FLEXÍVEL | M | 94.74 | 1.02 |  | 96.6348
90315 | CABO 120,00MM2 - ISOLAMENTO PARA 0,7KV - CLASSE 4 - FLEXÍVEL | [5 empty] | M |  | 149.6
|  | 2041 | ELETRICISTA (SGSP) | H | 23.87 | 0.35 |  | 8.3576
|  | 2044 | AJUDANTE DE ELETRICISTA (SGSP) | H | 17.47 | 0.35 |  | 6.1171
|  | 52812 | CABO 120;00 MM2 - ISOLAMENTO P/ 0;7 KV - FLEXÍVEL | M | 132.48 | 1.02 |  | 135.1296
90316 | CABO 150,00MM2 - ISOLAMENTO PARA 0,7KV - CLASSE 4 - FLEXÍVEL | [5 empty] | M |  | 172.99
|  | 2041 | ELETRICISTA (SGSP) | H | 23.87 | 0.4 |  | 9.5515
|  | 2044 | AJUDANTE DE ELETRICISTA (SGSP) | H | 17.47 | 0.4 |  | 6.9909
|  | 52813 | CABO 150;00 MM2 - ISOLAMENTO P/ 0;7 KV - FLEXÍVEL | M | 153.38 | 1.02 |  | 156.4476
90317 | CABO 185,00MM2 - ISOLAMENTO PARA 0,7KV - CLASSE 4 - FLEXÍVEL | [5 empty] | M |  | 194.23
|  | 2041 | ELETRICISTA (SGSP) | H | 23.87 | 0.45 |  | 10.7455
|  | 2044 | AJUDANTE DE ELETRICISTA (SGSP) | H | 17.47 | 0.45 |  | 7.8648
|  | 52814 | CABO 185;00 MM2 - ISOLAMENTO P/ 0;7 KV - FLEXÍVEL | M | 172.18 | 1.02 |  | 175.6236
90318 | CABO 240,00MM2 - ISOLAMENTO PARA 0,7KV - CLASSE 4 - FLEXÍVEL | [5 empty] | M |  | 252.78
|  | 2041 | ELETRICISTA (SGSP) | H | 23.87 | 0.5 |  | 11.9394
|  | 2044 | AJUDANTE DE ELETRICISTA (SGSP) | H | 17.47 | 0.5 |  | 8.7387
|  | 52815 | CABO 240;00 MM2 - ISOLAMENTO P/ 0;7 KV - FLEXÍVEL | M | 227.55 | 1.02 |  | 232.101
90319 | CABO 300.00 MM2 - ISOLAMENTO PARA 0.7KV - CLASSE 4 - FLEXÍVEL | [5 empty] | M |  | 377.03
|  | 2041 | ELETRICISTA (SGSP) | H | 23.87 | 0.55 |  | 13.1334
|  | 2044 | AJUDANTE DE ELETRICISTA (SGSP) | H | 17.47 | 0.55 |  | 9.6126
|  | 52816 | CABO 300;00 MM2 - ISOLAMENTO P/ 0;7 KV - FLEXÍVEL | M | 347.34 | 1.02 |  | 354.2868
90320 | CABO COBRE FLEXÍVEL, ISOL. 750V NÃO HALOGENADO - ANTICHAMA - 1,5MM2 | [5 empty] | M |  | 3.43
|  | 2041 | ELETRICISTA (SGSP) | H | 23.87 | 0.04 |  | 0.9551
|  | 2044 | AJUDANTE DE ELETRICISTA (SGSP) | H | 17.47 | 0.04 |  | 0.699
|  | 52868 | CABO DE COBRE FLEXÍVEL, ISOLAÇÃO 750 V NÃO HALOGENADO ANTICHAMA-CLASSE 70°C - 1,5MM2 | M | 1.74 | 1.02 |  | 1.7748
90321 | CABO COBRE FLEXÍVEL, ISOL. 750V NÃO HALOGENADO, ATICHAMA - 2,5MM2 | [5 empty] | M |  | 4.79
|  | 2041 | ELETRICISTA (SGSP) | H | 23.87 | 0.05 |  | 1.1939
|  | 2044 | AJUDANTE DE ELETRICISTA (SGSP) | H | 17.47 | 0.05 |  | 0.8738
|  | 52869 | CABO DE COBRE FLEXÍVEL, ISOLAÇÃO 750 V NÃO HALOGENADO ANTICHAMA-CLASSE 70°C - 2,5MM2 | M | 2.67 | 1.02 |  | 2.7234
90322 | CABO COBRE FLEXÍVEL, ISOL. 750V NÃO HALOGENADO, ANTICHAMA - 4,0MM2 | [5 empty] | M |  | 6.54
|  | 2041 | ELETRICISTA (SGSP) | H | 23.87 | 0.061 |  | 1.4566
|  | 2044 | AJUDANTE DE ELETRICISTA (SGSP) | H | 17.47 | 0.061 |  | 1.0661
|  | 52870 | CABO DE COBRE FLEXÍVEL, ISOLAÇÃO 750 V NÃO HALOGENADO ANTICHAMA-CLASSE 70°C - 4,0MM2 | M | 3.94 | 1.02 |  | 4.0188
90323 | CABO COBRE FLEXÍVEL, ISOL. 750V NÃO HALOGENADO, ANTICHAMA 6,0MM2 | [5 empty] | M |  | 8.68
|  | 2041 | ELETRICISTA (SGSP) | H | 23.87 | 0.07 |  | 1.6715
|  | 2044 | AJUDANTE DE ELETRICISTA (SGSP) | H | 17.47 | 0.07 |  | 1.2234
|  | 52871 | CABO DE COBRE FLEXÍVEL, ISOLAÇÃO 750 V NÃO HALOGENADO ANTICHAMA-CLASSE 70°C - 6,0MM2 | M | 5.67 | 1.02 |  | 5.7834
90328 | CABO 1,50MM2 - ISOLAMENTO PARA 1,0KV - CLASSE 4 - FLEXÍVEL | [5 empty] | M |  | 3.1
|  | 2041 | ELETRICISTA (SGSP) | H | 23.87 | 0.04 |  | 0.9551
|  | 2044 | AJUDANTE DE ELETRICISTA (SGSP) | H | 17.47 | 0.04 |  | 0.699
|  | 52874 | CABO 1;50 MM2 - ISOLAMENTO P/ 1;0 KV - FLEXÍVEL | M | 1.42 | 1.02 |  | 1.4484
90329 | CABO 2,50MM2 - ISOLAMENTO PARA 1,0KV - CLASSE 4 - FLEXÍVEL | [5 empty] | M |  | 4.76
|  | 2041 | ELETRICISTA (SGSP) | H | 23.87 | 0.05 |  | 1.1939
|  | 2044 | AJUDANTE DE ELETRICISTA (SGSP) | H | 17.47 | 0.05 |  | 0.8738
|  | 52875 | CABO 2;50 MM2 - ISOLAMENTO P/ 1;0 KV - FLEXÍVEL | M | 2.64 | 1.02 |  | 2.6928
90330 | CABO 4,00MM2 - ISOLAMENTO PARA 1,0KV - CLASSE 4 - FLEXÍVEL | [5 empty] | M |  | 6.78
|  | 2041 | ELETRICISTA (SGSP) | H | 23.87 | 0.061 |  | 1.4566
|  | 2044 | AJUDANTE DE ELETRICISTA (SGSP) | H | 17.47 | 0.061 |  | 1.0661
|  | 52876 | CABO 4;00 MM2 - ISOLAMENTO P/ 1;0 KV - FLEXÍVEL | M | 4.17 | 1.02 |  | 4.2534
90331 | CABO 6,00MM2 - ISOLAMENTO PARA 1,0KV - CLASSE 4 - FLEXÍVEL | [5 empty] | M |  | 9.24
|  | 2041 | ELETRICISTA (SGSP) | H | 23.87 | 0.07 |  | 1.6715
|  | 2044 | AJUDANTE DE ELETRICISTA (SGSP) | H | 17.47 | 0.07 |  | 1.2234
|  | 52877 | CABO 6;00 MM2 - ISOLAMENTO P/ 1;0 KV - FLEXÍVEL | M | 6.22 | 1.02 |  | 6.3444
90332 | CABO 10,00MM2 - ISOLAMENTO PARA 1,0KV - CLASSE 4 - FLEXÍVEL | [5 empty] | M |  | 13.26
|  | 2041 | ELETRICISTA (SGSP) | H | 23.87 | 0.08 |  | 1.9103
|  | 2044 | AJUDANTE DE ELETRICISTA (SGSP) | H | 17.47 | 0.08 |  | 1.3981
|  | 52825 | CABO 10;00 MM2 - ISOLAMENTO P/ 1;0 KV - FLEXÍVEL | M | 9.76 | 1.02 |  | 9.9552
90333 | CABO 16,00MM2 - ISOLAMENTO PARA 1,0KV - CLASSE 4 - FLEXÍVEL | [5 empty] | M |  | 19.51
|  | 2041 | ELETRICISTA (SGSP) | H | 23.87 | 0.09 |  | 2.1491
|  | 2044 | AJUDANTE DE ELETRICISTA (SGSP) | H | 17.47 | 0.09 |  | 1.5729
|  | 52826 | CABO 16;00 MM2 - ISOLAMENTO P/ 1;0 KV - FLEXÍVEL | M | 15.48 | 1.02 |  | 15.7896
90334 | CABO 25,00MM2 - ISOLAMENTO PARA 1,0KV - CLASSE 4 - FLEXÍVEL | [5 empty] | M |  | 28.63
|  | 2041 | ELETRICISTA (SGSP) | H | 23.87 | 0.1 |  | 2.3878
|  | 2044 | AJUDANTE DE ELETRICISTA (SGSP) | H | 17.47 | 0.1 |  | 1.7477
|  | 52827 | CABO 25;00 MM2 - ISOLAMENTO P/ 1;0 KV - FLEXÍVEL | M | 24.01 | 1.02 |  | 24.4902
90335 | CABO 35,00MM2 - ISOLAMENTO PARA 1,0KV - CLASSE 4 - FLEXÍVEL | [5 empty] | M |  | 39.53
|  | 2041 | ELETRICISTA (SGSP) | H | 23.87 | 0.15 |  | 3.5818
|  | 2044 | AJUDANTE DE ELETRICISTA (SGSP) | H | 17.47 | 0.15 |  | 2.6216
|  | 52828 | CABO 35;00 MM2 - ISOLAMENTO P/ 1;0 KV - FLEXÍVEL | M | 32.67 | 1.02 |  | 33.3234
90336 | CABO 50,00MM2 - ISOLAMENTO PARA 1,0KV - CLASSE 4 - FLEXÍVEL | [5 empty] | M |  | 56.33
|  | 2041 | ELETRICISTA (SGSP) | H | 23.87 | 0.2 |  | 4.7757
|  | 2044 | AJUDANTE DE ELETRICISTA (SGSP) | H | 17.47 | 0.2 |  | 3.4954
|  | 52829 | CABO 50;00 MM2 - ISOLAMENTO P/ 1;0 KV - FLEXÍVEL | M | 47.12 | 1.02 |  | 48.0624
90337 | CABO 70,00MM2 - ISOLAMENTO PARA 1,0KV - CLASSE 4 - FLEXÍVEL | [5 empty] | M |  | 77.75
|  | 2041 | ELETRICISTA (SGSP) | H | 23.87 | 0.25 |  | 5.9697
|  | 2044 | AJUDANTE DE ELETRICISTA (SGSP) | H | 17.47 | 0.25 |  | 4.3693
|  | 52830 | CABO 70;00 MM2 - ISOLAMENTO P/ 1;0 KV - FLEXÍVEL | M | 66.09 | 1.02 |  | 67.4118
90338 | CABO 95,00MM2 - ISOLAMENTO PARA 1,0KV - CLASSE 4 - FLEXÍVEL | [5 empty] | M |  | 99.66
|  | 2041 | ELETRICISTA (SGSP) | H | 23.87 | 0.3 |  | 7.1636
|  | 2044 | AJUDANTE DE ELETRICISTA (SGSP) | H | 17.47 | 0.3 |  | 5.2432
|  | 52831 | CABO 95;00 MM2 - ISOLAMENTO P/ 1;0 KV - FLEXÍVEL | M | 85.54 | 1.02 |  | 87.2508
90339 | CABO 120,00MM2 - ISOLAMENTO PARA 1,0KV - CLASSE 4 - FLEXÍVEL | [5 empty] | M |  | 138.77
|  | 2041 | ELETRICISTA (SGSP) | H | 23.87 | 0.35 |  | 8.3576
|  | 2044 | AJUDANTE DE ELETRICISTA (SGSP) | H | 17.47 | 0.35 |  | 6.1171
|  | 52832 | CABO 120;00 MM2 - ISOLAMENTO P/ 1;0 KV - FLEXÍVEL | M | 121.86 | 1.02 |  | 124.2972
90340 | CABO 150,00MM2 - ISOLAMENTO PARA 1,0KV - CLASSE 4 - FLEXÍVEL | [5 empty] | M |  | 156.55
|  | 2041 | ELETRICISTA (SGSP) | H | 23.87 | 0.4 |  | 9.5515
|  | 2044 | AJUDANTE DE ELETRICISTA (SGSP) | H | 17.47 | 0.4 |  | 6.9909
|  | 52833 | CABO 150;00 MM2 - ISOLAMENTO P/ 1;0 KV - FLEXÍVEL | M | 137.26 | 1.02 |  | 140.0052
90341 | CABO 185,00MM2 - ISOLAMENTO PARA 1,0KV - CLASSE 4 - FLEXÍVEL | [5 empty] | M |  | 193.41
|  | 2041 | ELETRICISTA (SGSP) | H | 23.87 | 0.45 |  | 10.7455
|  | 2044 | AJUDANTE DE ELETRICISTA (SGSP) | H | 17.47 | 0.45 |  | 7.8648
|  | 52834 | CABO 185;00 MM2 - ISOLAMENTO P/ 1;0 KV - FLEXÍVEL | M | 171.37 | 1.02 |  | 174.7974
90342 | CABO 240,00MM2 - ISOLAMENTO PARA 1,0KV - CLASSE 4 - FLEXÍVEL | [5 empty] | M |  | 301.57
|  | 2041 | ELETRICISTA (SGSP) | H | 23.87 | 0.5 |  | 11.9394
|  | 2044 | AJUDANTE DE ELETRICISTA (SGSP) | H | 17.47 | 0.5 |  | 8.7387
|  | 52835 | CABO 240;00 MM2 - ISOLAMENTO P/ 1;0 KV - FLEXÍVEL | M | 275.38 | 1.02 |  | 280.8876
90343 | CABO 300.00 MM2 - ISOLAMENTO PARA 1.0KV - CLASSE 4 - FLEXÍVEL | [5 empty] | M |  | 395.21
|  | 2041 | ELETRICISTA (SGSP) | H | 23.87 | 0.55 |  | 13.1334
|  | 2044 | AJUDANTE DE ELETRICISTA (SGSP) | H | 17.47 | 0.55 |  | 9.6126
|  | 52836 | CABO 300;00 MM2 - ISOLAMENTO P/ 1;0 KV - FLEXÍVEL | M | 365.16 | 1.02 |  | 372.4632
90360 | FIO TELEFÔNICO INTERNO TIPO FI-60 PAR TRANCADO | [5 empty] | M |  | 1.92
|  | 2041 | ELETRICISTA (SGSP) | H | 23.87 | 0.03 |  | 0.7163
|  | 2044 | AJUDANTE DE ELETRICISTA (SGSP) | H | 17.47 | 0.03 |  | 0.5243
|  | 52882 | FIO TELEFÔNICO INT. TIPO FI-60 TRANÇADO | M | 0.67 | 1.02 |  | 0.6834
90361 | FIO TELEFÔNICO EXTERNO TIPO FE-100 PAR PARALELO | [5 empty] | M |  | 2.58
|  | 2041 | ELETRICISTA (SGSP) | H | 23.87 | 0.03 |  | 0.7163
|  | 2044 | AJUDANTE DE ELETRICISTA (SGSP) | H | 17.47 | 0.03 |  | 0.5243
|  | 52883 | FIO TELEFÔNICO EXT. TIPO FE-100 PARALELO | M | 1.31 | 1.02 |  | 1.3362
90370 | CABO FLEXÍVEL PVC-750V - 2 CONDUTORES - 1,5MM2 | [5 empty] | M |  | 5.71
|  | 2041 | ELETRICISTA (SGSP) | H | 23.87 | 0.04 |  | 0.9551
|  | 2044 | AJUDANTE DE ELETRICISTA (SGSP) | H | 17.47 | 0.04 |  | 0.699
|  | 52910 | CABO FLEXÍVEL PVC 500V - 2 COND. 1,50MM2 | M | 3.98 | 1.02 |  | 4.0596
90372 | CABO FLEXÍVEL PVC - 750V - 2 CONDUTORES - 4,00MM2 | [5 empty] | M |  | 12.46
|  | 2041 | ELETRICISTA (SGSP) | H | 23.87 | 0.061 |  | 1.4566
|  | 2044 | AJUDANTE DE ELETRICISTA (SGSP) | H | 17.47 | 0.061 |  | 1.0661
|  | 52912 | CABO FLEXÍVEL PVC 500V - 2 COND. 4,00MM2 | M | 9.74 | 1.02 |  | 9.9348
90375 | CABO FLEXÍVEL PVC-750V - 3 CONDUTORES - 1,5MM2 | [5 empty] | M |  | 7.36
|  | 2041 | ELETRICISTA (SGSP) | H | 23.87 | 0.04 |  | 0.9551
|  | 2044 | AJUDANTE DE ELETRICISTA (SGSP) | H | 17.47 | 0.04 |  | 0.699
|  | 52915 | CABO FLEXÍVEL PVC 500V - 3 COND. 1,50MM2 | M | 5.59 | 1.02 |  | 5.7018
90376 | CABO FLEXÍVEL PVC - 750V - 3 CONDUTORES - 2,50MM2 | [5 empty] | M |  | 11.17
|  | 2041 | ELETRICISTA (SGSP) | H | 23.87 | 0.05 |  | 1.1939
|  | 2044 | AJUDANTE DE ELETRICISTA (SGSP) | H | 17.47 | 0.05 |  | 0.8738
|  | 52916 | CABO FLEXÍVEL PVC 500V - 3 COND. 2,50MM2 | M | 8.92 | 1.02 |  | 9.0984
90380 | CABO FLEXÍVEL PVC-750V - 4 CONDUTORES - 1,5MM2 | [5 empty] | M |  | 8.81
|  | 2041 | ELETRICISTA (SGSP) | H | 23.87 | 0.04 |  | 0.9551
|  | 2044 | AJUDANTE DE ELETRICISTA (SGSP) | H | 17.47 | 0.04 |  | 0.699
|  | 52920 | CABO FLEXÍVEL PVC 500V - 4 COND. 1,50MM2 | M | 7.02 | 1.02 |  | 7.1604
90402 | SINALIZADOR LUMINOSO DIÂMETRO 22MM, COM LÂMPADA | [5 empty] | UN |  | 145.67
|  | 2041 | ELETRICISTA (SGSP) | H | 23.87 | 0.3 |  | 7.1636
|  | 2044 | AJUDANTE DE ELETRICISTA (SGSP) | H | 17.47 | 0.3 |  | 5.2432
|  | 54533 | SINALIZADOR LUMINOSO COM LÂMPADA LED, 220V - 22MM | Un | 133.26 | 1 |  | 133.26
90403 | SINALIZADOR LUMINOSO DIÂMETRO 30 MM, COM LÂMPADA | [5 empty] | UN |  | 132.29
|  | 2041 | ELETRICISTA (SGSP) | H | 23.87 | 0.3 |  | 7.1636
|  | 2044 | AJUDANTE DE ELETRICISTA (SGSP) | H | 17.47 | 0.3 |  | 5.2432
|  | 54534 | SINALIZADOR LUMINOSO COM LÂMPADA LED, 220V - 30MM | Un | 119.88 | 1 |  | 119.88
90411 | VOLTÍMETRO 96X96MM 250V | [5 empty] | UN |  | 251.31
|  | 1037 | ELETROTÉCNICO MONTADOR (SGSP) | H | 44.05 | 0.5 |  | 22.0269
|  | 2041 | ELETRICISTA (SGSP) | H | 23.87 | 2.1 |  | 50.1458
|  | 2044 | AJUDANTE DE ELETRICISTA (SGSP) | H | 17.47 | 2.1 |  | 36.7027
|  | 54511 | VOLTÍMETRO 250V - 96X96MM | Un | 142.43 | 1 |  | 142.43
90430 | CONTATOR TRIPOLAR I NOMINAL 12A | [5 empty] | UN |  | 434.42
|  | 1037 | ELETROTÉCNICO MONTADOR (SGSP) | H | 44.05 | 0.5 |  | 22.0269
|  | 2041 | ELETRICISTA (SGSP) | H | 23.87 | 3 |  | 71.6369
|  | 2044 | AJUDANTE DE ELETRICISTA (SGSP) | H | 17.47 | 3 |  | 52.4324
|  | 54540 | CONTATOR TRIPOLAR 220V - 12A - COM CONTATOS AUXILIARES DE DOIS PARES | Un | 288.32 | 1 |  | 288.32
90431 | CONTATOR TRIPOLAR I NOMINAL 22A | [5 empty] | UN |  | 511.17
|  | 1037 | ELETROTÉCNICO MONTADOR (SGSP) | H | 44.05 | 0.5 |  | 22.0269
|  | 2041 | ELETRICISTA (SGSP) | H | 23.87 | 3.5 |  | 83.5764
|  | 2044 | AJUDANTE DE ELETRICISTA (SGSP) | H | 17.47 | 3.5 |  | 61.1712
|  | 54541 | CONTATOR TRIPOLAR 220V - 25A - COM CONTATOS AUXILIARES DE DOIS PARES | Un | 344.4 | 1 |  | 344.4
90432 | CONTATOR TRIPOLAR I NOMINAL 40A | [5 empty] | UN |  | 958.41
|  | 1037 | ELETROTÉCNICO MONTADOR (SGSP) | H | 44.05 | 0.5 |  | 22.0269
|  | 2041 | ELETRICISTA (SGSP) | H | 23.87 | 3.8 |  | 90.7401
|  | 2044 | AJUDANTE DE ELETRICISTA (SGSP) | H | 17.47 | 3.8 |  | 66.4144
|  | 54542 | CONTATOR TRIPOLAR 220V - 40A - COM CONTATOS AUXILIARES DE DOIS PARES | Un | 779.23 | 1 |  | 779.23
90433 | CONTATOR TRIPOLAR I NOMINAL 55A | [5 empty] | UN |  | 1387.28
|  | 1037 | ELETROTÉCNICO MONTADOR (SGSP) | H | 44.05 | 0.5 |  | 22.0269
|  | 2041 | ELETRICISTA (SGSP) | H | 23.87 | 4 |  | 95.5159
|  | 2044 | AJUDANTE DE ELETRICISTA (SGSP) | H | 17.47 | 4 |  | 69.9099
|  | 54543 | CONTATOR TRIPOLAR 220V - 65A - COM CONTATOS AUXILIARES DE DOIS PARES | Un | 1199.83 | 1 |  | 1199.83
90440 | RELÊ BIMETÁLICO DE SOBRECARGA AJUSTE DE 6 ATÉ 12.5A | [5 empty] | UN |  | 289.46
|  | 1037 | ELETROTÉCNICO MONTADOR (SGSP) | H | 44.05 | 0.5 |  | 22.0269
|  | 2041 | ELETRICISTA (SGSP) | H | 23.87 | 2 |  | 47.7579
|  | 2044 | AJUDANTE DE ELETRICISTA (SGSP) | H | 17.47 | 2 |  | 34.9549
|  | 54550 | RELÉ BIMETÁLICO SOBRECARGA AJUSTE 06 - 12,50A | Un | 184.72 | 1 |  | 184.72
90441 | RELÊ BIMETÁLICO DE SOBRECARGA AJUSTE DE 16 ATÉ 25A | [5 empty] | UN |  | 406.42
|  | 1037 | ELETROTÉCNICO MONTADOR (SGSP) | H | 44.05 | 0.5 |  | 22.0269
|  | 2041 | ELETRICISTA (SGSP) | H | 23.87 | 2.1 |  | 50.1458
|  | 2044 | AJUDANTE DE ELETRICISTA (SGSP) | H | 17.47 | 2.1 |  | 36.7027
|  | 54551 | RELÉ BIMETÁLICO SOBRECARGA AJUSTE 16 - 25A | Un | 297.54 | 1 |  | 297.54
90442 | RELÊ BIMETÁLICO DE SOBRECARGA AJUSTE DE 25 ATÉ 40A | [5 empty] | UN |  | 334.09
|  | 1037 | ELETROTÉCNICO MONTADOR (SGSP) | H | 44.05 | 0.5 |  | 22.0269
|  | 2041 | ELETRICISTA (SGSP) | H | 23.87 | 2.3 |  | 54.9216
|  | 2044 | AJUDANTE DE ELETRICISTA (SGSP) | H | 17.47 | 2.3 |  | 40.1982
|  | 54552 | RELÉ BIMETÁLICO SOBRECARGA AJUSTE 25 - 40A | Un | 216.94 | 1 |  | 216.94
90448 | RELÊ DE TEMPO ELETRÔNICO AJUSTE DE 6 ATÉ 60S | [5 empty] | UN |  | 149.41
|  | 1037 | ELETROTÉCNICO MONTADOR (SGSP) | H | 44.05 | 0.5 |  | 22.0269
|  | 2041 | ELETRICISTA (SGSP) | H | 23.87 | 1 |  | 23.8789
|  | 2044 | AJUDANTE DE ELETRICISTA (SGSP) | H | 17.47 | 1 |  | 17.4774
|  | 54560 | RELÉ DE TEMPO ELETRÔNICO AJUSTE 6 - 60S | Un | 86.03 | 1 |  | 86.03
90460 | DISPOSITIVO DE PROTEÇÃO CONTRA SURTOS 275V - 15KA | [5 empty] | UN |  | 68.07
|  | 2041 | ELETRICISTA (SGSP) | H | 23.87 | 0.6 |  | 14.3273
|  | 54580 | DISPOSITIVO DE PROTEÇÃO CONTRA SURTOS ELÉTRICOS-275V / 15A | Un | 53.74 | 1 |  | 53.74
90468 | INTERRUPTOR DIFERENCIAL RESIDUAL BIPOLAR 25A - SENSIBILIDADE 30MA - 220V | [5 empty] | UN |  | 312.36
|  | 1037 | ELETROTÉCNICO MONTADOR (SGSP) | H | 44.05 | 0.6 |  | 26.4322
|  | 2041 | ELETRICISTA (SGSP) | H | 23.87 | 1.6 |  | 38.2063
|  | 2044 | AJUDANTE DE ELETRICISTA (SGSP) | H | 17.47 | 1.6 |  | 27.9639
|  | 61003 | INTERRUPTOR DIFERENCIAL RESIDUAL (DR)2P - 25A/30MA-220/240V | Un | 219.76 | 1 |  | 219.76
90469 | INTERRUPTOR DIFERENCIAL RESIDUAL BIPOLAR 40A - SENSIBILIDADE 30MA - 220V | [5 empty] | UN |  | 314.6
|  | 1037 | ELETROTÉCNICO MONTADOR (SGSP) | H | 44.05 | 0.6 |  | 26.4322
|  | 2041 | ELETRICISTA (SGSP) | H | 23.87 | 1.6 |  | 38.2063
|  | 2044 | AJUDANTE DE ELETRICISTA (SGSP) | H | 17.47 | 1.6 |  | 27.9639
|  | 61004 | INTERRUPTOR DIFERENCIAL RESIDUAL (DR)2P - 40A/30MA-220/240V | Un | 222 | 1 |  | 222
90470 | INTERRUPTOR DIFERENCIAL RESIDUAL BIPOLAR 63A, SENSIBILIDADE 30MA - 220V | [5 empty] | UN |  | 342.46
|  | 1037 | ELETROTÉCNICO MONTADOR (SGSP) | H | 44.05 | 0.6 |  | 26.4322
|  | 2041 | ELETRICISTA (SGSP) | H | 23.87 | 1.6 |  | 38.2063
|  | 2044 | AJUDANTE DE ELETRICISTA (SGSP) | H | 17.47 | 1.6 |  | 27.9639
|  | 54115 | INTERRUPTOR DIFERENCIAL 2P - 30 MA / 220/240V - 63A | Un | 249.86 | 1 |  | 249.86
90472 | INTERRUPTOR DIFERENCIAL TETRAPOLAR - 40A - SENSIBILIDADE 30MA - 380V | [5 empty] | UN |  | 382.07
|  | 1037 | ELETROTÉCNICO MONTADOR (SGSP) | H | 44.05 | 0.6 |  | 26.4322
|  | 2041 | ELETRICISTA (SGSP) | H | 23.87 | 1.6 |  | 38.2063
|  | 2044 | AJUDANTE DE ELETRICISTA (SGSP) | H | 17.47 | 1.6 |  | 27.9639
|  | 54112 | INTERRUPTOR DIFERENCIAL 4P - 30MA/380V - 40A | Un | 289.47 | 1 |  | 289.47
90475 | INTERRUPTOR DIFERENCIAL TETRAPOLAR - 63A SENSIBILIDADE 30MA - 380V | [5 empty] | UN |  | 448.23
|  | 1037 | ELETROTÉCNICO MONTADOR (SGSP) | H | 44.05 | 0.6 |  | 26.4322
|  | 2041 | ELETRICISTA (SGSP) | H | 23.87 | 1.8 |  | 42.9821
|  | 2044 | AJUDANTE DE ELETRICISTA (SGSP) | H | 17.47 | 1.8 |  | 31.4594
|  | 54116 | INTERRUPTOR DIFERENCIAL 4P - 30MA/380V - 63A | Un | 347.36 | 1 |  | 347.36
90476 | INTERRUPTOR DIFERENCIAL TETRAPOLAR - 80A SENSIBILIDADE 30MA - 380V | [5 empty] | UN |  | 502.01
|  | 1037 | ELETROTÉCNICO MONTADOR (SGSP) | H | 44.05 | 0.6 |  | 26.4322
|  | 2041 | ELETRICISTA (SGSP) | H | 23.87 | 1.9 |  | 45.37
|  | 2044 | AJUDANTE DE ELETRICISTA (SGSP) | H | 17.47 | 1.9 |  | 33.2072
|  | 54117 | INTERRUPTOR DIFERENCIAL 4P - 30MA/380V - 80A | Un | 397 | 1 |  | 397
90477 | INTERRUPTOR DIFERENCIAL TETRAPOLAR - 100A SENSIBILIDADE 30MA - 380V | [5 empty] | UN |  | 646.7
|  | 1037 | ELETROTÉCNICO MONTADOR (SGSP) | H | 44.05 | 0.6 |  | 26.4322
|  | 2041 | ELETRICISTA (SGSP) | H | 23.87 | 2 |  | 47.7579
|  | 2044 | AJUDANTE DE ELETRICISTA (SGSP) | H | 17.47 | 2 |  | 34.9549
|  | 54118 | INTERRUPTOR DIFERENCIAL 4P - 30MA/380V - 100A | Un | 537.55 | 1 |  | 537.55
90478 | INTERRUPTOR DIFERENCIAL TETRAPOLAR - 125A SENSIBILIDADE 30MA - 380V | [5 empty] | UN |  | 2198.45
|  | 1037 | ELETROTÉCNICO MONTADOR (SGSP) | H | 44.05 | 0.6 |  | 26.4322
|  | 2041 | ELETRICISTA (SGSP) | H | 23.87 | 2.1 |  | 50.1458
|  | 2044 | AJUDANTE DE ELETRICISTA (SGSP) | H | 17.47 | 2.1 |  | 36.7027
|  | 54119 | INTERRUPTOR DIFERENCIAL 4P - 30MA/380V - 125A | Un | 2085.17 | 1 |  | 2085.17
90487 | INTERRUPTOR DIFERENCIAL TETRAPOLAR - 63A SENSIBILIDADE 300MA - 380V | [5 empty] | UN |  | 469.01
|  | 1037 | ELETROTÉCNICO MONTADOR (SGSP) | H | 44.05 | 0.6 |  | 26.4322
|  | 2041 | ELETRICISTA (SGSP) | H | 23.87 | 2 |  | 47.7579
|  | 2044 | AJUDANTE DE ELETRICISTA (SGSP) | H | 17.47 | 2 |  | 34.9549
|  | 54126 | INTERRUPTOR DIFERENCIAL 4P - 300MA/380V - 63A | Un | 359.86 | 1 |  | 359.86
90488 | INTERRUPTOR DIFERENCIAL TETRAPOLAR - 80A SENSIBILIDADE 300MA - 380V | [5 empty] | UN |  | 500.75
|  | 1037 | ELETROTÉCNICO MONTADOR (SGSP) | H | 44.05 | 0.6 |  | 26.4322
|  | 2041 | ELETRICISTA (SGSP) | H | 23.87 | 2.1 |  | 50.1458
|  | 2044 | AJUDANTE DE ELETRICISTA (SGSP) | H | 17.47 | 2.1 |  | 36.7027
|  | 54127 | INTERRUPTOR DIFERENCIAL 4P - 300MA/380V - 80A | Un | 387.47 | 1 |  | 387.47
90489 | INTERRUPTOR DIFERENCIAL TETRAPOLAR - 100A SENSIBIL. 300MA - 380V | [5 empty] | UN |  | 597.43
|  | 1037 | ELETROTÉCNICO MONTADOR (SGSP) | H | 44.05 | 0.6 |  | 26.4322
|  | 2041 | ELETRICISTA (SGSP) | H | 23.87 | 2.2 |  | 52.5337
|  | 2044 | AJUDANTE DE ELETRICISTA (SGSP) | H | 17.47 | 2.2 |  | 38.4504
|  | 54128 | INTERRUPTOR DIFERENCIAL 4P - 300MA/380V - 100A | Un | 480.01 | 1 |  | 480.01
90490 | INTERRUPTOR DIFERENCIAL TETRAPOLAR - 125A SENSIBILIDADE 300MA - 380V | [5 empty] | UN |  | 2482.68
|  | 1037 | ELETROTÉCNICO MONTADOR (SGSP) | H | 44.05 | 0.6 |  | 26.4322
|  | 2041 | ELETRICISTA (SGSP) | H | 23.87 | 2.3 |  | 54.9216
|  | 2044 | AJUDANTE DE ELETRICISTA (SGSP) | H | 17.47 | 2.3 |  | 40.1982
|  | 54129 | INTERRUPTOR DIFERENCIAL 4P - 300MA/380V - 125A | Un | 2361.13 | 1 |  | 2361.13
90506 | QUADRO DE DISTRIBUIÇÃO EM CHAPA METÁLICA - PARA ATÉ 16 DISJUNTORES | [5 empty] | UN |  | 683.62
|  | 2020 | PEDREIRO (SGSP) | H | 21.69 | 0.88 |  | 19.0884
|  | 2041 | ELETRICISTA (SGSP) | H | 23.87 | 0.88 |  | 21.0135
|  | 2044 | AJUDANTE DE ELETRICISTA (SGSP) | H | 17.47 | 0.88 |  | 15.3801
|  | 51216 | QUADRO DE DISTRIBUIÇÃO DE SOBREPOR C/ PORTA C/ BARRAMENTO CHAPA METÁLICA 100A - 16 DISJUNTORES | Un | 628.14 | 1 |  | 628.14
90510 | QUADRO DE DISTRIBUIÇÃO EM CHAPA METÁLICA - PARA ATÉ 24 DISJUNTORES | [5 empty] | un |  | 1352.12
|  | 2020 | PEDREIRO (SGSP) | H | 21.69 | 1.44 |  | 31.2356
|  | 2041 | ELETRICISTA (SGSP) | H | 23.87 | 1.44 |  | 34.3857
|  | 2044 | AJUDANTE DE ELETRICISTA (SGSP) | H | 17.47 | 1.44 |  | 25.1675
|  | 51222 | QUADRO DE DISTRIBUIÇÃO DE SOBREPOR C/ PORTA C/ BARRAMENTO CHAPA METÁLICA 150A - 24 DISJUNTORES | Un | 1261.33 | 1 |  | 1261.33
90512 | QUADRO DE DISTRIBUIÇÃO EM CHAPA METÁLICA - PARA ATÉ 28 DISJUNTORES | [5 empty] | UN |  | 927.45
|  | 2020 | PEDREIRO (SGSP) | H | 21.69 | 1.44 |  | 31.2356
|  | 2041 | ELETRICISTA (SGSP) | H | 23.87 | 1.44 |  | 34.3857
|  | 2044 | AJUDANTE DE ELETRICISTA (SGSP) | H | 17.47 | 1.44 |  | 25.1675
|  | 51228 | QUADRO DE DISTRIBUIÇÃO DE SOBREPOR C/ PORTA C/ BARRAMENTO CHAPA METÁLICA 100A - 28 DISJUNTORES | Un | 836.66 | 1 |  | 836.66
90514 | QUADRO DE DISTRIBUIÇÃO EM CHAPA METÁLICA - PARA ATÉ 34 DISJUNTORES | [5 empty] | UN |  | 1501.8
|  | 2020 | PEDREIRO (SGSP) | H | 21.69 | 1.44 |  | 31.2356
|  | 2041 | ELETRICISTA (SGSP) | H | 23.87 | 1.44 |  | 34.3857
|  | 2044 | AJUDANTE DE ELETRICISTA (SGSP) | H | 17.47 | 1.44 |  | 25.1675
|  | 51232 | QUADRO DE DISTRIBUIÇÃO DE SOBREPOR C/ PORTA C/ BARRAMENTO CHAPA METÁLICA 150A - 34 DISJUNTORES | Un | 1411.01 | 1 |  | 1411.01
90517 | QUADRO DE DISTRIBUIÇÃO EM CHAPA METÁLICA - PARA ATÉ 44 DISJUNTORES | [5 empty] | UN |  | 1724.95
|  | 2020 | PEDREIRO (SGSP) | H | 21.69 | 2 |  | 43.3828
|  | 2041 | ELETRICISTA (SGSP) | H | 23.87 | 2 |  | 47.7579
|  | 2044 | AJUDANTE DE ELETRICISTA (SGSP) | H | 17.47 | 2 |  | 34.9549
|  | 51239 | QUADRO DE DISTRIBUIÇÃO DE SOBREPOR C/ PORTA C/ BARRAMENTO CHAPA METÁLICA 150A - 44 DISJUNTORES | Un | 1598.85 | 1 |  | 1598.85
90519 | QUADRO DE DISTRIBUIÇÃO EM CHAPA METÁLICA - PARA ATÉ 70 DISJUNTORES | [5 empty] | UN |  | 3460.61
|  | 2020 | PEDREIRO (SGSP) | H | 21.69 | 3 |  | 65.0743
|  | 2041 | ELETRICISTA (SGSP) | H | 23.87 | 3 |  | 71.6369
|  | 2044 | AJUDANTE DE ELETRICISTA (SGSP) | H | 17.47 | 3 |  | 52.4324
|  | 51241 | QUADRO DE DISTRIBUIÇÃO DE SOBREPOR C/ PORTA C/ BARRAMENTO CHAPA METÁLICA 225A - 70 DISJUNTORES | Un | 3271.47 | 1 |  | 3271.47
90520 | CAIXA DE PASSAGEM E LIGAÇÃO EM PVC OCTOGONAL FUNDO MOVEL 10X10CM, INCLUSIVE ESPELHO | [5 empty] | UN |  | 17.66
|  | 2041 | ELETRICISTA (SGSP) | H | 23.87 | 0.4 |  | 9.5515
|  | 54811 | CAIXA DE PASSAGEM E LIGAÇÃO EM PVC OCTOGONAL FUNDO MÓVEL 10 X10CM | Un | 8.11 | 1 |  | 8.11
90521 | CAIXA DE PASSAGEM E LIGAÇÃO EM PVC 7,5X7,5X5,0CM (3"X3"), INCLUSIVE ESPELHO | [5 empty] | UN |  | 17.08
|  | 2041 | ELETRICISTA (SGSP) | H | 23.87 | 0.35 |  | 8.3576
|  | 54810 | CAIXA DE PASSAGEM E LIGAÇÃO EM PVC 7,5 X 7,5 X 5,0CM (3"X3") SEM PLACA | Un | 6.67 | 1 |  | 6.67
|  | 55212 | ESPELHO PLÁSTICO - 3"X3" | Un | 2.05 | 1 |  | 2.05
90522 | CAIXA DE PVC 10X5X5CM, INCLUSIVE ESPELHO | [5 empty] | UN |  | 13.58
|  | 2041 | ELETRICISTA (SGSP) | H | 23.87 | 0.3 |  | 7.1636
|  | 54813 | CAIXA DE PVC 10 X 5 X 5CM | Un | 3.45 | 1 |  | 3.45
|  | 55210 | ESPELHO PLÁSTICO - 4"X2" | Un | 2.97 | 1 |  | 2.97
90523 | CAIXA E PVC 10X10X5CM, INCLUSIVE ESPELHO | [5 empty] | UN |  | 26.12
|  | 2041 | ELETRICISTA (SGSP) | H | 23.87 | 0.4 |  | 9.5515
|  | 54812 | CAIXA DE PVC 10 X10 X 5CM | Un | 7.52 | 1 |  | 7.52
|  | 55211 | ESPELHO PLÁSTICO - 4"X4" | Un | 9.05 | 1 |  | 9.05
90524 | CAIXA DE PASSAGEM EM FERRO ESTAMPADO - 3"X3", INCLUSIVE ESPELHO | [5 empty] | UN |  | 13.46
|  | 2041 | ELETRICISTA (SGSP) | H | 23.87 | 0.35 |  | 8.3576
|  | 54801 | CAIXA DE FERRO ESTAMPADO - 3"X3" | Un | 3.05 | 1 |  | 3.05
|  | 55212 | ESPELHO PLÁSTICO - 3"X3" | Un | 2.05 | 1 |  | 2.05
90525 | CAIXA DE PASSAGEM EM FERRO ESTAMPADO - 4"X2", INCLUSIVE ESPELHO | [5 empty] | UN |  | 12.47
|  | 2041 | ELETRICISTA (SGSP) | H | 23.87 | 0.3 |  | 7.1636
|  | 54803 | CAIXA DE FERRO ESTAMPADO - 4"X2" | Un | 2.34 | 1 |  | 2.34
|  | 55210 | ESPELHO PLÁSTICO - 4"X2" | Un | 2.97 | 1 |  | 2.97
90526 | CAIXA DE PASSAGEM EM FERRO ESTAMPADO - 4"X4", INCLUSIVE ESPELHO | [5 empty] | UN |  | 24.47
|  | 2041 | ELETRICISTA (SGSP) | H | 23.87 | 0.4 |  | 9.5515
|  | 54802 | CAIXA DE FERRO ESTAMPADO - 4"X4" | Un | 5.87 | 1 |  | 5.87
|  | 55211 | ESPELHO PLÁSTICO - 4"X4" | Un | 9.05 | 1 |  | 9.05
90527 | CAIXA DE PASSAGEM EM FERRO ESTAMPADO COM FUNDO MÓVEL | [5 empty] | UN |  | 12.72
|  | 2041 | ELETRICISTA (SGSP) | H | 23.87 | 0.4 |  | 9.5515
|  | 54804 | CAIXA DE PASSAGEM EM CHAPA DE AÇO ESMALTADO N. 20 FUNDO MÓVEL - 2" | Un | 3.17 | 1 |  | 3.17
90528 | CAIXA DE PASSAGEM TIPO CONDULETE - 1/2" | [5 empty] | UN |  | 26.76
|  | 2041 | ELETRICISTA (SGSP) | H | 23.87 | 0.5 |  | 11.9394
|  | 54862 | CONDULETE DE ALUMÍNIO TIPO C COM TAMPA - 1/2" | Un | 14.82 | 1 |  | 14.82
90529 | CAIXA DE PASSAGEM TIPO CONDULETE - 3/4" | [5 empty] | UN |  | 26.01
|  | 2041 | ELETRICISTA (SGSP) | H | 23.87 | 0.5 |  | 11.9394
|  | 54863 | CONDULETE DE ALUMÍNIO TIPO C COM TAMPA - 3/4" | Un | 14.07 | 1 |  | 14.07
90530 | CAIXA DE PASSAGEM TIPO CONDULETE - 1" | [5 empty] | UN |  | 31.44
|  | 2041 | ELETRICISTA (SGSP) | H | 23.87 | 0.5 |  | 11.9394
|  | 54864 | CONDULETE DE ALUMÍNIO TIPO C COM TAMPA - 1" | Un | 19.5 | 1 |  | 19.5
90531 | CAIXA DE PASSAGEM TIPO CONDULETE - 1 1/4" | [5 empty] | UN |  | 45.97
|  | 2041 | ELETRICISTA (SGSP) | H | 23.87 | 0.5 |  | 11.9394
|  | 54865 | CONDULETE DE ALUMÍNIO TIPO C COM TAMPA - 1 1/4" | Un | 34.03 | 1 |  | 34.03
90532 | CAIXA DE PASSAGEM TIPO CONDULETE - 1 1/2" | [5 empty] | UN |  | 45.45
|  | 2041 | ELETRICISTA (SGSP) | H | 23.87 | 0.5 |  | 11.9394
|  | 54866 | CONDULETE DE ALUMÍNIO TIPO C COM TAMPA - 1 1/2" | Un | 33.51 | 1 |  | 33.51
90533 | CAIXA DE PASSAGEM TIPO CONDULETE - 2" | [5 empty] | UN |  | 93.78
|  | 2041 | ELETRICISTA (SGSP) | H | 23.87 | 0.5 |  | 11.9394
|  | 54867 | CONDULETE DE ALUMÍNIO TIPO C COM TAMPA - 2" | Un | 81.84 | 1 |  | 81.84
90534 | CAIXA DE PASSAGEM TIPO CONDULETE - 2 1/2" | [5 empty] | UN |  | 191.32
|  | 2041 | ELETRICISTA (SGSP) | H | 23.87 | 0.6 |  | 14.3273
|  | 54868 | CONDULETE DE ALUMÍNIO TIPO C COM TAMPA - 2 1/2" | Un | 176.99 | 1 |  | 176.99
90535 | CAIXA DE PASSAGEM TIPO CONDULETE - 3" | [5 empty] | UN |  | 203.57
|  | 2041 | ELETRICISTA (SGSP) | H | 23.87 | 0.7 |  | 16.7152
|  | 54869 | CONDULETE DE ALUMÍNIO TIPO C COM TAMPA - 3" | Un | 186.85 | 1 |  | 186.85
90537 | CAIXA DE PASSAGEM TIPO CONDULETE - 4" | [5 empty] | UN |  | 335.23
|  | 2041 | ELETRICISTA (SGSP) | H | 23.87 | 0.85 |  | 20.2971
|  | 54871 | CONDULETE DE ALUMÍNIO TIPO C COM TAMPA - 4" | Un | 314.93 | 1 |  | 314.93
90539 | CAIXA DE PASSAGEM EM CHAPA METÁLICA COM TAMPA PARAFUSADA - 10X10X8CM | [5 empty] | UN |  | 34.1
|  | 2041 | ELETRICISTA (SGSP) | H | 23.87 | 0.6 |  | 14.3273
|  | 2044 | AJUDANTE DE ELETRICISTA (SGSP) | H | 17.47 | 0.3 |  | 5.2432
|  | 57847 | CAIXA DE PASSAGEM EM CHAPA METÁLICA COM TAMPA APARAFUSADA MED. (10X10X8)CM | Un | 14.53 | 1 |  | 14.53
90540 | CAIXA DE PASSAGEM EM CHAPA METÁLICA COM TAMPA PARAFUSADA - 20X20X10CM | [5 empty] | UN |  | 64.4
|  | 2041 | ELETRICISTA (SGSP) | H | 23.87 | 0.9 |  | 21.491
|  | 2044 | AJUDANTE DE ELETRICISTA (SGSP) | H | 17.47 | 0.45 |  | 7.8648
|  | 54840 | CAIXA DE PAS. TAMP. PARAF. - 20X20X10CM | Un | 35.04 | 1 |  | 35.04
90541 | CAIXA DE PASSAGEM EM CHAPA METÁLICA COM TAMPA PARAFUSADA - 30X30X12CM | [5 empty] | UN |  | 91.01
|  | 2041 | ELETRICISTA (SGSP) | H | 23.87 | 1.2 |  | 28.6547
|  | 2044 | AJUDANTE DE ELETRICISTA (SGSP) | H | 17.47 | 0.6 |  | 10.4864
|  | 54842 | CAIXA DE PASSAGEM EM CHAPA DE AÇO DE SOBREPOR COM TAMPA APARAFUSADA - MED. (30X30X12)CM | Un | 51.87 | 1 |  | 51.87
90542 | CAIXA DE PASSAGEM EM CHAPA METÁLICA COM TAMPA PARAFUSADA - 40X40X15CM | [5 empty] | UN |  | 137.81
|  | 2041 | ELETRICISTA (SGSP) | H | 23.87 | 1.5 |  | 35.8184
|  | 2044 | AJUDANTE DE ELETRICISTA (SGSP) | H | 17.47 | 0.75 |  | 13.1081
|  | 54844 | CAIXA DE PASSAGEM EM CHAPA DE AÇO DE SOBREPOR COM TAMPA APARAFUSADA - MED. (40X40X15)CM | Un | 88.88 | 1 |  | 88.88
90543 | CAIXA DE PASSAGEM EM ALUMÍNIO COM TAMPA E VEDAÇÃO 20X20CM | [5 empty] | UN |  | 110.64
|  | 2041 | ELETRICISTA (SGSP) | H | 23.87 | 0.9 |  | 21.491
|  | 2044 | AJUDANTE DE ELETRICISTA (SGSP) | H | 17.47 | 0.45 |  | 7.8648
|  | 54845 | CAIXA DE PASSAGEM EM ALUMÍNIO COM TAMPA E VEDAÇÃO 20 X 20 CM | Un | 81.28 | 1 |  | 81.28
90544 | CAIXA DE PASSAGEM EM ALUMÍNIO COM TAMPA E VEDAÇÃO 30X30CM | [5 empty] | UN |  | 222.25
|  | 2041 | ELETRICISTA (SGSP) | H | 23.87 | 1.2 |  | 28.6547
|  | 2044 | AJUDANTE DE ELETRICISTA (SGSP) | H | 17.47 | 0.6 |  | 10.4864
|  | 54846 | CAIXA DE PASSAGEM EM ALUMÍNIO COM TAMPA E VEDAÇÃO 30 X 30 CM | Un | 183.11 | 1 |  | 183.11
90545 | CAIXA DE PASSAGEM EM ALUMÍNIO COM TAMPA E VEDAÇÃO 40X40CM | [5 empty] | UN |  | 595.85
|  | 2041 | ELETRICISTA (SGSP) | H | 23.87 | 1.5 |  | 35.8184
|  | 2044 | AJUDANTE DE ELETRICISTA (SGSP) | H | 17.47 | 0.75 |  | 13.1081
|  | 54847 | CAIXA DE PASSAGEM EM ALUMÍNIO COM TAMPA E VEDAÇÃO 40 X 40 CM | Un | 546.92 | 1 |  | 546.92
90550 | CAIXA DE PASSAGEM EM CHAPA METÁLICA COM PORTA E FECHADURA - 40X40X15CM - USO PARA TELEFONIA | [5 empty] | UN |  | 356.16
|  | 2041 | ELETRICISTA (SGSP) | H | 23.87 | 1.5 |  | 35.8184
|  | 2044 | AJUDANTE DE ELETRICISTA (SGSP) | H | 17.47 | 0.75 |  | 13.1081
|  | 54824 | CAIXA DE PASSAGEM EM CHAPA METÁLICA DE SOBREPOR COM PORTA E FECHADURA -40X40X15CM- USO PARA TELEFONIA, PADRÃO TELEBRAS | Un | 307.23 | 1 |  | 307.23
90551 | CAIXA DE PASSAGEM EM CHAPA METÁLICA COM PORTA E FECHADURA - 50X50X15CM - USO PARA TELEFONIA | [5 empty] | UN |  | 386.76
|  | 2041 | ELETRICISTA (SGSP) | H | 23.87 | 2 |  | 47.7579
|  | 2044 | AJUDANTE DE ELETRICISTA (SGSP) | H | 17.47 | 1 |  | 17.4774
|  | 54826 | CAIXA DE PASSAGEM EM CHAPA METÁLICA DE SOBREPOR C/ PORTA E FECHADURA - 50X50X15CM - USO P/ TELEFONIA, PADRÃO TELEBRAS | Un | 321.52 | 1 |  | 321.52
90555 | CAIXA DE PASSAGEM EM ALVENARIA - ESCAVAÇÃO E APILOAMENTO | [5 empty] | M3 |  | 47.25
|  | 2099 | SERVENTE (SGSP) | H | 17.5 | 2.7 |  | 47.2514
90556 | CAIXA DE PASSAGEM EM ALVENARIA - LASTRO DE BRITA (FUNDO) | [5 empty] | M3 |  | 158.27
|  | 2099 | SERVENTE (SGSP) | H | 17.5 | 3 |  | 52.5015
|  | 10543 | PEDRA BRITADA NÚMERO 2 | M3 | 96.15 | 1.1 |  | 105.765
90557 | CAIXA DE PASSAGEM EM ALVENARIA - LASTRO DE CONCRETO (FUNDO) | [5 empty] | M3 |  | 430
|  | 2020 | PEDREIRO (SGSP) | H | 21.69 | 2 |  | 43.3828
|  | 2099 | SERVENTE (SGSP) | H | 17.5 | 6 |  | 105.0031
|  | 10604 | CONCRETO FCK=10MPA C/ BRITA 2 | M3 | 268.2 | 1.05 |  | 281.6135
90558 | CAIXA DE PASSAGEM EM ALVENARIA - PAREDE DE 1/2 TIJOLO, REVESTIDA | [5 empty] | M2 |  | 247.8
|  | 2020 | PEDREIRO (SGSP) | H | 21.69 | 4.03 |  | 87.4164
|  | 2099 | SERVENTE (SGSP) | H | 17.5 | 3.0611 |  | 53.5708
|  | 10636 | ARGAMASSA DE CIMENTO COM AREIA GROSSA 1:6 | M3 | 472.92 | 0.0189 |  | 8.9381
|  | 10648 | ARGAMASSA MISTA COM AREIA GROSSA 1:2:8 | M3 | 561.3 | 0.0473 |  | 26.5494
|  | 12580 | TIJOLO MAÇICO DE BARRO COMUM | Un | 0.5 | 84 |  | 42
|  | 14022 | PRIMER HIDROFUGANTE A BASE DE SILANO SILOXANO P/ SUPERFÍCIES DE CONCRETO, ALVENARIA, ETC. | Kg | 73.54 | 0.27 |  | 19.8558
|  | 14040 | TINTA BETUMINOSA PARA CONCRETO E ALVENARIA | L | 18.93 | 0.5 |  | 9.465
90559 | CAIXA DE PASSAGEM EM ALVENARIA - PAREDE DE 1 TIJOLO, REVESTIDA | [5 empty] | M2 |  | 340.29
|  | 2020 | PEDREIRO (SGSP) | H | 21.69 | 4.49 |  | 97.3945
|  | 2099 | SERVENTE (SGSP) | H | 17.5 | 5.16 |  | 90.3026
|  | 10636 | ARGAMASSA DE CIMENTO COM AREIA GROSSA 1:6 | M3 | 472.92 | 0.0154 |  | 7.2829
|  | 10648 | ARGAMASSA MISTA COM AREIA GROSSA 1:2:8 | M3 | 561.3 | 0.065 |  | 36.4844
|  | 12580 | TIJOLO MAÇICO DE BARRO COMUM | Un | 0.5 | 159 |  | 79.5
|  | 14022 | PRIMER HIDROFUGANTE A BASE DE SILANO SILOXANO P/ SUPERFÍCIES DE CONCRETO, ALVENARIA, ETC. | Kg | 73.54 | 0.27 |  | 19.8558
|  | 14040 | TINTA BETUMINOSA PARA CONCRETO E ALVENARIA | L | 18.93 | 0.5 |  | 9.465
90560 | CAIXA DE PASSAGEM EM ALVENARIA - TAMPA DE CONCRETO | [5 empty] | M2 |  | 217.19
|  | 2013 | CARPINTEIRO (SGSP) | H | 21.53 | 2.42 |  | 52.1031
|  | 2014 | AJUDANTE DE CARPINTEIRO (SGSP) | H | 17.47 | 2.42 |  | 42.2955
|  | 2015 | FERREIRO (SGSP) | H | 21.82 | 0.46 |  | 10.0416
|  | 2016 | AJUDANTE DE FERREIRO - ARMADOR (SGSP) | H | 17.47 | 0.46 |  | 8.0396
|  | 2020 | PEDREIRO (SGSP) | H | 21.69 | 0.3 |  | 6.5074
|  | 2099 | SERVENTE (SGSP) | H | 17.5 | 0.8 |  | 14.0004
|  | 10608 | CONCRETO FCK=15MPA C/ BRITA 2 | M3 | 346.87 | 0.05 |  | 17.3435
|  | 11021 | COMPENSADO RESINADO 12MM COLA BRANCA - CHAPA DE 2,20 X 1,10 M | M2 | 37.38 | 0.4 |  | 14.952
|  | 11070 | PINUS - TÁBUA DE 1" X 12" - BRUTA | M | 12.51 | 0.4 |  | 5.004
|  | 11520 | AÇO CA-60B - MÉDIA BITOLAS | KG | 8.62 | 5.27 |  | 45.4142
|  | 17740 | ARAME RECOZIDO N. 16 E N. 18 | Kg | 16.54 | 0.09 |  | 1.4886
90562 | CAIXA TELEFÔNICA INTERNA PADRÃO TELESP N.2 20X20X12CM | [5 empty] | UN |  | 140.34
|  | 2041 | ELETRICISTA (SGSP) | H | 23.87 | 1.1 |  | 26.2668
|  | 2044 | AJUDANTE DE ELETRICISTA (SGSP) | H | 17.47 | 1.1 |  | 19.2252
|  | 51266 | CAIXA TELEFONE INTERNA PADRÃO TELEBRÁS N.2 - 20X20X13,5CM | Un | 94.85 | 1 |  | 94.85
90563 | CAIXA TELEFÔNICA INTERNA PADRÃO TELESP N.3 40X40X13,5CM | [5 empty] | UN |  | 263.42
|  | 2041 | ELETRICISTA (SGSP) | H | 23.87 | 1.5 |  | 35.8184
|  | 2044 | AJUDANTE DE ELETRICISTA (SGSP) | H | 17.47 | 1.5 |  | 26.2162
|  | 51267 | CAIXA TELEFONE INTERNA PADRÃO TELEBRÁS N.3 - 40X40X13,5CM | Un | 201.39 | 1 |  | 201.39
90564 | CAIXA TELEFÔNICA INTERNA PADRÃO TELESP N. 4 60X60X13,5CM | [5 empty] | UN |  | 478.95
|  | 2041 | ELETRICISTA (SGSP) | H | 23.87 | 2.4 |  | 57.3095
|  | 2044 | AJUDANTE DE ELETRICISTA (SGSP) | H | 17.47 | 2.4 |  | 41.9459
|  | 51268 | CAIXA TELEFONE INTERNA PADRÃO TELEBRÁS N.4 - 60X60X13,5CM | Un | 379.69 | 1 |  | 379.69
90565 | CAIXA TELEFÔNICA INTERNA PADRÃO TELESP N. 5 80X80X13,5CM | [5 empty] | UN |  | 808.83
|  | 2041 | ELETRICISTA (SGSP) | H | 23.87 | 3.5 |  | 83.5764
|  | 2044 | AJUDANTE DE ELETRICISTA (SGSP) | H | 17.47 | 3.5 |  | 61.1712
|  | 51269 | CAIXA TELEFONE INTERNA PADRÃO TELEBRÁS N.5 - 80X80X13,5CM | Un | 664.08 | 1 |  | 664.08
90566 | CAIXA TELEFÔNICA INTERNA PADRÃO TELESP N.6 120X120X13,5CM | [5 empty] | UN |  | 1789.43
|  | 2041 | ELETRICISTA (SGSP) | H | 23.87 | 5 |  | 119.3949
|  | 2044 | AJUDANTE DE ELETRICISTA (SGSP) | H | 17.47 | 5 |  | 87.3874
|  | 51270 | CAIXA TELEFONE INTERNA PADRÃO TELEBRÁS N.6 - 120X120X13,5CM | Un | 1582.65 | 1 |  | 1582.65
90567 | CAIXA TELEFÔNICA INTERNA PADRÃO TELESP N.7 150X150X17CM | [5 empty] | UN |  | 2056.97
|  | 2041 | ELETRICISTA (SGSP) | H | 23.87 | 6 |  | 143.2739
|  | 2044 | AJUDANTE DE ELETRICISTA (SGSP) | H | 17.47 | 6 |  | 104.8649
|  | 51271 | CAIXA TELEFONE INTERNA PADRÃO TELEBRÁS N.7 - 150X150X17 CM | Un | 1808.83 | 1 |  | 1808.83
90568 | CAIXA DE PASSAGEM E TAMPA PRÉ-MOLDADAS EM CONCRETO, SEM FUNDO, 20X20CM | [5 empty] | UN |  | 131.05
|  | 2041 | ELETRICISTA (SGSP) | H | 23.87 | 0.9 |  | 21.491
|  | 2044 | AJUDANTE DE ELETRICISTA (SGSP) | H | 17.47 | 0.45 |  | 7.8648
|  | 54850 | CAIXA DE PASSAGEM E TAMPA PRÉ-MOLDADAS EM CONCRETO 20 X 20 CM | Un | 101.69 | 1 |  | 101.69
90569 | CAIXA DE PASSAGEM E TAMPA PRÉ-MOLDADAS EM CONCRETO, SEM FUNDO, 30X30CM | [5 empty] | UN |  | 132.79
|  | 2041 | ELETRICISTA (SGSP) | H | 23.87 | 1.2 |  | 28.6547
|  | 2044 | AJUDANTE DE ELETRICISTA (SGSP) | H | 17.47 | 0.6 |  | 10.4864
|  | 54851 | CAIXA DE PASSAGEM E TAMPA PRÉ-MOLDADAS EM CONCRETO 30 X 30 CM | Un | 93.65 | 1 |  | 93.65
90570 | CAIXA DE PASSAGEM E TAMPA PRÉ-MOLDADAS EM CONCRETO, SEM FUNDO, 40X40CM | [5 empty] | UN |  | 176.87
|  | 2041 | ELETRICISTA (SGSP) | H | 23.87 | 1.5 |  | 35.8184
|  | 2044 | AJUDANTE DE ELETRICISTA (SGSP) | H | 17.47 | 0.75 |  | 13.1081
|  | 54852 | CAIXA DE PASSAGEM E TAMPA PRÉ-MOLDADAS EM CONCRETO 40 X 40 CM | Un | 127.94 | 1 |  | 127.94
90571 | CAIXA DE PASSAGEM E TAMPA PRÉ-MOLDADAS EM CONCRETO, SEM FUNDO, 50X50CM | [5 empty] | UN |  | 255.33
|  | 2041 | ELETRICISTA (SGSP) | H | 23.87 | 1.8 |  | 42.9821
|  | 2044 | AJUDANTE DE ELETRICISTA (SGSP) | H | 17.47 | 0.9 |  | 15.7297
|  | 54853 | CAIXA DE PASSAGEM E TAMPA PRÉ-MOLDADAS EM CONCRETO 50 X 50 CM | Un | 196.62 | 1 |  | 196.62
90572 | CAIXA DE PASSAGEM E TAMPA PRÉ-MOLDADAS EM CONCRETO, SEM FUNDO, 60X60CM | [5 empty] | UN |  | 296.15
|  | 2041 | ELETRICISTA (SGSP) | H | 23.87 | 2.1 |  | 50.1458
|  | 2044 | AJUDANTE DE ELETRICISTA (SGSP) | H | 17.47 | 1.05 |  | 18.3513
|  | 54854 | CAIXA DE PASSAGEM E TAMPA PRÉ-MOLDADAS EM CONCRETO 60 X 60 CM | Un | 227.65 | 1 |  | 227.65
90573 | CAIXA DE PASSAGEM E TAMPA PRÉ-MOLDADAS EM CONCRETO, SEM FUNDO, 100X100 | [5 empty] | UN |  | 562.68
|  | 2041 | ELETRICISTA (SGSP) | H | 23.87 | 2.4 |  | 57.3095
|  | 2044 | AJUDANTE DE ELETRICISTA (SGSP) | H | 17.47 | 1.2 |  | 20.9729
|  | 54855 | CAIXA DE PASSAGEM E TAMPA PRÉ-MOLDADAS EM CONCRETO 100 X 100 CM | Un | 484.4 | 1 |  | 484.4
90590 | CAIXA DE ALUMÍNIO 10X10CM, ALTA COM TAMPA DE LATÃO PARA TOMADAS | [5 empty] | UN |  | 85.13
|  | 2041 | ELETRICISTA (SGSP) | H | 23.87 | 1 |  | 23.8789
|  | 2044 | AJUDANTE DE ELETRICISTA (SGSP) | H | 17.47 | 1 |  | 17.4774
|  | 54805 | CAIXA ALUMÍNIO 10X10CM - ALTA - TAMPA LATÃO - P/ TOMADAS | Un | 43.77 | 1 |  | 43.77
90598 | QUADRO GERAL OU DE DISTRIBUIÇÃO, EM CHAPA METÁLICA N.14 ESMALTADA | [5 empty] | M2 |  | 1617.24
|  | 2041 | ELETRICISTA (SGSP) | H | 23.87 | 5 |  | 119.3949
|  | 2044 | AJUDANTE DE ELETRICISTA (SGSP) | H | 17.47 | 5 |  | 87.3874
|  | 51250 | CAIXA CHAPA 14 ESMALTADA TIPO "X" - MED. (140X145X25)CM | Un | 2863.3 | 0.4926 |  | 1410.4615
90618 | CHAVE SECCIONADORA TRIPOLAR, ABERTURA SOB CARGA - SECA 250A/600V | [5 empty] | UN |  | 2100.04
|  | 2041 | ELETRICISTA (SGSP) | H | 23.87 | 2 |  | 47.7579
|  | 2044 | AJUDANTE DE ELETRICISTA (SGSP) | H | 17.47 | 2 |  | 34.9549
|  | 53288 | CHAVE SECCIONADORA TRIP. ABERTURA SOB CARGA-SECA-250A/600V | Un | 2017.33 | 1 |  | 2017.33
90619 | CHAVE SECCIONADORA TRIPOLAR, ABERTURA SOB CARGA - SECA 400A/600V | [5 empty] | UN |  | 2349.58
|  | 2041 | ELETRICISTA (SGSP) | H | 23.87 | 3 |  | 71.6369
|  | 2044 | AJUDANTE DE ELETRICISTA (SGSP) | H | 17.47 | 3 |  | 52.4324
|  | 53289 | CHAVE SECCIONADORA TRIP. ABERTURA SOB CARGA-SECA-400A/600V | Un | 2225.51 | 1 |  | 2225.51
90620 | CHAVE SECCIONADORA TRIPOLAR, ABERTURA SOB CARGA - SECA 630A/600V | [5 empty] | UN |  | 4091.56
|  | 2041 | ELETRICISTA (SGSP) | H | 23.87 | 3 |  | 71.6369
|  | 2044 | AJUDANTE DE ELETRICISTA (SGSP) | H | 17.47 | 3 |  | 52.4324
|  | 53290 | CHAVE SECCIONADORA TRIP. ABERTURA SOB CARGA-SECA-630A/600V | Un | 3967.49 | 1 |  | 3967.49
90623 | CHAVE SECCIONADORA TIPO NH, COM BASE E FUSÍVEIS - 125A (ABERTURA SEM CARGA) | [5 empty] | UN |  | 310.25
|  | 2041 | ELETRICISTA (SGSP) | H | 23.87 | 2 |  | 47.7579
|  | 2044 | AJUDANTE DE ELETRICISTA (SGSP) | H | 17.47 | 2 |  | 34.9549
|  | 53261 | CHAVE NH COM BASE E FUSÍVEIS - 3X125A | Un | 227.54 | 1 |  | 227.54
90624 | CHAVE SECCIONADORA TIPO NH, COM BASE E FUSÍVEIS - 250A (ABERTURA SEM CARGA) | [5 empty] | UN |  | 796.61
|  | 2041 | ELETRICISTA (SGSP) | H | 23.87 | 2 |  | 47.7579
|  | 2044 | AJUDANTE DE ELETRICISTA (SGSP) | H | 17.47 | 2 |  | 34.9549
|  | 53263 | CHAVE NH COM BASE E FUSÍVEIS - 3X250A | Un | 713.9 | 1 |  | 713.9
90625 | CHAVE SECCIONADORA TIPO NH, COM BASE E FUSÍVEIS - 400A (ABERTURA SEM CARGA) | [5 empty] | UN |  | 1091.89
|  | 2041 | ELETRICISTA (SGSP) | H | 23.87 | 2 |  | 47.7579
|  | 2044 | AJUDANTE DE ELETRICISTA (SGSP) | H | 17.47 | 2 |  | 34.9549
|  | 53265 | CHAVE NH COM BASE E FUSÍVEIS - 3X400A | Un | 1009.18 | 1 |  | 1009.18
90626 | CHAVE SECCIONADORA TIPO NH, COM BASE E FUSÍVEIS - 630A (ABERTURA SEM CARGA) | [5 empty] | UN |  | 1470.67
|  | 2041 | ELETRICISTA (SGSP) | H | 23.87 | 2 |  | 47.7579
|  | 2044 | AJUDANTE DE ELETRICISTA (SGSP) | H | 17.47 | 2 |  | 34.9549
|  | 53266 | CHAVE NH COM BASE E FUSÍVEIS - 3X630A | Un | 1387.96 | 1 |  | 1387.96
90627 | CHAVE SECCIONADORA TRIPOLAR, ABERTURA SOB CARGA, COM FUSÍVEIS NH00 - 125A/500V | [5 empty] | UN |  | 390.16
|  | 2041 | ELETRICISTA (SGSP) | H | 23.87 | 2 |  | 47.7579
|  | 2044 | AJUDANTE DE ELETRICISTA (SGSP) | H | 17.47 | 2 |  | 34.9549
|  | 53275 | CHAVE SECCIONADORA TRIP. ABERTURA SOB CARGA - 125A/525V - SEM FUSÍVEIS | Un | 238.93 | 1 |  | 238.93
|  | 53622 | FUSÍVEL TIPO NH00 - 125A | Un | 22.84 | 3 |  | 68.52
90628 | CHAVE SECCIONADORA TRIPOLAR, ABERTURA SOB CARGA, COM FUSÍVEIS NH1 - 250A/500V | [5 empty] | UN |  | 800.06
|  | 2041 | ELETRICISTA (SGSP) | H | 23.87 | 2 |  | 47.7579
|  | 2044 | AJUDANTE DE ELETRICISTA (SGSP) | H | 17.47 | 2 |  | 34.9549
|  | 53277 | CHAVE SECCIONADORA TRIP. ABERTURA SOB CARGA - 250A/500V - SEM FUSÍVEIS | Un | 549.53 | 1 |  | 549.53
|  | 53625 | FUSÍVEL TIPO NH1 - 250 A | Un | 55.94 | 3 |  | 167.82
90629 | CHAVE SECCIONADORA TRIPOLAR, ABERTURA SOB CARGA, COM FUSÍVEIS NH2 - 400A/500V | [5 empty] | UN |  | 1100.37
|  | 2041 | ELETRICISTA (SGSP) | H | 23.87 | 2 |  | 47.7579
|  | 2044 | AJUDANTE DE ELETRICISTA (SGSP) | H | 17.47 | 2 |  | 34.9549
|  | 53279 | CHAVE SECCIONADORA TRIP. ABERTURA SOB CARGA - 400A/500V - SEM FUSÍVEIS | Un | 789.63 | 1 |  | 789.63
|  | 53628 | FUSÍVEL TIPO NH2 - 400A | Un | 76.01 | 3 |  | 228.03
90630 | CHAVE SECCIONADORA TRIPOLAR, ABERTURA SOB CARGA, COM FUSÍVEIS NH3 -630A/600V | [5 empty] | UN |  | 2211.48
|  | 2041 | ELETRICISTA (SGSP) | H | 23.87 | 3.5 |  | 83.5764
|  | 2044 | AJUDANTE DE ELETRICISTA (SGSP) | H | 17.47 | 3.5 |  | 61.1712
|  | 53280 | CHAVE SECCIONADORA TRIP. ABERTURA SOB CARGA - 630A/600V - SEM FUSÍVEIS | Un | 1734 | 1 |  | 1734
|  | 53633 | FUSÍVEL TIPO NH3 - 630A | Un | 110.91 | 3 |  | 332.73
90633 | CHAVE SECCIONADORA ROTATIVA ABERT. SOB CARGA TP (PACCO) - 3X16A | [5 empty] | UN |  | 160.47
|  | 2041 | ELETRICISTA (SGSP) | H | 23.87 | 0.45 |  | 10.7455
|  | 2044 | AJUDANTE DE ELETRICISTA (SGSP) | H | 17.47 | 0.45 |  | 7.8648
|  | 53270 | CHAVE SECCIONADORA ROTATIVA - 3X16A (PACCO) | Un | 141.86 | 1 |  | 141.86
90636 | CHAVE SECCIONADORA ROTATIVA ABERTURA SOB CARGA TIPO (PACCO) - 3X63A | [5 empty] | UN |  | 316.87
|  | 2041 | ELETRICISTA (SGSP) | H | 23.87 | 0.6 |  | 14.3273
|  | 2044 | AJUDANTE DE ELETRICISTA (SGSP) | H | 17.47 | 0.6 |  | 10.4864
|  | 53268 | CHAVE SECCIONADORA ROTATIVA - 3X63A (PACCO) | Un | 292.06 | 1 |  | 292.06
90649 | FUSÍVEL TIPO "DIAZED", TIPO RÁPIDO OU RETARDADO - 2/25A | [5 empty] | UN |  | 9.45
|  | 2041 | ELETRICISTA (SGSP) | H | 23.87 | 0.2 |  | 4.7757
|  | 53645 | FUSÍVEL TIPO DIAZED - RÁPIDO RETARDO - 2X25A | UN | 4.67 | 1 |  | 4.67
90658 | FUSÍVEL TIPO NH - 100/200A | [5 empty] | UN |  | 56.93
|  | 2041 | ELETRICISTA (SGSP) | H | 23.87 | 0.2 |  | 4.7757
|  | 53631 | FUSÍVEL TIPO NH1 - 200A | Un | 52.15 | 1 |  | 52.15
90659 | FUSÍVEL TIPO NH - 224/355A | [5 empty] | UN |  | 90.29
|  | 2041 | ELETRICISTA (SGSP) | H | 23.87 | 0.2 |  | 4.7757
|  | 53632 | FUSÍVEL TIPO NH2 - 355A | Un | 85.51 | 1 |  | 85.51
90660 | FUSÍVEL TIPO NH - 425/630A | [5 empty] | UN |  | 115.69
|  | 2041 | ELETRICISTA (SGSP) | H | 23.87 | 0.2 |  | 4.7757
|  | 53633 | FUSÍVEL TIPO NH3 - 630A | Un | 110.91 | 1 |  | 110.91
90661 | FUSÍVEL TIPO NH TAMANHO 04 DE 800-1250A | [5 empty] | UN |  | 950.98
|  | 2041 | ELETRICISTA (SGSP) | H | 23.87 | 0.5 |  | 11.9394
|  | 2044 | AJUDANTE DE ELETRICISTA (SGSP) | H | 17.47 | 0.5 |  | 8.7387
|  | 53634 | FUSÍVEL TIPO NH4 - 800/1250A | Un | 930.3 | 1 |  | 930.3
90662 | BASE PARA FUSÍVEIS TIPO "DIAZED" - 2/25A | [5 empty] | UN |  | 59.26
|  | 2041 | ELETRICISTA (SGSP) | H | 23.87 | 1 |  | 23.8789
|  | 2044 | AJUDANTE DE ELETRICISTA (SGSP) | H | 17.47 | 1 |  | 17.4774
|  | 53660 | BASE PARA FUSÍVEIS DIAZED - 2/25A | Un | 17.9 | 1 |  | 17.9
90663 | BASE PARA FUSÍVEIS TIPO "DIAZED" - 35/63A | [5 empty] | UN |  | 70.96
|  | 2041 | ELETRICISTA (SGSP) | H | 23.87 | 1 |  | 23.8789
|  | 2044 | AJUDANTE DE ELETRICISTA (SGSP) | H | 17.47 | 1 |  | 17.4774
|  | 53662 | BASE PARA FUSÍVEIS DIAZED - 35/63A | Un | 29.6 | 1 |  | 29.6
90664 | BASE COM FUSÍVEIS TIPO NH - ATÉ 125A | [5 empty] | UN |  | 92.91
|  | 2041 | ELETRICISTA (SGSP) | H | 23.87 | 1 |  | 23.8789
|  | 2044 | AJUDANTE DE ELETRICISTA (SGSP) | H | 17.47 | 1 |  | 17.4774
|  | 53622 | FUSÍVEL TIPO NH00 - 125A | Un | 22.84 | 1 |  | 22.84
|  | 53670 | BASE PARA FUSÍVEIS NH - 125A UNIPOLAR | Un | 28.71 | 1 |  | 28.71
90665 | BASE COM FUSÍVEIS TIPO NH - ATÉ 250A | [5 empty] | UN |  | 206.05
|  | 2041 | ELETRICISTA (SGSP) | H | 23.87 | 1 |  | 23.8789
|  | 2044 | AJUDANTE DE ELETRICISTA (SGSP) | H | 17.47 | 1 |  | 17.4774
|  | 53625 | FUSÍVEL TIPO NH1 - 250 A | Un | 55.94 | 1 |  | 55.94
|  | 53675 | BASE PARA FUSÍVEIS NH - 250A UNIPOLAR | Un | 108.75 | 1 |  | 108.75
90666 | BASE COM FUSÍVEIS TIPO NH - ATÉ 400A | [5 empty] | UN |  | 275.46
|  | 2041 | ELETRICISTA (SGSP) | H | 23.87 | 1 |  | 23.8789
|  | 2044 | AJUDANTE DE ELETRICISTA (SGSP) | H | 17.47 | 1 |  | 17.4774
|  | 53628 | FUSÍVEL TIPO NH2 - 400A | Un | 76.01 | 1 |  | 76.01
|  | 53680 | BASE PARA FUSÍVEIS NH - 400A UNIPOLAR | Un | 158.09 | 1 |  | 158.09
90667 | BASE COM FUSÍVEIS TIPO NH - TAMANHO 03 DE 425 - 630A | [5 empty] | UN |  | 390.96
|  | 2041 | ELETRICISTA (SGSP) | H | 23.87 | 1.5 |  | 35.8184
|  | 2044 | AJUDANTE DE ELETRICISTA (SGSP) | H | 17.47 | 1.5 |  | 26.2162
|  | 53633 | FUSÍVEL TIPO NH3 - 630A | Un | 110.91 | 1 |  | 110.91
|  | 53681 | BASE PARA FUSÍVEIS NH TAM 03 - 425/630A UNIPOLAR | Un | 218.02 | 1 |  | 218.02
90668 | BASE COM FUSÍVEIS TIPO NH - TAMANHO 04 DE 800 - 1250A | [5 empty] | UN |  | 1725.01
|  | 2041 | ELETRICISTA (SGSP) | H | 23.87 | 2 |  | 47.7579
|  | 2044 | AJUDANTE DE ELETRICISTA (SGSP) | H | 17.47 | 2 |  | 34.9549
|  | 53634 | FUSÍVEL TIPO NH4 - 800/1250A | Un | 930.3 | 1 |  | 930.3
|  | 53682 | BASE PARA FUSÍVEIS NH TAM 04 - 800/1250A UNIPOLAR | Un | 712 | 1 |  | 712
90669 | ISOLADOR DE POLIÉSTER TIPO TONEL B.T. USO INTERNO - 15X20MM | [5 empty] | UN |  | 13.03
|  | 2041 | ELETRICISTA (SGSP) | H | 23.87 | 0.2 |  | 4.7757
|  | 2044 | AJUDANTE DE ELETRICISTA (SGSP) | H | 17.47 | 0.2 |  | 3.4954
|  | 53683 | ISOLADOR DE POLIÉSTER INTERNO BAIXA TENSÃO - (15X20)MM | Un | 4.76 | 1 |  | 4.76
90670 | ISOLADOR DE POLIÉSTER TIPO TONEL B.T. USO INTERNO - 40X50MM | [5 empty] | UN |  | 30.2
|  | 2041 | ELETRICISTA (SGSP) | H | 23.87 | 0.25 |  | 5.9697
|  | 2044 | AJUDANTE DE ELETRICISTA (SGSP) | H | 17.47 | 0.25 |  | 4.3693
|  | 53684 | ISOLADOR DE POLIÉSTER INTERNO BAIXA TENSÃO - (40X50)MM | Un | 19.86 | 1 |  | 19.86
90671 | ISOLADOR DE POLIÉSTER TIPO TONEL B.T. USO INTERNO - 60X60MM | [5 empty] | UN |  | 31.35
|  | 2041 | ELETRICISTA (SGSP) | H | 23.87 | 0.25 |  | 5.9697
|  | 2044 | AJUDANTE DE ELETRICISTA (SGSP) | H | 17.47 | 0.25 |  | 4.3693
|  | 53685 | ISOLADOR DE POLIÉSTER INTERNO BAIXA TENSÃO - (60X60)MM | Un | 21.01 | 1 |  | 21.01
90672 | ISOLADOR DE POLIÉSTER TIPO TONEL B.T. USO INTERNO - 60X75MM | [5 empty] | UN |  | 39.91
|  | 2041 | ELETRICISTA (SGSP) | H | 23.87 | 0.3 |  | 7.1636
|  | 2044 | AJUDANTE DE ELETRICISTA (SGSP) | H | 17.47 | 0.3 |  | 5.2432
|  | 53686 | ISOLADOR DE POLIÉSTER INTERNO BAIXA TENSÃO - (60X75)MM | Un | 27.5 | 1 |  | 27.5
90673 | BARRAMENTO DE COBRE PARA 30A - 6,35X1,58MM | [5 empty] | M |  | 16.43
|  | 2041 | ELETRICISTA (SGSP) | H | 23.87 | 0.25 |  | 5.9697
|  | 54020 | BARRA DE COBRE ELETROLÍTICO CHATA MED. 1/4"X1/16" (6,35X1,58MM) | M | 10.46 | 1 |  | 10.46
90674 | BARRAMENTO DE COBRE PARA 60A - 9,52X2,38MM | [5 empty] | M |  | 28.9
|  | 2041 | ELETRICISTA (SGSP) | H | 23.87 | 0.25 |  | 5.9697
|  | 54022 | BARRA DE COBRE ELETROLÍTICO CHATA MED. 3/8"X3/32" (9,52X2,38MM) | M | 22.93 | 1 |  | 22.93
90675 | BARRAMENTO DE COBRE PARA 100A - 15X3MM | [5 empty] | M |  | 62.34
|  | 2041 | ELETRICISTA (SGSP) | H | 23.87 | 0.25 |  | 5.9697
|  | 54024 | BARRAMENTO DE COBRE PARA 100A - 15X3MM | M | 56.37 | 1 |  | 56.37
90676 | BARRAMENTO DE COBRE PARA 150A - 20X4MM | [5 empty] | M |  | 120.33
|  | 2041 | ELETRICISTA (SGSP) | H | 23.87 | 0.3 |  | 7.1636
|  | 54026 | BARRAMENTO DE COBRE PARA 150A - 20X4MM | M | 113.17 | 1 |  | 113.17
90677 | BARRAMENTO DE COBRE PARA 200A - 25X4MM | [5 empty] | M |  | 134.84
|  | 2041 | ELETRICISTA (SGSP) | H | 23.87 | 0.3 |  | 7.1636
|  | 54028 | BARRAMENTO DE COBRE PARA 200A - 25X4MM | M | 127.68 | 1 |  | 127.68
90678 | BARRAMENTO DE COBRE PARA 400A - 40X7MM | [5 empty] | M |  | 336.53
|  | 2041 | ELETRICISTA (SGSP) | H | 23.87 | 0.3 |  | 7.1636
|  | 54030 | BARRAMENTO DE COBRE PARA 400A - 40X7MM | M | 329.37 | 1 |  | 329.37
90679 | BARRAMENTO DE COBRE PARA 600A - 7X60MM | [5 empty] | M |  | 633.88
|  | 2041 | ELETRICISTA (SGSP) | H | 23.87 | 2.5 |  | 59.6974
|  | 2044 | AJUDANTE DE ELETRICISTA (SGSP) | H | 17.47 | 2.5 |  | 43.6937
|  | 54031 | BARRAMENTO DE COBRE PARA 600A - 7X60MM | M | 505.23 | 1.05 |  | 530.4915
90680 | BARRAMENTO DE COBRE PARA 800A - 10X80MM | [5 empty] | M |  | 1104.3
|  | 2041 | ELETRICISTA (SGSP) | H | 23.87 | 2.75 |  | 65.6672
|  | 2044 | AJUDANTE DE ELETRICISTA (SGSP) | H | 17.47 | 2.75 |  | 48.0631
|  | 54032 | BARRAMENTO DE COBRE PARA 800A - 10X80MM | M | 943.4 | 1.05 |  | 990.57
90681 | BARRAMENTO DE COBRE PARA 1000A - 10X100MM | [5 empty] | M |  | 1198.48
|  | 2041 | ELETRICISTA (SGSP) | H | 23.87 | 3 |  | 71.6369
|  | 2044 | AJUDANTE DE ELETRICISTA (SGSP) | H | 17.47 | 3 |  | 52.4324
|  | 54033 | BARRAMENTO DE COBRE PARA 1000A - 10X100MM | M | 1023.25 | 1.05 |  | 1074.4125
90682 | BARRAMENTO DE COBRE PARA 1200A - 9,5X127MM | [5 empty] | M |  | 1398.87
|  | 2041 | ELETRICISTA (SGSP) | H | 23.87 | 3.5 |  | 83.5764
|  | 2044 | AJUDANTE DE ELETRICISTA (SGSP) | H | 17.47 | 3.5 |  | 61.1712
|  | 54034 | BARRAMENTO DE COBRE PARA 1200A - 9,5X127MM | M | 1194.4 | 1.05 |  | 1254.12
90683 | BARRAMENTO DE COBRE PARA 1400A - 9,52X152MM | [5 empty] | M |  | 1590.67
|  | 2041 | ELETRICISTA (SGSP) | H | 23.87 | 3.75 |  | 89.5462
|  | 2044 | AJUDANTE DE ELETRICISTA (SGSP) | H | 17.47 | 3.75 |  | 65.5405
|  | 54035 | BARRA DE COBRE ELETROLÍTICO CHATA MED. 6"X3/8" (152X9,52MM) | M | 1367.22 | 1.05 |  | 1435.581
90688 | PROTEÇÃO PARA BARRAMENTO DE QUADROS EM POLICARBONATO COMPACTO 4MM | [5 empty] | M2 |  | 404.07
|  | 2041 | ELETRICISTA (SGSP) | H | 23.87 | 3 |  | 71.6369
|  | 36580 | PLACA DE POLICARBONATO TIPO COMPACTA - PARA PROTEÇÃO DE BARRAMENTO DE QUADROS - ESP. 4MM | M2 | 316.6 | 1.05 |  | 332.43
90690 | CABO DE COBRE NÚ, PARA ATERRAMENTO - 6,00MM2 | [5 empty] | M |  | 8.19
|  | 2041 | ELETRICISTA (SGSP) | H | 23.87 | 0.08 |  | 1.9103
|  | 2044 | AJUDANTE DE ELETRICISTA (SGSP) | H | 17.47 | 0.08 |  | 1.3981
|  | 52844 | CABO DE COBRE NU - 6,00MM2 | M | 4.79 | 1.02 |  | 4.8858
90691 | CABO DE COBRE NÚ, PARA ATERRAMENTO - 10,00MM2 | [5 empty] | M |  | 14.34
|  | 2041 | ELETRICISTA (SGSP) | H | 23.87 | 0.1 |  | 2.3878
|  | 2044 | AJUDANTE DE ELETRICISTA (SGSP) | H | 17.47 | 0.1 |  | 1.7477
|  | 52845 | CABO DE COBRE NU - 10,00MM2 | M | 10 | 1.02 |  | 10.2
90692 | CABO DE COBRE NÚ, PARA ATERRAMENTO - 16,00MM2 | [5 empty] | M |  | 22.21
|  | 2041 | ELETRICISTA (SGSP) | H | 23.87 | 0.13 |  | 3.1042
|  | 2044 | AJUDANTE DE ELETRICISTA (SGSP) | H | 17.47 | 0.13 |  | 2.272
|  | 52846 | CABO DE COBRE NU - 16,00MM2 | M | 16.5 | 1.02 |  | 16.83
90693 | CABO DE COBRE NÚ, PARA ATERRAMENTO - 25,00MM2 | [5 empty] | M |  | 31.25
|  | 2041 | ELETRICISTA (SGSP) | H | 23.87 | 0.17 |  | 4.0594
|  | 2044 | AJUDANTE DE ELETRICISTA (SGSP) | H | 17.47 | 0.17 |  | 2.9711
|  | 52847 | CABO DE COBRE NU - 25,00MM2 | M | 23.74 | 1.02 |  | 24.2148
90694 | CABO DE COBRE NÚ, PARA ATERRAMENTO - 35,00MM2 | [5 empty] | M |  | 46.54
|  | 2041 | ELETRICISTA (SGSP) | H | 23.87 | 0.21 |  | 5.0145
|  | 2044 | AJUDANTE DE ELETRICISTA (SGSP) | H | 17.47 | 0.21 |  | 3.6702
|  | 52848 | CABO DE COBRE NU - 35,00MM2 | M | 37.11 | 1.02 |  | 37.8522
90695 | CABO DE COBRE NÚ, PARA ATERRAMENTO - 50,00MM2 | [5 empty] | M |  | 62.76
|  | 2041 | ELETRICISTA (SGSP) | H | 23.87 | 0.31 |  | 7.4024
|  | 2044 | AJUDANTE DE ELETRICISTA (SGSP) | H | 17.47 | 0.31 |  | 5.418
|  | 52849 | CABO DE COBRE NU - 50,00MM2 | M | 48.96 | 1.02 |  | 49.9392
90696 | CABO DE COBRE NÚ, PARA ATERRAMENTO - 70.00MM2 | [5 empty] | M |  | 89.89
|  | 2041 | ELETRICISTA (SGSP) | H | 23.87 | 0.34 |  | 8.1188
|  | 2044 | AJUDANTE DE ELETRICISTA (SGSP) | H | 17.47 | 0.34 |  | 5.9423
|  | 52850 | CABO DE COBRE NU - 70,00 MM2 | M | 74.34 | 1.02 |  | 75.8268
90697 | CABO DE COBRE NÚ, PARA ATERRAMENTO - 95,00MM2 | [5 empty] | M |  | 108.93
|  | 2041 | ELETRICISTA (SGSP) | H | 23.87 | 0.36 |  | 8.5964
|  | 2044 | AJUDANTE DE ELETRICISTA (SGSP) | H | 17.47 | 0.36 |  | 6.2918
|  | 52851 | CABO DE COBRE NU - 95,00MM2 | M | 92.2 | 1.02 |  | 94.044
90698 | CABO DE COBRE NÚ, PARA ATERRAMENTO - 120,00MM2 | [5 empty] | M |  | 149.54
|  | 2041 | ELETRICISTA (SGSP) | H | 23.87 | 0.46 |  | 10.9843
|  | 2044 | AJUDANTE DE ELETRICISTA (SGSP) | H | 17.47 | 0.46 |  | 8.0396
|  | 52852 | CABO DE COBRE NU - 120,00MM2 | M | 127.96 | 1.02 |  | 130.5192
90699 | ATERRAMENTO DE QUADROS, EXCLUSIVE CABO | [5 empty] | UN |  | 380.66
|  | 2041 | ELETRICISTA (SGSP) | H | 23.87 | 1.33 |  | 31.759
|  | 2044 | AJUDANTE DE ELETRICISTA (SGSP) | H | 17.47 | 1.33 |  | 23.245
|  | 57610 | HASTE TIPO COPPERWELD ALTA CAMADA - 5/8"X3,00M | Un | 160.4 | 1 |  | 160.4
|  | 58020 | CONECTOR PARA HASTE TIPO COPPERWELD | Un | 61.3 | 1 |  | 61.3
|  | 72008 | MANILHA DE CERÂMICA VIDRADA - 12 | Un | 103.96 | 1 |  | 103.96
90701 | PONTO COM INTERRUPTOR SIMPLES - 1 TECLA, EM CAIXA 4"X2" | [5 empty] | UN |  | 129.68
|  | 2041 | ELETRICISTA (SGSP) | H | 23.87 | 2 |  | 47.7579
|  | 2044 | AJUDANTE DE ELETRICISTA (SGSP) | H | 17.47 | 2 |  | 34.9549
|  | 52431 | ELETRODUTO DE PVC ROSCÁVEL DN: 3/4" | M | 5.88 | 3 |  | 17.64
|  | 52865 | CABO 2;50 MM2 - ISOLAMENTO P/ 0;7 KV - FLEXÍVEL | M | 2.51 | 6 |  | 15.06
|  | 54813 | CAIXA DE PVC 10 X 5 X 5CM | Un | 3.45 | 1 |  | 3.45
|  | 55210 | ESPELHO PLÁSTICO - 4"X2" | Un | 2.97 | 1 |  | 2.97
|  | 55230 | INTERRUPTOR SIMPLES - 1 TECLA - SEM PLACA / ESPELHO | Un | 7.85 | 1 |  | 7.85
90702 | PONTO COM INTERRUPTOR SIMPLES - 2 TECLAS, EM CAIXA 4"X2" | [5 empty] | UN |  | 196.05
|  | 2041 | ELETRICISTA (SGSP) | H | 23.87 | 3.1 |  | 74.0248
|  | 2044 | AJUDANTE DE ELETRICISTA (SGSP) | H | 17.47 | 3.1 |  | 54.1802
|  | 52431 | ELETRODUTO DE PVC ROSCÁVEL DN: 3/4" | M | 5.88 | 3 |  | 17.64
|  | 52865 | CABO 2;50 MM2 - ISOLAMENTO P/ 0;7 KV - FLEXÍVEL | M | 2.51 | 12 |  | 30.12
|  | 54813 | CAIXA DE PVC 10 X 5 X 5CM | Un | 3.45 | 1 |  | 3.45
|  | 55210 | ESPELHO PLÁSTICO - 4"X2" | Un | 2.97 | 1 |  | 2.97
|  | 55235 | INTERRUPTOR SIMPLES - 2 TECLAS - SEM PLACA / ESPELHO | Un | 13.66 | 1 |  | 13.66
90703 | PONTO COM INTERRUPTOR SIMPLES - 3 TECLAS, EM CAIXA 4"X2" | [5 empty] | UN |  | 260.04
|  | 2041 | ELETRICISTA (SGSP) | H | 23.87 | 4 |  | 95.5159
|  | 2044 | AJUDANTE DE ELETRICISTA (SGSP) | H | 17.47 | 4 |  | 69.9099
|  | 52431 | ELETRODUTO DE PVC ROSCÁVEL DN: 3/4" | M | 5.88 | 3 |  | 17.64
|  | 52865 | CABO 2;50 MM2 - ISOLAMENTO P/ 0;7 KV - FLEXÍVEL | M | 2.51 | 18 |  | 45.18
|  | 54813 | CAIXA DE PVC 10 X 5 X 5CM | Un | 3.45 | 1 |  | 3.45
|  | 55210 | ESPELHO PLÁSTICO - 4"X2" | Un | 2.97 | 1 |  | 2.97
|  | 55240 | INTERRUPTOR SIMPLES - 3 TECLAS - SEM PLACA / ESPELHO | Un | 25.37 | 1 |  | 25.37
90705 | PONTO COM INTERRUPTOR SIMPLES - 2 TECLAS, EM CAIXA 4"X4" | [5 empty] | UN |  | 208.24
|  | 2041 | ELETRICISTA (SGSP) | H | 23.87 | 3.1 |  | 74.0248
|  | 2044 | AJUDANTE DE ELETRICISTA (SGSP) | H | 17.47 | 3.1 |  | 54.1802
|  | 52431 | ELETRODUTO DE PVC ROSCÁVEL DN: 3/4" | M | 5.88 | 3 |  | 17.64
|  | 52865 | CABO 2;50 MM2 - ISOLAMENTO P/ 0;7 KV - FLEXÍVEL | M | 2.51 | 12 |  | 30.12
|  | 54812 | CAIXA DE PVC 10 X10 X 5CM | Un | 7.52 | 1 |  | 7.52
|  | 55211 | ESPELHO PLÁSTICO - 4"X4" | Un | 9.05 | 1 |  | 9.05
|  | 55230 | INTERRUPTOR SIMPLES - 1 TECLA - SEM PLACA / ESPELHO | Un | 7.85 | 2 |  | 15.7
90706 | PONTO COM INTERRUPTOR SIMPLES - 3 TECLAS, EM CAIXA 4"X4" | [5 empty] | UN |  | 266.33
|  | 2041 | ELETRICISTA (SGSP) | H | 23.87 | 4 |  | 95.5159
|  | 2044 | AJUDANTE DE ELETRICISTA (SGSP) | H | 17.47 | 4 |  | 69.9099
|  | 52431 | ELETRODUTO DE PVC ROSCÁVEL DN: 3/4" | M | 5.88 | 3 |  | 17.64
|  | 52865 | CABO 2;50 MM2 - ISOLAMENTO P/ 0;7 KV - FLEXÍVEL | M | 2.51 | 18 |  | 45.18
|  | 54812 | CAIXA DE PVC 10 X10 X 5CM | Un | 7.52 | 1 |  | 7.52
|  | 55211 | ESPELHO PLÁSTICO - 4"X4" | Un | 9.05 | 1 |  | 9.05
|  | 55230 | INTERRUPTOR SIMPLES - 1 TECLA - SEM PLACA / ESPELHO | Un | 7.85 | 1 |  | 7.85
|  | 55235 | INTERRUPTOR SIMPLES - 2 TECLAS - SEM PLACA / ESPELHO | Un | 13.66 | 1 |  | 13.66
90707 | PONTO COM INTERRUPTOR SIMPLES - 4 TECLAS, EM CAIXA 4"X4" | [5 empty] | UN |  | 328.55
|  | 2041 | ELETRICISTA (SGSP) | H | 23.87 | 5 |  | 119.3949
|  | 2044 | AJUDANTE DE ELETRICISTA (SGSP) | H | 17.47 | 5 |  | 87.3874
|  | 52431 | ELETRODUTO DE PVC ROSCÁVEL DN: 3/4" | M | 5.88 | 3 |  | 17.64
|  | 52865 | CABO 2;50 MM2 - ISOLAMENTO P/ 0;7 KV - FLEXÍVEL | M | 2.51 | 24 |  | 60.24
|  | 54812 | CAIXA DE PVC 10 X10 X 5CM | Un | 7.52 | 1 |  | 7.52
|  | 55211 | ESPELHO PLÁSTICO - 4"X4" | Un | 9.05 | 1 |  | 9.05
|  | 55235 | INTERRUPTOR SIMPLES - 2 TECLAS - SEM PLACA / ESPELHO | Un | 13.66 | 2 |  | 27.32
90708 | PONTO COM INTERRUPTOR SIMPLES E TOMADA 110V - EM CAIXA 4"X4" | [5 empty] | UN |  | 206.13
|  | 2041 | ELETRICISTA (SGSP) | H | 23.87 | 3 |  | 71.6369
|  | 2044 | AJUDANTE DE ELETRICISTA (SGSP) | H | 17.47 | 3 |  | 52.4324
|  | 52431 | ELETRODUTO DE PVC ROSCÁVEL DN: 3/4" | M | 5.88 | 3 |  | 17.64
|  | 52865 | CABO 2;50 MM2 - ISOLAMENTO P/ 0;7 KV - FLEXÍVEL | M | 2.51 | 12 |  | 30.12
|  | 54812 | CAIXA DE PVC 10 X10 X 5CM | Un | 7.52 | 1 |  | 7.52
|  | 55211 | ESPELHO PLÁSTICO - 4"X4" | Un | 9.05 | 1 |  | 9.05
|  | 55230 | INTERRUPTOR SIMPLES - 1 TECLA - SEM PLACA / ESPELHO | Un | 7.85 | 1 |  | 7.85
|  | 55255 | TOMADA ELÉTRICA SIMPLES DE EMBUTIR, DE 10A OU 20A, SEM PLACA - CONFORME NBR 14136 | Un | 9.88 | 1 |  | 9.88
90710 | PONTO COM INTERRUPTOR PARALELO - 1 TECLA, EM CAIXA 4"X2" | [5 empty] | UN |  | 185.51
|  | 2041 | ELETRICISTA (SGSP) | H | 23.87 | 3.1 |  | 74.0248
|  | 2044 | AJUDANTE DE ELETRICISTA (SGSP) | H | 17.47 | 3.1 |  | 54.1802
|  | 52431 | ELETRODUTO DE PVC ROSCÁVEL DN: 3/4" | M | 5.88 | 3 |  | 17.64
|  | 52865 | CABO 2;50 MM2 - ISOLAMENTO P/ 0;7 KV - FLEXÍVEL | M | 2.51 | 9 |  | 22.59
|  | 54813 | CAIXA DE PVC 10 X 5 X 5CM | Un | 3.45 | 1 |  | 3.45
|  | 55210 | ESPELHO PLÁSTICO - 4"X2" | Un | 2.97 | 1 |  | 2.97
|  | 55220 | INTERRUPTOR PARALELO - 1 TECLA - SEM PLACA / ESPELHO | Un | 10.65 | 1 |  | 10.65
90715 | PONTO COM INTERRUPTOR SIMPLES BIPOLAR - EM CAIXA 4"X2" | [5 empty] | UN |  | 148.53
|  | 2041 | ELETRICISTA (SGSP) | H | 23.87 | 2 |  | 47.7579
|  | 2044 | AJUDANTE DE ELETRICISTA (SGSP) | H | 17.47 | 2 |  | 34.9549
|  | 52431 | ELETRODUTO DE PVC ROSCÁVEL DN: 3/4" | M | 5.88 | 3 |  | 17.64
|  | 52865 | CABO 2;50 MM2 - ISOLAMENTO P/ 0;7 KV - FLEXÍVEL | M | 2.51 | 6 |  | 15.06
|  | 54813 | CAIXA DE PVC 10 X 5 X 5CM | Un | 3.45 | 1 |  | 3.45
|  | 55210 | ESPELHO PLÁSTICO - 4"X2" | Un | 2.97 | 1 |  | 2.97
|  | 55245 | INTERRUPTOR SIMPLES BIPOLAR - 1 TECLA - SEM PLACA / ESPELHO | Un | 26.7 | 1 |  | 26.7
90718 | PONTO COM INTERRUPTOR PARALELO BIPOLAR - EM CAIXA 4"X2" | [5 empty] | UN |  | 206.57
|  | 2041 | ELETRICISTA (SGSP) | H | 23.87 | 3.1 |  | 74.0248
|  | 2044 | AJUDANTE DE ELETRICISTA (SGSP) | H | 17.47 | 3.1 |  | 54.1802
|  | 52431 | ELETRODUTO DE PVC ROSCÁVEL DN: 3/4" | M | 5.88 | 3 |  | 17.64
|  | 52865 | CABO 2;50 MM2 - ISOLAMENTO P/ 0;7 KV - FLEXÍVEL | M | 2.51 | 9 |  | 22.59
|  | 54813 | CAIXA DE PVC 10 X 5 X 5CM | Un | 3.45 | 1 |  | 3.45
|  | 55210 | ESPELHO PLÁSTICO - 4"X2" | Un | 2.97 | 1 |  | 2.97
|  | 55225 | INTERRUPTOR PARALELO BIPOLAR - 1 TECLA - SEM PLACA/ ESPELHO | Un | 31.71 | 1 |  | 31.71
90730 | PONTO COM DOIS INTERRUPTORES SIMPLES BIPOLAR - EM CAIXA 4"X4" | [5 empty] | UN |  | 245.94
|  | 2041 | ELETRICISTA (SGSP) | H | 23.87 | 3.1 |  | 74.0248
|  | 2044 | AJUDANTE DE ELETRICISTA (SGSP) | H | 17.47 | 3.1 |  | 54.1802
|  | 52431 | ELETRODUTO DE PVC ROSCÁVEL DN: 3/4" | M | 5.88 | 3 |  | 17.64
|  | 52865 | CABO 2;50 MM2 - ISOLAMENTO P/ 0;7 KV - FLEXÍVEL | M | 2.51 | 12 |  | 30.12
|  | 54812 | CAIXA DE PVC 10 X10 X 5CM | Un | 7.52 | 1 |  | 7.52
|  | 55211 | ESPELHO PLÁSTICO - 4"X4" | Un | 9.05 | 1 |  | 9.05
|  | 55245 | INTERRUPTOR SIMPLES BIPOLAR - 1 TECLA - SEM PLACA / ESPELHO | Un | 26.7 | 2 |  | 53.4
90735 | PONTO COM INTERRUPTOR SIMPLES - 1 TECLA, EM CONDULETE 3/4" | [5 empty] | UN |  | 157.04
|  | 2041 | ELETRICISTA (SGSP) | H | 23.87 | 2 |  | 47.7579
|  | 2044 | AJUDANTE DE ELETRICISTA (SGSP) | H | 17.47 | 2 |  | 34.9549
|  | 51631 | ELETRODUTO DE AÇO GALVANIZADO ELETROLÍTICO TIPO LEVE - ROSCA NBR 8133 - ESP. 1,06MM - 3/4" | M | 12.45 | 3 |  | 37.35
|  | 52865 | CABO 2;50 MM2 - ISOLAMENTO P/ 0;7 KV - FLEXÍVEL | M | 2.51 | 6 |  | 15.06
|  | 54863 | CONDULETE DE ALUMÍNIO TIPO C COM TAMPA - 3/4" | Un | 14.07 | 1 |  | 14.07
|  | 55230 | INTERRUPTOR SIMPLES - 1 TECLA - SEM PLACA / ESPELHO | Un | 7.85 | 1 |  | 7.85
90736 | PONTO COM INTERRUPTOR SIMPLES - 2 TECLAS, EM CONDULETE 3/4" | [5 empty] | UN |  | 223.41
|  | 2041 | ELETRICISTA (SGSP) | H | 23.87 | 3.1 |  | 74.0248
|  | 2044 | AJUDANTE DE ELETRICISTA (SGSP) | H | 17.47 | 3.1 |  | 54.1802
|  | 51631 | ELETRODUTO DE AÇO GALVANIZADO ELETROLÍTICO TIPO LEVE - ROSCA NBR 8133 - ESP. 1,06MM - 3/4" | M | 12.45 | 3 |  | 37.35
|  | 52865 | CABO 2;50 MM2 - ISOLAMENTO P/ 0;7 KV - FLEXÍVEL | M | 2.51 | 12 |  | 30.12
|  | 54863 | CONDULETE DE ALUMÍNIO TIPO C COM TAMPA - 3/4" | Un | 14.07 | 1 |  | 14.07
|  | 55235 | INTERRUPTOR SIMPLES - 2 TECLAS - SEM PLACA / ESPELHO | Un | 13.66 | 1 |  | 13.66
90737 | PONTO COM INTERRUPTOR SIMPLES - 3 TECLAS, EM CONDULETE 3/4" | [5 empty] | UN |  | 287.4
|  | 2041 | ELETRICISTA (SGSP) | H | 23.87 | 4 |  | 95.5159
|  | 2044 | AJUDANTE DE ELETRICISTA (SGSP) | H | 17.47 | 4 |  | 69.9099
|  | 51631 | ELETRODUTO DE AÇO GALVANIZADO ELETROLÍTICO TIPO LEVE - ROSCA NBR 8133 - ESP. 1,06MM - 3/4" | M | 12.45 | 3 |  | 37.35
|  | 52865 | CABO 2;50 MM2 - ISOLAMENTO P/ 0;7 KV - FLEXÍVEL | M | 2.51 | 18 |  | 45.18
|  | 54863 | CONDULETE DE ALUMÍNIO TIPO C COM TAMPA - 3/4" | Un | 14.07 | 1 |  | 14.07
|  | 55240 | INTERRUPTOR SIMPLES - 3 TECLAS - SEM PLACA / ESPELHO | Un | 25.37 | 1 |  | 25.37
90738 | PONTO COM INTERRUPTOR SIMPLES - 4 TECLAS, EM CONDULETE 3/4" CORPO DUPLO | [5 empty] | UN |  | 356.29
|  | 2041 | ELETRICISTA (SGSP) | H | 23.87 | 5 |  | 119.3949
|  | 2044 | AJUDANTE DE ELETRICISTA (SGSP) | H | 17.47 | 5 |  | 87.3874
|  | 51631 | ELETRODUTO DE AÇO GALVANIZADO ELETROLÍTICO TIPO LEVE - ROSCA NBR 8133 - ESP. 1,06MM - 3/4" | M | 12.45 | 3 |  | 37.35
|  | 52865 | CABO 2;50 MM2 - ISOLAMENTO P/ 0;7 KV - FLEXÍVEL | M | 2.51 | 24 |  | 60.24
|  | 54860 | CONDULETE CORPO DUPLO; INCLUSIVE TAMPA - 3/4" | Un | 24.6 | 1 |  | 24.6
|  | 55235 | INTERRUPTOR SIMPLES - 2 TECLAS - SEM PLACA / ESPELHO | Un | 13.66 | 2 |  | 27.32
90740 | PONTO COM INTERRUPTOR PARALELO - 1 TECLA, EM CONDULETE 3/4" | [5 empty] | UN |  | 212.87
|  | 2041 | ELETRICISTA (SGSP) | H | 23.87 | 3.1 |  | 74.0248
|  | 2044 | AJUDANTE DE ELETRICISTA (SGSP) | H | 17.47 | 3.1 |  | 54.1802
|  | 51631 | ELETRODUTO DE AÇO GALVANIZADO ELETROLÍTICO TIPO LEVE - ROSCA NBR 8133 - ESP. 1,06MM - 3/4" | M | 12.45 | 3 |  | 37.35
|  | 52865 | CABO 2;50 MM2 - ISOLAMENTO P/ 0;7 KV - FLEXÍVEL | M | 2.51 | 9 |  | 22.59
|  | 54863 | CONDULETE DE ALUMÍNIO TIPO C COM TAMPA - 3/4" | Un | 14.07 | 1 |  | 14.07
|  | 55220 | INTERRUPTOR PARALELO - 1 TECLA - SEM PLACA / ESPELHO | Un | 10.65 | 1 |  | 10.65
90741 | PONTO COM INTERRUPTOR SIMPLES E TOMADA 110V - EM CONDULETE 3/4" CORPO DUPLO | [5 empty] | UN |  | 275.85
|  | 2041 | ELETRICISTA (SGSP) | H | 23.87 | 4 |  | 95.5159
|  | 2044 | AJUDANTE DE ELETRICISTA (SGSP) | H | 17.47 | 4 |  | 69.9099
|  | 51631 | ELETRODUTO DE AÇO GALVANIZADO ELETROLÍTICO TIPO LEVE - ROSCA NBR 8133 - ESP. 1,06MM - 3/4" | M | 12.45 | 3 |  | 37.35
|  | 52865 | CABO 2;50 MM2 - ISOLAMENTO P/ 0;7 KV - FLEXÍVEL | M | 2.51 | 12 |  | 30.12
|  | 54860 | CONDULETE CORPO DUPLO; INCLUSIVE TAMPA - 3/4" | Un | 24.6 | 1 |  | 24.6
|  | 55230 | INTERRUPTOR SIMPLES - 1 TECLA - SEM PLACA / ESPELHO | Un | 7.85 | 1 |  | 7.85
|  | 55255 | TOMADA ELÉTRICA SIMPLES DE EMBUTIR, DE 10A OU 20A, SEM PLACA - CONFORME NBR 14136 | Un | 9.88 | 1 |  | 9.88
|  | 58422 | BRAÇADEIRA DE AÇO GALVANIZADO TIPO U (OMEGA/SIMPLES) - 3/4" | Un | 0.31 | 2 |  | 0.62
90745 | PONTO COM INTERRUPTOR SIMPLES BIPOLAR - EM CONDULETE 3/4" | [5 empty] | UN |  | 175.89
|  | 2041 | ELETRICISTA (SGSP) | H | 23.87 | 2 |  | 47.7579
|  | 2044 | AJUDANTE DE ELETRICISTA (SGSP) | H | 17.47 | 2 |  | 34.9549
|  | 51631 | ELETRODUTO DE AÇO GALVANIZADO ELETROLÍTICO TIPO LEVE - ROSCA NBR 8133 - ESP. 1,06MM - 3/4" | M | 12.45 | 3 |  | 37.35
|  | 52865 | CABO 2;50 MM2 - ISOLAMENTO P/ 0;7 KV - FLEXÍVEL | M | 2.51 | 6 |  | 15.06
|  | 54863 | CONDULETE DE ALUMÍNIO TIPO C COM TAMPA - 3/4" | Un | 14.07 | 1 |  | 14.07
|  | 55245 | INTERRUPTOR SIMPLES BIPOLAR - 1 TECLA - SEM PLACA / ESPELHO | Un | 26.7 | 1 |  | 26.7
90750 | PONTO COM INTERRUPTOR PARALELO BIPOLAR - EM CONDULETE 3/4" | [5 empty] | UN |  | 233.93
|  | 2041 | ELETRICISTA (SGSP) | H | 23.87 | 3.1 |  | 74.0248
|  | 2044 | AJUDANTE DE ELETRICISTA (SGSP) | H | 17.47 | 3.1 |  | 54.1802
|  | 51631 | ELETRODUTO DE AÇO GALVANIZADO ELETROLÍTICO TIPO LEVE - ROSCA NBR 8133 - ESP. 1,06MM - 3/4" | M | 12.45 | 3 |  | 37.35
|  | 52865 | CABO 2;50 MM2 - ISOLAMENTO P/ 0;7 KV - FLEXÍVEL | M | 2.51 | 9 |  | 22.59
|  | 54863 | CONDULETE DE ALUMÍNIO TIPO C COM TAMPA - 3/4" | Un | 14.07 | 1 |  | 14.07
|  | 55225 | INTERRUPTOR PARALELO BIPOLAR - 1 TECLA - SEM PLACA/ ESPELHO | Un | 31.71 | 1 |  | 31.71
90755 | PONTO COM DOIS INTERRUPTORES SIMPLES BIPOLAR - EM CONDULETE 3/4" | [5 empty] | UN |  | 263.15
|  | 2041 | ELETRICISTA (SGSP) | H | 23.87 | 3.1 |  | 74.0248
|  | 2044 | AJUDANTE DE ELETRICISTA (SGSP) | H | 17.47 | 3.1 |  | 54.1802
|  | 51631 | ELETRODUTO DE AÇO GALVANIZADO ELETROLÍTICO TIPO LEVE - ROSCA NBR 8133 - ESP. 1,06MM - 3/4" | M | 12.45 | 3 |  | 37.35
|  | 52865 | CABO 2;50 MM2 - ISOLAMENTO P/ 0;7 KV - FLEXÍVEL | M | 2.51 | 12 |  | 30.12
|  | 54863 | CONDULETE DE ALUMÍNIO TIPO C COM TAMPA - 3/4" | Un | 14.07 | 1 |  | 14.07
|  | 55245 | INTERRUPTOR SIMPLES BIPOLAR - 1 TECLA - SEM PLACA / ESPELHO | Un | 26.7 | 2 |  | 53.4
90756 | PONTO COM TRÊS INTERRUPTORES SIMPLES BIPOLAR - EM CONDULETE 3/4" CORPO DUPLO | [5 empty] | UN |  | 352.66
|  | 2041 | ELETRICISTA (SGSP) | H | 23.87 | 4 |  | 95.5159
|  | 2044 | AJUDANTE DE ELETRICISTA (SGSP) | H | 17.47 | 4 |  | 69.9099
|  | 51631 | ELETRODUTO DE AÇO GALVANIZADO ELETROLÍTICO TIPO LEVE - ROSCA NBR 8133 - ESP. 1,06MM - 3/4" | M | 12.45 | 3 |  | 37.35
|  | 52865 | CABO 2;50 MM2 - ISOLAMENTO P/ 0;7 KV - FLEXÍVEL | M | 2.51 | 18 |  | 45.18
|  | 54860 | CONDULETE CORPO DUPLO; INCLUSIVE TAMPA - 3/4" | Un | 24.6 | 1 |  | 24.6
|  | 55245 | INTERRUPTOR SIMPLES BIPOLAR - 1 TECLA - SEM PLACA / ESPELHO | Un | 26.7 | 3 |  | 80.1
90760 | PONTO COM TOMADA SIMPLES DE EMBUTIR - 110/220V CAIXA 4"X2" | [5 empty] | UN |  | 131.71
|  | 2041 | ELETRICISTA (SGSP) | H | 23.87 | 2 |  | 47.7579
|  | 2044 | AJUDANTE DE ELETRICISTA (SGSP) | H | 17.47 | 2 |  | 34.9549
|  | 52431 | ELETRODUTO DE PVC ROSCÁVEL DN: 3/4" | M | 5.88 | 3 |  | 17.64
|  | 52865 | CABO 2;50 MM2 - ISOLAMENTO P/ 0;7 KV - FLEXÍVEL | M | 2.51 | 6 |  | 15.06
|  | 54813 | CAIXA DE PVC 10 X 5 X 5CM | Un | 3.45 | 1 |  | 3.45
|  | 55210 | ESPELHO PLÁSTICO - 4"X2" | Un | 2.97 | 1 |  | 2.97
|  | 55255 | TOMADA ELÉTRICA SIMPLES DE EMBUTIR, DE 10A OU 20A, SEM PLACA - CONFORME NBR 14136 | Un | 9.88 | 1 |  | 9.88
90761 | PONTO COM TOMADA SIMPLES 110/220V - EM CONDULETE 3/4" | [5 empty] | UN |  | 201.05
|  | 2041 | ELETRICISTA (SGSP) | H | 23.87 | 3 |  | 71.6369
|  | 2044 | AJUDANTE DE ELETRICISTA (SGSP) | H | 17.47 | 3 |  | 52.4324
|  | 51631 | ELETRODUTO DE AÇO GALVANIZADO ELETROLÍTICO TIPO LEVE - ROSCA NBR 8133 - ESP. 1,06MM - 3/4" | M | 12.45 | 3 |  | 37.35
|  | 52865 | CABO 2;50 MM2 - ISOLAMENTO P/ 0;7 KV - FLEXÍVEL | M | 2.51 | 6 |  | 15.06
|  | 54863 | CONDULETE DE ALUMÍNIO TIPO C COM TAMPA - 3/4" | Un | 14.07 | 1 |  | 14.07
|  | 55255 | TOMADA ELÉTRICA SIMPLES DE EMBUTIR, DE 10A OU 20A, SEM PLACA - CONFORME NBR 14136 | Un | 9.88 | 1 |  | 9.88
|  | 58422 | BRAÇADEIRA DE AÇO GALVANIZADO TIPO U (OMEGA/SIMPLES) - 3/4" | Un | 0.31 | 2 |  | 0.62
90770 | PONTO COM TOMADA SIMPLES DE EMBUTIR - PARA PISO | [5 empty] | UN |  | 211.76
|  | 2041 | ELETRICISTA (SGSP) | H | 23.87 | 2.5 |  | 59.6974
|  | 2044 | AJUDANTE DE ELETRICISTA (SGSP) | H | 17.47 | 2.5 |  | 43.6937
|  | 51631 | ELETRODUTO DE AÇO GALVANIZADO ELETROLÍTICO TIPO LEVE - ROSCA NBR 8133 - ESP. 1,06MM - 3/4" | M | 12.45 | 4 |  | 49.8
|  | 52865 | CABO 2;50 MM2 - ISOLAMENTO P/ 0;7 KV - FLEXÍVEL | M | 2.51 | 8 |  | 20.08
|  | 55250 | TOMADA PARA PISO COMPLETA, DE 10A OU 20A,CONFORME NBR 14136 | Un | 38.49 | 1 |  | 38.49
90775 | PONTO SECO PARA TELEFONE - CAIXA 4"X4" | [5 empty] | UN |  | 220.12
|  | 2041 | ELETRICISTA (SGSP) | H | 23.87 | 3.5 |  | 83.5764
|  | 2044 | AJUDANTE DE ELETRICISTA (SGSP) | H | 17.47 | 3.5 |  | 61.1712
|  | 52431 | ELETRODUTO DE PVC ROSCÁVEL DN: 3/4" | M | 5.88 | 10 |  | 58.8
|  | 54812 | CAIXA DE PVC 10 X10 X 5CM | Un | 7.52 | 1 |  | 7.52
|  | 55211 | ESPELHO PLÁSTICO - 4"X4" | Un | 9.05 | 1 |  | 9.05
90776 | PONTO SECO PARA TELEFONE EM CONDULETE | [5 empty] | UN |  | 202.46
|  | 2041 | ELETRICISTA (SGSP) | H | 23.87 | 1.5 |  | 35.8184
|  | 2044 | AJUDANTE DE ELETRICISTA (SGSP) | H | 17.47 | 1.5 |  | 26.2162
|  | 51631 | ELETRODUTO DE AÇO GALVANIZADO ELETROLÍTICO TIPO LEVE - ROSCA NBR 8133 - ESP. 1,06MM - 3/4" | M | 12.45 | 10 |  | 124.5
|  | 54863 | CONDULETE DE ALUMÍNIO TIPO C COM TAMPA - 3/4" | Un | 14.07 | 1 |  | 14.07
|  | 58422 | BRAÇADEIRA DE AÇO GALVANIZADO TIPO U (OMEGA/SIMPLES) - 3/4" | Un | 0.31 | 6 |  | 1.86
90780 | PONTO COM BOTÃO PARA CAMPAINHA - USO AO TEMPO - CAIXA 4"X2" | [5 empty] | UN |  | 383.74
|  | 2041 | ELETRICISTA (SGSP) | H | 23.87 | 5 |  | 119.3949
|  | 2044 | AJUDANTE DE ELETRICISTA (SGSP) | H | 17.47 | 5 |  | 87.3874
|  | 52431 | ELETRODUTO DE PVC ROSCÁVEL DN: 3/4" | M | 5.88 | 10 |  | 58.8
|  | 52865 | CABO 2;50 MM2 - ISOLAMENTO P/ 0;7 KV - FLEXÍVEL | M | 2.51 | 40 |  | 100.4
|  | 54813 | CAIXA DE PVC 10 X 5 X 5CM | Un | 3.45 | 1 |  | 3.45
|  | 55201 | BOTÃO PARA CAMPAINHA, COMPLETO C/ ESPELHO | Un | 14.31 | 1 |  | 14.31
90785 | PONTO COM CIGARRA DE SOBREPOR, TIPO COLEGIAL - CAIXA 3"X3" | [5 empty] | UN |  | 239.2
|  | 2041 | ELETRICISTA (SGSP) | H | 23.87 | 2.5 |  | 59.6974
|  | 2044 | AJUDANTE DE ELETRICISTA (SGSP) | H | 17.47 | 2.5 |  | 43.6937
|  | 52431 | ELETRODUTO DE PVC ROSCÁVEL DN: 3/4" | M | 5.88 | 3 |  | 17.64
|  | 52865 | CABO 2;50 MM2 - ISOLAMENTO P/ 0;7 KV - FLEXÍVEL | M | 2.51 | 6 |  | 15.06
|  | 54810 | CAIXA DE PASSAGEM E LIGAÇÃO EM PVC 7,5 X 7,5 X 5,0CM (3"X3") SEM PLACA | Un | 6.67 | 1 |  | 6.67
|  | 59025 | CIGARRA DE SOBREPOR; TIPO COLEGIAL | Un | 96.44 | 1 |  | 96.44
90790 | PONTO DE LUZ - CAIXA FUNDO MÓVEL | [5 empty] | UN |  | 220.17
|  | 2041 | ELETRICISTA (SGSP) | H | 23.87 | 3.2 |  | 76.4127
|  | 2044 | AJUDANTE DE ELETRICISTA (SGSP) | H | 17.47 | 3.2 |  | 55.9279
|  | 52431 | ELETRODUTO DE PVC ROSCÁVEL DN: 3/4" | M | 5.88 | 6 |  | 35.28
|  | 52865 | CABO 2;50 MM2 - ISOLAMENTO P/ 0;7 KV - FLEXÍVEL | M | 2.51 | 18 |  | 45.18
|  | 54804 | CAIXA DE PASSAGEM EM CHAPA DE AÇO ESMALTADO N. 20 FUNDO MÓVEL - 2" | Un | 3.17 | 1 |  | 3.17
|  | 58411 | BUCHA E ARRUELA DE ZAMACK - 1/2" | Un | 1 | 2 |  | 2
|  | 58412 | BUCHA E ARRUELA DE ZAMACK - 3/4" | Un | 1.1 | 2 |  | 2.2
90795 | PONTO DE LUZ - CONDULETE 3/4" | [5 empty] | UN |  | 267.22
|  | 2041 | ELETRICISTA (SGSP) | H | 23.87 | 3.2 |  | 76.4127
|  | 2044 | AJUDANTE DE ELETRICISTA (SGSP) | H | 17.47 | 3.2 |  | 55.9279
|  | 51631 | ELETRODUTO DE AÇO GALVANIZADO ELETROLÍTICO TIPO LEVE - ROSCA NBR 8133 - ESP. 1,06MM - 3/4" | M | 12.45 | 6 |  | 74.7
|  | 52865 | CABO 2;50 MM2 - ISOLAMENTO P/ 0;7 KV - FLEXÍVEL | M | 2.51 | 18 |  | 45.18
|  | 54863 | CONDULETE DE ALUMÍNIO TIPO C COM TAMPA - 3/4" | Un | 14.07 | 1 |  | 14.07
|  | 58422 | BRAÇADEIRA DE AÇO GALVANIZADO TIPO U (OMEGA/SIMPLES) - 3/4" | Un | 0.31 | 3 |  | 0.93
90810 | MINI DISJUNTOR - TIPO EUROPEU (IEC) - UNIPOLAR 6/25A | [5 empty] | UN |  | 28.02
|  | 2041 | ELETRICISTA (SGSP) | H | 23.87 | 0.4 |  | 9.5515
|  | 54450 | MINI DISJUNTOR - TIPO EUROPEU (IEC) - UNIPOLAR DE 6/25A | Un | 18.47 | 1 |  | 18.47
90811 | MINI DISJUNTOR - TIPO EUROPEU (IEC) - UNIPOLAR 32/50A | [5 empty] | UN |  | 25.58
|  | 2041 | ELETRICISTA (SGSP) | H | 23.87 | 0.5 |  | 11.9394
|  | 54451 | MINI DISJUNTOR - TIPO EUROPEU (IEC) - UNIPOLAR DE 32/50A | Un | 13.64 | 1 |  | 13.64
90812 | MINI DISJUNTOR - TIPO EUROPEU (IEC) - BIPOLAR 6/25A | [5 empty] | UN |  | 74
|  | 2041 | ELETRICISTA (SGSP) | H | 23.87 | 0.8 |  | 19.1031
|  | 54452 | MINI DISJUNTOR - TIPO EUROPEU (IEC) - BIPOLAR DE 6/25A | Un | 54.9 | 1 |  | 54.9
90813 | MINI DISJUNTOR - TIPO EUROPEU (IEC) - BIPOLAR 32/50A | [5 empty] | UN |  | 74.93
|  | 2041 | ELETRICISTA (SGSP) | H | 23.87 | 1 |  | 23.8789
|  | 54453 | MINI DISJUNTOR - TIPO EUROPEU (IEC) - BIPOLAR DE 32/50A | Un | 51.05 | 1 |  | 51.05
90814 | MINI DISJUNTOR - TIPO EUROPEU (IEC) - TRIPOLAR 6/25A | [5 empty] | UN |  | 106.19
|  | 2041 | ELETRICISTA (SGSP) | H | 23.87 | 1.2 |  | 28.6547
|  | 54454 | MINI DISJUNTOR - TIPO EUROPEU (IEC) - TRIPOLAR DE 6/25A | Un | 77.54 | 1 |  | 77.54
90815 | MINI DISJUNTOR - TIPO EUROPEU (IEC) - TRIPOLAR 32/50A | [5 empty] | UN |  | 99.62
|  | 2041 | ELETRICISTA (SGSP) | H | 23.87 | 1.5 |  | 35.8184
|  | 54455 | MINI DISJUNTOR - TIPO EUROPEU (IEC) - TRIPOLAR DE 32/50A | Un | 63.8 | 1 |  | 63.8
90816 | MINI DISJUNTOR - TIPO EUROPEU (IEC) - TRIPOLAR 63A | [5 empty] | UN |  | 112.82
|  | 2041 | ELETRICISTA (SGSP) | H | 23.87 | 1.8 |  | 42.9821
|  | 61009 | MINI DISJUNTOR - TIPO EUROPEU (IEC) - TRIPOLAR DE 63A | Un | 69.84 | 1 |  | 69.84
90817 | MINI DISJUNTOR - TIPO EUROPEU (IEC) - TRIPOLAR 80A | [5 empty] | UN |  | 217.66
|  | 2041 | ELETRICISTA (SGSP) | H | 23.87 | 1.5 |  | 35.8184
|  | 61083 | DISJUNTOR (MINI)TRIPOLAR 80A TIPO EUROPEU | Un | 181.84 | 1 |  | 181.84
90818 | MINI DISJUNTOR - TIPO EUROPEU (IEC) - TRIPOLAR 100A | [5 empty] | UN |  | 217.05
|  | 2041 | ELETRICISTA (SGSP) | H | 23.87 | 1.5 |  | 35.8184
|  | 61080 | DISJUNTOR (MINI) TRIPOLAR 100A - TIPO EUROPEU | Un | 181.23 | 1 |  | 181.23
90819 | MINI DISJUNTOR - TIPO EUROPEU (IEC) - BIPOLAR 63A | [5 empty] | UN |  | 72.29
|  | 2041 | ELETRICISTA (SGSP) | H | 23.87 | 1 |  | 23.8789
|  | 61081 | DISJUNTOR (MINI) BIPOLAR 63A TIPO EUROPEU | Un | 48.41 | 1 |  | 48.41
90820 | MINI DISJUNTOR - TIPO EUROPEU (IEC) - BIPOLAR 80A | [5 empty] | UN |  | 152.28
|  | 2041 | ELETRICISTA (SGSP) | H | 23.87 | 1 |  | 23.8789
|  | 61082 | DISJUNTOR (MINI) BIPOLAR 80A TIPO EUROPEU | Un | 128.4 | 1 |  | 128.4
90821 | DISJUNTOR AUTOMÁTICO TRIPOLAR A SECO 800A/600V | [5 empty] | UN |  | 37367.26
|  | 1037 | ELETROTÉCNICO MONTADOR (SGSP) | H | 44.05 | 4 |  | 176.2152
|  | 2041 | ELETRICISTA (SGSP) | H | 23.87 | 8 |  | 191.0319
|  | 2044 | AJUDANTE DE ELETRICISTA (SGSP) | H | 17.47 | 8 |  | 139.8199
|  | 54459 | DISJUNTOR DE POTÊNCIA BAIXA TENSÃO TRIP. A SECO 600V-800A | Un | 36860.19 | 1 |  | 36860.19
90822 | DISJUNTOR AUTOMÁTICO TRIPOLAR A SECO 1000A/600V | [5 empty] | UN |  | 34346.05
|  | 1037 | ELETROTÉCNICO MONTADOR (SGSP) | H | 44.05 | 4 |  | 176.2152
|  | 2041 | ELETRICISTA (SGSP) | H | 23.87 | 8 |  | 191.0319
|  | 2044 | AJUDANTE DE ELETRICISTA (SGSP) | H | 17.47 | 8 |  | 139.8199
|  | 54458 | DISJUNTOR DE POTÊNCIA BAIXA TENSÃO TRIP. A SECO 600V-1000A | Un | 33838.98 | 1 |  | 33838.98
90823 | DISJUNTOR AUTOMÁTICO TRIPOLAR A SECO 1250A/600V | [5 empty] | UN |  | 38110.14
|  | 1037 | ELETROTÉCNICO MONTADOR (SGSP) | H | 44.05 | 4 |  | 176.2152
|  | 2041 | ELETRICISTA (SGSP) | H | 23.87 | 8 |  | 191.0319
|  | 2044 | AJUDANTE DE ELETRICISTA (SGSP) | H | 17.47 | 8 |  | 139.8199
|  | 54460 | DISJUNTOR DE POTÊNCIA BAIXA TENSÃO TRIP. A SECO 600V-1250A | Un | 37603.07 | 1 |  | 37603.07
90824 | DISJUNTOR AUTOMÁTICO TRIPOLAR A SECO 1600A/600V | [5 empty] | UN |  | 41447.03
|  | 1037 | ELETROTÉCNICO MONTADOR (SGSP) | H | 44.05 | 4 |  | 176.2152
|  | 2041 | ELETRICISTA (SGSP) | H | 23.87 | 8 |  | 191.0319
|  | 2044 | AJUDANTE DE ELETRICISTA (SGSP) | H | 17.47 | 8 |  | 139.8199
|  | 54456 | DISJUNTOR DE POTÊNCIA BAIXA TENSÃO TRIP. A SECO 600V-1600A | Un | 40939.96 | 1 |  | 40939.96
90825 | DISJUNTOR AUTOMÁTICO TRIPOLAR A SECO 2000A/600V | [5 empty] | UN |  | 49257.17
|  | 1037 | ELETROTÉCNICO MONTADOR (SGSP) | H | 44.05 | 4 |  | 176.2152
|  | 2041 | ELETRICISTA (SGSP) | H | 23.87 | 8 |  | 191.0319
|  | 2044 | AJUDANTE DE ELETRICISTA (SGSP) | H | 17.47 | 8 |  | 139.8199
|  | 54461 | DISJUNTOR DE POTÊNCIA BAIXA TENSÃO TRIP. A SECO 600V-2000A | Un | 48750.1 | 1 |  | 48750.1
90826 | DISJUNTOR AUTOMÁTICO TRIPOLAR A SECO 2500A/600V | [5 empty] | UN |  | 69131.25
|  | 1037 | ELETROTÉCNICO MONTADOR (SGSP) | H | 44.05 | 4 |  | 176.2152
|  | 2041 | ELETRICISTA (SGSP) | H | 23.87 | 8 |  | 191.0319
|  | 2044 | AJUDANTE DE ELETRICISTA (SGSP) | H | 17.47 | 8 |  | 139.8199
|  | 54457 | DISJUNTOR DE POTÊNCIA BAIXA TENSÃO TRIP. A SECO 600V-2500A | Un | 68624.18 | 1 |  | 68624.18
90827 | DISJUNTOR AUTOMÁTICO TRIPOLAR A SECO 3200A/600V | [5 empty] | UN |  | 84788.25
|  | 1037 | ELETROTÉCNICO MONTADOR (SGSP) | H | 44.05 | 4 |  | 176.2152
|  | 2041 | ELETRICISTA (SGSP) | H | 23.87 | 8 |  | 191.0319
|  | 2044 | AJUDANTE DE ELETRICISTA (SGSP) | H | 17.47 | 8 |  | 139.8199
|  | 54462 | DISJUNTOR DE POTÊNCIA BAIXA TENSÃO TRIP. A SECO 600V-3200A | Un | 84281.18 | 1 |  | 84281.18
90828 | MINI DISJUNTOR - TIPO EUROPEU (IEC) - BIPOLAR 100A | [5 empty] | UN |  | 1221.92
|  | 2041 | ELETRICISTA (SGSP) | H | 23.87 | 0.4 |  | 9.5515
|  | 54501 | MINI DISJUNTOR - TIPO EUROPEU (IEC) - BIPOLAR DE 100A | Un | 1102.15 | 1.1 |  | 1212.365
90829 | MINI DISJUNTOR - TIPO EUROPEU (IEC) - BIPOLAR 125A | [5 empty] | UN |  | 1176.78
|  | 2041 | ELETRICISTA (SGSP) | H | 23.87 | 0.4 |  | 9.5515
|  | 54502 | MINI DISJUNTOR - TIPO EUROPEU (IEC) - BIPOLAR DE 125A | Un | 972.69 | 1.2 |  | 1167.228
90831 | DISJUNTOR CAIXA MOLDADA BIPOLAR 100A COM DISPARADOR TERMOMAGNÉTICO AJUSTÁVEL | [5 empty] | UN |  | 1186.25
|  | 1037 | ELETROTÉCNICO MONTADOR (SGSP) | H | 44.05 | 0.5 |  | 22.0269
|  | 2041 | ELETRICISTA (SGSP) | H | 23.87 | 1.2 |  | 28.6547
|  | 2044 | AJUDANTE DE ELETRICISTA (SGSP) | H | 17.47 | 1.2 |  | 20.9729
|  | 54470 | DISJUNTOR CX. MOLD. BIP. - DISP. TERMOMAG. AJUST. - 100A | Un | 1114.6 | 1 |  | 1114.6
90833 | DISJUNTOR CAIXA MOLDADA BIPOLAR 150A COM DISPARADOR TERMOMAGNÉTICO AJUSTÁVEL | [5 empty] | UN |  | 3141.04
|  | 1037 | ELETROTÉCNICO MONTADOR (SGSP) | H | 44.05 | 0.5 |  | 22.0269
|  | 2041 | ELETRICISTA (SGSP) | H | 23.87 | 1.2 |  | 28.6547
|  | 2044 | AJUDANTE DE ELETRICISTA (SGSP) | H | 17.47 | 1.2 |  | 20.9729
|  | 54472 | DISJUNTOR CX. MOLD. BIP. - DISP. TERMOMAG. AJUST. - 150A | Un | 3069.39 | 1 |  | 3069.39
90835 | DISJUNTOR CAIXA MOLDADA BIPOLAR 200A COM DISPARADOR TERMOMAGNÉTICO AJUSTÁVEL | [5 empty] | UN |  | 7698.66
|  | 1037 | ELETROTÉCNICO MONTADOR (SGSP) | H | 44.05 | 0.5 |  | 22.0269
|  | 2041 | ELETRICISTA (SGSP) | H | 23.87 | 1.5 |  | 35.8184
|  | 2044 | AJUDANTE DE ELETRICISTA (SGSP) | H | 17.47 | 1.5 |  | 26.2162
|  | 54474 | DISJUNTOR CX. MOLD. BIP. - DISP. TERMOMAG. AJUST. - 200A | Un | 7614.6 | 1 |  | 7614.6
90837 | DISJUNTOR CX MOLDADA BIPOLAR 250A C/ DISPARADOR TERM/MAGNET. AJUSTÁVEL | [5 empty] | UN |  | 8456.59
|  | 1037 | ELETROTÉCNICO MONTADOR (SGSP) | H | 44.05 | 0.5 |  | 22.0269
|  | 2041 | ELETRICISTA (SGSP) | H | 23.87 | 1.5 |  | 35.8184
|  | 2044 | AJUDANTE DE ELETRICISTA (SGSP) | H | 17.47 | 1.5 |  | 26.2162
|  | 54476 | DISJUNTOR CX. MOLD. BIP. - DISP. TERMOMAG. AJUST. - 250A | Un | 8372.53 | 1 |  | 8372.53
90846 | DISJUNTOR CAIXA MOLDADA TRIPOLAR 100A COM DISPARADOR TERMOMAGNÉTICO AJUSTÁVEL | [5 empty] | UN |  | 1148.18
|  | 1037 | ELETROTÉCNICO MONTADOR (SGSP) | H | 44.05 | 0.6 |  | 26.4322
|  | 2041 | ELETRICISTA (SGSP) | H | 23.87 | 1.8 |  | 42.9821
|  | 2044 | AJUDANTE DE ELETRICISTA (SGSP) | H | 17.47 | 1.8 |  | 31.4594
|  | 54485 | DISJUNTOR CX. MOLD. TRIP. C/ DISPARADOR TÉRMICO AJUSTÁVEL E MAGNÉTICO FIXO - 100A | Un | 1047.31 | 1 |  | 1047.31
90847 | DISJUNTOR CAIXA MOLDADA TRIPOLAR 125A COM DISPARADOR TERMOMAGNÉTICO AJUSTÁVEL | [5 empty] | UN |  | 1148.18
|  | 1037 | ELETROTÉCNICO MONTADOR (SGSP) | H | 44.05 | 0.6 |  | 26.4322
|  | 2041 | ELETRICISTA (SGSP) | H | 23.87 | 1.8 |  | 42.9821
|  | 2044 | AJUDANTE DE ELETRICISTA (SGSP) | H | 17.47 | 1.8 |  | 31.4594
|  | 54486 | DISJUNTOR CX. MOLD. TRIP. C/ DISPARADOR TÉRMICO AJUSTÁVEL E MAGNÉTICO FIXO - 125A | Un | 1047.31 | 1 |  | 1047.31
90848 | DISJUNTOR CAIXA MOLDADA TRIPOLAR 150A COM DISPARADOR TERMOMAGNÉTICO AJUSTÁVEL | [5 empty] | UN |  | 1135.21
|  | 1037 | ELETROTÉCNICO MONTADOR (SGSP) | H | 44.05 | 0.6 |  | 26.4322
|  | 2041 | ELETRICISTA (SGSP) | H | 23.87 | 1.8 |  | 42.9821
|  | 2044 | AJUDANTE DE ELETRICISTA (SGSP) | H | 17.47 | 1.8 |  | 31.4594
|  | 54487 | DISJUNTOR CX. MOLD. TRIP. C/ DISPARADOR TÉRMICO AJUSTÁVEL E MAGNÉTICO FIXO - 150A | Un | 1034.34 | 1 |  | 1034.34
90850 | DISJUNTOR CAIXA MOLDADA TRIPOLAR 200A COM DISPARADOR TERMOMAGNÉTICO AJUSTÁVEL | [5 empty] | UN |  | 2034.92
|  | 1037 | ELETROTÉCNICO MONTADOR (SGSP) | H | 44.05 | 0.6 |  | 26.4322
|  | 2041 | ELETRICISTA (SGSP) | H | 23.87 | 2.1 |  | 50.1458
|  | 2044 | AJUDANTE DE ELETRICISTA (SGSP) | H | 17.47 | 2.1 |  | 36.7027
|  | 54489 | DISJUNTOR CX. MOLD. TRIP. - DISP. TERMOMAG. AJUST. - 200A | Un | 1921.64 | 1 |  | 1921.64
90852 | DISJUNTOR CAIXA MOLDADA TRIPOLAR 250A COM DISPARADOR TERMOMAGNÉTICO AJUSTÁVEL | [5 empty] | UN |  | 2034.92
|  | 1037 | ELETROTÉCNICO MONTADOR (SGSP) | H | 44.05 | 0.6 |  | 26.4322
|  | 2041 | ELETRICISTA (SGSP) | H | 23.87 | 2.1 |  | 50.1458
|  | 2044 | AJUDANTE DE ELETRICISTA (SGSP) | H | 17.47 | 2.1 |  | 36.7027
|  | 54491 | DISJUNTOR CX. MOLD. TRIP. - DISP. TERMOMAG. AJUST. - 250A | Un | 1921.64 | 1 |  | 1921.64
90853 | DISJUNTOR CAIXA MOLDADA TRIPOLAR 300A COM DISPARADOR TERMOMAGNÉTICO AJUSTÁVEL | [5 empty] | UN |  | 2043.19
|  | 1037 | ELETROTÉCNICO MONTADOR (SGSP) | H | 44.05 | 0.6 |  | 26.4322
|  | 2041 | ELETRICISTA (SGSP) | H | 23.87 | 2.3 |  | 54.9216
|  | 2044 | AJUDANTE DE ELETRICISTA (SGSP) | H | 17.47 | 2.3 |  | 40.1982
|  | 54492 | DISJUNTOR CX. MOLD. TRIP. - DISP. TERMOMAG. AJUST. - 300A | Un | 1921.64 | 1 |  | 1921.64
90855 | DISJUNTOR CAIXA MOLDADA TRIPOLAR 400A COM DISPARADOR TERMOMAGNÉTICO AJUSTÁVEL | [5 empty] | UN |  | 2043.19
|  | 1037 | ELETROTÉCNICO MONTADOR (SGSP) | H | 44.05 | 0.6 |  | 26.4322
|  | 2041 | ELETRICISTA (SGSP) | H | 23.87 | 2.3 |  | 54.9216
|  | 2044 | AJUDANTE DE ELETRICISTA (SGSP) | H | 17.47 | 2.3 |  | 40.1982
|  | 54494 | DISJUNTOR CX. MOLD. TRIP. - DISP. TERMOMAG. AJUST. - 400A | Un | 1921.64 | 1 |  | 1921.64
90856 | DISJUNTOR CAIXA MOLDADA TRIPOLAR 450A COM DISPARADOR TERMOMAGNÉTICO AJUSTÁVEL | [5 empty] | UN |  | 3608.05
|  | 1037 | ELETROTÉCNICO MONTADOR (SGSP) | H | 44.05 | 0.6 |  | 26.4322
|  | 2041 | ELETRICISTA (SGSP) | H | 23.87 | 2.6 |  | 62.0853
|  | 2044 | AJUDANTE DE ELETRICISTA (SGSP) | H | 17.47 | 2.6 |  | 45.4414
|  | 54495 | DISJUNTOR CX. MOLD. TRIP. - DISP. TERMOMAG. AJUST. - 450A | Un | 3474.09 | 1 |  | 3474.09
90858 | DISJUNTOR CAIXA MOLDADA TRIPOLAR 630A COM DISPARADOR TERMOMAGNÉTICO AJUSTÁVEL | [5 empty] | UN |  | 3608.05
|  | 1037 | ELETROTÉCNICO MONTADOR (SGSP) | H | 44.05 | 0.6 |  | 26.4322
|  | 2041 | ELETRICISTA (SGSP) | H | 23.87 | 2.6 |  | 62.0853
|  | 2044 | AJUDANTE DE ELETRICISTA (SGSP) | H | 17.47 | 2.6 |  | 45.4414
|  | 54497 | DISJUNTOR CX. MOLD. TRIP. - DISP. TERMOMAG. AJUST. - 630A | Un | 3474.09 | 1 |  | 3474.09
90880 | DISJUNTOR TERMOMAGNÉTICO DIFERENCIAL BIPOLAR - 16A - SENSIBILIDADE 30MA - 230V | [5 empty] | UN |  | 734.74
|  | 1037 | ELETROTÉCNICO MONTADOR (SGSP) | H | 44.05 | 0.5 |  | 22.0269
|  | 2041 | ELETRICISTA (SGSP) | H | 23.87 | 1.2 |  | 28.6547
|  | 2044 | AJUDANTE DE ELETRICISTA (SGSP) | H | 17.47 | 1.2 |  | 20.9729
|  | 54101 | DISJUNTOR DE PROTEÇÃO DIFERENCIAL RESIDUAL - 30MA/230V - 2 PÓLOS - 16A | Un | 663.09 | 1 |  | 663.09
90881 | DISJUNTOR TERMOMAGNÉTICO DIFERENCIAL BIPOLAR - 20A - SENSIBILIDADE 30MA - 230V | [5 empty] | UN |  | 606.97
|  | 1037 | ELETROTÉCNICO MONTADOR (SGSP) | H | 44.05 | 0.5 |  | 22.0269
|  | 2041 | ELETRICISTA (SGSP) | H | 23.87 | 1.2 |  | 28.6547
|  | 2044 | AJUDANTE DE ELETRICISTA (SGSP) | H | 17.47 | 1.2 |  | 20.9729
|  | 54102 | DISJUNTOR DE PROTEÇÃO DIFERENCIAL RESIDUAL - 30MA/230V - 2 PÓLOS - 20A | Un | 535.32 | 1 |  | 535.32
90882 | DISJUNTOR TERMOMAGNÉTICO DIFERENCIAL BIPOLAR - 25A - SENSIBILIDADE 30MA - 240V | [5 empty] | UN |  | 592.6
|  | 1037 | ELETROTÉCNICO MONTADOR (SGSP) | H | 44.05 | 0.5 |  | 22.0269
|  | 2041 | ELETRICISTA (SGSP) | H | 23.87 | 1.2 |  | 28.6547
|  | 2044 | AJUDANTE DE ELETRICISTA (SGSP) | H | 17.47 | 1.2 |  | 20.9729
|  | 54103 | DISJUNTOR DE PROTEÇÃO DIFERENCIAL RESIDUAL - 30MA/240V - 2 PÓLOS - 25A | Un | 520.95 | 1 |  | 520.95
90883 | DISJUNTOR TERMOMAGNÉTICO DIFERENCIAL BIPOLAR - 32A - SENSIBILIDADE 30MA - 230V | [5 empty] | UN |  | 570.97
|  | 1037 | ELETROTÉCNICO MONTADOR (SGSP) | H | 44.05 | 0.5 |  | 22.0269
|  | 2041 | ELETRICISTA (SGSP) | H | 23.87 | 1.3 |  | 31.0426
|  | 2044 | AJUDANTE DE ELETRICISTA (SGSP) | H | 17.47 | 1.3 |  | 22.7207
|  | 54104 | DISJUNTOR DE PROTEÇÃO DIFERENCIAL RESIDUAL - 30MA/230V - 2 PÓLOS - 32A | Un | 495.18 | 1 |  | 495.18
90885 | DISJUNTOR TERMOMAGNÉTICO DIFERENCIAL BIPOLAR - 40A - SENSIBILIDADE 30MA - 240V | [5 empty] | UN |  | 745.91
|  | 1037 | ELETROTÉCNICO MONTADOR (SGSP) | H | 44.05 | 0.5 |  | 22.0269
|  | 2041 | ELETRICISTA (SGSP) | H | 23.87 | 1.5 |  | 35.8184
|  | 2044 | AJUDANTE DE ELETRICISTA (SGSP) | H | 17.47 | 1.5 |  | 26.2162
|  | 54106 | DISJUNTOR DE PROTEÇÃO DIFERENCIAL RESIDUAL - 30MA/240V - 2 PÓLOS - 40A | Un | 661.85 | 1 |  | 661.85
90886 | DISJUNTOR TERMOMAGNÉTICO DIFERENCIAL BIPOLAR - 63A - SENSIBILIDADE 30MA - 240V | [5 empty] | UN |  | 858.79
|  | 1037 | ELETROTÉCNICO MONTADOR (SGSP) | H | 44.05 | 0.5 |  | 22.0269
|  | 2041 | ELETRICISTA (SGSP) | H | 23.87 | 1.7 |  | 40.5942
|  | 2044 | AJUDANTE DE ELETRICISTA (SGSP) | H | 17.47 | 1.7 |  | 29.7117
|  | 54107 | DISJUNTOR DE PROTEÇÃO DIFERENCIAL RESIDUAL - 30MA/240V - 2 PÓLOS - 63 A | Un | 766.46 | 1 |  | 766.46
90890 | DISJUNTOR TERMOMAGNÉTICO DIFERENCIAL TRIPOLAR - 63A - SENSIBILIDADE 30MA - 240V | [5 empty] | UN |  | 1157.2
|  | 1037 | ELETROTÉCNICO MONTADOR (SGSP) | H | 44.05 | 0.5 |  | 22.0269
|  | 2041 | ELETRICISTA (SGSP) | H | 23.87 | 1.8 |  | 42.9821
|  | 2044 | AJUDANTE DE ELETRICISTA (SGSP) | H | 17.47 | 1.8 |  | 31.4594
|  | 54111 | DISJUNTOR DE PROTEÇÃO DIFERENCIAL RESIDUAL - 30MA/240V - 3 PÓLOS - 63A | Un | 1060.73 | 1 |  | 1060.73
90932 | LUMINÁRIA INDUSTRIAL, CORPO REFLETOR REPUXADO EM CHAPA DE ALUMÍNIO ANODIZADO E SELADO - FLANGE DE FIXAÇÃO EM LIGA DE ALUMÍNIO FUNDIDO PARA LÂMPADA DE VAPOR DE MERCÚRIO ATÉ 400W | [5 empty] | UN |  | 529.83
|  | 2041 | ELETRICISTA (SGSP) | H | 23.87 | 3 |  | 71.6369
|  | 2044 | AJUDANTE DE ELETRICISTA (SGSP) | H | 17.47 | 3 |  | 52.4324
|  | 55660 | LUMINÁRIA INDUSTRIAL REFLETOR REPUXADO EM ALUMÍNIO ANODIZ. C/ GRADE DE PROTEÇÃO GALV. P/ LÂMP. VAPOR DE MERC. DE 400W | Un | 217.9 | 1 |  | 217.9
|  | 56047 | REATOR PARA LÂMPADA VAPOR DE MERCÚRIO - 400W / 220V | Un | 83.28 | 1 |  | 83.28
|  | 56441 | LÂMPADA VAPOR DE MERCÚRIO - 220V - 400W | Un | 104.58 | 1 |  | 104.58
90935 | PROJETOR DE ALUMÍNIO FUNDIDO COM VIDRO PARA LÂMPADA ATÉ 500W | [5 empty] | UN |  | 572.82
|  | 2041 | ELETRICISTA (SGSP) | H | 23.87 | 3 |  | 71.6369
|  | 2044 | AJUDANTE DE ELETRICISTA (SGSP) | H | 17.47 | 3 |  | 52.4324
|  | 55675 | PROJETOR ALUMÍNIO FUNDIDO C/ VIDRO P/ LÂMPADA ATÉ 500W | Un | 448.75 | 1 |  | 448.75
90936 | PROJETOR DE ALUMÍNIO FUNDIDO COM VIDRO PARA LÂMPADA ATÉ 1000W | [5 empty] | UN |  | 933.05
|  | 2041 | ELETRICISTA (SGSP) | H | 23.87 | 2.5 |  | 59.6974
|  | 2044 | AJUDANTE DE ELETRICISTA (SGSP) | H | 17.47 | 2.5 |  | 43.6937
|  | 55676 | PROJETOR FECHADO EM ALUMÍNIO FUNDIDO COM LENTE PLANA DE CRISTAL TEMPERADO PARA LÂMPADA VAPOR METÁLICO DE 1000W | Un | 829.66 | 1 |  | 829.66
90937 | PROJETOR DE ALUMÍNIO REPUXADO COM VIDRO PARA LÂMPADA ATÉ 400W | [5 empty] | UN |  | 490.99
|  | 2041 | ELETRICISTA (SGSP) | H | 23.87 | 1.5 |  | 35.8184
|  | 2044 | AJUDANTE DE ELETRICISTA (SGSP) | H | 17.47 | 1.5 |  | 26.2162
|  | 55672 | PROJETOR FECHADO REFLETOR REPUXADO EM ALUM. ANODIZ. C/LENTE PLANA DE CRISTAL TEMP. P/ LÂMPADA VAPOR DE MERCÚRIO DE 400W | Un | 428.96 | 1 |  | 428.96
90938 | PROJETOR PARA USO EXTERNO COM LÂMPADA LED DE 100W - COMPLETA | [5 empty] | UN |  | 260.04
|  | 2041 | ELETRICISTA (SGSP) | H | 23.87 | 1 |  | 23.8789
|  | 2044 | AJUDANTE DE ELETRICISTA (SGSP) | H | 17.47 | 1 |  | 17.4774
|  | 55677 | PROJETOR PARA USO EXTERNO PARA LAMPADA DE LED DE 100 W COM LAMPADA - FORMATO RETANGULAR, CORPO DE ALUMINIO E DIFUSOR DE VIDRO- PROTOTIPO COMERCIAL (INTRAL ) | Un | 218.68 | 1 |  | 218.68
90939 | PROJETOR PARA USO EXTERNO COM LÂMPADA LED DE 150W - COMPLETA | [5 empty] | UN |  | 352.52
|  | 2041 | ELETRICISTA (SGSP) | H | 23.87 | 1.1 |  | 26.2668
|  | 2044 | AJUDANTE DE ELETRICISTA (SGSP) | H | 17.47 | 1.1 |  | 19.2252
|  | 55678 | PROJETOR PARA USO EXTERNO PARA LAMPADA DE LED DE 150 W COM LAMPADA - FORMATO RETANGULAR, CORPO DE ALUMINIO E DIFUSOR DE VIDRO- PROTOTIPO COMERCIAL (INTRAL ) | Un | 307.03 | 1 |  | 307.03
90943 | LUMINÁRIA BLINDADA EM ALUMÍNIO FUNDIDO DE EMBUTIR ATÉ 200W | [5 empty] | UN |  | 329.88
|  | 2041 | ELETRICISTA (SGSP) | H | 23.87 | 1 |  | 23.8789
|  | 2044 | AJUDANTE DE ELETRICISTA (SGSP) | H | 17.47 | 1 |  | 17.4774
|  | 55604 | LUMINÁRIA BLINDADA EM ALUMÍNIO FUNDIDO DE EMBUTIR ATÉ 200W | Un | 274.25 | 1 |  | 274.25
|  | 56468 | LÂMPADA COMPACTA MINI FLUORESCENTE COM REATOR E SOQUETE INCORPORADOS - 25W | Un | 14.27 | 1 |  | 14.27
90944 | LUMINÁRIA BLINDADA EM ALUMÍNIO FUNDIDO, DE SOBREPOR, TIPO "TARTARUGA" PARA 1 LÂMPADA DE ATÉ 200W | [5 empty] | UN |  | 435.51
|  | 2041 | ELETRICISTA (SGSP) | H | 23.87 | 0.8 |  | 19.1031
|  | 2044 | AJUDANTE DE ELETRICISTA (SGSP) | H | 17.47 | 0.8 |  | 13.9819
|  | 55603 | LUMINÁRIA BLINDADA EM ALUMÍNIO FUNDIDO TARTARUGA ATÉ 200W | Un | 388.15 | 1 |  | 388.15
|  | 56468 | LÂMPADA COMPACTA MINI FLUORESCENTE COM REATOR E SOQUETE INCORPORADOS - 25W | Un | 14.27 | 1 |  | 14.27
90950 | LUMINÁRIA COMERCIAL DE SOBREPOR COM DIFUSOR TRANSPARENTE OU FOSCO PARA 2 LÂMPADAS TUBULARES DE LED 9/10W - COMPLETA | [5 empty] | UN |  | 248.21
|  | 2041 | ELETRICISTA (SGSP) | H | 23.87 | 1.1 |  | 26.2668
|  | 2044 | AJUDANTE DE ELETRICISTA (SGSP) | H | 17.47 | 1.1 |  | 19.2252
|  | 55801 | LUMINÁRIA COMERCIAL DE SOBREPOR COM DIFUSOR TRANSPARENTE OU FOSCO 2 LED TUBULAR 18/20 W | Un | 155.3 | 1 |  | 155.3
|  | 55805 | LÂMPADA LED TUBULAR T8 DE 10W - BASE G13 - IRC>=80 | Un | 20.29 | 2 |  | 40.58
|  | 59038 | SOQUETE PARA LAMPADA TUBULAR | Un | 1.71 | 4 |  | 6.84
90951 | LUMINÁRIA COMERCIAL DE SOBREPOR COM DIFUSOR TRANSPARENTE OU FOSCO PARA 2 LÂMPADAS TUBULARES DE LED 18/20W - COMPLETA | [5 empty] | UN |  | 269.32
|  | 2041 | ELETRICISTA (SGSP) | H | 23.87 | 1.2 |  | 28.6547
|  | 2044 | AJUDANTE DE ELETRICISTA (SGSP) | H | 17.47 | 1.2 |  | 20.9729
|  | 55802 | LUMINÁRIA COMERCIAL DE SOBREPOR COM DIFUSOR TRANSPARENTE OU FOSCO 2 LED TUBULAR 9/10 W | Un | 120.95 | 1 |  | 120.95
|  | 56492 | LAMPADA DE LED TUBULAR 18/20 W | Un | 45.95 | 2 |  | 91.9
|  | 59038 | SOQUETE PARA LAMPADA TUBULAR | Un | 1.71 | 4 |  | 6.84
90952 | LUMINÁRIA COMERCIAL DE EMBUTIR COM DIFUSOR TRANSPARENTE OU FOSCO PARA 2 LÂMPADAS TUBULARES T8 DE 10W - BASE G13-IRC>=80 - COMPLETA | [5 empty] | UN |  | 256.48
|  | 2041 | ELETRICISTA (SGSP) | H | 23.87 | 1.3 |  | 31.0426
|  | 2044 | AJUDANTE DE ELETRICISTA (SGSP) | H | 17.47 | 1.3 |  | 22.7207
|  | 55801 | LUMINÁRIA COMERCIAL DE SOBREPOR COM DIFUSOR TRANSPARENTE OU FOSCO 2 LED TUBULAR 18/20 W | Un | 155.3 | 1 |  | 155.3
|  | 55805 | LÂMPADA LED TUBULAR T8 DE 10W - BASE G13 - IRC>=80 | Un | 20.29 | 2 |  | 40.58
|  | 59038 | SOQUETE PARA LAMPADA TUBULAR | Un | 1.71 | 4 |  | 6.84
90953 | LUMINÁRIA COMERCIAL DE EMBUTIR COM DIFUSOR TRANSPARENTE OU FOSCO PARA 2 LÂMPADAS TUBULARES DE LED 18/20W - COMPLETA | [5 empty] | UN |  | 277.59
|  | 2041 | ELETRICISTA (SGSP) | H | 23.87 | 1.4 |  | 33.4305
|  | 2044 | AJUDANTE DE ELETRICISTA (SGSP) | H | 17.47 | 1.4 |  | 24.4684
|  | 55802 | LUMINÁRIA COMERCIAL DE SOBREPOR COM DIFUSOR TRANSPARENTE OU FOSCO 2 LED TUBULAR 9/10 W | Un | 120.95 | 1 |  | 120.95
|  | 56492 | LAMPADA DE LED TUBULAR 18/20 W | Un | 45.95 | 2 |  | 91.9
|  | 59038 | SOQUETE PARA LAMPADA TUBULAR | Un | 1.71 | 4 |  | 6.84
90954 | LUMINÁRIA COMERCIAL DE EMBUTIR COM CORPO, ALETAS PLANAS, TAMPA PORTA LÂMPADAS EM CHAPA DE AÇO TRATADA E PINTADA NA COR BRANCA, REFLETOR COM ACABAMENTO ESPECULAR DE ALTO BRILHO PARA 2 LÂMPADAS FLUORESCENTES DE 16/20W - COMPLETA | [5 empty] | UN |  | 230.63
|  | 2041 | ELETRICISTA (SGSP) | H | 23.87 | 1.4 |  | 33.4305
|  | 2044 | AJUDANTE DE ELETRICISTA (SGSP) | H | 17.47 | 1.4 |  | 24.4684
|  | 55803 | LUMINÁRIA COMERCIAL DE EMBUTIR COM CORPO, ALETAS PLANAS, TAMPA PORTA LAMPADAS, EM CHAPA DE AÇO TRATADA E PINTADA NA COR BRANCA, REFLETOR COM ACABAMENTO ESPECULAR DE ALTO BRILHO PARA 2 LAMPADAS FLUORESCENTES DE 16/20W | Un | 92.02 | 1 |  | 92.02
|  | 56068 | REATOR ELETRÔNICO AFP PARA LÂMPADA FLUORESCENTE -2X32W - BIVOLT | Un | 45.07 | 1 |  | 45.07
|  | 56466 | LÂMPADA FLUORESCENTE - 16W | Un | 10.08 | 2 |  | 20.16
|  | 59032 | SOQUETE ANTIVIBRATÓRIO PARA LÂMPADA FLUORESCENTE SEM PORTA - STA | Un | 3.87 | 4 |  | 15.48
90955 | LUMINÁRIA COMERCIAL DE EMBUTIR COM CORPO, ALETAS PLANAS, TAMPA PORTA LÂMPADAS EM CHAPA DE AÇO TRATADA E PINTADA NA COR BRANCA, REFLETOR COM ACABAMENTO ESPECULAR DE ALTO BRILHO PARA 2 LÂMPADAS FLUORESCENTES DE 32/40W - COMPLETA | [5 empty] | UN |  | 294.34
|  | 2041 | ELETRICISTA (SGSP) | H | 23.87 | 1.5 |  | 35.8184
|  | 2044 | AJUDANTE DE ELETRICISTA (SGSP) | H | 17.47 | 1.5 |  | 26.2162
|  | 55804 | LUMINÁRIA COMERCIAL DE EMBUTIR COM CORPO, ALETAS PLANAS, TAMPA PORTA LAMPADAS, EM CHAPA DE AÇO TRATADA E PINTADA NA COR BRANCA, REFLETOR COM ACABAMENTO ESPECULAR DE ALTO BRILHO PARA 2 LAMPADAS FLUORESCENTES DE 32/40W | Un | 158.51 | 1 |  | 158.51
|  | 56066 | REATOR ELETRÔNICO AFP PARA LÂMPADA FLUORESCENTE -1X32W - BIVOLT | Un | 31.2 | 1 |  | 31.2
|  | 56467 | LÂMPADA FLUORESCENTE - 32W | Un | 13.56 | 2 |  | 27.12
|  | 59032 | SOQUETE ANTIVIBRATÓRIO PARA LÂMPADA FLUORESCENTE SEM PORTA - STA | Un | 3.87 | 4 |  | 15.48
90957 | LUMINÁRIA HERMÉTICA EM ALUMÍNIO FUNDIDO PARA LÂMPADA ATÉ 250W - COM APROVAÇÃO DE ILUME/ PMSP | [5 empty] | UN |  | 554.48
|  | 2041 | ELETRICISTA (SGSP) | H | 23.87 | 2 |  | 47.7579
|  | 2044 | AJUDANTE DE ELETRICISTA (SGSP) | H | 17.47 | 2 |  | 34.9549
|  | 55661 | LUMINÁRIA PARA ILUMINAÇÃO PÚBLICA PARA LÂMPADA ATÉ 250 W, COM APROVAÇÃO DE ILUME/PMSP | Un | 471.77 | 1 |  | 471.77
90967 | LUMINÁRIA INDUSTRIAL, CORPO EM CHAPA DE AÇO TRATADA, PINTADA E REFLETOR EM ALUMÍNIO ANODIZADO DE ALTO BRILHO - 1XT 14W | [5 empty] | UN |  | 178.34
|  | 2041 | ELETRICISTA (SGSP) | H | 23.87 | 1.1 |  | 26.2668
|  | 2044 | AJUDANTE DE ELETRICISTA (SGSP) | H | 17.47 | 1.1 |  | 19.2252
|  | 55699 | LUMINÁRIA INDUSTRIAL CORPO EM CHAPA DE AÇO TRATADA, PINTADA E REFLETOR EM ALUMÍNIO ANODIZADO DE ALTO BRILHO - 1XT14/24W | Un | 66.67 | 1 |  | 66.67
|  | 56077 | REATOR ELETRÔNICO AFP PARA LÂMPADA FLUORESCENTE - 1X14W - BIVOLT | Un | 53.86 | 1 |  | 53.86
|  | 56411 | LÂMPADA FLUORESCENTE - 14W | Un | 12.32 | 1 |  | 12.32
90969 | LUMINÁRIA INDUSTRIAL CORPO EM CHAPA DE AÇO TRATADA, PINTADA E REFLETOR EM ALUMÍNIO ANODIZADO E ALTO BRILHO - 2XT 14W | [5 empty] | UN |  | 225.6
|  | 2041 | ELETRICISTA (SGSP) | H | 23.87 | 1.5 |  | 35.8184
|  | 2044 | AJUDANTE DE ELETRICISTA (SGSP) | H | 17.47 | 1.5 |  | 26.2162
|  | 55700 | LUMINÁRIA INDUSTRIAL CORPO EM CHAPA DE AÇO TRATADA, PINTADA E REFLETOR EM ALUMÍNIO ANODIZADO DE ALTO BRILHO - 2XT14/24W | Un | 72.54 | 1 |  | 72.54
|  | 56079 | REATOR ELETRÔNICO AFP PARA LÂMPADA FLUORESCENTE - 2X14W - BIVOLT | Un | 66.39 | 1 |  | 66.39
|  | 56411 | LÂMPADA FLUORESCENTE - 14W | Un | 12.32 | 2 |  | 24.64
90971 | LUMINÁRIA INDUSTRIAL - 1 LÂMPADA FLUORESCENTE 16W | [5 empty] | UN |  | 161.53
|  | 2041 | ELETRICISTA (SGSP) | H | 23.87 | 1.1 |  | 26.2668
|  | 2044 | AJUDANTE DE ELETRICISTA (SGSP) | H | 17.47 | 1.1 |  | 19.2252
|  | 55624 | LUMINÁRIA INDUSTRIAL CORPO EM CHAPA DE AÇO TRATADA, PINTADA E REFLETOR EM ALUM. ANODIZ. DE ALTO BRILHO -2XT26 16/18/20W | Un | 70.83 | 1 |  | 70.83
|  | 56065 | REATOR ELETRÔNICO AFP PARA LÂMPADA FLUORESCENTE -1X16W - BIVOLT | Un | 35.13 | 1 |  | 35.13
|  | 56466 | LÂMPADA FLUORESCENTE - 16W | Un | 10.08 | 1 |  | 10.08
90972 | LUMINÁRIA INDUSTRIAL - 2 LÂMPADAS FLUORESCENTES 16/20W | [5 empty] | UN |  | 189.4
|  | 2041 | ELETRICISTA (SGSP) | H | 23.87 | 1.5 |  | 35.8184
|  | 2044 | AJUDANTE DE ELETRICISTA (SGSP) | H | 17.47 | 1.5 |  | 26.2162
|  | 55624 | LUMINÁRIA INDUSTRIAL CORPO EM CHAPA DE AÇO TRATADA, PINTADA E REFLETOR EM ALUM. ANODIZ. DE ALTO BRILHO -2XT26 16/18/20W | Un | 70.83 | 1 |  | 70.83
|  | 56067 | REATOR ELETRÔNICO AFP PARA LÂMPADA FLUORESCENTE -2X16W - BIVOLT | Un | 36.38 | 1 |  | 36.38
|  | 56466 | LÂMPADA FLUORESCENTE - 16W | Un | 10.08 | 2 |  | 20.16
90974 | LUMINÁRIA INDUSTRIAL - 1 LÂMPADA FLUORESCENTE 32W | [5 empty] | UN |  | 185.99
|  | 2041 | ELETRICISTA (SGSP) | H | 23.87 | 1.1 |  | 26.2668
|  | 2044 | AJUDANTE DE ELETRICISTA (SGSP) | H | 17.47 | 1.1 |  | 19.2252
|  | 55627 | LUMINÁRIA INDUSTRIAL CORPO EM CHAPA DE AÇO TRATADA, PINTADA E REFLETOR EM ALUM. ANODIZ. DE ALTO BRILHO -2XT26 32/36/40W | Un | 95.74 | 1 |  | 95.74
|  | 56066 | REATOR ELETRÔNICO AFP PARA LÂMPADA FLUORESCENTE -1X32W - BIVOLT | Un | 31.2 | 1 |  | 31.2
|  | 56467 | LÂMPADA FLUORESCENTE - 32W | Un | 13.56 | 1 |  | 13.56
90975 | LUMINÁRIA INDUSTRIAL - 2 LÂMPADAS FLUORESCENTE 32/40W | [5 empty] | UN |  | 229.96
|  | 2041 | ELETRICISTA (SGSP) | H | 23.87 | 1.5 |  | 35.8184
|  | 2044 | AJUDANTE DE ELETRICISTA (SGSP) | H | 17.47 | 1.5 |  | 26.2162
|  | 55627 | LUMINÁRIA INDUSTRIAL CORPO EM CHAPA DE AÇO TRATADA, PINTADA E REFLETOR EM ALUM. ANODIZ. DE ALTO BRILHO -2XT26 32/36/40W | Un | 95.74 | 1 |  | 95.74
|  | 56068 | REATOR ELETRÔNICO AFP PARA LÂMPADA FLUORESCENTE -2X32W - BIVOLT | Un | 45.07 | 1 |  | 45.07
|  | 56467 | LÂMPADA FLUORESCENTE - 32W | Un | 13.56 | 2 |  | 27.12
90976 | LUMINÁRIA TIPO PLAFONIER BRANCA PARA LÂMPADA FLUORESCENTE 2X32W, COM DIFUSOR EM POLIESTIRENO TRANSPARENTE E SOQUETES (REF. COVISA) | [5 empty] | UN |  | 285.87
|  | 2041 | ELETRICISTA (SGSP) | H | 23.87 | 1.5 |  | 35.8184
|  | 2044 | AJUDANTE DE ELETRICISTA (SGSP) | H | 17.47 | 1.5 |  | 26.2162
|  | 55715 | LUMINÁRIA TIPO PLAFONIER BRANCA P/ LÂMPADA FLUORESCENTE 2 X 32W C/ DIFUSOR EM POLIESTIRENO TRANSPARENTE E SOQUETES | Un | 151.65 | 1 |  | 151.65
|  | 56068 | REATOR ELETRÔNICO AFP PARA LÂMPADA FLUORESCENTE -2X32W - BIVOLT | Un | 45.07 | 1 |  | 45.07
|  | 56467 | LÂMPADA FLUORESCENTE - 32W | Un | 13.56 | 2 |  | 27.12
90978 | LUMINÁRIA INDUSTRIAL CORPO EM CHAPA DE AÇO TRATADA, PINTADA E REFLETOR EM ALUMÍNIO ANODIZADO DE ALTO BRILHO - 1XT 28W | [5 empty] | UN |  | 235.24
|  | 2041 | ELETRICISTA (SGSP) | H | 23.87 | 1.1 |  | 26.2668
|  | 2044 | AJUDANTE DE ELETRICISTA (SGSP) | H | 17.47 | 1.1 |  | 19.2252
|  | 55702 | LUMINÁRIA INDUSTRIAL CORPO EM CHAPA DE AÇO TRATADA, PINTADA E REFLETOR EM ALUMÍNIO ANODIZADO DE ALTO BRILHO - 1XT28/54W | Un | 89.7 | 1 |  | 89.7
|  | 56078 | REATOR ELETRÔNICO AFP PARA LÂMPADA FLUORESCENTE - 1X28W - BIVOLT | Un | 86.87 | 1 |  | 86.87
|  | 56412 | LÂMPADA FLUORESCENTE - 28W | Un | 13.18 | 1 |  | 13.18
90979 | LUMINÁRIA INDUSTRIAL CORPO EM CHAPA DE AÇO TRATADA, PINTADA E REFLETOR EM ALUMÍNIO ANODIZADO DE ALTO BRILHO - 2XT 28W | [5 empty] | UN |  | 262.48
|  | 2041 | ELETRICISTA (SGSP) | H | 23.87 | 1.5 |  | 35.8184
|  | 2044 | AJUDANTE DE ELETRICISTA (SGSP) | H | 17.47 | 1.5 |  | 26.2162
|  | 55703 | LUMINÁRIA INDUSTRIAL CORPO EM CHAPA DE AÇO TRATADA, PINTADA E REFLETOR EM ALUMÍNIO ANODIZADO DE ALTO BRILHO - 2XT28/54W | Un | 92.77 | 1 |  | 92.77
|  | 56080 | REATOR ELETRÔNICO AFP PARA LÂMPADA FLUORESCENTE - 2X28W - BIVOLT | Un | 81.32 | 1 |  | 81.32
|  | 56412 | LÂMPADA FLUORESCENTE - 28W | Un | 13.18 | 2 |  | 26.36
90987 | LUMINÁRIA COMERCIAL DE SOBREPOR, COM CORPO, ALETAS PLANAS E TAMPA PORTA LÂMPADAS EM CHAPA DE AÇO TRATADO E PINTURA NA COR BRANCA, REFLETOR COM ACABAMENTO ESPECULAR DE ALTO BRILHO - 2 LÂMPADAS FLUORESCENTES 16/20W | [5 empty] | UN |  | 189.94
|  | 2041 | ELETRICISTA (SGSP) | H | 23.87 | 1.5 |  | 35.8184
|  | 2044 | AJUDANTE DE ELETRICISTA (SGSP) | H | 17.47 | 1.5 |  | 26.2162
|  | 55704 | LUMINÁRIA COML DE SOBREP,C/CORPO,ALETAS PLAN,PORT.LÂMP,CH. AÇO TR. PINT,REFL.C/ACAB.ESPEC. ALTO BRI, P/2LÂM.FLU.16/20W | Un | 71.37 | 1 |  | 71.37
|  | 56067 | REATOR ELETRÔNICO AFP PARA LÂMPADA FLUORESCENTE -2X16W - BIVOLT | Un | 36.38 | 1 |  | 36.38
|  | 56466 | LÂMPADA FLUORESCENTE - 16W | Un | 10.08 | 2 |  | 20.16
90988 | LUMINÁRIA COMERCIAL DE SOBREPOR, COM CORPO, ALETAS PLANAS E TAMPA PORTA LÂMPADAS EM CHAPA DE AÇO TRATADA E PINTURA NA COR BRANCA, REFLETOR COM ACABAMENTO ESPECULAR DE ALTO BRILHO - 2 LÂMPADAS FLUORESCENTES 32/40W | [5 empty] | UN |  | 277.33
|  | 2041 | ELETRICISTA (SGSP) | H | 23.87 | 1.5 |  | 35.8184
|  | 2044 | AJUDANTE DE ELETRICISTA (SGSP) | H | 17.47 | 1.5 |  | 26.2162
|  | 55705 | LUMINÁRIA COML DE SOBREP,C/CORPO,ALETAS PLAN,TAMP.PORT.LÂMP, CH.AÇO TR.PINT,REFL.C/ACAB.ESPEC.ALT.BRI, P/2LÂM.FLU.32/40W | Un | 143.11 | 1 |  | 143.11
|  | 56068 | REATOR ELETRÔNICO AFP PARA LÂMPADA FLUORESCENTE -2X32W - BIVOLT | Un | 45.07 | 1 |  | 45.07
|  | 56467 | LÂMPADA FLUORESCENTE - 32W | Un | 13.56 | 2 |  | 27.12
90991 | LUMINÁRIA COMERCIAL - 1 LÂMPADA FLUORESCENTE 54W | [5 empty] | UN |  | 312.42
|  | 2041 | ELETRICISTA (SGSP) | H | 23.87 | 1.1 |  | 26.2668
|  | 2044 | AJUDANTE DE ELETRICISTA (SGSP) | H | 17.47 | 1.1 |  | 19.2252
|  | 55706 | LUMINÁRIA COML DE SOBREP,C/CORPO,ALETAS PLAN,TAMP.PORT.LÂMP, CH.AÇO TR. PINT,REFL.C/ACAB.ESPEC. ALTO BRI, P/1LÂM.FLU.54W | Un | 120.78 | 1 |  | 120.78
|  | 56075 | REATOR ELETRÔNICO AFP PARA LÂMPADA FLUORESCENTE -1X54W - BIVOLT | Un | 132.62 | 1 |  | 132.62
|  | 56414 | LÂMPADA FLUORESCENTE - 54W | Un | 13.53 | 1 |  | 13.53
90992 | LUMINÁRIA COMERCIAL - 2 LÂMPADAS FLUORESCENTES 54W | [5 empty] | UN |  | 350.57
|  | 2041 | ELETRICISTA (SGSP) | H | 23.87 | 1.5 |  | 35.8184
|  | 2044 | AJUDANTE DE ELETRICISTA (SGSP) | H | 17.47 | 1.5 |  | 26.2162
|  | 55707 | LUMINÁRIA COML DE SOBREP,C/CORPO,ALETAS PLAN,TAMP.PORT.LÂMP, CH.AÇO TR. PINT,REFL.C/ACAB.ESPEC. ALTO BRI, P/2LÂM.FLU.54W | Un | 124.58 | 1 |  | 124.58
|  | 56076 | REATOR ELETRÔNICO AFP PARA LÂMPADA FLUORESCENTE -2X54W - BIVOLT | Un | 136.9 | 1 |  | 136.9
|  | 56414 | LÂMPADA FLUORESCENTE - 54W | Un | 13.53 | 2 |  | 27.06
90993 | LUMINÁRIA COMERCIAL - 1 LÂMPADA FLUORESCENTE DE 14W | [5 empty] | UN |  | 188.06
|  | 2041 | ELETRICISTA (SGSP) | H | 23.87 | 1.1 |  | 26.2668
|  | 2044 | AJUDANTE DE ELETRICISTA (SGSP) | H | 17.47 | 1.1 |  | 19.2252
|  | 55708 | LUMINÁRIA COML DE SOBREP,C/CORPO,ALETAS PLAN,TAMP.PORT.LÂMP, CH.AÇO TR. PINT,REFL.C/ACAB.ESPEC. ALTO BRI, P/1LÂM.FLU.14W | Un | 76.39 | 1 |  | 76.39
|  | 56077 | REATOR ELETRÔNICO AFP PARA LÂMPADA FLUORESCENTE - 1X14W - BIVOLT | Un | 53.86 | 1 |  | 53.86
|  | 56411 | LÂMPADA FLUORESCENTE - 14W | Un | 12.32 | 1 |  | 12.32
90994 | LUMINÁRIA COMERCIAL - 1 LÂMPADA FLUORESCENTE DE 28W | [5 empty] | UN |  | 266.32
|  | 2041 | ELETRICISTA (SGSP) | H | 23.87 | 1.1 |  | 26.2668
|  | 2044 | AJUDANTE DE ELETRICISTA (SGSP) | H | 17.47 | 1.1 |  | 19.2252
|  | 55706 | LUMINÁRIA COML DE SOBREP,C/CORPO,ALETAS PLAN,TAMP.PORT.LÂMP, CH.AÇO TR. PINT,REFL.C/ACAB.ESPEC. ALTO BRI, P/1LÂM.FLU.54W | Un | 120.78 | 1 |  | 120.78
|  | 56078 | REATOR ELETRÔNICO AFP PARA LÂMPADA FLUORESCENTE - 1X28W - BIVOLT | Un | 86.87 | 1 |  | 86.87
|  | 56412 | LÂMPADA FLUORESCENTE - 28W | Un | 13.18 | 1 |  | 13.18
90995 | LUMINÁRIA COMERCIAL - 2 LÂMPADAS FLUORESCENTES 14W | [5 empty] | UN |  | 224.41
|  | 2041 | ELETRICISTA (SGSP) | H | 23.87 | 1.5 |  | 35.8184
|  | 2044 | AJUDANTE DE ELETRICISTA (SGSP) | H | 17.47 | 1.5 |  | 26.2162
|  | 55709 | LUMINÁRIA COML DE SOBREP,C/CORPO,ALETAS PLAN,TAMP.PORT.LÂMP, CH.AÇO TR. PINT,REFL.C/ACAB.ESPEC. ALTO BRI, P/2LÂM.FLU.14W | Un | 71.35 | 1 |  | 71.35
|  | 56079 | REATOR ELETRÔNICO AFP PARA LÂMPADA FLUORESCENTE - 2X14W - BIVOLT | Un | 66.39 | 1 |  | 66.39
|  | 56411 | LÂMPADA FLUORESCENTE - 14W | Un | 12.32 | 2 |  | 24.64
90996 | LUMINÁRIA COMERCIAL - 2 LÂMPADAS FLUORESCENTES 28W | [5 empty] | UN |  | 294.29
|  | 2041 | ELETRICISTA (SGSP) | H | 23.87 | 1.5 |  | 35.8184
|  | 2044 | AJUDANTE DE ELETRICISTA (SGSP) | H | 17.47 | 1.5 |  | 26.2162
|  | 55707 | LUMINÁRIA COML DE SOBREP,C/CORPO,ALETAS PLAN,TAMP.PORT.LÂMP, CH.AÇO TR. PINT,REFL.C/ACAB.ESPEC. ALTO BRI, P/2LÂM.FLU.54W | Un | 124.58 | 1 |  | 124.58
|  | 56080 | REATOR ELETRÔNICO AFP PARA LÂMPADA FLUORESCENTE - 2X28W - BIVOLT | Un | 81.32 | 1 |  | 81.32
|  | 56412 | LÂMPADA FLUORESCENTE - 28W | Un | 13.18 | 2 |  | 26.36
91023 | LUMINÁRIA DE EMERGÊNCIA AUTÔNOMA COM LÂMPADA FLUORESCENTE 15W | [5 empty] | UN |  | 201.62
|  | 2041 | ELETRICISTA (SGSP) | H | 23.87 | 1.5 |  | 35.8184
|  | 2044 | AJUDANTE DE ELETRICISTA (SGSP) | H | 17.47 | 1.5 |  | 26.2162
|  | 56535 | LUMINÁRIA DE EMERGÊNCIA AUTÔNOMA COM LÂMPADA FLUORESCENTE DE 15W | Un | 139.59 | 1 |  | 139.59
91024 | LUMINÁRIA DE EMERGÊNCIA AUTÔNOMA COM 2 PROJETORES 55W/12VCC | [5 empty] | UN |  | 744.06
|  | 2041 | ELETRICISTA (SGSP) | H | 23.87 | 1.5 |  | 35.8184
|  | 2044 | AJUDANTE DE ELETRICISTA (SGSP) | H | 17.47 | 1.5 |  | 26.2162
|  | 56536 | LUMINÁRIA DE EMERGÊNCIA AUTÔNOMA COM 2 PROJETORES DE 55W / 12VC - COM BATERIA | Un | 682.03 | 1 |  | 682.03
91027 | LUMINÁRIA DE EMERGÊNCIA AUTÔNOMA COM LÂMPADA FLUORESCENTE 9W | [5 empty] | UN |  | 295.54
|  | 2041 | ELETRICISTA (SGSP) | H | 23.87 | 1.5 |  | 35.8184
|  | 2044 | AJUDANTE DE ELETRICISTA (SGSP) | H | 17.47 | 1.5 |  | 26.2162
|  | 56539 | LUMINÁRIA DE EMERGÊNCIA AUTÔNOMA COM LÂMPADA FLUORESCENTE DE 9W | Un | 233.51 | 1 |  | 233.51
91028 | LUMINÁRIA DE EMERGÊNCIA AUTÔNOMA COM 30 LEDS - 2W - AUTONOMIA MIN. 3H - COMPLETA | [5 empty] | UN |  | 72.5
|  | 2041 | ELETRICISTA (SGSP) | H | 23.87 | 1.3 |  | 31.0426
|  | 2044 | AJUDANTE DE ELETRICISTA (SGSP) | H | 17.47 | 1.3 |  | 22.7207
|  | 56540 | LUMINÁRIA DE EMERGÊNCIA AUTÔNOMA COM 30 LEDS | Un | 18.74 | 1 |  | 18.74
91031 | BATERIA AUTOMOTIVA SELADA SEM COMPLEMENTAÇÃO DE NÍVEL 40AH-12V | [5 empty] | UN |  | 350.23
|  | 2041 | ELETRICISTA (SGSP) | H | 23.87 | 0.5 |  | 11.9394
|  | 2044 | AJUDANTE DE ELETRICISTA (SGSP) | H | 17.47 | 0.5 |  | 8.7387
|  | 56542 | BATERIA AUTOMOTIVA SEM COMPLEMENTO DE NÍVEL 12V - 40A | Un | 329.55 | 1 |  | 329.55
91050 | CENTRAL DE ALARME DE INCÊNDIO ATÉ 12 LAÇOS | [5 empty] | UN |  | 1118.55
|  | 1037 | ELETROTÉCNICO MONTADOR (SGSP) | H | 44.05 | 6 |  | 264.3229
|  | 2041 | ELETRICISTA (SGSP) | H | 23.87 | 6 |  | 143.2739
|  | 2044 | AJUDANTE DE ELETRICISTA (SGSP) | H | 17.47 | 6 |  | 104.8649
|  | 56551 | CENTRAL ALARME INCÊNDIO ATÉ 12 LAÇOS | Un | 606.09 | 1 |  | 606.09
91053 | CENTRAL DE ALARME DE INCÊNDIO ATÉ 24 LAÇOS | [5 empty] | UN |  | 1529.55
|  | 1037 | ELETROTÉCNICO MONTADOR (SGSP) | H | 44.05 | 9 |  | 396.4843
|  | 2041 | ELETRICISTA (SGSP) | H | 23.87 | 9 |  | 214.9109
|  | 2044 | AJUDANTE DE ELETRICISTA (SGSP) | H | 17.47 | 9 |  | 157.2974
|  | 56554 | CENTRAL ALARME INCÊNDIO ATÉ 24 LAÇOS | Un | 760.86 | 1 |  | 760.86
91054 | ACIONADOR LIGA-DESLIGA PARA BOMBA COM MARTELO QUEBRA VIDRO | [5 empty] | UN |  | 166.67
|  | 2041 | ELETRICISTA (SGSP) | H | 23.87 | 2 |  | 47.7579
|  | 2044 | AJUDANTE DE ELETRICISTA (SGSP) | H | 17.47 | 2 |  | 34.9549
|  | 56559 | ACIONADOR LIGA/DESLIGA P/ BOMBA - COM MARTELO QUEBRA VIDRO | Un | 83.96 | 1 |  | 83.96
91055 | ACIONADOR MANUAL TIPO "QUEBRE O VIDRO" | [5 empty] | UN |  | 103.88
|  | 2041 | ELETRICISTA (SGSP) | H | 23.87 | 0.5 |  | 11.9394
|  | 2044 | AJUDANTE DE ELETRICISTA (SGSP) | H | 17.47 | 0.5 |  | 8.7387
|  | 56560 | ACIONADOR MANUAL TIPO QUEBRE-O-VIDRO | Un | 83.2 | 1 |  | 83.2
91058 | CAMPAINHA DE TIMBRE (SINO) 24V-95DB | [5 empty] | UN |  | 161.48
|  | 2041 | ELETRICISTA (SGSP) | H | 23.87 | 0.5 |  | 11.9394
|  | 2044 | AJUDANTE DE ELETRICISTA (SGSP) | H | 17.47 | 0.5 |  | 8.7387
|  | 56561 | CAMPAINHA TIMBRE PARA INCÊNDIO 24V - 95DB | Un | 140.8 | 1 |  | 140.8
91062 | SIRENE ELETRÔNICA SOM AGUDO ONDULANTE 24V-100 À 120DB, COM FLASH | [5 empty] | UN |  | 117.12
|  | 2041 | ELETRICISTA (SGSP) | H | 23.87 | 0.5 |  | 11.9394
|  | 2044 | AJUDANTE DE ELETRICISTA (SGSP) | H | 17.47 | 0.5 |  | 8.7387
|  | 56563 | SIRENE ELETRÔNICA C/ SOM AGUDO ONDULANTE, 24V, ENTRE 100 DB E 120DB - COM FLASH (GRUPO DE LEDS) | Un | 96.44 | 1 |  | 96.44
91063 | SIRENE ELETRÔNICA BITONAL 24V-100 À 120DB, COM FLASH | [5 empty] | UN |  | 153.34
|  | 2041 | ELETRICISTA (SGSP) | H | 23.87 | 0.5 |  | 11.9394
|  | 2044 | AJUDANTE DE ELETRICISTA (SGSP) | H | 17.47 | 0.5 |  | 8.7387
|  | 56564 | SIRENE ELETRÔNICA BITONAL 24V, ENTRE 100 e 120 DB, COM FLASH (GRUPO DE LEDS) | Un | 132.66 | 1 |  | 132.66
91066 | DETECTOR ÓPTICO DE FUMAÇA PARA SISTEMAS ENDEREÇÁVEIS | [5 empty] | UN |  | 230.41
|  | 2041 | ELETRICISTA (SGSP) | H | 23.87 | 0.5 |  | 11.9394
|  | 2044 | AJUDANTE DE ELETRICISTA (SGSP) | H | 17.47 | 0.5 |  | 8.7387
|  | 56566 | DETECTOR ÓPTICO DE FUMAÇA NÃO-ANALÓGICO PARA SISTEMAS ENDEREÇÁVEIS | Un | 209.73 | 1 |  | 209.73
91071 | DETECTOR DE PRESENÇA TIPO INFRAVERMELHO PASSIVO - 110VCA | [5 empty] | UN |  | 70.04
|  | 2041 | ELETRICISTA (SGSP) | H | 23.87 | 0.6 |  | 14.3273
|  | 2044 | AJUDANTE DE ELETRICISTA (SGSP) | H | 17.47 | 0.6 |  | 10.4864
|  | 56570 | DETECTOR PRESENÇA TP INFRAVERM. PAS - 12VCC | Un | 45.23 | 1 |  | 45.23
91074 | NO-BREAK TRIFÁSICO - 15 KVA - AUTONOMIA DE 15MIN. | [5 empty] | UN |  | 38662.44
|  | 2041 | ELETRICISTA (SGSP) | H | 23.87 | 3.3 |  | 78.8006
|  | 2044 | AJUDANTE DE ELETRICISTA (SGSP) | H | 17.47 | 3.3 |  | 57.6757
|  | 56575 | NO-BREAK TRIFÁSICO - 15 KVA - AUTONOMIA DE 15 MIN. | Un | 38525.96 | 1 |  | 38525.96
91075 | NO BREAK BIFÁSICO 10 KVA - AUTONOMIA DE 15 MINUTOS | [5 empty] | UN |  | 20953.4
|  | 2041 | ELETRICISTA (SGSP) | H | 23.87 | 1.5 |  | 35.8184
|  | 2044 | AJUDANTE DE ELETRICISTA (SGSP) | H | 17.47 | 1.5 |  | 26.2162
|  | 56577 | NO BREAK BIFÁSICO 10 KVA - AUTONOMIA 15 MIN - TENSAO DE ENTRADA 220 V/ TENSAO DE SAIDA 220 V | Un | 20891.37 | 1 |  | 20891.37
91077 | ESTABILIZADOR ELETRÔNICO TRIFÁSICO - 15KVA | [5 empty] | UN |  | 18793.71
|  | 2041 | ELETRICISTA (SGSP) | H | 23.87 | 3.3 |  | 78.8006
|  | 2044 | AJUDANTE DE ELETRICISTA (SGSP) | H | 17.47 | 3.3 |  | 57.6757
|  | 56576 | ESTABILIZADOR ELETRÔNICO TRIFÁSICO - 15 KVA | Un | 18657.23 | 1 |  | 18657.23
91085 | GRUPO GERADOR 110KVA EXCITAÇÃO BRUSHLESS C/ QUADRO TRANSF. AUTOMÁTICA | [5 empty] | UN |  | 129372.68
|  | 56587 | GRUPO GERADOR 137 KVA ( + OU - 10 KVA) COM COMANDO AUTOMÁTICO, VERSÃO ABERTA | Un | 129372.68 | 1 |  | 129372.68
91086 | GRUPO GERADOR 150KVA EXCITAÇÃO BRUSHLESS C/ QUADRO TRANSF. AUTOMÁTICA | [5 empty] | UN |  | 109275.87
|  | 56585 | GRUPO GERADOR 150 KVA ( + OU - 10 KVA) COM COMANDO AUTOMÁTICO, VERSÃO ABERTA | Un | 109275.87 | 1 |  | 109275.87
91089 | GRUPO GERADOR 275KVA EXCITAÇÃO BRUSHLESS C/ QUADRO TRANSF. AUTOMÁTICA | [5 empty] | UN |  | 195392.25
|  | 56588 | GRUPO GERADOR 275 KVA ( + OU - 10 KVA) COM COMANDO AUTOMÁTICO, VERSÃO ABERTA | Un | 195392.25 | 1 |  | 195392.25
91105 | PÁRA-RAIOS TIPO "FRANKLIN", EXCLUSIVE DESCIDA E ATERRAMENTO | [5 empty] | UN |  | 822.48
|  | 2041 | ELETRICISTA (SGSP) | H | 23.87 | 5 |  | 119.3949
|  | 2044 | AJUDANTE DE ELETRICISTA (SGSP) | H | 17.47 | 5 |  | 87.3874
|  | 57210 | BASE E ESTAIS PARA MASTRO DE PÁRA-RAIOS | CJ | 273.37 | 1 |  | 273.37
|  | 57220 | CAPTOR TIPO FRANKLIN PARA DUAS DESCIDAS | Un | 130.96 | 1 |  | 130.96
|  | 57630 | MASTRO DE AÇO GALVANIZADO - 2"X3,00M | Un | 211.37 | 1 |  | 211.37
91114 | CAIXA DE INSPEÇÃO DE ATERRAMENTO TIPO EMBUTIR COM TAMPA E ALÇA | [5 empty] | UN |  | 161.37
|  | 2041 | ELETRICISTA (SGSP) | H | 23.87 | 1.8 |  | 42.9821
|  | 2044 | AJUDANTE DE ELETRICISTA (SGSP) | H | 17.47 | 1.8 |  | 31.4594
|  | 57214 | CAIXA INSPEÇÃO ATERR.C/TAMPA E ALÇA | Un | 86.93 | 1 |  | 86.93
91115 | CAIXA DE INSPEÇÃO DE ATERRAMENTO TIPO SUSPENSA EM PVC OU POLIPROPILENO | [5 empty] | UN |  | 81.24
|  | 2041 | ELETRICISTA (SGSP) | H | 23.87 | 1.5 |  | 35.8184
|  | 2044 | AJUDANTE DE ELETRICISTA (SGSP) | H | 17.47 | 1.5 |  | 26.2162
|  | 57215 | CAIXA SUSPENSA P/ INSPEÇÃO DE TERRA - POLIPROPILENO OU PVC | Un | 19.21 | 1 |  | 19.21
91117 | LUZ DE OBSTÁCULO SIMPLES COM FOTOCELULA SOLAR | [5 empty] | UN |  | 192.71
|  | 2041 | ELETRICISTA (SGSP) | H | 23.87 | 2.1 |  | 50.1458
|  | 2044 | AJUDANTE DE ELETRICISTA (SGSP) | H | 17.47 | 2.1 |  | 36.7027
|  | 51642 | ELETRODUTO DE AÇO GALVANIZADO A FOGO TIPO SEMI-PESADO/MÉDIO ROSCA NBR 8133 - ESP. 1,50MM - 1" | M | 27.85 | 1.4 |  | 38.99
|  | 51652 | LUVA AÇO GALVANIZADO - 1" | Un | 2.51 | 2 |  | 5.02
|  | 57216 | SINALEIRO SIMPLES C/FOTOCÉLULA SOLAR | Un | 60.73 | 1 |  | 60.73
|  | 58407 | BRAÇADEIRA DE AÇO GALVANIZADO TIPO U (OMEGA/SIMPLES) - 1" | Un | 0.56 | 2 |  | 1.12
91118 | LUZ DE OBSTÁCULO DUPLA COM FOTOCELULA SOLAR | [5 empty] | UN |  | 259.84
|  | 2041 | ELETRICISTA (SGSP) | H | 23.87 | 2.1 |  | 50.1458
|  | 2044 | AJUDANTE DE ELETRICISTA (SGSP) | H | 17.47 | 2.1 |  | 36.7027
|  | 51642 | ELETRODUTO DE AÇO GALVANIZADO A FOGO TIPO SEMI-PESADO/MÉDIO ROSCA NBR 8133 - ESP. 1,50MM - 1" | M | 27.85 | 1.4 |  | 38.99
|  | 51652 | LUVA AÇO GALVANIZADO - 1" | Un | 2.51 | 2 |  | 5.02
|  | 57217 | SINALEIRO DUPLO C/FOTOCÉLULA SOLAR | Un | 127.86 | 1 |  | 127.86
|  | 58407 | BRAÇADEIRA DE AÇO GALVANIZADO TIPO U (OMEGA/SIMPLES) - 1" | Un | 0.56 | 2 |  | 1.12
91140 | CONDUTOR EM AÇO CA - 25 - 1/2" P/ PARA-RAIO | [5 empty] | M |  | 14.89
|  | 2015 | FERREIRO (SGSP) | H | 21.82 | 0.08 |  | 1.7463
|  | 2016 | AJUDANTE DE FERREIRO - ARMADOR (SGSP) | H | 17.47 | 0.08 |  | 1.3981
|  | 2041 | ELETRICISTA (SGSP) | H | 23.87 | 0.02 |  | 0.4775
|  | 2044 | AJUDANTE DE ELETRICISTA (SGSP) | H | 17.47 | 0.02 |  | 0.3495
|  | 11505 | AÇO CA-25 - 12,5 MM - 1/2" - LISO | Kg | 10.08 | 1.05 |  | 10.584
|  | 17740 | ARAME RECOZIDO N. 16 E N. 18 | Kg | 16.54 | 0.02 |  | 0.3308
91150 | HASTE DE AÇO GALVANIZADO, INCLUSIVE BASE E ESTAIS - 2"/3M | [5 empty] | UN |  | 691.52
|  | 2041 | ELETRICISTA (SGSP) | H | 23.87 | 5 |  | 119.3949
|  | 2044 | AJUDANTE DE ELETRICISTA (SGSP) | H | 17.47 | 5 |  | 87.3874
|  | 57210 | BASE E ESTAIS PARA MASTRO DE PÁRA-RAIOS | CJ | 273.37 | 1 |  | 273.37
|  | 57630 | MASTRO DE AÇO GALVANIZADO - 2"X3,00M | Un | 211.37 | 1 |  | 211.37
91151 | CORDOALHA DE COBRE NÚ, INCLUSIVE ISOLADORES - 16,00MM2 | [5 empty] | M |  | 48.01
|  | 2041 | ELETRICISTA (SGSP) | H | 23.87 | 0.66 |  | 15.7601
|  | 2044 | AJUDANTE DE ELETRICISTA (SGSP) | H | 17.47 | 0.66 |  | 11.5351
|  | 17040 | PARAFUSO AUTO-ATARRAXANTE - CABEÇA PANELA - COM BUCHA DE NYLON S- 8 DIÂMETRO 5,5MM - COMPRIMENTO 50MM - FENDA SIMPLES | Un | 0.86 | 1 |  | 0.86
|  | 52846 | CABO DE COBRE NU - 16,00MM2 | M | 16.5 | 1.03 |  | 16.995
|  | 57247 | SUPORTE ISOLADOR SIMPLES COM ROLDANA - ROSCA SOBERBA E BUCHA - PARA DESCIDA DE PÁRA-RAIOS | Un | 5.71 | 0.5 |  | 2.855
91153 | CORDOALHA DE COBRE NÚ, INCLUSIVE ISOLADORES - 35,00MM2 | [5 empty] | M |  | 71.3
|  | 2041 | ELETRICISTA (SGSP) | H | 23.87 | 0.71 |  | 16.954
|  | 2044 | AJUDANTE DE ELETRICISTA (SGSP) | H | 17.47 | 0.71 |  | 12.409
|  | 17040 | PARAFUSO AUTO-ATARRAXANTE - CABEÇA PANELA - COM BUCHA DE NYLON S- 8 DIÂMETRO 5,5MM - COMPRIMENTO 50MM - FENDA SIMPLES | Un | 0.86 | 1 |  | 0.86
|  | 52848 | CABO DE COBRE NU - 35,00MM2 | M | 37.11 | 1.03 |  | 38.2233
|  | 57247 | SUPORTE ISOLADOR SIMPLES COM ROLDANA - ROSCA SOBERBA E BUCHA - PARA DESCIDA DE PÁRA-RAIOS | Un | 5.71 | 0.5 |  | 2.855
91154 | CORDOALHA DE COBRE NÚ, INCLUSIVE ISOLADORES - 50,00MM2 | [5 empty] | M |  | 87.64
|  | 2041 | ELETRICISTA (SGSP) | H | 23.87 | 0.81 |  | 19.3419
|  | 2044 | AJUDANTE DE ELETRICISTA (SGSP) | H | 17.47 | 0.81 |  | 14.1567
|  | 17040 | PARAFUSO AUTO-ATARRAXANTE - CABEÇA PANELA - COM BUCHA DE NYLON S- 8 DIÂMETRO 5,5MM - COMPRIMENTO 50MM - FENDA SIMPLES | Un | 0.86 | 1 |  | 0.86
|  | 52849 | CABO DE COBRE NU - 50,00MM2 | M | 48.96 | 1.03 |  | 50.4288
|  | 57247 | SUPORTE ISOLADOR SIMPLES COM ROLDANA - ROSCA SOBERBA E BUCHA - PARA DESCIDA DE PÁRA-RAIOS | Un | 5.71 | 0.5 |  | 2.855
91161 | TUBO DE PVC PARA PROTEÇÃO DE CORDOALHA - 2"X3M | [5 empty] | UN |  | 98.81
|  | 2041 | ELETRICISTA (SGSP) | H | 23.87 | 1 |  | 23.8789
|  | 2044 | AJUDANTE DE ELETRICISTA (SGSP) | H | 17.47 | 1 |  | 17.4774
|  | 52435 | ELETRODUTO DE PVC ROSCÁVEL DN: 2" | M | 19.15 | 3 |  | 57.45
91190 | TOMADA DE TERRA COMPLETA | [5 empty] | UN |  | 1142.41
|  | 2041 | ELETRICISTA (SGSP) | H | 23.87 | 4 |  | 95.5159
|  | 2044 | AJUDANTE DE ELETRICISTA (SGSP) | H | 17.47 | 4 |  | 69.9099
|  | 57610 | HASTE TIPO COPPERWELD ALTA CAMADA - 5/8"X3,00M | Un | 160.4 | 3 |  | 481.2
|  | 58020 | CONECTOR PARA HASTE TIPO COPPERWELD | Un | 61.3 | 3 |  | 183.9
|  | 72008 | MANILHA DE CERÂMICA VIDRADA - 12 | Un | 103.96 | 3 |  | 311.88
91191 | TOMADA DE TERRA COMPLETA PARA 1 HASTE | [5 empty] | UN |  | 436.84
|  | 2041 | ELETRICISTA (SGSP) | H | 23.87 | 3.1 |  | 74.0248
|  | 2044 | AJUDANTE DE ELETRICISTA (SGSP) | H | 17.47 | 3.1 |  | 54.1802
|  | 57214 | CAIXA INSPEÇÃO ATERR.C/TAMPA E ALÇA | Un | 86.93 | 1 |  | 86.93
|  | 57610 | HASTE TIPO COPPERWELD ALTA CAMADA - 5/8"X3,00M | Un | 160.4 | 1 |  | 160.4
|  | 58020 | CONECTOR PARA HASTE TIPO COPPERWELD | Un | 61.3 | 1 |  | 61.3
91194 | BARRA CHATA DE ALUMÍNIO TIPO FITA 1/4" X 3/4" | [5 empty] | M |  | 30.89
|  | 2041 | ELETRICISTA (SGSP) | H | 23.87 | 0.3333 |  | 7.9588
|  | 2044 | AJUDANTE DE ELETRICISTA (SGSP) | H | 17.47 | 0.3333 |  | 5.8252
|  | 15057 | BARRA DE ALUMÍNIO 1/4" X 3/4" | M | 17.11 | 1 |  | 17.11
91195 | BARRA CHATA DE ALUMÍNIO TIPO FITA 1/8" X 7/8" | [5 empty] | M |  | 23.36
|  | 2041 | ELETRICISTA (SGSP) | H | 23.87 | 0.3333 |  | 7.9588
|  | 2044 | AJUDANTE DE ELETRICISTA (SGSP) | H | 17.47 | 0.3333 |  | 5.8252
|  | 15056 | BARRA CHATA DE ALUMÍNIO TIPO FITA 1/8" X 7/8" | M | 9.58 | 1 |  | 9.58
91250 | QUADRO COMANDO PARA CONJUNTO MOTOR-BOMBA, MONOFÁSICO - ATÉ 5HP | [5 empty] | UN |  | 2170.06
|  | 2041 | ELETRICISTA (SGSP) | H | 23.87 | 6.2 |  | 148.0497
|  | 2044 | AJUDANTE DE ELETRICISTA (SGSP) | H | 17.47 | 6.2 |  | 108.3604
|  | 17040 | PARAFUSO AUTO-ATARRAXANTE - CABEÇA PANELA - COM BUCHA DE NYLON S- 8 DIÂMETRO 5,5MM - COMPRIMENTO 50MM - FENDA SIMPLES | Un | 0.86 | 8 |  | 6.88
|  | 51245 | QUADRO COMANDO METÁLICO PINTADO COM MEDIDAS MÍNIMAS DE 95X60X22 CM | Un | 673.59 | 1 |  | 673.59
|  | 52410 | ELETRODUTO FLEXÍVEL DE PVC - 1/2" | M | 2.07 | 3 |  | 6.21
|  | 53250 | CHAVE MAGNÉTICA TRIFÁSICA - 220V - 5 HP | Un | 211.26 | 2 |  | 422.52
|  | 53271 | CHAVE SECCIONADORA ROTATIVA - 3X25A (PACCO) | Un | 174.73 | 3 |  | 524.19
|  | 53281 | CHAVE SELETORA COM 3 POSIÇÕES - 10 A | Un | 55.3 | 1 |  | 55.3
|  | 53645 | FUSÍVEL TIPO DIAZED - RÁPIDO RETARDO - 2X25A | UN | 4.67 | 6 |  | 28.02
|  | 53660 | BASE PARA FUSÍVEIS DIAZED - 2/25A | Un | 17.9 | 6 |  | 107.4
|  | 54410 | DISJUNTOR TERMOMAGNÉTICO -INDUSTRIAL DE BAIXA TENSÃO (NEMA) BIPOLAR DE 15A | Un | 88.34 | 1 |  | 88.34
|  | 58421 | BRAÇADEIRA DE AÇO GALVANIZADO TIPO U (OMEGA/SIMPLES) - 1/2" | Un | 0.3 | 4 |  | 1.2
91251 | QUADRO COMANDO PARA CONJUNTO MOTOR-BOMBA, TRIFÁSICO - ATÉ 5HP | [5 empty] | UN |  | 2215.2
|  | 2041 | ELETRICISTA (SGSP) | H | 23.87 | 6.2 |  | 148.0497
|  | 2044 | AJUDANTE DE ELETRICISTA (SGSP) | H | 17.47 | 6.2 |  | 108.3604
|  | 17040 | PARAFUSO AUTO-ATARRAXANTE - CABEÇA PANELA - COM BUCHA DE NYLON S- 8 DIÂMETRO 5,5MM - COMPRIMENTO 50MM - FENDA SIMPLES | Un | 0.86 | 8 |  | 6.88
|  | 51245 | QUADRO COMANDO METÁLICO PINTADO COM MEDIDAS MÍNIMAS DE 95X60X22 CM | Un | 673.59 | 1 |  | 673.59
|  | 52410 | ELETRODUTO FLEXÍVEL DE PVC - 1/2" | M | 2.07 | 3 |  | 6.21
|  | 53250 | CHAVE MAGNÉTICA TRIFÁSICA - 220V - 5 HP | Un | 211.26 | 2 |  | 422.52
|  | 53271 | CHAVE SECCIONADORA ROTATIVA - 3X25A (PACCO) | Un | 174.73 | 3 |  | 524.19
|  | 53281 | CHAVE SELETORA COM 3 POSIÇÕES - 10 A | Un | 55.3 | 1 |  | 55.3
|  | 53645 | FUSÍVEL TIPO DIAZED - RÁPIDO RETARDO - 2X25A | UN | 4.67 | 8 |  | 37.36
|  | 53660 | BASE PARA FUSÍVEIS DIAZED - 2/25A | Un | 17.9 | 8 |  | 143.2
|  | 54410 | DISJUNTOR TERMOMAGNÉTICO -INDUSTRIAL DE BAIXA TENSÃO (NEMA) BIPOLAR DE 15A | Un | 88.34 | 1 |  | 88.34
|  | 58421 | BRAÇADEIRA DE AÇO GALVANIZADO TIPO U (OMEGA/SIMPLES) - 1/2" | Un | 0.3 | 4 |  | 1.2
91252 | QUADRO DE ÁGUA DE REUSO | [5 empty] | UN |  | 2941.53
|  | 1037 | ELETROTÉCNICO MONTADOR (SGSP) | H | 44.05 | 1.5 |  | 66.0807
|  | 2041 | ELETRICISTA (SGSP) | H | 23.87 | 14.15 |  | 337.8878
|  | 2044 | AJUDANTE DE ELETRICISTA (SGSP) | H | 17.47 | 13.55 |  | 236.82
|  | 51250 | CAIXA CHAPA 14 ESMALTADA TIPO "X" - MED. (140X145X25)CM | Un | 2863.3 | 0.32 |  | 916.256
|  | 53270 | CHAVE SECCIONADORA ROTATIVA - 3X16A (PACCO) | Un | 141.86 | 1 |  | 141.86
|  | 53281 | CHAVE SELETORA COM 3 POSIÇÕES - 10 A | Un | 55.3 | 2 |  | 110.6
|  | 53645 | FUSÍVEL TIPO DIAZED - RÁPIDO RETARDO - 2X25A | UN | 4.67 | 3 |  | 14.01
|  | 53660 | BASE PARA FUSÍVEIS DIAZED - 2/25A | Un | 17.9 | 3 |  | 53.7
|  | 54533 | SINALIZADOR LUMINOSO COM LÂMPADA LED, 220V - 22MM | Un | 133.26 | 2 |  | 266.52
|  | 54541 | CONTATOR TRIPOLAR 220V - 25A - COM CONTATOS AUXILIARES DE DOIS PARES | Un | 344.4 | 1 |  | 344.4
|  | 54550 | RELÉ BIMETÁLICO SOBRECARGA AJUSTE 06 - 12,50A | Un | 184.72 | 2 |  | 369.44
|  | 56559 | ACIONADOR LIGA/DESLIGA P/ BOMBA - COM MARTELO QUEBRA VIDRO | Un | 83.96 | 1 |  | 83.96
91253 | QUADRO DE BOMBA DE INCÊNDIO | [5 empty] | UN |  | 1747.17
|  | 1037 | ELETROTÉCNICO MONTADOR (SGSP) | H | 44.05 | 0.5 |  | 22.0269
|  | 2041 | ELETRICISTA (SGSP) | H | 23.87 | 9.4 |  | 224.4625
|  | 2044 | AJUDANTE DE ELETRICISTA (SGSP) | H | 17.47 | 7.5 |  | 131.0811
|  | 51250 | CAIXA CHAPA 14 ESMALTADA TIPO "X" - MED. (140X145X25)CM | Un | 2863.3 | 0.32 |  | 916.256
|  | 53645 | FUSÍVEL TIPO DIAZED - RÁPIDO RETARDO - 2X25A | UN | 4.67 | 2 |  | 9.34
|  | 53660 | BASE PARA FUSÍVEIS DIAZED - 2/25A | Un | 17.9 | 2 |  | 35.8
|  | 54455 | MINI DISJUNTOR - TIPO EUROPEU (IEC) - TRIPOLAR DE 32/50A | Un | 63.8 | 1 |  | 63.8
|  | 54541 | CONTATOR TRIPOLAR 220V - 25A - COM CONTATOS AUXILIARES DE DOIS PARES | Un | 344.4 | 1 |  | 344.4
91254 | QUADRO DE BOMBA DE RECALQUE | [5 empty] | UN |  | 4112.53
|  | 1037 | ELETROTÉCNICO MONTADOR (SGSP) | H | 44.05 | 2.5 |  | 110.1345
|  | 2041 | ELETRICISTA (SGSP) | H | 23.87 | 28.8 |  | 687.7151
|  | 2044 | AJUDANTE DE ELETRICISTA (SGSP) | H | 17.47 | 24.5 |  | 428.1985
|  | 51250 | CAIXA CHAPA 14 ESMALTADA TIPO "X" - MED. (140X145X25)CM | Un | 2863.3 | 0.32 |  | 916.256
|  | 53281 | CHAVE SELETORA COM 3 POSIÇÕES - 10 A | Un | 55.3 | 3 |  | 165.9
|  | 53645 | FUSÍVEL TIPO DIAZED - RÁPIDO RETARDO - 2X25A | UN | 4.67 | 8 |  | 37.36
|  | 53660 | BASE PARA FUSÍVEIS DIAZED - 2/25A | Un | 17.9 | 8 |  | 143.2
|  | 54450 | MINI DISJUNTOR - TIPO EUROPEU (IEC) - UNIPOLAR DE 6/25A | Un | 18.47 | 1 |  | 18.47
|  | 54452 | MINI DISJUNTOR - TIPO EUROPEU (IEC) - BIPOLAR DE 6/25A | Un | 54.9 | 1 |  | 54.9
|  | 54455 | MINI DISJUNTOR - TIPO EUROPEU (IEC) - TRIPOLAR DE 32/50A | Un | 63.8 | 1 |  | 63.8
|  | 54541 | CONTATOR TRIPOLAR 220V - 25A - COM CONTATOS AUXILIARES DE DOIS PARES | Un | 344.4 | 3 |  | 1033.2
|  | 54550 | RELÉ BIMETÁLICO SOBRECARGA AJUSTE 06 - 12,50A | Un | 184.72 | 2 |  | 369.44
|  | 56559 | ACIONADOR LIGA/DESLIGA P/ BOMBA - COM MARTELO QUEBRA VIDRO | Un | 83.96 | 1 |  | 83.96
91305 | PERFILADO LISO CHAPA 14-GE-MED. 19X38MM COM TAMPA E INSTALAÇÃO | [5 empty] | M |  | 74.08
|  | 2041 | ELETRICISTA (SGSP) | H | 23.87 | 0.8 |  | 19.1031
|  | 2044 | AJUDANTE DE ELETRICISTA (SGSP) | H | 17.47 | 0.8 |  | 13.9819
|  | 54910 | PERFILADO LISO CHAPA 14 - 19X38MM | M | 27.08 | 1.2 |  | 32.496
|  | 54920 | TAMPA METÁLICA PARA PERFILADO 38MM | M | 7.08 | 1.2 |  | 8.496
91307 | PERFILADO LISO CHAPA 14-GE-MED. 38X38MM COM TAMPA E INSTALAÇÃO | [5 empty] | M |  | 85.23
|  | 2041 | ELETRICISTA (SGSP) | H | 23.87 | 0.85 |  | 20.2971
|  | 2044 | AJUDANTE DE ELETRICISTA (SGSP) | H | 17.47 | 0.85 |  | 14.8558
|  | 54912 | PERFILADO LISO CHAPA 14 - 38X38MM | M | 34.65 | 1.2 |  | 41.58
|  | 54920 | TAMPA METÁLICA PARA PERFILADO 38MM | M | 7.08 | 1.2 |  | 8.496
91308 | PERFILADO LISO CHAPA 14-GE-MED. 38X76MM COM TAMPA E INSTALAÇÃO. | [5 empty] | M |  | 85.98
|  | 2041 | ELETRICISTA (SGSP) | H | 23.87 | 0.9 |  | 21.491
|  | 2044 | AJUDANTE DE ELETRICISTA (SGSP) | H | 17.47 | 0.9 |  | 15.7297
|  | 54913 | PERFILADO LISO CHAPA 14 - 38X76MM | M | 29.08 | 1.2 |  | 34.896
|  | 54921 | TAMPA METÁLICA PARA PERFILADO 76MM | M | 11.55 | 1.2 |  | 13.86
91311 | PERFILADO PERFURADO CHAPA 14-GE-MED. 19X38MM COM TAMPA E INSTALAÇÃO | [5 empty] | M |  | 76.32
|  | 2041 | ELETRICISTA (SGSP) | H | 23.87 | 0.8 |  | 19.1031
|  | 2044 | AJUDANTE DE ELETRICISTA (SGSP) | H | 17.47 | 0.8 |  | 13.9819
|  | 54915 | PERFILADO PERFURADO CHAPA 14 - 19X38MM | M | 28.95 | 1.2 |  | 34.74
|  | 54920 | TAMPA METÁLICA PARA PERFILADO 38MM | M | 7.08 | 1.2 |  | 8.496
91313 | PERFILADO PERFURADO CHAPA 14-GE-MED. 38X38MM COM TAMPA E INSTALAÇÃO | [5 empty] | M |  | 86.73
|  | 2041 | ELETRICISTA (SGSP) | H | 23.87 | 0.85 |  | 20.2971
|  | 2044 | AJUDANTE DE ELETRICISTA (SGSP) | H | 17.47 | 0.85 |  | 14.8558
|  | 54917 | PERFILADO PERFURADO CHAPA 14 - 38X38MM | M | 35.9 | 1.2 |  | 43.08
|  | 54920 | TAMPA METÁLICA PARA PERFILADO 38MM | M | 7.08 | 1.2 |  | 8.496
91314 | PERFILADO PERFURADO CHAPA 14-GE-MED. 38X76MM COM TAMPA E INSTALAÇÃO | [5 empty] | M |  | 129.55
|  | 2041 | ELETRICISTA (SGSP) | H | 23.87 | 0.9 |  | 21.491
|  | 2044 | AJUDANTE DE ELETRICISTA (SGSP) | H | 17.47 | 0.9 |  | 15.7297
|  | 54918 | PERFILADO PERFURADO CHAPA 14 - 38X76MM | M | 65.39 | 1.2 |  | 78.468
|  | 54921 | TAMPA METÁLICA PARA PERFILADO 76MM | M | 11.55 | 1.2 |  | 13.86
91321 | ELETROCALHA LISA GALVANIZADA ELETROLÍTICA CHAPA 14 - 100X50MM COM TAMPA E INSTALAÇÃO | [5 empty] | M |  | 127.78
|  | 2041 | ELETRICISTA (SGSP) | H | 23.87 | 1 |  | 23.8789
|  | 2044 | AJUDANTE DE ELETRICISTA (SGSP) | H | 17.47 | 1 |  | 17.4774
|  | 55002 | ELETROCALHA LISA PRÉ ZINCADA CH14 - 100 X 50MM | M | 55.04 | 1.25 |  | 68.8
|  | 55025 | TAMPA P/ ELETROCALHA PRÉ ZINCADA - 100MM | M | 14.1 | 1.25 |  | 17.625
91322 | ELETROCALHA LISA GALVANIZADA ELETROLÍTICA CHAPA 14 - 125X50MM COM TAMPA E INSTALAÇÃO | [5 empty] | M |  | 142.62
|  | 2041 | ELETRICISTA (SGSP) | H | 23.87 | 1.1 |  | 26.2668
|  | 2044 | AJUDANTE DE ELETRICISTA (SGSP) | H | 17.47 | 1.1 |  | 19.2252
|  | 55004 | ELETROCALHA LISA PRÉ ZINCADA CH14 - 125 X 50MM | M | 62.8 | 1.25 |  | 78.5
|  | 55026 | TAMPA P/ ELETROCALHA PRÉ ZINCADA - 125MM | M | 14.9 | 1.25 |  | 18.625
91323 | ELETROCALHA LISA GALVANIZADA ELETROLÍTICA CHAPA 14 - 150X50MM COM TAMPA E INSTALAÇÃO | [5 empty] | M |  | 158.08
|  | 2041 | ELETRICISTA (SGSP) | H | 23.87 | 1.2 |  | 28.6547
|  | 2044 | AJUDANTE DE ELETRICISTA (SGSP) | H | 17.47 | 1.2 |  | 20.9729
|  | 55006 | ELETROCALHA LISA PRÉ ZINCADA CH14 - 150 X 50MM | M | 68.8 | 1.25 |  | 86
|  | 55027 | TAMPA P/ ELETROCALHA PRÉ ZINCADA - 150MM | M | 17.96 | 1.25 |  | 22.45
91324 | ELETROCALHA LISA GALV. ELETROLÍTICA CHAPA 14 - 175X50MM C/ TAMPA E INST. | [5 empty] | M |  | 178.96
|  | 2041 | ELETRICISTA (SGSP) | H | 23.87 | 1.3 |  | 31.0426
|  | 2044 | AJUDANTE DE ELETRICISTA (SGSP) | H | 17.47 | 1.3 |  | 22.7207
|  | 55008 | ELETROCALHA LISA PRÉ ZINCADA CH14 - 175 X 50MM | M | 79.01 | 1.25 |  | 98.7625
|  | 55028 | TAMPA P/ ELETROCALHA PRÉ ZINCADA - 175MM | M | 21.15 | 1.25 |  | 26.4375
91325 | ELETROCALHA LISA GALVANIZADA ELETROLÍTICA CHAPA 14 - 200X50MM COM TAMPA E INSTALAÇÃO | [5 empty] | M |  | 189.46
|  | 2041 | ELETRICISTA (SGSP) | H | 23.87 | 1.4 |  | 33.4305
|  | 2044 | AJUDANTE DE ELETRICISTA (SGSP) | H | 17.47 | 1.4 |  | 24.4684
|  | 55010 | ELETROCALHA LISA PRÉ ZINCADA CH14 - 200 X 50MM | M | 82.56 | 1.25 |  | 103.2
|  | 55029 | TAMPA P/ ELETROCALHA PRÉ ZINCADA - 200MM | M | 22.69 | 1.25 |  | 28.3625
91326 | ELETROCALHA LISA GALV. ELETROL. CHAPA 14 - 250X50MM C/ TAMPA E INST. | [5 empty] | M |  | 212.42
|  | 2041 | ELETRICISTA (SGSP) | H | 23.87 | 1.5 |  | 35.8184
|  | 2044 | AJUDANTE DE ELETRICISTA (SGSP) | H | 17.47 | 1.5 |  | 26.2162
|  | 55012 | ELETROCALHA LISA PRÉ ZINCADA CH14 - 250 X 50MM | M | 91.62 | 1.25 |  | 114.525
|  | 55030 | TAMPA P/ ELETROCALHA PRÉ ZINCADA. - 250MM | M | 28.69 | 1.25 |  | 35.8625
91327 | ELETROCALHA LISA GALVANIZADA ELETROLÍTICA CHAPA 14 - 300X50MM COM TAMPA E INSTALAÇÃO | [5 empty] | M |  | 239.26
|  | 2041 | ELETRICISTA (SGSP) | H | 23.87 | 1.5 |  | 35.8184
|  | 2044 | AJUDANTE DE ELETRICISTA (SGSP) | H | 17.47 | 1.5 |  | 26.2162
|  | 55014 | ELETROCALHA LISA PRÉ ZINCADA CH14 - 300 X 50MM | M | 110.08 | 1.25 |  | 137.6
|  | 55031 | TAMPA P/ ELETROCALHA PRÉ ZINCADA - 300MM | M | 31.7 | 1.25 |  | 39.625
91331 | ELETROCALHA LISA GALV. ELETROL. CHAPA 14 - 150X100MM C/ TAMPA E INST. | [5 empty] | M |  | 209.02
|  | 2041 | ELETRICISTA (SGSP) | H | 23.87 | 1.6 |  | 38.2063
|  | 2044 | AJUDANTE DE ELETRICISTA (SGSP) | H | 17.47 | 1.6 |  | 27.9639
|  | 55016 | ELETROCALHA LISA PRÉ ZINCADA CH14 - 150X100MM | M | 96.32 | 1.25 |  | 120.4
|  | 55027 | TAMPA P/ ELETROCALHA PRÉ ZINCADA - 150MM | M | 17.96 | 1.25 |  | 22.45
91332 | ELETROCALHA LISA GALVANIZADA ELETROLÍTICA CHAPA 14 - 200X100MM COM TAMPA E INSTALAÇÃO | [5 empty] | M |  | 229.71
|  | 2041 | ELETRICISTA (SGSP) | H | 23.87 | 1.7 |  | 40.5942
|  | 2044 | AJUDANTE DE ELETRICISTA (SGSP) | H | 17.47 | 1.7 |  | 29.7117
|  | 55018 | ELETROCALHA LISA PRÉ ZINCADA CH14 - 200X100MM | M | 104.83 | 1.25 |  | 131.0375
|  | 55029 | TAMPA P/ ELETROCALHA PRÉ ZINCADA - 200MM | M | 22.69 | 1.25 |  | 28.3625
91333 | ELETROCALHA LISA GALV. ELETROL. CHAPA 14 - 250X100MM C/ TAMPA E INST. | [5 empty] | M |  | 265.1
|  | 2041 | ELETRICISTA (SGSP) | H | 23.87 | 1.8 |  | 42.9821
|  | 2044 | AJUDANTE DE ELETRICISTA (SGSP) | H | 17.47 | 1.8 |  | 31.4594
|  | 55020 | ELETROCALHA LISA PRÉ ZINCADA CH14 - 250X100MM | M | 123.84 | 1.25 |  | 154.8
|  | 55030 | TAMPA P/ ELETROCALHA PRÉ ZINCADA. - 250MM | M | 28.69 | 1.25 |  | 35.8625
91334 | ELETROCALHA LISA GALVANIZADA ELETROLÍTICA CHAPA 14 - 300X100MM COM TAMPA E INSTALAÇÃO | [5 empty] | M |  | 290.16
|  | 2041 | ELETRICISTA (SGSP) | H | 23.87 | 1.9 |  | 45.37
|  | 2044 | AJUDANTE DE ELETRICISTA (SGSP) | H | 17.47 | 1.9 |  | 33.2072
|  | 55022 | ELETROCALHA LISA PRÉ ZINCADA CH14 - 300X100MM | M | 137.57 | 1.25 |  | 171.9625
|  | 55031 | TAMPA P/ ELETROCALHA PRÉ ZINCADA - 300MM | M | 31.7 | 1.25 |  | 39.625
91335 | ELETROCALHA LISA GALV. ELETROL. CHAPA 14 - 400X100MM C/ TAMPA E INST. | [5 empty] | M |  | 352.03
|  | 2041 | ELETRICISTA (SGSP) | H | 23.87 | 2 |  | 47.7579
|  | 2044 | AJUDANTE DE ELETRICISTA (SGSP) | H | 17.47 | 2 |  | 34.9549
|  | 55024 | ELETROCALHA LISA PRÉ ZINCADA CH14 - 400X100MM | M | 165.12 | 1.25 |  | 206.4
|  | 55032 | TAMPA P/ ELETROCALHA PRÉ ZINCADA - 400MM | M | 50.33 | 1.25 |  | 62.9125
91338 | ELETROCALHA PERF. GALV. ELETROL. CHAPA 14 - 100X50MM C/ TAMPA E INST. | [5 empty] | M |  | 143.43
|  | 2041 | ELETRICISTA (SGSP) | H | 23.87 | 1 |  | 23.8789
|  | 2044 | AJUDANTE DE ELETRICISTA (SGSP) | H | 17.47 | 1 |  | 17.4774
|  | 55025 | TAMPA P/ ELETROCALHA PRÉ ZINCADA - 100MM | M | 14.1 | 1.25 |  | 17.625
|  | 55033 | ELETROCALHA PERF. PRÉ ZINCADA CH14 - 100 X 50MM | M | 67.56 | 1.25 |  | 84.45
91339 | ELETROCALHA PERF. GALV. ELETROL. CHAPA 14 - 125X50MM C/ TAMPA E INST. | [5 empty] | M |  | 160.87
|  | 2041 | ELETRICISTA (SGSP) | H | 23.87 | 1.1 |  | 26.2668
|  | 2044 | AJUDANTE DE ELETRICISTA (SGSP) | H | 17.47 | 1.1 |  | 19.2252
|  | 55026 | TAMPA P/ ELETROCALHA PRÉ ZINCADA - 125MM | M | 14.9 | 1.25 |  | 18.625
|  | 55034 | ELETROCALHA PERF. PRÉ ZINCADACH14 - 125 X 50MM | M | 77.4 | 1.25 |  | 96.75
91340 | ELETROCALHA PERF. GALV. ELETROL. CHAPA 14 - 150X50MM C/ TAMPA E INST. | [5 empty] | M |  | 182.74
|  | 2041 | ELETRICISTA (SGSP) | H | 23.87 | 1.2 |  | 28.6547
|  | 2044 | AJUDANTE DE ELETRICISTA (SGSP) | H | 17.47 | 1.2 |  | 20.9729
|  | 55027 | TAMPA P/ ELETROCALHA PRÉ ZINCADA - 150MM | M | 17.96 | 1.25 |  | 22.45
|  | 55036 | ELETROCALHA PERF. PRÉ ZINCADACH14 - 150 X 50MM | M | 88.53 | 1.25 |  | 110.6625
91341 | ELETROCALHA PERF. GALV. ELETROL. CHAPA 14 - 175X50MM C/ TAMPA E INST. | [5 empty] | M |  | 198.45
|  | 2041 | ELETRICISTA (SGSP) | H | 23.87 | 1.3 |  | 31.0426
|  | 2044 | AJUDANTE DE ELETRICISTA (SGSP) | H | 17.47 | 1.3 |  | 22.7207
|  | 55028 | TAMPA P/ ELETROCALHA PRÉ ZINCADA - 175MM | M | 21.15 | 1.25 |  | 26.4375
|  | 55038 | ELETROCALHA PERF. PRÉ ZINCADA CH14 - 175 X 50MM | M | 94.6 | 1.25 |  | 118.25
91342 | ELETROCALHA PERF. GALV. ELETROL. CHAPA 14 - 200X50MM C/ TAMPA E INST. | [5 empty] | M |  | 208.16
|  | 2041 | ELETRICISTA (SGSP) | H | 23.87 | 1.4 |  | 33.4305
|  | 2044 | AJUDANTE DE ELETRICISTA (SGSP) | H | 17.47 | 1.4 |  | 24.4684
|  | 55029 | TAMPA P/ ELETROCALHA PRÉ ZINCADA - 200MM | M | 22.69 | 1.25 |  | 28.3625
|  | 55040 | ELETROCALHA PERF. PRÉ ZINCADA CH14 - 200 X 50MM | M | 97.52 | 1.25 |  | 121.9
91343 | ELETROCALHA PERF. GALV. ELETROL. CHAPA 14 - 250X50MM C/ TAMPA E INST. | [5 empty] | M |  | 232.07
|  | 2041 | ELETRICISTA (SGSP) | H | 23.87 | 1.5 |  | 35.8184
|  | 2044 | AJUDANTE DE ELETRICISTA (SGSP) | H | 17.47 | 1.5 |  | 26.2162
|  | 55030 | TAMPA P/ ELETROCALHA PRÉ ZINCADA. - 250MM | M | 28.69 | 1.25 |  | 35.8625
|  | 55042 | ELETROCALHA PERF. PRÉ ZINCADA CH14 - 250 X 50MM | M | 107.34 | 1.25 |  | 134.175
91344 | ELETROCALHA PERF. GALV. ELETROL. CHAPA 14 - 300X50MM C/ TAMPA E INST. | [5 empty] | M |  | 278.68
|  | 2041 | ELETRICISTA (SGSP) | H | 23.87 | 1.5 |  | 35.8184
|  | 2044 | AJUDANTE DE ELETRICISTA (SGSP) | H | 17.47 | 1.5 |  | 26.2162
|  | 55031 | TAMPA P/ ELETROCALHA PRÉ ZINCADA - 300MM | M | 31.7 | 1.25 |  | 39.625
|  | 55044 | ELETROCALHA PERF. PRÉ ZINCADA CH14 - 300 X 50MM | M | 141.62 | 1.25 |  | 177.025
91346 | ELETROCALHA PERF. GALV. ELETROL. CHAPA 14 - 150X100MM C/ TAMPA E INST. | [5 empty] | M |  | 243.52
|  | 2041 | ELETRICISTA (SGSP) | H | 23.87 | 1.6 |  | 38.2063
|  | 2044 | AJUDANTE DE ELETRICISTA (SGSP) | H | 17.47 | 1.6 |  | 27.9639
|  | 55027 | TAMPA P/ ELETROCALHA PRÉ ZINCADA - 150MM | M | 17.96 | 1.25 |  | 22.45
|  | 55046 | ELETROCALHA PERF. PRÉ ZINCADA CH14 - 150X100MM | M | 123.92 | 1.25 |  | 154.9
91347 | ELETROCALHA PERF. GALV. ELETROL. CHAPA 14 - 200X100MM C/ TAMPA E INST. | [5 empty] | M |  | 256.62
|  | 2041 | ELETRICISTA (SGSP) | H | 23.87 | 1.7 |  | 40.5942
|  | 2044 | AJUDANTE DE ELETRICISTA (SGSP) | H | 17.47 | 1.7 |  | 29.7117
|  | 55029 | TAMPA P/ ELETROCALHA PRÉ ZINCADA - 200MM | M | 22.69 | 1.25 |  | 28.3625
|  | 55048 | ELETROCALHA PERF. PRÉ ZINCADA CH14 - 200X100MM | M | 126.36 | 1.25 |  | 157.95
91348 | ELETROCALHA PERF. GALV. CHAPA 14 - 250X100MM C/ TAMPA E INST. | [5 empty] | M |  | 299.88
|  | 2041 | ELETRICISTA (SGSP) | H | 23.87 | 1.8 |  | 42.9821
|  | 2044 | AJUDANTE DE ELETRICISTA (SGSP) | H | 17.47 | 1.8 |  | 31.4594
|  | 55030 | TAMPA P/ ELETROCALHA PRÉ ZINCADA. - 250MM | M | 28.69 | 1.25 |  | 35.8625
|  | 55050 | ELETROCALHA PERF. PRÉ ZINCADA CH14 - 250X100MM | M | 151.66 | 1.25 |  | 189.575
91350 | ELETROCALHA PERF. GALV. ELETROL. CHAPA 14 - 400X100MM C/ TAMPA E INST. | [5 empty] | M |  | 398.46
|  | 2041 | ELETRICISTA (SGSP) | H | 23.87 | 2 |  | 47.7579
|  | 2044 | AJUDANTE DE ELETRICISTA (SGSP) | H | 17.47 | 2 |  | 34.9549
|  | 55032 | TAMPA P/ ELETROCALHA PRÉ ZINCADA - 400MM | M | 50.33 | 1.25 |  | 62.9125
|  | 55054 | ELETROCALHA PERF. PRÉ ZINCADA CH14 - 400X100MM | M | 202.27 | 1.25 |  | 252.8375
91401 | ÓLEO ISOLANTE PARA TRANSFORMADOR/ DISJUNTOR 30KV/CM | [5 empty] | L |  | 20.51
|  | 2041 | ELETRICISTA (SGSP) | H | 23.87 | 0.05 |  | 1.1939
|  | 2044 | AJUDANTE DE ELETRICISTA (SGSP) | H | 17.47 | 0.05 |  | 0.8738
|  | 61010 | ÓLEO ISOLANTE P/ TRANSFORMADOR/DISJUNTOR 30KV/CM | L | 18.44 | 1 |  | 18.44
91406 | ISOLADOR SUPORTE TIPO PEDESTAL EM PORCELANA - 15KV | [5 empty] | UN |  | 136.98
|  | 2041 | ELETRICISTA (SGSP) | H | 23.87 | 0.6 |  | 14.3273
|  | 2044 | AJUDANTE DE ELETRICISTA (SGSP) | H | 17.47 | 0.6 |  | 10.4864
|  | 56104 | ISOLADOR DE PORCELANA SUPORTE TIPO PEDESTAL - 15KV | Un | 112.17 | 1 |  | 112.17
91407 | ISOLADOR SUPORTE TIPO PEDESTAL EM PORCELANA - 1KV | [5 empty] | UN |  | 156.6
|  | 2041 | ELETRICISTA (SGSP) | H | 23.87 | 0.5 |  | 11.9394
|  | 2044 | AJUDANTE DE ELETRICISTA (SGSP) | H | 17.47 | 0.5 |  | 8.7387
|  | 61012 | ISOLADOR SUPORTE TIPO PEDESTAL EM PORCELANA - 1KV | Un | 135.92 | 1 |  | 135.92
91408 | ISOLADOR SUPORTE TIPO PEDESTAL EM EPOXI - 15KV | [5 empty] | UN |  | 80.21
|  | 2041 | ELETRICISTA (SGSP) | H | 23.87 | 0.6 |  | 14.3273
|  | 2044 | AJUDANTE DE ELETRICISTA (SGSP) | H | 17.47 | 0.6 |  | 10.4864
|  | 61013 | ISOLADOR SUPORTE TIPO PEDESTAL EM EPOXI - 15KV | Un | 55.4 | 1 |  | 55.4
91409 | ISOLADOR SUPORTE TIPO PEDESTAL EPOXI - 1KV | [5 empty] | UN |  | 50.88
|  | 2041 | ELETRICISTA (SGSP) | H | 23.87 | 0.5 |  | 11.9394
|  | 2044 | AJUDANTE DE ELETRICISTA (SGSP) | H | 17.47 | 0.5 |  | 8.7387
|  | 61014 | ISOLADOR SUPORTE TIPO PEDESTAL EM EPOXI - 1KV | Un | 30.2 | 1 |  | 30.2
91413 | VERGALHÃO DE COBRE 3/8" (10MM) | [5 empty] | M |  | 99.49
|  | 2041 | ELETRICISTA (SGSP) | H | 23.87 | 0.4 |  | 9.5515
|  | 2044 | AJUDANTE DE ELETRICISTA (SGSP) | H | 17.47 | 0.4 |  | 6.9909
|  | 56111 | VERGALHÃO DE COBRE 3/8" (10MM) | M | 79 | 1.05 |  | 82.95
91414 | TERMINAL OU CONECTOR PARA VERGALHÃO DE COBRE 3/8" (10MM) | [5 empty] | UN |  | 33.7
|  | 2041 | ELETRICISTA (SGSP) | H | 23.87 | 0.2 |  | 4.7757
|  | 2044 | AJUDANTE DE ELETRICISTA (SGSP) | H | 17.47 | 0.2 |  | 3.4954
|  | 61017 | TERMINAL OU CONECTOR P/ VERGALHÃO DE COBRE 3/8" (10MM) | Un | 25.43 | 1 |  | 25.43
91417 | CABO DE MÉDIA TENSÃO PARA 12/20KV - 1 X 35MM2 UNIPOLAR | [5 empty] | M |  | 111.05
|  | 2041 | ELETRICISTA (SGSP) | H | 23.87 | 0.4 |  | 9.5515
|  | 2044 | AJUDANTE DE ELETRICISTA (SGSP) | H | 17.47 | 1.2 |  | 20.9729
|  | 52898 | CABO MÉDIA TENSÃO 12/20KV - 1X35MM2 | M | 76.69 | 1.05 |  | 80.5245
91421 | MUFLA UNIPOLAR INTERNA PARA CABO ATÉ 35MM2 - 15KV | [5 empty] | UN |  | 357.97
|  | 1037 | ELETROTÉCNICO MONTADOR (SGSP) | H | 44.05 | 0.5 |  | 22.0269
|  | 2041 | ELETRICISTA (SGSP) | H | 23.87 | 2 |  | 47.7579
|  | 2044 | AJUDANTE DE ELETRICISTA (SGSP) | H | 17.47 | 4 |  | 69.9099
|  | 56113 | MUFLA UNIPOLAR INT. P/ CABO ATÉ 35MM2/15KV | Un | 218.28 | 1 |  | 218.28
91422 | MUFLA UNIPOLAR EXTERNA PARA CABO ATÉ 35MM2 - 15KV | [5 empty] | UN |  | 463.21
|  | 1037 | ELETROTÉCNICO MONTADOR (SGSP) | H | 44.05 | 0.5 |  | 22.0269
|  | 2041 | ELETRICISTA (SGSP) | H | 23.87 | 3 |  | 71.6369
|  | 2044 | AJUDANTE DE ELETRICISTA (SGSP) | H | 17.47 | 6 |  | 104.8649
|  | 56114 | MUFLA UNIPOLAR EXT. P/ CABO ATÉ 35MM2/15KV | Un | 264.68 | 1 |  | 264.68
91423 | MUFLA TRIPOLAR INTERNA PARA CABO ATÉ 35MM2 - 15KV | [5 empty] | UN |  | 946.68
|  | 1037 | ELETROTÉCNICO MONTADOR (SGSP) | H | 44.05 | 1 |  | 44.0538
|  | 2041 | ELETRICISTA (SGSP) | H | 23.87 | 4 |  | 95.5159
|  | 2044 | AJUDANTE DE ELETRICISTA (SGSP) | H | 17.47 | 8 |  | 139.8199
|  | 56115 | MUFLA TRIPOLAR INT. P/ CABO ATÉ 35MM2/15KV | Un | 667.29 | 1 |  | 667.29
91424 | MUFLA TRIPOLAR EXTERNA PARA CABO ATÉ 35MM2 - 15KV | [5 empty] | UN |  | 1142.94
|  | 1037 | ELETROTÉCNICO MONTADOR (SGSP) | H | 44.05 | 1 |  | 44.0538
|  | 2041 | ELETRICISTA (SGSP) | H | 23.87 | 5 |  | 119.3949
|  | 2044 | AJUDANTE DE ELETRICISTA (SGSP) | H | 17.47 | 10 |  | 174.7749
|  | 56116 | MUFLA TRIPOLAR EXT. P/ CABO ATÉ 35MM2/15KV | Un | 804.72 | 1 |  | 804.72
91425 | BUCHA D PASSAGEM INTERNA/ EXTERNA - 15KV | [5 empty] | UN |  | 453.67
|  | 2041 | ELETRICISTA (SGSP) | H | 23.87 | 0.5 |  | 11.9394
|  | 2044 | AJUDANTE DE ELETRICISTA (SGSP) | H | 17.47 | 0.5 |  | 8.7387
|  | 61021 | BUCHA DE PASSAGEM INTERNA / EXTERNA - 15KV | Un | 432.99 | 1 |  | 432.99
91426 | BUCHA DE PASSAGEM PARA NEUTRO - 1KV | [5 empty] | UN |  | 95.68
|  | 2041 | ELETRICISTA (SGSP) | H | 23.87 | 0.4 |  | 9.5515
|  | 2044 | AJUDANTE DE ELETRICISTA (SGSP) | H | 17.47 | 0.4 |  | 6.9909
|  | 61022 | BUCHA PARA NEUTRO - EM PORCELANA | Un | 79.14 | 1 |  | 79.14
91427 | CHAPA DE FERRO 150X0,50X1/4" PARA BUCHAS DE PASSAGEM | [5 empty] | UN |  | 986.76
|  | 2041 | ELETRICISTA (SGSP) | H | 23.87 | 0.5 |  | 11.9394
|  | 2044 | AJUDANTE DE ELETRICISTA (SGSP) | H | 17.47 | 0.5 |  | 8.7387
|  | 61024 | CHAPA DE FERRO 1,50X0,50X1/4" PARA BUCHAS DE PASSAGEM PADRÃO ELETROPAULO | Un | 966.08 | 1 |  | 966.08
91428 | BUCHA DE PASSAGEM COM ROSCA PARA CUBICULO BLINDADO | [5 empty] | UN |  | 260.5
|  | 2041 | ELETRICISTA (SGSP) | H | 23.87 | 0.5 |  | 11.9394
|  | 2044 | AJUDANTE DE ELETRICISTA (SGSP) | H | 17.47 | 0.5 |  | 8.7387
|  | 61023 | BUCHA DE PASSAGEM PARA BARRAMENTO - EM EPÓXI | Un | 239.82 | 1 |  | 239.82
91429 | FUSIVEL HH PARA 40A/ 15KV | [5 empty] | UN |  | 476.73
|  | 2041 | ELETRICISTA (SGSP) | H | 23.87 | 0.5 |  | 11.9394
|  | 2044 | AJUDANTE DE ELETRICISTA (SGSP) | H | 17.47 | 0.5 |  | 8.7387
|  | 61029 | FUSÍVEL HH PARA 40A/15KV | Un | 456.05 | 1 |  | 456.05
91430 | BASE TRIPOLAR PARA FUSIVEL LIMITADOR HH - 15KV/ 200A | [5 empty] | UN |  | 564.82
|  | 2041 | ELETRICISTA (SGSP) | H | 23.87 | 1.5 |  | 35.8184
|  | 2044 | AJUDANTE DE ELETRICISTA (SGSP) | H | 17.47 | 1.5 |  | 26.2162
|  | 61030 | BASE TRIPOLAR PARA FUSÍVEL LIMITADOR HH - 15KV / 200A | Un | 502.79 | 1 |  | 502.79
91434 | TRANSFORMADOR POTENCIAL A ÓLEO 500VA - 13.2KV/220V | [5 empty] | UN |  | 3004.41
|  | 1037 | ELETROTÉCNICO MONTADOR (SGSP) | H | 44.05 | 0.3 |  | 13.2161
|  | 2041 | ELETRICISTA (SGSP) | H | 23.87 | 1 |  | 23.8789
|  | 2044 | AJUDANTE DE ELETRICISTA (SGSP) | H | 17.47 | 2 |  | 34.9549
|  | 56128 | TRANSFORMADOR DE POTÊNCIA A ÓLEO MONOFÁSICO - 500VA 13,2KV / 220V | Un | 2932.36 | 1 |  | 2932.36
91436 | FUSIVEL PARA TRANSFORMADOR DE POTENCIAL | [5 empty] | UN |  | 45.68
|  | 2041 | ELETRICISTA (SGSP) | H | 23.87 | 0.25 |  | 5.9697
|  | 2044 | AJUDANTE DE ELETRICISTA (SGSP) | H | 17.47 | 0.25 |  | 4.3693
|  | 61031 | FUSÍVEL PARA TRANSFORMADOR DE POTENCIAL | Un | 35.34 | 1 |  | 35.34
91438 | DISJUNTOR PVO 15KV/ 350MVA - COMPLETO | [5 empty] | UN |  | 17468.45
|  | 1037 | ELETROTÉCNICO MONTADOR (SGSP) | H | 44.05 | 1 |  | 44.0538
|  | 2041 | ELETRICISTA (SGSP) | H | 23.87 | 8 |  | 191.0319
|  | 2044 | AJUDANTE DE ELETRICISTA (SGSP) | H | 17.47 | 8 |  | 139.8199
|  | 61033 | DISJUNTOR PVO 15KV / 350MVA - COMPLETO | Un | 17093.54 | 1 |  | 17093.54
91440 | BOBINA D MÍNIMA TENSÃO DO DISJUNTOR VOL. NORMAL DE ÓLEO | [5 empty] | UN |  | 1384.32
|  | 1037 | ELETROTÉCNICO MONTADOR (SGSP) | H | 44.05 | 1 |  | 44.0538
|  | 61036 | BOBINA DE MÍNIMA TENSÃO DO DISJUNTOR VOL NORMAL DE ÓLEO | Un | 1340.27 | 1 |  | 1340.27
91442 | RELE DE FALTA DE FASE E MÍNIMA TENSÃO TRIFÁSICO | [5 empty] | UN |  | 633.38
|  | 1037 | ELETROTÉCNICO MONTADOR (SGSP) | H | 44.05 | 1 |  | 44.0538
|  | 61037 | RELE DE FALTA DE FASE E MÍNIMA TENSÃO - TRIFÁSICO | Un | 589.33 | 1 |  | 589.33
91445 | ESTRADO DE MADEIRA 100X100CM | [5 empty] | UN |  | 97.29
|  | 2013 | CARPINTEIRO (SGSP) | H | 21.53 | 1 |  | 21.5302
|  | 2014 | AJUDANTE DE CARPINTEIRO (SGSP) | H | 17.47 | 1 |  | 17.4774
|  | 2044 | AJUDANTE DE ELETRICISTA (SGSP) | H | 17.47 | 0.1 |  | 1.7477
|  | 56156 | PALLET DE MADEIRA COM 4 ENTRADAS - 2 FACES -MED:(100X100)CM | Un | 56.53 | 1 |  | 56.53
91446 | VARA DE MANOBRA DE FIBRA DE VIDRO, 3,00M/ 15KV | [5 empty] | UN |  | 611.54
|  | 2044 | AJUDANTE DE ELETRICISTA (SGSP) | H | 17.47 | 0.1 |  | 1.7477
|  | 61040 | VARA DE MANOBRA DE FIBRA DE VIDRO 3,00 M / 15KV | Un | 609.79 | 1 |  | 609.79
91447 | CAIXA DE MEDIÇÃO A3 PADRÃO ELETROPAULO | [5 empty] | UN |  | 1742.52
|  | 1037 | ELETROTÉCNICO MONTADOR (SGSP) | H | 44.05 | 0.5 |  | 22.0269
|  | 2041 | ELETRICISTA (SGSP) | H | 23.87 | 2.5 |  | 59.6974
|  | 2044 | AJUDANTE DE ELETRICISTA (SGSP) | H | 17.47 | 5 |  | 87.3874
|  | 56146 | CAIXA A3 - PADRÃO ELETROPAULO | Un | 1573.41 | 1 |  | 1573.41
91448 | JANELA PARA VENTILAÇÃO PERMANENTE TIPO CHICANA - INCLUSIVE TELA | [5 empty] | M2 |  | 1714.84
|  | 2020 | PEDREIRO (SGSP) | H | 21.69 | 1 |  | 21.6914
|  | 2099 | SERVENTE (SGSP) | H | 17.5 | 2 |  | 35.001
|  | 61015 | JANELA P/ VENTILAÇÃO PERMANENTE TIPO CHICANA INCLUSIVE TELA | M2 | 1658.15 | 1 |  | 1658.15
91449 | PLACA DE AVISO EM ALUMÍNIO PARA CABINE PRIMÁRIA COM MED 16X23CM (VARIAÇÃO DE +OU- 2CM) | [5 empty] | UN |  | 41.81
|  | 2044 | AJUDANTE DE ELETRICISTA (SGSP) | H | 17.47 | 0.5 |  | 8.7387
|  | 56150 | PLACA AVISO CABINE PRIM.FERRO ESMALT.30X40C | Un | 33.07 | 1 |  | 33.07
91450 | PLAQUETA INDICATIVADE PVC 8 X 12CM | [5 empty] | UN |  | 12
|  | 2044 | AJUDANTE DE ELETRICISTA (SGSP) | H | 17.47 | 0.25 |  | 4.3693
|  | 56159 | PLAQUETA INDICATIVA DE PVC 8X12CM | Un | 7.63 | 1 |  | 7.63
91451 | MUDANÇA DOS TAP'S DO TRANSFORMADOR DE FORÇA | [5 empty] | UN |  | 279.39
|  | 1037 | ELETROTÉCNICO MONTADOR (SGSP) | H | 44.05 | 1 |  | 44.0538
|  | 2041 | ELETRICISTA (SGSP) | H | 23.87 | 4 |  | 95.5159
|  | 2044 | AJUDANTE DE ELETRICISTA (SGSP) | H | 17.47 | 8 |  | 139.8199
91453 | LIMPEZA DO POSTO PRIMÁRIO E PINTURA DOS BARRAMENTOS | [5 empty] | UN |  | 931.67
|  | 2041 | ELETRICISTA (SGSP) | H | 23.87 | 8 |  | 191.0319
|  | 2044 | AJUDANTE DE ELETRICISTA (SGSP) | H | 17.47 | 32 |  | 559.2797
|  | 37020 | TINTA A ÓLEO BRILHANTE BRANCA | L | 18.74 | 0.75 |  | 14.055
|  | 37575 | REMOVEDOR | L | 33.46 | 5 |  | 167.3
91457 | BRAÇADEIRA PARA ELETRODUTO EM POSTE | [5 empty] | UN |  | 69.38
|  | 2041 | ELETRICISTA (SGSP) | H | 23.87 | 0.4 |  | 9.5515
|  | 2044 | AJUDANTE DE ELETRICISTA (SGSP) | H | 17.47 | 0.4 |  | 6.9909
|  | 61041 | BRAÇADEIRA PARA ELETRODUTO EM POSTE | Un | 52.84 | 1 |  | 52.84
91459 | LUVA DE BORRACHA ISOLAÇÃO 20KV | [5 empty] | PAR |  | 527.96
|  | 2044 | AJUDANTE DE ELETRICISTA (SGSP) | H | 17.47 | 0.05 |  | 0.8738
|  | 56138 | LUVA DE BORRACHA ISOLAÇÃO 20KV | Par | 527.09 | 1 |  | 527.09
91460 | CHAVE SECCIONADORA TRIP SECA INTERNA 200A/ 15KV | [5 empty] | UN |  | 2277.56
|  | 1037 | ELETROTÉCNICO MONTADOR (SGSP) | H | 44.05 | 0.5 |  | 22.0269
|  | 2041 | ELETRICISTA (SGSP) | H | 23.87 | 3 |  | 71.6369
|  | 2044 | AJUDANTE DE ELETRICISTA (SGSP) | H | 17.47 | 6 |  | 104.8649
|  | 61044 | CHAVE SECCIONADORA TRIP SECA INTERNA 200A/15KV | Un | 2079.03 | 1 |  | 2079.03
91461 | CHAVE SECCIONADORA TRIP SECA INTERNA 400A/15KV | [5 empty] | UN |  | 1325.7
|  | 1037 | ELETROTÉCNICO MONTADOR (SGSP) | H | 44.05 | 0.5 |  | 22.0269
|  | 2041 | ELETRICISTA (SGSP) | H | 23.87 | 3 |  | 71.6369
|  | 2044 | AJUDANTE DE ELETRICISTA (SGSP) | H | 17.47 | 6 |  | 104.8649
|  | 56161 | CHAVE SECCIONADORA TRIP. SECA - 400A/15KV | Un | 1127.17 | 1 |  | 1127.17
91462 | CHAVE SECIONADORA TRIP INTERNA C/ BASE FUS HH 400A/15KV | [5 empty] | UN |  | 2406.53
|  | 1037 | ELETROTÉCNICO MONTADOR (SGSP) | H | 44.05 | 0.5 |  | 22.0269
|  | 2041 | ELETRICISTA (SGSP) | H | 23.87 | 4 |  | 95.5159
|  | 2044 | AJUDANTE DE ELETRICISTA (SGSP) | H | 17.47 | 8 |  | 139.8199
|  | 56163 | CHAVE SECCIONADORA TRIP. COM BASE PARA FUSÍVEL HH-400A-15KV | Un | 2149.17 | 1 |  | 2149.17
91463 | INSTALAÇÃO DE CONJUNTO DE ACIONAMENTO PARA CHAVE SECCIONADORA | [5 empty] | UN |  | 1090.65
|  | 2041 | ELETRICISTA (SGSP) | H | 23.87 | 1 |  | 23.8789
|  | 2044 | AJUDANTE DE ELETRICISTA (SGSP) | H | 17.47 | 1 |  | 17.4774
|  | 61045 | CONJUNTO DE ACIONAMENTO PARA CHAVE SECCIONADORA CONTENDO: PUNHO DE ACIONAMENTO, SUPORTE DO PUNHO, ARTICULAÇÃO, TUBO DE DESCIDA E PROLONGADOR | Un | 1049.29 | 1 |  | 1049.29
91502 | TRANSFORMADOR ISOLADOR BIFÁSICO 10KVA | [5 empty] | UN |  | 4282.91
|  | 2041 | ELETRICISTA (SGSP) | H | 23.87 | 2 |  | 47.7579
|  | 2044 | AJUDANTE DE ELETRICISTA (SGSP) | H | 17.47 | 2 |  | 34.9549
|  | 56262 | TRANSFORMADOR ISOLADOR TRIFÁSICO 10 KVA - TENSÃO PRIMÁRIA 220 V TENSÃO SECUNDÁRIA 110/220 COM CAIXA IP-21 | Un | 4200.2 | 1 |  | 4200.2
91505 | TRANSFORMADOR TRIFÁSICO 15KV - 13,2KV/ 220V/ 127V - 112,5KVA | [5 empty] | UN |  | 15983.17
|  | 1037 | ELETROTÉCNICO MONTADOR (SGSP) | H | 44.05 | 5 |  | 220.2691
|  | 2041 | ELETRICISTA (SGSP) | H | 23.87 | 10 |  | 238.7899
|  | 2044 | AJUDANTE DE ELETRICISTA (SGSP) | H | 17.47 | 20 |  | 349.5498
|  | 61046 | TRANSFORMADOR TRIFÁSICO 15KV - 13.2KV / 220/127V-112.5KVA | Un | 15174.56 | 1 |  | 15174.56
91506 | TRANSFORMADOR TRIFÁSICO 15KV - 13,2KV/ 220V/ 127V - 150KVA | [5 empty] | UN |  | 20130.09
|  | 1037 | ELETROTÉCNICO MONTADOR (SGSP) | H | 44.05 | 5 |  | 220.2691
|  | 2041 | ELETRICISTA (SGSP) | H | 23.87 | 10 |  | 238.7899
|  | 2044 | AJUDANTE DE ELETRICISTA (SGSP) | H | 17.47 | 20 |  | 349.5498
|  | 61047 | TRANSFORMADOR TRIFÁSICO 15KV - 13.2KV / 220/127V-150KVA | Un | 19321.48 | 1 |  | 19321.48
91507 | TRANSFORMADOR TRIFÁSICO 15KV - 13,2KV/ 220V/ 127V - 225KVA | [5 empty] | UN |  | 27292.82
|  | 1037 | ELETROTÉCNICO MONTADOR (SGSP) | H | 44.05 | 5 |  | 220.2691
|  | 2041 | ELETRICISTA (SGSP) | H | 23.87 | 10 |  | 238.7899
|  | 2044 | AJUDANTE DE ELETRICISTA (SGSP) | H | 17.47 | 20 |  | 349.5498
|  | 61048 | TRANSFORMADOR TRIFÁSICO 15KV - 13.2KV / 220/127V-225KVA | Un | 26484.21 | 1 |  | 26484.21
91508 | TRANSFORMADOR TRIFÁSICO 15KV - 13,2KV/ 220V/ 127V - 300KVA | [5 empty] | UN |  | 28689.74
|  | 1037 | ELETROTÉCNICO MONTADOR (SGSP) | H | 44.05 | 5 |  | 220.2691
|  | 2041 | ELETRICISTA (SGSP) | H | 23.87 | 10 |  | 238.7899
|  | 2044 | AJUDANTE DE ELETRICISTA (SGSP) | H | 17.47 | 20 |  | 349.5498
|  | 61049 | TRANSFORMADOR TRIFÁSICO 15KV - 13,2KV / 220/127V-300KVA A ÓLEO | Un | 27881.13 | 1 |  | 27881.13
91520 | TRANSFORMADOR DE POTENCIAL A SELO 13,2/ 0,11 - 0,22KV - 1000VA | [5 empty] | UN |  | 3974.5
|  | 1037 | ELETROTÉCNICO MONTADOR (SGSP) | H | 44.05 | 6 |  | 264.3229
|  | 2041 | ELETRICISTA (SGSP) | H | 23.87 | 12 |  | 286.5479
|  | 2044 | AJUDANTE DE ELETRICISTA (SGSP) | H | 17.47 | 24 |  | 419.4598
|  | 61020 | TRANSFORMADOR DE POTENCIAL A SECO 13,2 / 0,11-0,22KV-1000VA | Un | 3004.17 | 1 |  | 3004.17
91525 | TRANSFORMADOR DE POTENCIAL A SECO 15KV - 220V - 1000VA | [5 empty] | UN |  | 3525.49
|  | 1037 | ELETROTÉCNICO MONTADOR (SGSP) | H | 44.05 | 6 |  | 264.3229
|  | 2041 | ELETRICISTA (SGSP) | H | 23.87 | 12 |  | 286.5479
|  | 2044 | AJUDANTE DE ELETRICISTA (SGSP) | H | 17.47 | 24 |  | 419.4598
|  | 61103 | TRANSFORMADOR DE POTENCIAL A SECO 15 KV - 220 V - 1000 VA | Un | 2555.16 | 1 |  | 2555.16
91540 | TRANSFORMADOR TRIFÁSICO À SECO 500KVA - 13,8/13,2/12,6 KV - 220/127V | [5 empty] | UN |  | 55974.98
|  | 1037 | ELETROTÉCNICO MONTADOR (SGSP) | H | 44.05 | 5 |  | 220.2691
|  | 2041 | ELETRICISTA (SGSP) | H | 23.87 | 10 |  | 238.7899
|  | 2044 | AJUDANTE DE ELETRICISTA (SGSP) | H | 17.47 | 20 |  | 349.5498
|  | 56260 | TRANSFORMADOR TRIFÁSICO 13,8 / 13,2 / 12,6 KV - 220/127V 500KVA - A SECO | Un | 55166.37 | 1 |  | 55166.37
91541 | TRANSFORMADOR TRIFÁSICO, À SECO, 300 KVA, 13,8/ 13,2/ 12,6 KV - 220V, CLASSE 15 KV | [5 empty] | UN |  | 55511.17
|  | 1037 | ELETROTÉCNICO MONTADOR (SGSP) | H | 44.05 | 8 |  | 352.4305
|  | 2041 | ELETRICISTA (SGSP) | H | 23.87 | 15 |  | 358.1849
|  | 2044 | AJUDANTE DE ELETRICISTA (SGSP) | H | 17.47 | 30 |  | 524.3247
|  | 56261 | TRANSFORMADOR TRIFÁSICO 15KV - 13.2KV / 220/127V-300 KVA -SEM CAIXA DE PROTEÇÃO (IP-00) | Un | 54276.23 | 1 |  | 54276.23
91602 | CAPACITOR PARA CORREÇÃO DO FATOR DE POTÊNCIA - 220V - 5,0KVA | [5 empty] | UN |  | 665.56
|  | 1037 | ELETROTÉCNICO MONTADOR (SGSP) | H | 44.05 | 1 |  | 44.0538
|  | 2041 | ELETRICISTA (SGSP) | H | 23.87 | 5 |  | 119.3949
|  | 2044 | AJUDANTE DE ELETRICISTA (SGSP) | H | 17.47 | 8 |  | 139.8199
|  | 61055 | CAPACITOR P/CORREÇÃO DO FATOR DE POTÊNCIA - 220V - 5,0KVAR | Un | 362.29 | 1 |  | 362.29
91604 | CAPACITOR PARA CORREÇÃO DO FATOR DE POTÊNCIA - 220V - 10,0KVA | [5 empty] | UN |  | 1198.9
|  | 1037 | ELETROTÉCNICO MONTADOR (SGSP) | H | 44.05 | 1 |  | 44.0538
|  | 2041 | ELETRICISTA (SGSP) | H | 23.87 | 5 |  | 119.3949
|  | 2044 | AJUDANTE DE ELETRICISTA (SGSP) | H | 17.47 | 8 |  | 139.8199
|  | 61057 | CAPACITOR P/CORREÇÃO DO FATOR DE POTÊNCIA - 220V - 10,0KVAR | Un | 895.63 | 1 |  | 895.63
91606 | CAPACITOR PARA CORREÇÃO DO FATOR DE POTÊNCIA - 220V - 15KVA | [5 empty] | UN |  | 1717.55
|  | 1037 | ELETROTÉCNICO MONTADOR (SGSP) | H | 44.05 | 2 |  | 88.1076
|  | 2041 | ELETRICISTA (SGSP) | H | 23.87 | 7 |  | 167.1529
|  | 2044 | AJUDANTE DE ELETRICISTA (SGSP) | H | 17.47 | 10 |  | 174.7749
|  | 61059 | CAPACITOR P/CORREÇÃO DO FATOR DE POTÊNCIA - 220V - 15,0KVAR | Un | 1287.51 | 1 |  | 1287.51
91608 | CAPACITOR PARA CORREÇÃO DO FATOR DE POTÊNCIA - 220V - 20,0KVA | [5 empty] | UN |  | 2082.79
|  | 1037 | ELETROTÉCNICO MONTADOR (SGSP) | H | 44.05 | 2 |  | 88.1076
|  | 2041 | ELETRICISTA (SGSP) | H | 23.87 | 7 |  | 167.1529
|  | 2044 | AJUDANTE DE ELETRICISTA (SGSP) | H | 17.47 | 10 |  | 174.7749
|  | 61061 | CAPACITOR P/CORREÇÃO DO FATOR DE POTÊNCIA - 220V - 20,0KVAR | Un | 1652.75 | 1 |  | 1652.75
91611 | CAPACITOR PARA CORREÇÃO DO FATOR DE POTÊNCIA - 220V - 30,0KVA | [5 empty] | UN |  | 2800.01
|  | 1037 | ELETROTÉCNICO MONTADOR (SGSP) | H | 44.05 | 2 |  | 88.1076
|  | 2041 | ELETRICISTA (SGSP) | H | 23.87 | 8 |  | 191.0319
|  | 2044 | AJUDANTE DE ELETRICISTA (SGSP) | H | 17.47 | 12 |  | 209.7299
|  | 61064 | CAPACITOR P/CORREÇÃO DO FATOR DE POTÊNCIA - 220V - 30,0KVAR | Un | 2311.14 | 1 |  | 2311.14
91613 | CAPACITOR PARA CORREÇÃO DO FATOR DE POTÊNCIA - 220V - 40,0KVA | [5 empty] | UN |  | 3630.63
|  | 1037 | ELETROTÉCNICO MONTADOR (SGSP) | H | 44.05 | 2 |  | 88.1076
|  | 2041 | ELETRICISTA (SGSP) | H | 23.87 | 10 |  | 238.7899
|  | 2044 | AJUDANTE DE ELETRICISTA (SGSP) | H | 17.47 | 16 |  | 279.6398
|  | 61066 | CAPACITOR P/CORREÇÃO DO FATOR DE POTÊNCIA - 220V - 40,0KVAR | Un | 3024.09 | 1 |  | 3024.09
91615 | CAPACITOR PARA CORREÇÃO DP FATOR DE POTÊNCIA - 220V - 50,0KVA | [5 empty] | UN |  | 5802.02
|  | 1037 | ELETROTÉCNICO MONTADOR (SGSP) | H | 44.05 | 2 |  | 88.1076
|  | 2041 | ELETRICISTA (SGSP) | H | 23.87 | 10 |  | 238.7899
|  | 2044 | AJUDANTE DE ELETRICISTA (SGSP) | H | 17.47 | 16 |  | 279.6398
|  | 61068 | CAPACITOR P/CORREÇÃO DO FATOR DE POTÊNCIA - 220V - 50,0KVAR | Un | 5195.48 | 1 |  | 5195.48
91616 | BANCO AUTOMÁTICO DE CAPACITORES, 15 KVAR, 220V, TRIFÁSICO, MONTADO EM PAINEL PARA CORREÇÃO DE FATOR DE POTÊNCIA | [5 empty] | UN |  | 8932.7
|  | 1037 | ELETROTÉCNICO MONTADOR (SGSP) | H | 44.05 | 2 |  | 88.1076
|  | 2041 | ELETRICISTA (SGSP) | H | 23.87 | 7 |  | 167.1529
|  | 2044 | AJUDANTE DE ELETRICISTA (SGSP) | H | 17.47 | 10 |  | 174.7749
|  | 56304 | BANCO AUTOMÁTICO DE CAPACITORES, 15 KVAR, 220 V, TRIF., EM PAINEL, P/ CORREÇÃO FATOR DE POTÊNCIA | Un | 8502.66 | 1 |  | 8502.66
91617 | BANCO AUTOMÁTICO DE CAPACITORES, 30 KVAR, 220V, TRIFÁSICO, MONTADO EM PAINEL PARA CORREÇÃO DE FATOR DE POTÊNCIA | [5 empty] | UN |  | 12372.4
|  | 1037 | ELETROTÉCNICO MONTADOR (SGSP) | H | 44.05 | 2 |  | 88.1076
|  | 2041 | ELETRICISTA (SGSP) | H | 23.87 | 8 |  | 191.0319
|  | 2044 | AJUDANTE DE ELETRICISTA (SGSP) | H | 17.47 | 12 |  | 209.7299
|  | 56305 | BANCO AUTOMÁTICO DE CAPACITORES, 30 KVAR, 220 V, TRIF., EM PAINEL, P/ CORREÇÃO FATOR DE POTÊNCIA | Un | 11883.53 | 1 |  | 11883.53
91618 | BANCO AUTOMÁTICO DE CAPACITORES, 50 KVAR, 220V, TRIFÁSICO, MONTADO EM PAINEL PARA CORREÇÃO DE FATOR DE POTÊNCIA | [5 empty] | UN |  | 16020.02
|  | 1037 | ELETROTÉCNICO MONTADOR (SGSP) | H | 44.05 | 2 |  | 88.1076
|  | 2041 | ELETRICISTA (SGSP) | H | 23.87 | 10 |  | 238.7899
|  | 2044 | AJUDANTE DE ELETRICISTA (SGSP) | H | 17.47 | 16 |  | 279.6398
|  | 56306 | BANCO AUTOMÁTICO DE CAPACITORES, 50 KVAR, 220 V, TRIF., EM PAINEL, P/ CORREÇÃO FATOR DE POTÊNCIA | Un | 15413.48 | 1 |  | 15413.48
91701 | DPS - DISPOSITIVO PROTEÇÃO CONTRA SURTOS 275V - 40KA | [5 empty] | UN |  | 212.83
|  | 2041 | ELETRICISTA (SGSP) | H | 23.87 | 0.6 |  | 14.3273
|  | 61001 | DISPOSITIVO DE PROTEÇÃO CONTRA SURTOS 275V - 40KA | Un | 198.5 | 1 |  | 198.5
91702 | DISPOSITIVO DE PROTEÇÃO CONTRA SURTOS - DPS - 500 VCC - 45 KA - CLASSE II | [5 empty] | UN |  | 213.17
|  | 2041 | ELETRICISTA (SGSP) | H | 23.87 | 1 |  | 23.8789
|  | 54581 | DPS - DISPOSITIVO DE PROTEÇÃO CONTRA SURTOS – 45KA – 500 VOLTS - CORRENTE CONTÍNUA - CLASSE II - P/ SISTEMA FOTOVOLTÁICO | Un | 189.29 | 1 |  | 189.29
91703 | DISPOSITIVO DE PROTEÇÃO CONTRA SURTOS - DPS - 1000 VCC - 45 KA - CLASSE I | [5 empty] | UN |  | 252.7
|  | 2041 | ELETRICISTA (SGSP) | H | 23.87 | 1 |  | 23.8789
|  | 54582 | DPS - DISPOSITIVO DE PROTEÇÃO CONTRA SURTOS – 45KA – 1000 VOLTS - CORRENTE CONTÍNUA - CLASSE II - P/ SISTEMA FOTOVOLTÁICO | Un | 228.82 | 1 |  | 228.82
91706 | BARRAMENTO DE COBRE TIPO DIN BIPOLAR PARA 63A | [5 empty] | M |  | 188.42
|  | 2041 | ELETRICISTA (SGSP) | H | 23.87 | 0.25 |  | 5.9697
|  | 61007 | BARRAMENTO DE COBRE TIPO DIN BIPOLAR PARA 80A | M | 182.45 | 1 |  | 182.45
91707 | BARRAMENTO DE COBRE TIPO DIN TRIPOLAR PARA 80A | [5 empty] | M |  | 290.2
|  | 2041 | ELETRICISTA (SGSP) | H | 23.87 | 0.25 |  | 5.9697
|  | 61008 | BARRAMENTO DE COBRE TIPO DIN TRIPOLAR PARA 80A | M | 284.23 | 1 |  | 284.23
91710 | EMENDA PARA CABO DE MÉDIA TENSÃO 12/20KV - 1X25/ 1X35MM2 - UNIPOLAR | [5 empty] | UN |  | 1689.93
|  | 1037 | ELETROTÉCNICO MONTADOR (SGSP) | H | 44.05 | 0.5 |  | 22.0269
|  | 2041 | ELETRICISTA (SGSP) | H | 23.87 | 0.5 |  | 11.9394
|  | 2044 | AJUDANTE DE ELETRICISTA (SGSP) | H | 17.47 | 1 |  | 17.4774
|  | 61019 | EMENDA PARA CABO DE MÉDIA TENSÃO 12/20KV - 1X25 / 1X35 MM2 UNIPOLAR | Un | 1638.49 | 1 |  | 1638.49
91712 | BASE PARA FUSIVEL DE TRANSFORMADOR DE POTENCIAL | [5 empty] | UN |  | 102.09
|  | 2041 | ELETRICISTA (SGSP) | H | 23.87 | 1.5 |  | 35.8184
|  | 2044 | AJUDANTE DE ELETRICISTA (SGSP) | H | 17.47 | 1.5 |  | 26.2162
|  | 61025 | BASE PARA FUSÍVEL DE TRANSFORMADOR DE POTENCIAL CLASSE 15KV - 0,5A - 160MM | Un | 40.06 | 1 |  | 40.06
91713 | FUSIVEL HH PARA 7,5A/ 15KV | [5 empty] | UN |  | 336.73
|  | 2041 | ELETRICISTA (SGSP) | H | 23.87 | 0.5 |  | 11.9394
|  | 2044 | AJUDANTE DE ELETRICISTA (SGSP) | H | 17.47 | 0.5 |  | 8.7387
|  | 61026 | FUSÍVEL HH PARA 7,5A/15KV | Un | 316.05 | 1 |  | 316.05
91714 | FUSIVEL HH PARA 10A/ 15KV | [5 empty] | UN |  | 340.49
|  | 2041 | ELETRICISTA (SGSP) | H | 23.87 | 0.5 |  | 11.9394
|  | 2044 | AJUDANTE DE ELETRICISTA (SGSP) | H | 17.47 | 0.5 |  | 8.7387
|  | 61027 | FUSÍVEL HH PARA 10A/15KV | Un | 319.81 | 1 |  | 319.81
91715 | FUSIVEL HH PARA 20A/ 15KV | [5 empty] | UN |  | 346.2
|  | 2041 | ELETRICISTA (SGSP) | H | 23.87 | 0.5 |  | 11.9394
|  | 2044 | AJUDANTE DE ELETRICISTA (SGSP) | H | 17.47 | 0.5 |  | 8.7387
|  | 61028 | FUSÍVEL HH PARA 20A/15KV | Un | 325.52 | 1 |  | 325.52
91716 | DISJUNTOR A VÁCUO 15KV/ 350MVA - COMPLETO - CARREGAM. MANUAL | [5 empty] | UN |  | 27967.81
|  | 1037 | ELETROTÉCNICO MONTADOR (SGSP) | H | 44.05 | 1 |  | 44.0538
|  | 2041 | ELETRICISTA (SGSP) | H | 23.87 | 8 |  | 191.0319
|  | 2044 | AJUDANTE DE ELETRICISTA (SGSP) | H | 17.47 | 8 |  | 139.8199
|  | 61032 | DISJUNTOR A VÁCUO 15KV/350 MVA -COMPLETO- CARREGAM. MANUAL | Un | 27592.9 | 1 |  | 27592.9
91717 | DISJUNTOR A VÁCUO 15KV/ 350MVA - MOTORIZADO - COMPLETO | [5 empty] | UN |  | 24536.62
|  | 1037 | ELETROTÉCNICO MONTADOR (SGSP) | H | 44.05 | 1 |  | 44.0538
|  | 2041 | ELETRICISTA (SGSP) | H | 23.87 | 8 |  | 191.0319
|  | 2044 | AJUDANTE DE ELETRICISTA (SGSP) | H | 17.47 | 8 |  | 139.8199
|  | 61034 | DISJUNTOR A VÁCUO 15KV/350MVA - COMPLETO - CARREGAM. MOTORIZADO | Un | 24161.71 | 1 |  | 24161.71
91718 | PARA-RAIO TIPO POLIMERICO CLASSE 15KV | [5 empty] | UN |  | 255.89
|  | 1037 | ELETROTÉCNICO MONTADOR (SGSP) | H | 44.05 | 0.4 |  | 17.6215
|  | 2041 | ELETRICISTA (SGSP) | H | 23.87 | 0.8 |  | 19.1031
|  | 2044 | AJUDANTE DE ELETRICISTA (SGSP) | H | 17.47 | 1.6 |  | 27.9639
|  | 61038 | PARA-RAIO TIPO POLIMÉRICO CLASSE 15 KV | Un | 191.2 | 1 |  | 191.2
91719 | ESTRADO DE BORRACHA ISOLANTE 100X100X2,5CM | [5 empty] | UN |  | 470.19
|  | 2044 | AJUDANTE DE ELETRICISTA (SGSP) | H | 17.47 | 0.05 |  | 0.8738
|  | 61039 | ESTRADO DE BORRACHA ISOLANTE 100X100X2,5CM | Un | 469.32 | 1 |  | 469.32
91720 | LUVA DE SOBREPOSIÇÃO PARA LUVA ISOLANTE EM COURO DE VAQUETA | [5 empty] | PAR |  | 39.54
|  | 2044 | AJUDANTE DE ELETRICISTA (SGSP) | H | 17.47 | 0.05 |  | 0.8738
|  | 61042 | LUVA DE SOBREPOSIÇÃO PARA LUVA ISOLANTE EM COURO DE VAQUETA | Par | 38.67 | 1 |  | 38.67
91721 | TRANSFORMADOR TRIFÁSICO A SECO 150KVA - 13,8/ 13,2/ 12,6KV - 220/ 127V | [5 empty] | UN |  | 34867.95
|  | 1037 | ELETROTÉCNICO MONTADOR (SGSP) | H | 44.05 | 5 |  | 220.2691
|  | 2041 | ELETRICISTA (SGSP) | H | 23.87 | 10 |  | 238.7899
|  | 2044 | AJUDANTE DE ELETRICISTA (SGSP) | H | 17.47 | 20 |  | 349.5498
|  | 61050 | TRANSFORMADOR TRIFÁSICO À SECO 150KVA 13,8/13,2/12,6/ KV - 220/127V | Un | 34059.34 | 1 |  | 34059.34
91722 | TRANSFORMADOR TRIFÁSICO A SECO 225KVA - 13,8/ 13,2/ 12,6KV - 220/ 127V | [5 empty] | UN |  | 41109.75
|  | 1037 | ELETROTÉCNICO MONTADOR (SGSP) | H | 44.05 | 5 |  | 220.2691
|  | 2041 | ELETRICISTA (SGSP) | H | 23.87 | 10 |  | 238.7899
|  | 2044 | AJUDANTE DE ELETRICISTA (SGSP) | H | 17.47 | 20 |  | 349.5498
|  | 61051 | TRANSFORMADOR TRIFÁSICO À SECO 225KVA 13,8/13,2/12,6/ KV - 220/127V | Un | 40301.14 | 1 |  | 40301.14
91723 | TRANSFORMADOR DE CORRENTE PARA PROTEÇÃO RELAÇÃO 20:5A | [5 empty] | UN |  | 1204.92
|  | 1037 | ELETROTÉCNICO MONTADOR (SGSP) | H | 44.05 | 0.3 |  | 13.2161
|  | 2041 | ELETRICISTA (SGSP) | H | 23.87 | 1 |  | 23.8789
|  | 2044 | AJUDANTE DE ELETRICISTA (SGSP) | H | 17.47 | 2 |  | 34.9549
|  | 61052 | TRANSFORMADOR DE CORRENTE - MEDIÇÃO - CLASSE 15KV CORRENTE PRIMÁRIA 800A - USO INTERNO (MÉDIA TENSÃO) | Un | 1132.87 | 1 |  | 1132.87
91724 | RELE DE SOBRECORRENTE DE AÇÃO INDIRETA PARA MÉDIA TENSÃO | [5 empty] | UN |  | 5721.55
|  | 1037 | ELETROTÉCNICO MONTADOR (SGSP) | H | 44.05 | 1 |  | 44.0538
|  | 61053 | RELE DE SOBRECORRENTE DE AÇÃO INDIRETA PARA MÉDIA TENSÃO | Un | 5677.5 | 1 |  | 5677.5
91725 | REMOÇÃO DE CABOS DE ALTA TENSÃO EM LINHA SUBTERRÂNEA ATÉ 35MM2 | [5 empty] | M |  | 29.42
|  | 2041 | ELETRICISTA (SGSP) | H | 23.87 | 0.5 |  | 11.9394
|  | 2044 | AJUDANTE DE ELETRICISTA (SGSP) | H | 17.47 | 1 |  | 17.4774
91726 | CARTUCHO PARA CONEXÃO EXOTERMICA CABO/ CABO | [5 empty] | UN |  | 100.1
|  | 2041 | ELETRICISTA (SGSP) | H | 23.87 | 1 |  | 23.8789
|  | 61069 | CARTUCHO PARA CONEXÃO EXOTÉRMICA CABO/CABO | Un | 74.39 | 1 |  | 74.39
|  | 61072 | MOLDE CLASSE B PARA CONEXÃO EXOTÉRMICA | Un | 83.25 | 0.02 |  | 1.665
|  | 61074 | ALICATE PARA MOLDE CLASSE B (CONEXÃO EXOTÉRMICA) | Un | 82.02 | 0.002 |  | 0.164
91727 | CARTUCHO PARA CONEXÃO EXOTERMICA CABO/ HASTE | [5 empty] | UN |  | 122.35
|  | 2041 | ELETRICISTA (SGSP) | H | 23.87 | 1 |  | 23.8789
|  | 61070 | CARTUCHO PARA CONEXÃO EXOTÉRMICA CABO/HASTE | Un | 95.7 | 1 |  | 95.7
|  | 61073 | MOLDE CLASSE C PARA CONEXÃO EXOTÉRMICA | Un | 129.75 | 0.02 |  | 2.595
|  | 61075 | ALICATE PARA MOLDE CLASSE C (CONEXÃO EXOTÉRMICA) | Un | 89.82 | 0.002 |  | 0.1796
91728 | CARTUCHO PARA CONEXÃO EXOTERMICA ESTRUTURA METÁLICA | [5 empty] | UN |  | 121.41
|  | 2041 | ELETRICISTA (SGSP) | H | 23.87 | 1 |  | 23.8789
|  | 61071 | CARTUCHO PARA CONEXÃO EXOTÉRMICA - ESTRUTURA METÁLICA | Un | 95.7 | 1 |  | 95.7
|  | 61072 | MOLDE CLASSE B PARA CONEXÃO EXOTÉRMICA | Un | 83.25 | 0.02 |  | 1.665
|  | 61074 | ALICATE PARA MOLDE CLASSE B (CONEXÃO EXOTÉRMICA) | Un | 82.02 | 0.002 |  | 0.164
91729 | PLACA DE AVISO DE POLIESTIRENO 30X40 E 2MM | [5 empty] | UN |  | 64.18
|  | 2099 | SERVENTE (SGSP) | H | 17.5 | 0.5 |  | 8.7502
|  | 61076 | PLACA AVISO DE POLIESTIRENO - 30 X 40 CM - E= 2 MM | Un | 55.43 | 1 |  | 55.43
91730 | BOLSA EM LONA PARA LUVA ISOLANTE | [5 empty] | UN |  | 32.76
|  | 61043 | BOLSA EM LONA PARA FERRAMENTAS - TIPO TIRACOLO | Un | 32.76 | 1 |  | 32.76
91731 | CAIXA DE MADEIRA PARA ARMAZENAMENTO DE LUVA ISOLANTE | [5 empty] | UN |  | 71.37
|  | 61084 | CAIXA DE MADEIRA PARA ARMAZENAMENTO DE LUVA ISOLANTE | Un | 71.37 | 1 |  | 71.37
91732 | TRANSFORMADOR DE CORRENTE PARA PROTEÇÃO RELAÇÃO 50:5A | [5 empty] | UN |  | 1129.26
|  | 1037 | ELETROTÉCNICO MONTADOR (SGSP) | H | 44.05 | 0.3 |  | 13.2161
|  | 2041 | ELETRICISTA (SGSP) | H | 23.87 | 1 |  | 23.8789
|  | 2044 | AJUDANTE DE ELETRICISTA (SGSP) | H | 17.47 | 2 |  | 34.9549
|  | 61100 | TRANSFORMADOR DE CORRENTE PARA PROTEÇÃO DE INSTALAÇÃO PRIMÁRIA RELAÇÃO 50:5 A | Un | 1057.21 | 1 |  | 1057.21
91733 | TRANSFORMADOR DE CORRENTE PARA PROTEÇÃO RELAÇÃO 75:5A | [5 empty] | UN |  | 1126.91
|  | 1037 | ELETROTÉCNICO MONTADOR (SGSP) | H | 44.05 | 0.3 |  | 13.2161
|  | 2041 | ELETRICISTA (SGSP) | H | 23.87 | 1 |  | 23.8789
|  | 2044 | AJUDANTE DE ELETRICISTA (SGSP) | H | 17.47 | 2 |  | 34.9549
|  | 61101 | TRANSFORMADOR DE CORRENTE PARA PROTEÇÃO DE INSTALAÇÃO PRIMÁRIA RELAÇÃO 75:5 A | Un | 1054.86 | 1 |  | 1054.86
91734 | TRANSFORMADOR DE CORRENTE PARA PROTEÇÃO RELAÇÃO 100:5A | [5 empty] | UN |  | 1132.38
|  | 1037 | ELETROTÉCNICO MONTADOR (SGSP) | H | 44.05 | 0.3 |  | 13.2161
|  | 2041 | ELETRICISTA (SGSP) | H | 23.87 | 1 |  | 23.8789
|  | 2044 | AJUDANTE DE ELETRICISTA (SGSP) | H | 17.47 | 2 |  | 34.9549
|  | 61102 | TRANSFORMADOR DE CORRENTE PARA PROTEÇÃO DE INSTALAÇÃO PRIMÁRIA RELAÇÃO 100:5 A | Un | 1060.33 | 1 |  | 1060.33
92010 | LC.02 - ILUMINAÇÃO DE QUADRA COM POSTE CONCRETO TUBULAR H LIV.=10M COM 3 PROJETORES VAPOR MERCÚRIO 400W | [5 empty] | CJ |  | 5316.16
|  | 2013 | CARPINTEIRO (SGSP) | H | 21.53 | 6 |  | 129.1814
|  | 2020 | PEDREIRO (SGSP) | H | 21.69 | 3 |  | 65.0743
|  | 2041 | ELETRICISTA (SGSP) | H | 23.87 | 16 |  | 382.0639
|  | 2044 | AJUDANTE DE ELETRICISTA (SGSP) | H | 17.47 | 28 |  | 489.3698
|  | 2099 | SERVENTE (SGSP) | H | 17.5 | 2.46 |  | 43.0512
|  | 10608 | CONCRETO FCK=15MPA C/ BRITA 2 | M3 | 346.87 | 0.706 |  | 244.8907
|  | 10648 | ARGAMASSA MISTA COM AREIA GROSSA 1:2:8 | M3 | 561.3 | 0.055 |  | 30.8714
|  | 11021 | COMPENSADO RESINADO 12MM COLA BRANCA - CHAPA DE 2,20 X 1,10 M | M2 | 37.38 | 0.6 |  | 22.428
|  | 11070 | PINUS - TÁBUA DE 1" X 12" - BRUTA | M | 12.51 | 1 |  | 12.51
|  | 11510 | AÇO CA-50A OU B - MÉDIA BITOLAS | KG | 7.86 | 8 |  | 62.9152
|  | 12580 | TIJOLO MAÇICO DE BARRO COMUM | Un | 0.5 | 185 |  | 92.5
|  | 52432 | ELETRODUTO DE PVC ROSCÁVEL DN: 1" | M | 8.93 | 2 |  | 17.86
|  | 52865 | CABO 2;50 MM2 - ISOLAMENTO P/ 0;7 KV - FLEXÍVEL | M | 2.51 | 10 |  | 25.1
|  | 52866 | CABO 4;00 MM2 - ISOLAMENTO P/ 0;7 KV - FLEXÍVEL | M | 3.98 | 40 |  | 159.2
|  | 54866 | CONDULETE DE ALUMÍNIO TIPO C COM TAMPA - 1 1/2" | Un | 33.51 | 1 |  | 33.51
|  | 55675 | PROJETOR ALUMÍNIO FUNDIDO C/ VIDRO P/ LÂMPADA ATÉ 500W | Un | 448.75 | 3 |  | 1346.25
|  | 56047 | REATOR PARA LÂMPADA VAPOR DE MERCÚRIO - 400W / 220V | Un | 83.28 | 3 |  | 249.84
|  | 56441 | LÂMPADA VAPOR DE MERCÚRIO - 220V - 400W | Un | 104.58 | 3 |  | 313.74
|  | 58005 | TERMINAL DE PRESSÃO PARA CABO 10MM2 | Un | 5.69 | 6 |  | 34.14
|  | 58634 | POSTE DE CONCRETO CIRCULAR RETO - H=12,00M/200DAM | Un | 1368.24 | 1 |  | 1368.24
|  | 59001 | CRUZETA DE FERRO GALVANIZADO PARA 3 PROJETORES | Un | 193.42 | 1 |  | 193.42
92011 | ILUMINAÇÃO DE QUADRA COM POSTE DE CONCRETO TUBULAR, ALT. UTIL 10M COM 3 PROJETORES COM LÂMPADA DE LED 100W, INCLUSIVE CAIXA DE INSPEÇÃO DE ALVENARIA 40X40X40CM DE 1 TIJOLO COM TAMPA DE CONCRETO | [5 empty] | CJ |  | 3455.6
|  | 2013 | CARPINTEIRO (SGSP) | H | 21.53 | 6 |  | 129.1814
|  | 2020 | PEDREIRO (SGSP) | H | 21.69 | 3 |  | 65.0743
|  | 2041 | ELETRICISTA (SGSP) | H | 23.87 | 16 |  | 382.0639
|  | 2044 | AJUDANTE DE ELETRICISTA (SGSP) | H | 17.47 | 28 |  | 489.3698
|  | 2099 | SERVENTE (SGSP) | H | 17.5 | 2.46 |  | 43.0512
|  | 10608 | CONCRETO FCK=15MPA C/ BRITA 2 | M3 | 346.87 | 0.706 |  | 244.8907
|  | 10648 | ARGAMASSA MISTA COM AREIA GROSSA 1:2:8 | M3 | 561.3 | 0.055 |  | 30.8714
|  | 11021 | COMPENSADO RESINADO 12MM COLA BRANCA - CHAPA DE 2,20 X 1,10 M | M2 | 37.38 | 0.6 |  | 22.428
|  | 11070 | PINUS - TÁBUA DE 1" X 12" - BRUTA | M | 12.51 | 1 |  | 12.51
|  | 11510 | AÇO CA-50A OU B - MÉDIA BITOLAS | KG | 7.86 | 8 |  | 62.9152
|  | 12580 | TIJOLO MAÇICO DE BARRO COMUM | Un | 0.5 | 185 |  | 92.5
|  | 52865 | CABO 2;50 MM2 - ISOLAMENTO P/ 0;7 KV - FLEXÍVEL | M | 2.51 | 40 |  | 100.4
|  | 55677 | PROJETOR PARA USO EXTERNO PARA LAMPADA DE LED DE 100 W COM LAMPADA - FORMATO RETANGULAR, CORPO DE ALUMINIO E DIFUSOR DE VIDRO- PROTOTIPO COMERCIAL (INTRAL ) | Un | 218.68 | 1 |  | 218.68
|  | 58634 | POSTE DE CONCRETO CIRCULAR RETO - H=12,00M/200DAM | Un | 1368.24 | 1 |  | 1368.24
|  | 59001 | CRUZETA DE FERRO GALVANIZADO PARA 3 PROJETORES | Un | 193.42 | 1 |  | 193.42
92033 | POSTE DE AÇO GALVANIZADO TIPO RETO, FLANGEADO H=5M COM LUMINÁRIA HERMÉTICA EM ALUMÍNIO FUNDIDO PARA LÂMPADA DE VAPOR DE MERCÚRIO DE 250W - COM APROVAÇÃO DE ILUME/ PMSP | [5 empty] | UN |  | 2206.33
|  | 1037 | ELETROTÉCNICO MONTADOR (SGSP) | H | 44.05 | 2 |  | 88.1076
|  | 2020 | PEDREIRO (SGSP) | H | 21.69 | 0.75 |  | 16.2685
|  | 2041 | ELETRICISTA (SGSP) | H | 23.87 | 6 |  | 143.2739
|  | 2044 | AJUDANTE DE ELETRICISTA (SGSP) | H | 17.47 | 18 |  | 314.5948
|  | 2099 | SERVENTE (SGSP) | H | 17.5 | 3.75 |  | 65.6269
|  | 10612 | CONCRETO FCK=20MPA C/ BRITA 2 | M3 | 363.18 | 0.111 |  | 40.3127
|  | 50009 | POSTE DE AÇO GALVANIZADO - RETO - FLANGEADO - H= 5,00M | Un | 861.04 | 1 |  | 861.04
|  | 52431 | ELETRODUTO DE PVC ROSCÁVEL DN: 3/4" | M | 5.88 | 2 |  | 11.76
|  | 52865 | CABO 2;50 MM2 - ISOLAMENTO P/ 0;7 KV - FLEXÍVEL | M | 2.51 | 20 |  | 50.2
|  | 54863 | CONDULETE DE ALUMÍNIO TIPO C COM TAMPA - 3/4" | Un | 14.07 | 1 |  | 14.07
|  | 55661 | LUMINÁRIA PARA ILUMINAÇÃO PÚBLICA PARA LÂMPADA ATÉ 250 W, COM APROVAÇÃO DE ILUME/PMSP | Un | 471.77 | 1 |  | 471.77
|  | 56046 | REATOR PARA LÂMPADA VAPOR DE MERCÚRIO - 250W / 220V | Un | 68.37 | 1 |  | 68.37
|  | 56440 | LÂMPADA VAPOR DE MERCÚRIO - 250V - 250W | Un | 60.94 | 1 |  | 60.94
92034 | POSTE DE AÇO GALVANIZADO TIPO RETO, FLANGEADO H=7M COM LUMINÁRIA HERMÉTICA EM ALUMÍNIO FUNDIDO PARA LÂMPADA DE VAPOR DE MERCÚRIO DE 250W - COM APROVAÇÃO DE ILUME/ PMSP | [5 empty] | UN |  | 2658.32
|  | 1037 | ELETROTÉCNICO MONTADOR (SGSP) | H | 44.05 | 2 |  | 88.1076
|  | 2020 | PEDREIRO (SGSP) | H | 21.69 | 0.75 |  | 16.2685
|  | 2041 | ELETRICISTA (SGSP) | H | 23.87 | 6 |  | 143.2739
|  | 2044 | AJUDANTE DE ELETRICISTA (SGSP) | H | 17.47 | 18 |  | 314.5948
|  | 2099 | SERVENTE (SGSP) | H | 17.5 | 3.75 |  | 65.6269
|  | 10612 | CONCRETO FCK=20MPA C/ BRITA 2 | M3 | 363.18 | 0.111 |  | 40.3127
|  | 50008 | POSTE DE AÇO GALVANIZADO - RETO - FLANGEADO - H= 7,00M | Un | 1313.03 | 1 |  | 1313.03
|  | 52431 | ELETRODUTO DE PVC ROSCÁVEL DN: 3/4" | M | 5.88 | 2 |  | 11.76
|  | 52865 | CABO 2;50 MM2 - ISOLAMENTO P/ 0;7 KV - FLEXÍVEL | M | 2.51 | 20 |  | 50.2
|  | 54863 | CONDULETE DE ALUMÍNIO TIPO C COM TAMPA - 3/4" | Un | 14.07 | 1 |  | 14.07
|  | 55661 | LUMINÁRIA PARA ILUMINAÇÃO PÚBLICA PARA LÂMPADA ATÉ 250 W, COM APROVAÇÃO DE ILUME/PMSP | Un | 471.77 | 1 |  | 471.77
|  | 56046 | REATOR PARA LÂMPADA VAPOR DE MERCÚRIO - 250W / 220V | Un | 68.37 | 1 |  | 68.37
|  | 56440 | LÂMPADA VAPOR DE MERCÚRIO - 250V - 250W | Un | 60.94 | 1 |  | 60.94
92035 | POSTE GALVANIZADO, RETO, FLANGEADO, H=5M COM LUMINÁRIA HERMÉTICA TIPO LED DE 150W COM APROVAÇÃO DE ILUME/PMSP, INCLUSIVE CAIXA DE INSPEÇÃO DE ALVENARIA 40X40X40CM DE 1 TIJOLO COM TAMPA DE CONCRETO | [5 empty] | UN |  | 3928.7
|  | 1037 | ELETROTÉCNICO MONTADOR (SGSP) | H | 44.05 | 2 |  | 88.1076
|  | 2020 | PEDREIRO (SGSP) | H | 21.69 | 3 |  | 65.0743
|  | 2041 | ELETRICISTA (SGSP) | H | 23.87 | 16 |  | 382.0639
|  | 2044 | AJUDANTE DE ELETRICISTA (SGSP) | H | 17.47 | 28 |  | 489.3698
|  | 2099 | SERVENTE (SGSP) | H | 17.5 | 2.46 |  | 43.0512
|  | 10608 | CONCRETO FCK=15MPA C/ BRITA 2 | M3 | 346.87 | 0.706 |  | 244.8907
|  | 10648 | ARGAMASSA MISTA COM AREIA GROSSA 1:2:8 | M3 | 561.3 | 0.055 |  | 30.8714
|  | 11021 | COMPENSADO RESINADO 12MM COLA BRANCA - CHAPA DE 2,20 X 1,10 M | M2 | 37.38 | 0.6 |  | 22.428
|  | 11070 | PINUS - TÁBUA DE 1" X 12" - BRUTA | M | 12.51 | 1 |  | 12.51
|  | 11510 | AÇO CA-50A OU B - MÉDIA BITOLAS | KG | 7.86 | 8 |  | 62.9152
|  | 12580 | TIJOLO MAÇICO DE BARRO COMUM | Un | 0.5 | 185 |  | 92.5
|  | 50009 | POSTE DE AÇO GALVANIZADO - RETO - FLANGEADO - H= 5,00M | Un | 861.04 | 1 |  | 861.04
|  | 52431 | ELETRODUTO DE PVC ROSCÁVEL DN: 3/4" | M | 5.88 | 1 |  | 5.88
|  | 52865 | CABO 2;50 MM2 - ISOLAMENTO P/ 0;7 KV - FLEXÍVEL | M | 2.51 | 20 |  | 50.2
|  | 56499 | LUMINÁRIA HERMÉTICA TIPO LED DE 150 W - LUMINARIA TIPO PUBLICA,TIPO PETALA,MATERIAL ALUMINIO INJETADO A ALTA PRESSAO - TECNOWATT | Un | 1477.8 | 1 |  | 1477.8
92036 | POSTE DE AÇO GALVANIZADO, RETO, FLANGEADO, H=5M COM LUMINÁRIA HERMÉTICA TIPO LED DE 120W COM APROVAÇÃO DE ILUME/PMSP, INCLUSIVE CAIXA DE INSPEÇÃO DE ALVENARIA 40X40X40CM DE 1 TIJOLO COM TAMPA DE CONCRETO | [5 empty] | UN |  | 3580.98
|  | 1037 | ELETROTÉCNICO MONTADOR (SGSP) | H | 44.05 | 2 |  | 88.1076
|  | 2020 | PEDREIRO (SGSP) | H | 21.69 | 3 |  | 65.0743
|  | 2041 | ELETRICISTA (SGSP) | H | 23.87 | 16 |  | 382.0639
|  | 2044 | AJUDANTE DE ELETRICISTA (SGSP) | H | 17.47 | 28 |  | 489.3698
|  | 2099 | SERVENTE (SGSP) | H | 17.5 | 2.46 |  | 43.0512
|  | 10608 | CONCRETO FCK=15MPA C/ BRITA 2 | M3 | 346.87 | 0.706 |  | 244.8907
|  | 10648 | ARGAMASSA MISTA COM AREIA GROSSA 1:2:8 | M3 | 561.3 | 0.055 |  | 30.8714
|  | 11021 | COMPENSADO RESINADO 12MM COLA BRANCA - CHAPA DE 2,20 X 1,10 M | M2 | 37.38 | 0.6 |  | 22.428
|  | 11070 | PINUS - TÁBUA DE 1" X 12" - BRUTA | M | 12.51 | 1 |  | 12.51
|  | 11510 | AÇO CA-50A OU B - MÉDIA BITOLAS | KG | 7.86 | 8 |  | 62.9152
|  | 12580 | TIJOLO MAÇICO DE BARRO COMUM | Un | 0.5 | 185 |  | 92.5
|  | 50009 | POSTE DE AÇO GALVANIZADO - RETO - FLANGEADO - H= 5,00M | Un | 861.04 | 1 |  | 861.04
|  | 52431 | ELETRODUTO DE PVC ROSCÁVEL DN: 3/4" | M | 5.88 | 1 |  | 5.88
|  | 52865 | CABO 2;50 MM2 - ISOLAMENTO P/ 0;7 KV - FLEXÍVEL | M | 2.51 | 20 |  | 50.2
|  | 56498 | LUMINÁRIA HERMÉTICA TIPO LED DE 120 W - LUMINARIA TIPO PUBLICA,TIPO PETALA,MATERIAL ALUMINIO INJETADO A ALTA PRESSAO - TECNOWATT | Un | 1130.08 | 1 |  | 1130.08
95001 | REMOÇÃO DE POSTE DE ENTRADA DE ENERGIA EM BAIXA TENSÃO - GALVANIZADO | [5 empty] | UN |  | 165.43
|  | 2041 | ELETRICISTA (SGSP) | H | 23.87 | 4 |  | 95.5159
|  | 2044 | AJUDANTE DE ELETRICISTA (SGSP) | H | 17.47 | 4 |  | 69.9099
95002 | REMOÇÃO DE POSTE DE ENTRADA DE ENERGIA EM BAIXA TENSÃO - CONCRETO | [5 empty] | UN |  | 206.78
|  | 2041 | ELETRICISTA (SGSP) | H | 23.87 | 5 |  | 119.3949
|  | 2044 | AJUDANTE DE ELETRICISTA (SGSP) | H | 17.47 | 5 |  | 87.3874
95003 | REMOÇÃO DE CAIXA DE ENTRADA DE ENERGIA EM BAIXA TENSÃO | [5 empty] | UN |  | 165.43
|  | 2041 | ELETRICISTA (SGSP) | H | 23.87 | 4 |  | 95.5159
|  | 2044 | AJUDANTE DE ELETRICISTA (SGSP) | H | 17.47 | 4 |  | 69.9099
95004 | REMOÇÃO DE ARMAÇÃO TIPO BRAQUETE | [5 empty] | UN |  | 20.68
|  | 2041 | ELETRICISTA (SGSP) | H | 23.87 | 0.5 |  | 11.9394
|  | 2044 | AJUDANTE DE ELETRICISTA (SGSP) | H | 17.47 | 0.5 |  | 8.7387
95005 | REMOÇÃO DE CABEÇOTE TIPO "TELESP" | [5 empty] | UN |  | 10.34
|  | 2041 | ELETRICISTA (SGSP) | H | 23.87 | 0.25 |  | 5.9697
|  | 2044 | AJUDANTE DE ELETRICISTA (SGSP) | H | 17.47 | 0.25 |  | 4.3693
95006 | REMOÇÃO DE CAIXA DE ENTRADA DE TELEFONE TIPO "TELESP" | [5 empty] | UN |  | 82.71
|  | 2041 | ELETRICISTA (SGSP) | H | 23.87 | 2 |  | 47.7579
|  | 2044 | AJUDANTE DE ELETRICISTA (SGSP) | H | 17.47 | 2 |  | 34.9549
95009 | REMOÇÃO DE PERFILADOS | [5 empty] | M |  | 16.54
|  | 2041 | ELETRICISTA (SGSP) | H | 23.87 | 0.4 |  | 9.5515
|  | 2044 | AJUDANTE DE ELETRICISTA (SGSP) | H | 17.47 | 0.4 |  | 6.9909
95010 | REMOÇÃO DE ELETRODUTOS EMBUTIDOS - ATÉ 2" | [5 empty] | M |  | 20.68
|  | 2041 | ELETRICISTA (SGSP) | H | 23.87 | 0.5 |  | 11.9394
|  | 2044 | AJUDANTE DE ELETRICISTA (SGSP) | H | 17.47 | 0.5 |  | 8.7387
95011 | REMOÇÃO DE ELETRODUTOS EMBUTIDOS - ACIMA DE 2" | [5 empty] | M |  | 41.36
|  | 2041 | ELETRICISTA (SGSP) | H | 23.87 | 1 |  | 23.8789
|  | 2044 | AJUDANTE DE ELETRICISTA (SGSP) | H | 17.47 | 1 |  | 17.4774
95012 | REMOÇÃO DE ELETRODUTOS APARENTES - ATÉ 2" | [5 empty] | M |  | 10.34
|  | 2041 | ELETRICISTA (SGSP) | H | 23.87 | 0.25 |  | 5.9697
|  | 2044 | AJUDANTE DE ELETRICISTA (SGSP) | H | 17.47 | 0.25 |  | 4.3693
95013 | REMOÇÃO DE ELETRODUTOS APARENTES - ACIMA DE 2" | [5 empty] | M |  | 20.68
|  | 2041 | ELETRICISTA (SGSP) | H | 23.87 | 0.5 |  | 11.9394
|  | 2044 | AJUDANTE DE ELETRICISTA (SGSP) | H | 17.47 | 0.5 |  | 8.7387
95014 | REMOÇÃO DE CABO EMBUTIDO - ATÉ 16MM2 | [5 empty] | M |  | 2.07
|  | 2041 | ELETRICISTA (SGSP) | H | 23.87 | 0.05 |  | 1.1939
|  | 2044 | AJUDANTE DE ELETRICISTA (SGSP) | H | 17.47 | 0.05 |  | 0.8738
95015 | REMOÇÃO DE CABO EMBUTIDO - ACIMA DE 16MM2 | [5 empty] | M |  | 4.14
|  | 2041 | ELETRICISTA (SGSP) | H | 23.87 | 0.1 |  | 2.3878
|  | 2044 | AJUDANTE DE ELETRICISTA (SGSP) | H | 17.47 | 0.1 |  | 1.7477
95016 | REMOÇÃO DE CABO APARENTE - ATÉ 16MM2 | [5 empty] | M |  | 2.48
|  | 2041 | ELETRICISTA (SGSP) | H | 23.87 | 0.06 |  | 1.4327
|  | 2044 | AJUDANTE DE ELETRICISTA (SGSP) | H | 17.47 | 0.06 |  | 1.0486
95017 | REMOÇÃO DE CABO APARENTE - ACIMA DE 16MM2 | [5 empty] | M |  | 4.96
|  | 2041 | ELETRICISTA (SGSP) | H | 23.87 | 0.12 |  | 2.8654
|  | 2044 | AJUDANTE DE ELETRICISTA (SGSP) | H | 17.47 | 0.12 |  | 2.0972
95018 | REMOÇÃO DE TERMINAIS OU CONECTORES DE PRESSÃO PARA CABOS | [5 empty] | UN |  | 8.27
|  | 2041 | ELETRICISTA (SGSP) | H | 23.87 | 0.2 |  | 4.7757
|  | 2044 | AJUDANTE DE ELETRICISTA (SGSP) | H | 17.47 | 0.2 |  | 3.4954
95020 | REMOÇÃO DE SUPORTE-ISOLADOR TIPO ROLDANA | [5 empty] | UN |  | 8.27
|  | 2041 | ELETRICISTA (SGSP) | H | 23.87 | 0.2 |  | 4.7757
|  | 2044 | AJUDANTE DE ELETRICISTA (SGSP) | H | 17.47 | 0.2 |  | 3.4954
95111 | REMOÇÃO DE ISOLADORES EM QUADROS ELÉTRICOS | [5 empty] | UN |  | 8.27
|  | 2041 | ELETRICISTA (SGSP) | H | 23.87 | 0.2 |  | 4.7757
|  | 2044 | AJUDANTE DE ELETRICISTA (SGSP) | H | 17.47 | 0.2 |  | 3.4954
95115 | REMOÇÃO DE DISJUNTOR AUTOMÁTICO UNIPOLAR ATÉ 50A | [5 empty] | UN |  | 12.41
|  | 2041 | ELETRICISTA (SGSP) | H | 23.87 | 0.3 |  | 7.1636
|  | 2044 | AJUDANTE DE ELETRICISTA (SGSP) | H | 17.47 | 0.3 |  | 5.2432
95116 | REMOÇÃO DE DISJUNTOR AUTOMÁTICO BIPOLAR ATÉ 50A | [5 empty] | UN |  | 28.95
|  | 2041 | ELETRICISTA (SGSP) | H | 23.87 | 0.7 |  | 16.7152
|  | 2044 | AJUDANTE DE ELETRICISTA (SGSP) | H | 17.47 | 0.7 |  | 12.2342
95117 | REMOÇÃO DE DISJUNTOR AUTOMÁTICO TRIPOLAR ATÉ 50A | [5 empty] | UN |  | 53.76
|  | 2041 | ELETRICISTA (SGSP) | H | 23.87 | 1.3 |  | 31.0426
|  | 2044 | AJUDANTE DE ELETRICISTA (SGSP) | H | 17.47 | 1.3 |  | 22.7207
95125 | REMOÇÃO DE CAIXA PARA FUSÍVEL OU TOMADA, INSTALADA EM PERFILADOS | [5 empty] | UN |  | 20.68
|  | 2041 | ELETRICISTA (SGSP) | H | 23.87 | 0.5 |  | 11.9394
|  | 2044 | AJUDANTE DE ELETRICISTA (SGSP) | H | 17.47 | 0.5 |  | 8.7387
95126 | REMOÇÃO DE QUADRO DE DISTRIBUIÇÃO OU CAIXA DE PASSAGEM | [5 empty] | UN |  | 41.36
|  | 2041 | ELETRICISTA (SGSP) | H | 23.87 | 1 |  | 23.8789
|  | 2044 | AJUDANTE DE ELETRICISTA (SGSP) | H | 17.47 | 1 |  | 17.4774
95127 | REMOÇÃO DE FUNDO DE QUADRO DE DISTRIBUIÇÃO OU CAIXA DE PASSAGEM | [5 empty] | M2 |  | 41.36
|  | 2041 | ELETRICISTA (SGSP) | H | 23.87 | 1 |  | 23.8789
|  | 2044 | AJUDANTE DE ELETRICISTA (SGSP) | H | 17.47 | 1 |  | 17.4774
95129 | REMOÇÃO DE TAMPA DE QUADRO DE DISTRIBUIÇÃO OU CAIXA DE PASSAGEM | [5 empty] | M2 |  | 41.36
|  | 2041 | ELETRICISTA (SGSP) | H | 23.87 | 1 |  | 23.8789
|  | 2044 | AJUDANTE DE ELETRICISTA (SGSP) | H | 17.47 | 1 |  | 17.4774
95130 | REMOÇÃO DE FECHADURA DE QUADRO DE DISTRIBUIÇÃO OU CAIXA DE PASSAGEM | [5 empty] | UN |  | 8.27
|  | 2041 | ELETRICISTA (SGSP) | H | 23.87 | 0.2 |  | 4.7757
|  | 2044 | AJUDANTE DE ELETRICISTA (SGSP) | H | 17.47 | 0.2 |  | 3.4954
95132 | REMOÇÃO DE DISJUNTOR AUTOMÁTICO TIPO "QUICK-LAG" | [5 empty] | UN |  | 10.34
|  | 2041 | ELETRICISTA (SGSP) | H | 23.87 | 0.25 |  | 5.9697
|  | 2044 | AJUDANTE DE ELETRICISTA (SGSP) | H | 17.47 | 0.25 |  | 4.3693
95134 | REMOÇÃO DE BASE EM CHAPA DE FERRO PARA DISJUNTOR TIPO "QUICK-LAG" | [5 empty] | UN |  | 10.34
|  | 2041 | ELETRICISTA (SGSP) | H | 23.87 | 0.25 |  | 5.9697
|  | 2044 | AJUDANTE DE ELETRICISTA (SGSP) | H | 17.47 | 0.25 |  | 4.3693
95135 | REMOÇÃO DE CAPACITOR PARA CORREÇÃO DE FATOR DE POTÊNCIA | [5 empty] | UN |  | 244.43
|  | 1037 | ELETROTÉCNICO MONTADOR (SGSP) | H | 44.05 | 1 |  | 44.0538
|  | 2041 | ELETRICISTA (SGSP) | H | 23.87 | 4 |  | 95.5159
|  | 2044 | AJUDANTE DE ELETRICISTA (SGSP) | H | 17.47 | 6 |  | 104.8649
95136 | REMOÇÃO DE CHAVE SECCIONADORA TIPO FACA - BASE DE MÁRMORE OU ARDÓSIA | [5 empty] | UN |  | 20.68
|  | 2041 | ELETRICISTA (SGSP) | H | 23.87 | 0.5 |  | 11.9394
|  | 2044 | AJUDANTE DE ELETRICISTA (SGSP) | H | 17.47 | 0.5 |  | 8.7387
95137 | REMOÇÃO DE CHAVE SECCIONADORA OU BASE PARA FUSÍVEIS TIPO NH - UNIPOLAR | [5 empty] | UN |  | 20.68
|  | 2041 | ELETRICISTA (SGSP) | H | 23.87 | 0.5 |  | 11.9394
|  | 2044 | AJUDANTE DE ELETRICISTA (SGSP) | H | 17.47 | 0.5 |  | 8.7387
95138 | REMOÇÃO DE CHAVE SECCIONADORA OU BASE PARA FUSÍVEIS TIPO NH - TRIPOLAR | [5 empty] | UN |  | 31.02
|  | 2041 | ELETRICISTA (SGSP) | H | 23.87 | 0.75 |  | 17.9092
|  | 2044 | AJUDANTE DE ELETRICISTA (SGSP) | H | 17.47 | 0.75 |  | 13.1081
95139 | REMOÇÃO DE BASE PARA FUSÍVEIS TIPO "DIAZED" | [5 empty] | UN |  | 10.34
|  | 2041 | ELETRICISTA (SGSP) | H | 23.87 | 0.25 |  | 5.9697
|  | 2044 | AJUDANTE DE ELETRICISTA (SGSP) | H | 17.47 | 0.25 |  | 4.3693
95201 | REMOÇÃO DE SOQUETE | [5 empty] | UN |  | 8.27
|  | 2041 | ELETRICISTA (SGSP) | H | 23.87 | 0.2 |  | 4.7757
|  | 2044 | AJUDANTE DE ELETRICISTA (SGSP) | H | 17.47 | 0.2 |  | 3.4954
95202 | REMOÇÃO DE REATOR PARA LÂMPADA FLUORESCENTE | [5 empty] | UN |  | 20.68
|  | 2041 | ELETRICISTA (SGSP) | H | 23.87 | 0.5 |  | 11.9394
|  | 2044 | AJUDANTE DE ELETRICISTA (SGSP) | H | 17.47 | 0.5 |  | 8.7387
95203 | REMOÇÃO DE LÂMPADA INCANDESCENTE OU FLUORESCENTE | [5 empty] | UN |  | 1.75
|  | 2044 | AJUDANTE DE ELETRICISTA (SGSP) | H | 17.47 | 0.1 |  | 1.7477
95204 | REMOÇÃO DE LÂMPADA DE VAPOR DE MERCÚRIO, SÓDIO OU MISTA | [5 empty] | UN |  | 12.41
|  | 2041 | ELETRICISTA (SGSP) | H | 23.87 | 0.3 |  | 7.1636
|  | 2044 | AJUDANTE DE ELETRICISTA (SGSP) | H | 17.47 | 0.3 |  | 5.2432
95205 | REMOÇÃO DE PLACA DIFUSORA PARA LÂMPADA FLUORESCENTE | [5 empty] | UN |  | 1.75
|  | 2044 | AJUDANTE DE ELETRICISTA (SGSP) | H | 17.47 | 0.1 |  | 1.7477
95206 | REMOÇÃO DE INTERRUPTOR, TOMADA, BOTÃO DE CAMPAINHA OU CIGARRA | [5 empty] | UN |  | 16.54
|  | 2041 | ELETRICISTA (SGSP) | H | 23.87 | 0.4 |  | 9.5515
|  | 2044 | AJUDANTE DE ELETRICISTA (SGSP) | H | 17.47 | 0.4 |  | 6.9909
95208 | REMOÇÃO DE REATOR PARA LÂMPADA HG/NA - EM CAIXA DE PASSAGEM | [5 empty] | UN |  | 20.68
|  | 2041 | ELETRICISTA (SGSP) | H | 23.87 | 0.5 |  | 11.9394
|  | 2044 | AJUDANTE DE ELETRICISTA (SGSP) | H | 17.47 | 0.5 |  | 8.7387
95209 | REMOÇÃO DE REATOR PARA LÂMPADA HG/NA - EM POSTE | [5 empty] | UN |  | 41.36
|  | 2041 | ELETRICISTA (SGSP) | H | 23.87 | 1 |  | 23.8789
|  | 2044 | AJUDANTE DE ELETRICISTA (SGSP) | H | 17.47 | 1 |  | 17.4774
95210 | REMOÇÃO DE LUMINÁRIA INTERNA PARA LÂMPADA INCANDESCENTE | [5 empty] | UN |  | 16.54
|  | 2041 | ELETRICISTA (SGSP) | H | 23.87 | 0.4 |  | 9.5515
|  | 2044 | AJUDANTE DE ELETRICISTA (SGSP) | H | 17.47 | 0.4 |  | 6.9909
95211 | REMOÇÃO DE LUMINÁRIA INTERNA PARA LÂMPADA FLUORESCENTE | [5 empty] | UN |  | 31.02
|  | 2041 | ELETRICISTA (SGSP) | H | 23.87 | 0.75 |  | 17.9092
|  | 2044 | AJUDANTE DE ELETRICISTA (SGSP) | H | 17.47 | 0.75 |  | 13.1081
95212 | REMOÇÃO DE LUMINÁRIA EXTERNA INSTALADA EM POSTE | [5 empty] | UN |  | 62.03
|  | 2041 | ELETRICISTA (SGSP) | H | 23.87 | 1.5 |  | 35.8184
|  | 2044 | AJUDANTE DE ELETRICISTA (SGSP) | H | 17.47 | 1.5 |  | 26.2162
95213 | REMOÇÃO DE LUMINÁRIA EXTERNA INSTALADA EM BRAÇO DE FERRO | [5 empty] | UN |  | 62.03
|  | 2041 | ELETRICISTA (SGSP) | H | 23.87 | 1.5 |  | 35.8184
|  | 2044 | AJUDANTE DE ELETRICISTA (SGSP) | H | 17.47 | 1.5 |  | 26.2162
95214 | REMOÇÃO DE LUMINÁRIA A PROVA DE TEMPO, GASES E VAPOR | [5 empty] | UN |  | 20.68
|  | 2041 | ELETRICISTA (SGSP) | H | 23.87 | 0.5 |  | 11.9394
|  | 2044 | AJUDANTE DE ELETRICISTA (SGSP) | H | 17.47 | 0.5 |  | 8.7387
95218 | REMOÇÃO DE PROJETOR DE FACHADA | [5 empty] | UN |  | 62.03
|  | 2041 | ELETRICISTA (SGSP) | H | 23.87 | 1.5 |  | 35.8184
|  | 2044 | AJUDANTE DE ELETRICISTA (SGSP) | H | 17.47 | 1.5 |  | 26.2162
95219 | REMOÇÃO DE PROJETOR DE JARDIM | [5 empty] | UN |  | 41.36
|  | 2041 | ELETRICISTA (SGSP) | H | 23.87 | 1 |  | 23.8789
|  | 2044 | AJUDANTE DE ELETRICISTA (SGSP) | H | 17.47 | 1 |  | 17.4774
95220 | REMOÇÃO DE CRUZETA DE FERRO PARA FIXAÇÃO DE PROJETOR | [5 empty] | UN |  | 62.03
|  | 2041 | ELETRICISTA (SGSP) | H | 23.87 | 1.5 |  | 35.8184
|  | 2044 | AJUDANTE DE ELETRICISTA (SGSP) | H | 17.47 | 1.5 |  | 26.2162
95225 | REMOÇÃO DE BRAÇO DE LUMINÁRIA | [5 empty] | UN |  | 33.09
|  | 2041 | ELETRICISTA (SGSP) | H | 23.87 | 0.8 |  | 19.1031
|  | 2044 | AJUDANTE DE ELETRICISTA (SGSP) | H | 17.47 | 0.8 |  | 13.9819
95310 | REMOÇÃO DE CAPTOR DE PÁRA-RAIOS - TIPO FRANKLIN | [5 empty] | UN |  | 20.68
|  | 2041 | ELETRICISTA (SGSP) | H | 23.87 | 0.5 |  | 11.9394
|  | 2044 | AJUDANTE DE ELETRICISTA (SGSP) | H | 17.47 | 0.5 |  | 8.7387
95311 | REMOÇÃO DE CAPTOR DE PÁRA-RAIOS - RADIOATIVO | [5 empty] | UN |  | 20.68
|  | 2041 | ELETRICISTA (SGSP) | H | 23.87 | 0.5 |  | 11.9394
|  | 2044 | AJUDANTE DE ELETRICISTA (SGSP) | H | 17.47 | 0.5 |  | 8.7387
95314 | REMOÇÃO DE CORDOALHA DE COBRE NÚ | [5 empty] | M |  | 8.27
|  | 2041 | ELETRICISTA (SGSP) | H | 23.87 | 0.2 |  | 4.7757
|  | 2044 | AJUDANTE DE ELETRICISTA (SGSP) | H | 17.47 | 0.2 |  | 3.4954
95315 | REMOÇÃO DE CABO DE COBRE NÚ, PARA ATERRAMENTO | [5 empty] | M |  | 10.34
|  | 2041 | ELETRICISTA (SGSP) | H | 23.87 | 0.25 |  | 5.9697
|  | 2044 | AJUDANTE DE ELETRICISTA (SGSP) | H | 17.47 | 0.25 |  | 4.3693
95316 | REMOÇÃO DE CONECTOR TIPO "SPLIT-BOLT" | [5 empty] | UN |  | 8.27
|  | 2041 | ELETRICISTA (SGSP) | H | 23.87 | 0.2 |  | 4.7757
|  | 2044 | AJUDANTE DE ELETRICISTA (SGSP) | H | 17.47 | 0.2 |  | 3.4954
95320 | REMOÇÃO DE BASE E HASTE DE PÁRA-RAIOS | [5 empty] | UN |  | 41.36
|  | 2041 | ELETRICISTA (SGSP) | H | 23.87 | 1 |  | 23.8789
|  | 2044 | AJUDANTE DE ELETRICISTA (SGSP) | H | 17.47 | 1 |  | 17.4774
95321 | REMOÇÃO DE CABO DE AÇO E ESTICADORES | [5 empty] | M |  | 20.68
|  | 2041 | ELETRICISTA (SGSP) | H | 23.87 | 0.5 |  | 11.9394
|  | 2044 | AJUDANTE DE ELETRICISTA (SGSP) | H | 17.47 | 0.5 |  | 8.7387
95322 | REMOÇÃO DE BRAÇADEIRA PARA 3 ESTAIS | [5 empty] | UN |  | 20.68
|  | 2041 | ELETRICISTA (SGSP) | H | 23.87 | 0.5 |  | 11.9394
|  | 2044 | AJUDANTE DE ELETRICISTA (SGSP) | H | 17.47 | 0.5 |  | 8.7387
95325 | REMOÇÃO DE TUBO DE PROTEÇÃO PARA CORDOALHA, INCLUSIVE FIXAÇÕES | [5 empty] | UN |  | 41.36
|  | 2041 | ELETRICISTA (SGSP) | H | 23.87 | 1 |  | 23.8789
|  | 2044 | AJUDANTE DE ELETRICISTA (SGSP) | H | 17.47 | 1 |  | 17.4774
95355 | REMOÇÃO DE AUTOMÁTICO DE BÓIA | [5 empty] | UN |  | 24.81
|  | 2041 | ELETRICISTA (SGSP) | H | 23.87 | 0.6 |  | 14.3273
|  | 2044 | AJUDANTE DE ELETRICISTA (SGSP) | H | 17.47 | 0.6 |  | 10.4864
95356 | REMOÇÃO DE CONTACTOR MAGNÉTICO E RELÊS PARA QUADRO DE COMANDO | [5 empty] | UN |  | 41.36
|  | 2041 | ELETRICISTA (SGSP) | H | 23.87 | 1 |  | 23.8789
|  | 2044 | AJUDANTE DE ELETRICISTA (SGSP) | H | 17.47 | 1 |  | 17.4774
95360 | REMOÇÃO DE POSTE DE FERRO, INCLUSIVE BASE DE FIXAÇÃO | [5 empty] | UN |  | 206.78
|  | 2041 | ELETRICISTA (SGSP) | H | 23.87 | 5 |  | 119.3949
|  | 2044 | AJUDANTE DE ELETRICISTA (SGSP) | H | 17.47 | 5 |  | 87.3874
95361 | REMOÇÃO DE POSTE DE FERRO ENGASTADO NO SOLO | [5 empty] | UN |  | 330.85
|  | 2041 | ELETRICISTA (SGSP) | H | 23.87 | 8 |  | 191.0319
|  | 2044 | AJUDANTE DE ELETRICISTA (SGSP) | H | 17.47 | 8 |  | 139.8199
95362 | REMOÇÃO DE POSTE DE CONCRETO EM REDE DE ENERGIA | [5 empty] | UN |  | 206.78
|  | 2041 | ELETRICISTA (SGSP) | H | 23.87 | 5 |  | 119.3949
|  | 2044 | AJUDANTE DE ELETRICISTA (SGSP) | H | 17.47 | 5 |  | 87.3874
95401 | REMOÇÃO DE ISOLADOR TIPO DISCO, INCLUSIVE GANCHO DE SUSTENTAÇÃO | [5 empty] | UN |  | 6.2
|  | 2041 | ELETRICISTA (SGSP) | H | 23.87 | 0.15 |  | 3.5818
|  | 2044 | AJUDANTE DE ELETRICISTA (SGSP) | H | 17.47 | 0.15 |  | 2.6216
95402 | REMOÇÃO DE ISOLADOR TIPO CASTANHA, INCLUSIVE GANCHO DE SUSTENTAÇÃO | [5 empty] | UN |  | 1.75
|  | 2044 | AJUDANTE DE ELETRICISTA (SGSP) | H | 17.47 | 0.1 |  | 1.7477
95403 | REMOÇÃO DE ISOLADOR TIPO PINO PARA A.T. INCLUSIVE PINO | [5 empty] | UN |  | 10.34
|  | 2041 | ELETRICISTA (SGSP) | H | 23.87 | 0.25 |  | 5.9697
|  | 2044 | AJUDANTE DE ELETRICISTA (SGSP) | H | 17.47 | 0.25 |  | 4.3693
95404 | REMOÇÃO DE ISOLADOR TIPO PEDESTAL PARA A.T. | [5 empty] | UN |  | 8.27
|  | 2041 | ELETRICISTA (SGSP) | H | 23.87 | 0.2 |  | 4.7757
|  | 2044 | AJUDANTE DE ELETRICISTA (SGSP) | H | 17.47 | 0.2 |  | 3.4954
95405 | REMOÇÃO DE CRUZETA DE MADEIRA | [5 empty] | UN |  | 58.83
|  | 2041 | ELETRICISTA (SGSP) | H | 23.87 | 1 |  | 23.8789
|  | 2044 | AJUDANTE DE ELETRICISTA (SGSP) | H | 17.47 | 2 |  | 34.9549
95406 | REMOÇÃO DE BUCHA DE PASSAGEM INTERNA/EXTERNA PARA A.T. | [5 empty] | UN |  | 16.54
|  | 2041 | ELETRICISTA (SGSP) | H | 23.87 | 0.4 |  | 9.5515
|  | 2044 | AJUDANTE DE ELETRICISTA (SGSP) | H | 17.47 | 0.4 |  | 6.9909
95407 | REMOÇÃO DE CHAPA DE FERRO PARA BUCHA DE PASSAGEM | [5 empty] | UN |  | 16.54
|  | 2041 | ELETRICISTA (SGSP) | H | 23.87 | 0.4 |  | 9.5515
|  | 2044 | AJUDANTE DE ELETRICISTA (SGSP) | H | 17.47 | 0.4 |  | 6.9909
95408 | REMOÇÃO DE VERGALHÃO DE COBRE 3/8" | [5 empty] | M |  | 8.27
|  | 2041 | ELETRICISTA (SGSP) | H | 23.87 | 0.2 |  | 4.7757
|  | 2044 | AJUDANTE DE ELETRICISTA (SGSP) | H | 17.47 | 0.2 |  | 3.4954
95409 | REMOÇÃO DE TERMINAL OU CONECTOR PARA VERGALHÃO DE COBRE | [5 empty] | UN |  | 3.5
|  | 2044 | AJUDANTE DE ELETRICISTA (SGSP) | H | 17.47 | 0.2 |  | 3.4954
95410 | REMOÇÃO DE CHAVE SECCIONADORA TRIPOLAR | [5 empty] | UN |  | 117.67
|  | 2041 | ELETRICISTA (SGSP) | H | 23.87 | 2 |  | 47.7579
|  | 2044 | AJUDANTE DE ELETRICISTA (SGSP) | H | 17.47 | 4 |  | 69.9099
95411 | REMOÇÃO DE TRANSFORMADOR DE POTENCIAL | [5 empty] | UN |  | 26.88
|  | 2041 | ELETRICISTA (SGSP) | H | 23.87 | 0.65 |  | 15.5213
|  | 2044 | AJUDANTE DE ELETRICISTA (SGSP) | H | 17.47 | 0.65 |  | 11.3603
95412 | REMOÇÃO DE DISJUNTOR A ÓLEO - VOL NORMAL OU REDUZIDO | [5 empty] | UN |  | 161.72
|  | 1037 | ELETROTÉCNICO MONTADOR (SGSP) | H | 44.05 | 1 |  | 44.0538
|  | 2041 | ELETRICISTA (SGSP) | H | 23.87 | 2 |  | 47.7579
|  | 2044 | AJUDANTE DE ELETRICISTA (SGSP) | H | 17.47 | 4 |  | 69.9099
95413 | REMOÇÃO DE TRANSFORMADOR DE POTÊNCIA CLASSE 15KV | [5 empty] | UN |  | 308.81
|  | 1037 | ELETROTÉCNICO MONTADOR (SGSP) | H | 44.05 | 1 |  | 44.0538
|  | 2041 | ELETRICISTA (SGSP) | H | 23.87 | 4.5 |  | 107.4554
|  | 2044 | AJUDANTE DE ELETRICISTA (SGSP) | H | 17.47 | 9 |  | 157.2974
95414 | REMOÇÃO DE CHAVE FUSÍVEL TIPO MATHEUS | [5 empty] | UN |  | 62.03
|  | 2041 | ELETRICISTA (SGSP) | H | 23.87 | 1.5 |  | 35.8184
|  | 2044 | AJUDANTE DE ELETRICISTA (SGSP) | H | 17.47 | 1.5 |  | 26.2162
95415 | REMOÇÃO DE SUPORTE DE TRANSFORMADOR EM POSTE | [5 empty] | UN |  | 27.96
|  | 2044 | AJUDANTE DE ELETRICISTA (SGSP) | H | 17.47 | 1.6 |  | 27.9639
95416 | REMOÇÃO DE CABOS DE A.T. EM LINHA AÉREA ATÉ 35MM2 | [5 empty] | M |  | 29.42
|  | 2041 | ELETRICISTA (SGSP) | H | 23.87 | 0.5 |  | 11.9394
|  | 2044 | AJUDANTE DE ELETRICISTA (SGSP) | H | 17.47 | 1 |  | 17.4774
95417 | REMOÇÃO DE PÁRA-RAIOS TIPO CRISTAL VALVE CLASSE 15KV | [5 empty] | UN |  | 88.25
|  | 2041 | ELETRICISTA (SGSP) | H | 23.87 | 1.5 |  | 35.8184
|  | 2044 | AJUDANTE DE ELETRICISTA (SGSP) | H | 17.47 | 3 |  | 52.4324
95418 | REMOÇÃO DE CONTATORES E RELÊS EM GERAL | [5 empty] | UN |  | 79.66
|  | 1037 | ELETROTÉCNICO MONTADOR (SGSP) | H | 44.05 | 0.4 |  | 17.6215
|  | 2041 | ELETRICISTA (SGSP) | H | 23.87 | 1.5 |  | 35.8184
|  | 2044 | AJUDANTE DE ELETRICISTA (SGSP) | H | 17.47 | 1.5 |  | 26.2162
95419 | REMOÇÃO DE MUFLA INTERNA UNIPOLAR/TRIPOLAR | [5 empty] | UN |  | 58.83
|  | 2041 | ELETRICISTA (SGSP) | H | 23.87 | 1 |  | 23.8789
|  | 2044 | AJUDANTE DE ELETRICISTA (SGSP) | H | 17.47 | 2 |  | 34.9549
95420 | REMOÇÃO DE BUCHA DE PASSAGEM PARA NEUTRO - 1KV | [5 empty] | UN |  | 12.41
|  | 2041 | ELETRICISTA (SGSP) | H | 23.87 | 0.3 |  | 7.1636
|  | 2044 | AJUDANTE DE ELETRICISTA (SGSP) | H | 17.47 | 0.3 |  | 5.2432
95421 | REMOÇÃO DE ÓLEO ISOLANTE DE TRANSFORMADOR OU DISJUNTOR | [5 empty] | L |  | 0.7
|  | 2044 | AJUDANTE DE ELETRICISTA (SGSP) | H | 17.47 | 0.04 |  | 0.699
95422 | REMOÇÃO DE SELA PARA CRUZETA DE MADEIRA | [5 empty] | UN |  | 8.74
|  | 2044 | AJUDANTE DE ELETRICISTA (SGSP) | H | 17.47 | 0.5 |  | 8.7387
95423 | REMOÇÃO DE FUSÍVEL EM ALTA TENSÃO TIPO "HH" | [5 empty] | UN |  | 20.68
|  | 2041 | ELETRICISTA (SGSP) | H | 23.87 | 0.5 |  | 11.9394
|  | 2044 | AJUDANTE DE ELETRICISTA (SGSP) | H | 17.47 | 0.5 |  | 8.7387
95424 | REMOÇÃO DE ELO FUSÍVEL EM CHAVE TIPO MATHEUS | [5 empty] | UN |  | 12.41
|  | 2041 | ELETRICISTA (SGSP) | H | 23.87 | 0.3 |  | 7.1636
|  | 2044 | AJUDANTE DE ELETRICISTA (SGSP) | H | 17.47 | 0.3 |  | 5.2432
95425 | REMOÇÃO DE RELÊ OU BOBINA - DISJUNTOR DE A.T. | [5 empty] | UN |  | 19.1
|  | 2041 | ELETRICISTA (SGSP) | H | 23.87 | 0.8 |  | 19.1031
95426 | REMOÇÃO DE MUFLA EXTERNA UNIPOLAR / TRIPOLAR | [5 empty] | UN |  | 88.25
|  | 2041 | ELETRICISTA (SGSP) | H | 23.87 | 1.5 |  | 35.8184
|  | 2044 | AJUDANTE DE ELETRICISTA (SGSP) | H | 17.47 | 3 |  | 52.4324
95427 | REMOÇÃO DE MUFLA INTERNA UNIPOLAR / TRIPOLAR | [5 empty] | UN |  | 58.83
|  | 2041 | ELETRICISTA (SGSP) | H | 23.87 | 1 |  | 23.8789
|  | 2044 | AJUDANTE DE ELETRICISTA (SGSP) | H | 17.47 | 2 |  | 34.9549
96001 | RETIRADA DE POSTE DE ENTRADA DE ENERGIA EM BAIXA TENSÃO - GALVANIZADO | [5 empty] | UN |  | 165.43
|  | 2041 | ELETRICISTA (SGSP) | H | 23.87 | 4 |  | 95.5159
|  | 2044 | AJUDANTE DE ELETRICISTA (SGSP) | H | 17.47 | 4 |  | 69.9099
96002 | RETIRADA DE POSTE DE ENTRADA DE ENERGIA EM BAIXA TENSÃO - CONCRETO | [5 empty] | UN |  | 206.78
|  | 2041 | ELETRICISTA (SGSP) | H | 23.87 | 5 |  | 119.3949
|  | 2044 | AJUDANTE DE ELETRICISTA (SGSP) | H | 17.47 | 5 |  | 87.3874
96003 | RETIRADA DE CAIXA DE ENTRADA DE ENERGIA EM BAIXA TENSÃO | [5 empty] | UN |  | 186.1
|  | 2041 | ELETRICISTA (SGSP) | H | 23.87 | 4.5 |  | 107.4554
|  | 2044 | AJUDANTE DE ELETRICISTA (SGSP) | H | 17.47 | 4.5 |  | 78.6487
96004 | RETIRADA DE ARMAÇÃO TIPO BRAQUETE | [5 empty] | UN |  | 20.68
|  | 2041 | ELETRICISTA (SGSP) | H | 23.87 | 0.5 |  | 11.9394
|  | 2044 | AJUDANTE DE ELETRICISTA (SGSP) | H | 17.47 | 0.5 |  | 8.7387
96005 | RETIRADA DE CABEÇOTE TIPO "TELESP" | [5 empty] | UN |  | 10.34
|  | 2041 | ELETRICISTA (SGSP) | H | 23.87 | 0.25 |  | 5.9697
|  | 2044 | AJUDANTE DE ELETRICISTA (SGSP) | H | 17.47 | 0.25 |  | 4.3693
96008 | RETIRADA DE CONDULETE | [5 empty] | UN |  | 20.68
|  | 2041 | ELETRICISTA (SGSP) | H | 23.87 | 0.5 |  | 11.9394
|  | 2044 | AJUDANTE DE ELETRICISTA (SGSP) | H | 17.47 | 0.5 |  | 8.7387
96009 | RETIRADA DE PERFILADOS | [5 empty] | M |  | 16.54
|  | 2041 | ELETRICISTA (SGSP) | H | 23.87 | 0.4 |  | 9.5515
|  | 2044 | AJUDANTE DE ELETRICISTA (SGSP) | H | 17.47 | 0.4 |  | 6.9909
96012 | RETIRADA DE ELETRODUTOS APARENTES - ATÉ 2" | [5 empty] | M |  | 10.34
|  | 2041 | ELETRICISTA (SGSP) | H | 23.87 | 0.25 |  | 5.9697
|  | 2044 | AJUDANTE DE ELETRICISTA (SGSP) | H | 17.47 | 0.25 |  | 4.3693
96013 | RETIRADA DE ELETRODUTOS APARENTES - ACIMA DE 2" | [5 empty] | M |  | 20.68
|  | 2041 | ELETRICISTA (SGSP) | H | 23.87 | 0.5 |  | 11.9394
|  | 2044 | AJUDANTE DE ELETRICISTA (SGSP) | H | 17.47 | 0.5 |  | 8.7387
96014 | RETIRADA DE FIO EMBUTIDO - ATÉ 16MM2 | [5 empty] | M |  | 2.07
|  | 2041 | ELETRICISTA (SGSP) | H | 23.87 | 0.05 |  | 1.1939
|  | 2044 | AJUDANTE DE ELETRICISTA (SGSP) | H | 17.47 | 0.05 |  | 0.8738
96015 | RETIRADA DE CABO EMBUTIDO - ACIMA DE 16MM2 | [5 empty] | M |  | 4.14
|  | 2041 | ELETRICISTA (SGSP) | H | 23.87 | 0.1 |  | 2.3878
|  | 2044 | AJUDANTE DE ELETRICISTA (SGSP) | H | 17.47 | 0.1 |  | 1.7477
96016 | RETIRADA DE FIO APARENTE - ATÉ 16MM2 | [5 empty] | M |  | 2.48
|  | 2041 | ELETRICISTA (SGSP) | H | 23.87 | 0.06 |  | 1.4327
|  | 2044 | AJUDANTE DE ELETRICISTA (SGSP) | H | 17.47 | 0.06 |  | 1.0486
96017 | RETIRADA DE CABO APARENTE - ACIMA DE 16MM2 | [5 empty] | M |  | 4.96
|  | 2041 | ELETRICISTA (SGSP) | H | 23.87 | 0.12 |  | 2.8654
|  | 2044 | AJUDANTE DE ELETRICISTA (SGSP) | H | 17.47 | 0.12 |  | 2.0972
96018 | RETIRADA DE TERMINAIS OU CONECTORES DE PRESSÃO PARA CABOS | [5 empty] | UN |  | 8.27
|  | 2041 | ELETRICISTA (SGSP) | H | 23.87 | 0.2 |  | 4.7757
|  | 2044 | AJUDANTE DE ELETRICISTA (SGSP) | H | 17.47 | 0.2 |  | 3.4954
96020 | RETIRADA DE SUPORTE-ISOLADOR TIPO ROLDANA | [5 empty] | UN |  | 8.27
|  | 2041 | ELETRICISTA (SGSP) | H | 23.87 | 0.2 |  | 4.7757
|  | 2044 | AJUDANTE DE ELETRICISTA (SGSP) | H | 17.47 | 0.2 |  | 3.4954
96110 | RETIRADA DE BARRAMENTOS EM QUADROS ELÉTRICOS | [5 empty] | M |  | 33.09
|  | 2041 | ELETRICISTA (SGSP) | H | 23.87 | 0.8 |  | 19.1031
|  | 2044 | AJUDANTE DE ELETRICISTA (SGSP) | H | 17.47 | 0.8 |  | 13.9819
96111 | RETIRADA DE ISOLADORES EM QUADROS ELÉTRICOS | [5 empty] | UN |  | 8.27
|  | 2041 | ELETRICISTA (SGSP) | H | 23.87 | 0.2 |  | 4.7757
|  | 2044 | AJUDANTE DE ELETRICISTA (SGSP) | H | 17.47 | 0.2 |  | 3.4954
96115 | RETIRADA DE DISJUNTOR AUTOMÁTICO UNIPOLAR ATÉ 50A | [5 empty] | UN |  | 12.41
|  | 2041 | ELETRICISTA (SGSP) | H | 23.87 | 0.3 |  | 7.1636
|  | 2044 | AJUDANTE DE ELETRICISTA (SGSP) | H | 17.47 | 0.3 |  | 5.2432
96116 | RETIRADA DE DISJUNTOR AUTOMÁTICO BIPOLAR ATÉ 50A | [5 empty] | UN |  | 28.95
|  | 2041 | ELETRICISTA (SGSP) | H | 23.87 | 0.7 |  | 16.7152
|  | 2044 | AJUDANTE DE ELETRICISTA (SGSP) | H | 17.47 | 0.7 |  | 12.2342
96117 | RETIRADA DE DISJUNTOR AUTOMÁTICO TRIPOLAR ATÉ 50A | [5 empty] | UN |  | 53.76
|  | 2041 | ELETRICISTA (SGSP) | H | 23.87 | 1.3 |  | 31.0426
|  | 2044 | AJUDANTE DE ELETRICISTA (SGSP) | H | 17.47 | 1.3 |  | 22.7207
96125 | RETIRADA DE CAIXA PARA FUSÍVEL OU TOMADA, INSTALADA EM PERFILADOS | [5 empty] | UN |  | 20.68
|  | 2041 | ELETRICISTA (SGSP) | H | 23.87 | 0.5 |  | 11.9394
|  | 2044 | AJUDANTE DE ELETRICISTA (SGSP) | H | 17.47 | 0.5 |  | 8.7387
96126 | RETIRADA DE QUADRO DE DISTRIBUIÇÃO OU CAIXA DE PASSAGEM | [5 empty] | M2 |  | 82.71
|  | 2041 | ELETRICISTA (SGSP) | H | 23.87 | 2 |  | 47.7579
|  | 2044 | AJUDANTE DE ELETRICISTA (SGSP) | H | 17.47 | 2 |  | 34.9549
96130 | RETIRADA DE FECHADURA DE QUADRO DE DISTRIBUIÇÃO OU CAIXA DE PASSAGEM | [5 empty] | UN |  | 8.27
|  | 2041 | ELETRICISTA (SGSP) | H | 23.87 | 0.2 |  | 4.7757
|  | 2044 | AJUDANTE DE ELETRICISTA (SGSP) | H | 17.47 | 0.2 |  | 3.4954
96132 | RETIRADA DE DISJUNTOR AUTOMÁTICO TIPO "QUICK-LAG" | [5 empty] | UN |  | 12.41
|  | 2041 | ELETRICISTA (SGSP) | H | 23.87 | 0.3 |  | 7.1636
|  | 2044 | AJUDANTE DE ELETRICISTA (SGSP) | H | 17.47 | 0.3 |  | 5.2432
96134 | RETIRADA DE BASE EM CHAPA DE FERRO, PARA DISJUNTOR TIPO "QUICK-LAG" | [5 empty] | UN |  | 10.34
|  | 2041 | ELETRICISTA (SGSP) | H | 23.87 | 0.25 |  | 5.9697
|  | 2044 | AJUDANTE DE ELETRICISTA (SGSP) | H | 17.47 | 0.25 |  | 4.3693
96135 | RETIRADA DE CAPACITOR PARA CORREÇÃO DE FATOR DE POTÊNCIA | [5 empty] | UN |  | 488.87
|  | 1037 | ELETROTÉCNICO MONTADOR (SGSP) | H | 44.05 | 2 |  | 88.1076
|  | 2041 | ELETRICISTA (SGSP) | H | 23.87 | 8 |  | 191.0319
|  | 2044 | AJUDANTE DE ELETRICISTA (SGSP) | H | 17.47 | 12 |  | 209.7299
96137 | RETIRADA DE CHAVE SECCIONADORA OU BASE PARA FUSÍVEIS TIPO NH UNIPOLAR | [5 empty] | UN |  | 20.68
|  | 2041 | ELETRICISTA (SGSP) | H | 23.87 | 0.5 |  | 11.9394
|  | 2044 | AJUDANTE DE ELETRICISTA (SGSP) | H | 17.47 | 0.5 |  | 8.7387
96138 | RETIRADA DE CHAVE SECCIONADORA OU BASE PARA FUSÍVEIS TIPO NH TRIPOLAR | [5 empty] | UN |  | 31.02
|  | 2041 | ELETRICISTA (SGSP) | H | 23.87 | 0.75 |  | 17.9092
|  | 2044 | AJUDANTE DE ELETRICISTA (SGSP) | H | 17.47 | 0.75 |  | 13.1081
96139 | RETIRADA DE BASE PARA FUSÍVEIS TIPO DIAZED | [5 empty] | UN |  | 10.34
|  | 2041 | ELETRICISTA (SGSP) | H | 23.87 | 0.25 |  | 5.9697
|  | 2044 | AJUDANTE DE ELETRICISTA (SGSP) | H | 17.47 | 0.25 |  | 4.3693
96140 | RETIRADA DE BARRAMENTO DE COBRE | [5 empty] | UN |  | 20.68
|  | 2041 | ELETRICISTA (SGSP) | H | 23.87 | 0.5 |  | 11.9394
|  | 2044 | AJUDANTE DE ELETRICISTA (SGSP) | H | 17.47 | 0.5 |  | 8.7387
96201 | RETIRADA DE SOQUETES EM LUMINÁRIAS | [5 empty] | UN |  | 10.34
|  | 2041 | ELETRICISTA (SGSP) | H | 23.87 | 0.25 |  | 5.9697
|  | 2044 | AJUDANTE DE ELETRICISTA (SGSP) | H | 17.47 | 0.25 |  | 4.3693
96202 | RETIRADA DE REATOR EM LUMINÁRIA FLUORESCENTE | [5 empty] | UN |  | 4.14
|  | 2041 | ELETRICISTA (SGSP) | H | 23.87 | 0.1 |  | 2.3878
|  | 2044 | AJUDANTE DE ELETRICISTA (SGSP) | H | 17.47 | 0.1 |  | 1.7477
96203 | RETIRADA DE LÂMPADA INCANDESCENTE OU FLUORESCENTE | [5 empty] | UN |  | 1.75
|  | 2044 | AJUDANTE DE ELETRICISTA (SGSP) | H | 17.47 | 0.1 |  | 1.7477
96204 | RETIRADA DE LÂMPADA VAPOR DE MERCÚRIO, SÓDIO OU MISTA | [5 empty] | UN |  | 12.41
|  | 2041 | ELETRICISTA (SGSP) | H | 23.87 | 0.3 |  | 7.1636
|  | 2044 | AJUDANTE DE ELETRICISTA (SGSP) | H | 17.47 | 0.3 |  | 5.2432
96205 | RETIRADA DE PLACA DIFUSORA PARA LÂMPADA FLUORESCENTE | [5 empty] | UN |  | 1.75
|  | 2044 | AJUDANTE DE ELETRICISTA (SGSP) | H | 17.47 | 0.1 |  | 1.7477
96210 | RETIRADA DE LUMINÁRIA INTERNA PARA LÂMPADA INCANDESCENTE | [5 empty] | UN |  | 16.54
|  | 2041 | ELETRICISTA (SGSP) | H | 23.87 | 0.4 |  | 9.5515
|  | 2044 | AJUDANTE DE ELETRICISTA (SGSP) | H | 17.47 | 0.4 |  | 6.9909
96211 | RETIRADA DE LUMINÁRIA INTERNA PARA LÂMPADA FLUORESCENTE | [5 empty] | UN |  | 31.02
|  | 2041 | ELETRICISTA (SGSP) | H | 23.87 | 0.75 |  | 17.9092
|  | 2044 | AJUDANTE DE ELETRICISTA (SGSP) | H | 17.47 | 0.75 |  | 13.1081
96212 | RETIRADA DE LUMINÁRIA EXTERNA INSTALADA EM POSTE | [5 empty] | UN |  | 62.03
|  | 2041 | ELETRICISTA (SGSP) | H | 23.87 | 1.5 |  | 35.8184
|  | 2044 | AJUDANTE DE ELETRICISTA (SGSP) | H | 17.47 | 1.5 |  | 26.2162
96213 | RETIRADA DE LUMINÁRIA EXTERNA INSTALADA EM BRAÇO DE FERRO | [5 empty] | UN |  | 62.03
|  | 2041 | ELETRICISTA (SGSP) | H | 23.87 | 1.5 |  | 35.8184
|  | 2044 | AJUDANTE DE ELETRICISTA (SGSP) | H | 17.47 | 1.5 |  | 26.2162
96214 | RETIRADA DE LUMINÁRIA A PROVA DE TEMPO, GASES E VAPOR | [5 empty] | UN |  | 20.68
|  | 2041 | ELETRICISTA (SGSP) | H | 23.87 | 0.5 |  | 11.9394
|  | 2044 | AJUDANTE DE ELETRICISTA (SGSP) | H | 17.47 | 0.5 |  | 8.7387
96218 | RETIRADA DE PROJETOR DE FACHADA | [5 empty] | UN |  | 62.03
|  | 2041 | ELETRICISTA (SGSP) | H | 23.87 | 1.5 |  | 35.8184
|  | 2044 | AJUDANTE DE ELETRICISTA (SGSP) | H | 17.47 | 1.5 |  | 26.2162
96219 | RETIRADA DE PROJETOR DE JARDIM | [5 empty] | UN |  | 41.36
|  | 2041 | ELETRICISTA (SGSP) | H | 23.87 | 1 |  | 23.8789
|  | 2044 | AJUDANTE DE ELETRICISTA (SGSP) | H | 17.47 | 1 |  | 17.4774
96225 | RETIRADA DE BRAÇO DE LUMINÁRIA | [5 empty] | UN |  | 41.36
|  | 2041 | ELETRICISTA (SGSP) | H | 23.87 | 1 |  | 23.8789
|  | 2044 | AJUDANTE DE ELETRICISTA (SGSP) | H | 17.47 | 1 |  | 17.4774
96314 | RETIRADA DE CORDOALHA DE COBRE NÚ | [5 empty] | M |  | 8.27
|  | 2041 | ELETRICISTA (SGSP) | H | 23.87 | 0.2 |  | 4.7757
|  | 2044 | AJUDANTE DE ELETRICISTA (SGSP) | H | 17.47 | 0.2 |  | 3.4954
96315 | RETIRADA DE CORDOALHA DE COBRE NÚ PARA ATERRAMENTO | [5 empty] | M |  | 10.34
|  | 2041 | ELETRICISTA (SGSP) | H | 23.87 | 0.25 |  | 5.9697
|  | 2044 | AJUDANTE DE ELETRICISTA (SGSP) | H | 17.47 | 0.25 |  | 4.3693
96316 | RETIRADA DE CONECTOR TIPO "SPLIT-BOLT" | [5 empty] | UN |  | 8.27
|  | 2041 | ELETRICISTA (SGSP) | H | 23.87 | 0.2 |  | 4.7757
|  | 2044 | AJUDANTE DE ELETRICISTA (SGSP) | H | 17.47 | 0.2 |  | 3.4954
96360 | RETIRADA DE POSTE DE FERRO, INCLUSIVE BASE DE FIXAÇÃO | [5 empty] | UN |  | 206.78
|  | 2041 | ELETRICISTA (SGSP) | H | 23.87 | 5 |  | 119.3949
|  | 2044 | AJUDANTE DE ELETRICISTA (SGSP) | H | 17.47 | 5 |  | 87.3874
96361 | RETIRADA DE POSTE DE FERRO ENGASTADO NO SOLO | [5 empty] | UN |  | 330.85
|  | 2041 | ELETRICISTA (SGSP) | H | 23.87 | 8 |  | 191.0319
|  | 2044 | AJUDANTE DE ELETRICISTA (SGSP) | H | 17.47 | 8 |  | 139.8199
96362 | RETIRADA DE POSTE DE CONCRETO EM REDE DE ENERGIA | [5 empty] | UN |  | 468.94
|  | 2041 | ELETRICISTA (SGSP) | H | 23.87 | 5 |  | 119.3949
|  | 2044 | AJUDANTE DE ELETRICISTA (SGSP) | H | 17.47 | 20 |  | 349.5498
96401 | RETIRADA DE ISOLADOR TIPO DISCO INCLUSIVE GANCHO DE SUSTENTAÇÃO | [5 empty] | UN |  | 41.36
|  | 2041 | ELETRICISTA (SGSP) | H | 23.87 | 1 |  | 23.8789
|  | 2044 | AJUDANTE DE ELETRICISTA (SGSP) | H | 17.47 | 1 |  | 17.4774
96402 | RETIRADA DE ISOLADOR TIPO CASTANHA INCLUSIVE GANCHO DE SUSTENTAÇÃO | [5 empty] | UN |  | 1.75
|  | 2044 | AJUDANTE DE ELETRICISTA (SGSP) | H | 17.47 | 0.1 |  | 1.7477
96403 | RETIRADA DE ISOLADOR TIPO PINO A.T. INCLUSIVE PINO | [5 empty] | UN |  | 10.34
|  | 2041 | ELETRICISTA (SGSP) | H | 23.87 | 0.25 |  | 5.9697
|  | 2044 | AJUDANTE DE ELETRICISTA (SGSP) | H | 17.47 | 0.25 |  | 4.3693
96404 | RETIRADA DE ISOLADOR TIPO PEDESTAL PARA A.T. | [5 empty] | UN |  | 8.27
|  | 2041 | ELETRICISTA (SGSP) | H | 23.87 | 0.2 |  | 4.7757
|  | 2044 | AJUDANTE DE ELETRICISTA (SGSP) | H | 17.47 | 0.2 |  | 3.4954
96405 | RETIRADA DE CRUZETA DE MADEIRA | [5 empty] | UN |  | 88.25
|  | 2041 | ELETRICISTA (SGSP) | H | 23.87 | 1.5 |  | 35.8184
|  | 2044 | AJUDANTE DE ELETRICISTA (SGSP) | H | 17.47 | 3 |  | 52.4324
96406 | RETIRADA DE BUCHA DE PASSAGEM INTERNA/EXTERNA PARA A.T. | [5 empty] | UN |  | 16.54
|  | 2041 | ELETRICISTA (SGSP) | H | 23.87 | 0.4 |  | 9.5515
|  | 2044 | AJUDANTE DE ELETRICISTA (SGSP) | H | 17.47 | 0.4 |  | 6.9909
96407 | RETIRADA DE CHAPA DE FERRO PARA BUCHA DE PASSAGEM | [5 empty] | UN |  | 16.54
|  | 2041 | ELETRICISTA (SGSP) | H | 23.87 | 0.4 |  | 9.5515
|  | 2044 | AJUDANTE DE ELETRICISTA (SGSP) | H | 17.47 | 0.4 |  | 6.9909
96408 | RETIRADA DE VERGALHÃO DE COBRE 3/8" | [5 empty] | M |  | 8.27
|  | 2041 | ELETRICISTA (SGSP) | H | 23.87 | 0.2 |  | 4.7757
|  | 2044 | AJUDANTE DE ELETRICISTA (SGSP) | H | 17.47 | 0.2 |  | 3.4954
96409 | RETIRADA DE TERMINAL OU CONECTOR PARA VERGALHÃO DE COBRE | [5 empty] | UN |  | 3.5
|  | 2044 | AJUDANTE DE ELETRICISTA (SGSP) | H | 17.47 | 0.2 |  | 3.4954
96410 | RETIRADA DE CHAVE SECCIONADORA TRIPOLAR CLASSE 15 K.V. | [5 empty] | UN |  | 117.67
|  | 2041 | ELETRICISTA (SGSP) | H | 23.87 | 2 |  | 47.7579
|  | 2044 | AJUDANTE DE ELETRICISTA (SGSP) | H | 17.47 | 4 |  | 69.9099
96411 | RETIRADA DE TRANSFORMADOR DE POTENCIAL | [5 empty] | UN |  | 26.88
|  | 2041 | ELETRICISTA (SGSP) | H | 23.87 | 0.65 |  | 15.5213
|  | 2044 | AJUDANTE DE ELETRICISTA (SGSP) | H | 17.47 | 0.65 |  | 11.3603
96412 | RETIRADA DE DISJUNTOR A.T. DE VOL. NORMAL OU REDUZIDO DE ÓLEO | [5 empty] | UN |  | 161.72
|  | 1037 | ELETROTÉCNICO MONTADOR (SGSP) | H | 44.05 | 1 |  | 44.0538
|  | 2041 | ELETRICISTA (SGSP) | H | 23.87 | 2 |  | 47.7579
|  | 2044 | AJUDANTE DE ELETRICISTA (SGSP) | H | 17.47 | 4 |  | 69.9099
96413 | RETIRADA DE TRANSFORMADOR DE POTÊNCIA CLASSE 15 KV | [5 empty] | UN |  | 308.81
|  | 1037 | ELETROTÉCNICO MONTADOR (SGSP) | H | 44.05 | 1 |  | 44.0538
|  | 2041 | ELETRICISTA (SGSP) | H | 23.87 | 4.5 |  | 107.4554
|  | 2044 | AJUDANTE DE ELETRICISTA (SGSP) | H | 17.47 | 9 |  | 157.2974
96414 | RETIRADA DE CHAVE FUSÍVEL TIPO MATHEUS | [5 empty] | UN |  | 62.03
|  | 2041 | ELETRICISTA (SGSP) | H | 23.87 | 1.5 |  | 35.8184
|  | 2044 | AJUDANTE DE ELETRICISTA (SGSP) | H | 17.47 | 1.5 |  | 26.2162
96415 | RETIRADA DE SUPORTE DE TRANSFORMADOR EM POSTE | [5 empty] | UN |  | 27.96
|  | 2044 | AJUDANTE DE ELETRICISTA (SGSP) | H | 17.47 | 1.6 |  | 27.9639
96416 | RETIRADA DE CABO DE A.T. EM LINHA AÉREA ATÉ 35MM2 | [5 empty] | M |  | 6.2
|  | 2041 | ELETRICISTA (SGSP) | H | 23.87 | 0.15 |  | 3.5818
|  | 2044 | AJUDANTE DE ELETRICISTA (SGSP) | H | 17.47 | 0.15 |  | 2.6216
96417 | RETIRADA DE PÁRA-RAIO TIPO CRISTAL VALVE 15KV | [5 empty] | UN |  | 64.69
|  | 1037 | ELETROTÉCNICO MONTADOR (SGSP) | H | 44.05 | 0.4 |  | 17.6215
|  | 2041 | ELETRICISTA (SGSP) | H | 23.87 | 0.8 |  | 19.1031
|  | 2044 | AJUDANTE DE ELETRICISTA (SGSP) | H | 17.47 | 1.6 |  | 27.9639
96418 | RETIRADA DE CONTATORES E RELÊS EM GERAL | [5 empty] | UN |  | 125.42
|  | 1037 | ELETROTÉCNICO MONTADOR (SGSP) | H | 44.05 | 0.5 |  | 22.0269
|  | 2041 | ELETRICISTA (SGSP) | H | 23.87 | 2.5 |  | 59.6974
|  | 2044 | AJUDANTE DE ELETRICISTA (SGSP) | H | 17.47 | 2.5 |  | 43.6937
96423 | RETIRADA DE FUSÍVEL EM ALTA TENSÃO TIPO "HH" | [5 empty] | UN |  | 20.68
|  | 2041 | ELETRICISTA (SGSP) | H | 23.87 | 0.5 |  | 11.9394
|  | 2044 | AJUDANTE DE ELETRICISTA (SGSP) | H | 17.47 | 0.5 |  | 8.7387
96424 | RETIRADA DE ELO FUSÍVEL EM CHAVE TIPO MATHEUS | [5 empty] | UN |  | 12.41
|  | 2041 | ELETRICISTA (SGSP) | H | 23.87 | 0.3 |  | 7.1636
|  | 2044 | AJUDANTE DE ELETRICISTA (SGSP) | H | 17.47 | 0.3 |  | 5.2432
97001 | RECOLOCAÇÃO DE POSTE DE ENTRADA DE ENERGIA EM BAIXA TENSÃO - GALVANIZADO | [5 empty] | UN |  | 323.44
|  | 1037 | ELETROTÉCNICO MONTADOR (SGSP) | H | 44.05 | 2 |  | 88.1076
|  | 2041 | ELETRICISTA (SGSP) | H | 23.87 | 4 |  | 95.5159
|  | 2044 | AJUDANTE DE ELETRICISTA (SGSP) | H | 17.47 | 8 |  | 139.8199
97002 | RECOLOCAÇÃO DE POSTE DE ENTRADA DE ENERGIA EM BAIXA TENSÃO - CONCRETO | [5 empty] | UN |  | 441.11
|  | 1037 | ELETROTÉCNICO MONTADOR (SGSP) | H | 44.05 | 2 |  | 88.1076
|  | 2041 | ELETRICISTA (SGSP) | H | 23.87 | 6 |  | 143.2739
|  | 2044 | AJUDANTE DE ELETRICISTA (SGSP) | H | 17.47 | 12 |  | 209.7299
97003 | RECOLOCAÇÃO DE CAIXA DE ENTRADA DE ENERGIA EM BAIXA TENSÃO | [5 empty] | UN |  | 206.78
|  | 2041 | ELETRICISTA (SGSP) | H | 23.87 | 5 |  | 119.3949
|  | 2044 | AJUDANTE DE ELETRICISTA (SGSP) | H | 17.47 | 5 |  | 87.3874
97004 | RECOLOCAÇÃO DE ARMAÇÃO TIPO BRAQUETE | [5 empty] | UN |  | 16.54
|  | 2041 | ELETRICISTA (SGSP) | H | 23.87 | 0.4 |  | 9.5515
|  | 2044 | AJUDANTE DE ELETRICISTA (SGSP) | H | 17.47 | 0.4 |  | 6.9909
97005 | RECOLOCAÇÃO DE CABEÇOTE TIPO "TELESP" | [5 empty] | UN |  | 16.54
|  | 2041 | ELETRICISTA (SGSP) | H | 23.87 | 0.4 |  | 9.5515
|  | 2044 | AJUDANTE DE ELETRICISTA (SGSP) | H | 17.47 | 0.4 |  | 6.9909
97008 | RECOLOCAÇÃO DE CONDULETE | [5 empty] | UN |  | 20.68
|  | 2041 | ELETRICISTA (SGSP) | H | 23.87 | 0.5 |  | 11.9394
|  | 2044 | AJUDANTE DE ELETRICISTA (SGSP) | H | 17.47 | 0.5 |  | 8.7387
97009 | RECOLOCAÇÃO DE PERFILADOS | [5 empty] | M |  | 20.68
|  | 2041 | ELETRICISTA (SGSP) | H | 23.87 | 0.5 |  | 11.9394
|  | 2044 | AJUDANTE DE ELETRICISTA (SGSP) | H | 17.47 | 0.5 |  | 8.7387
97012 | RECOLOCAÇÃO DE ELETRODUTOS APARENTES - ATÉ 2" | [5 empty] | M |  | 12.41
|  | 2041 | ELETRICISTA (SGSP) | H | 23.87 | 0.3 |  | 7.1636
|  | 2044 | AJUDANTE DE ELETRICISTA (SGSP) | H | 17.47 | 0.3 |  | 5.2432
97013 | RECOLOCAÇÃO DE ELETRODUTOS APARENTES - ACIMA DE 2" | [5 empty] | M |  | 24.81
|  | 2041 | ELETRICISTA (SGSP) | H | 23.87 | 0.6 |  | 14.3273
|  | 2044 | AJUDANTE DE ELETRICISTA (SGSP) | H | 17.47 | 0.6 |  | 10.4864
97014 | RECOLOCAÇÃO DE FIO EMBUTIDO - ATÉ 16MM2 | [5 empty] | M |  | 2.07
|  | 2041 | ELETRICISTA (SGSP) | H | 23.87 | 0.05 |  | 1.1939
|  | 2044 | AJUDANTE DE ELETRICISTA (SGSP) | H | 17.47 | 0.05 |  | 0.8738
97015 | RECOLOCAÇÃO DE CABO EMBUTIDO - ACIMA DE 16MM2 | [5 empty] | M |  | 28.95
|  | 2041 | ELETRICISTA (SGSP) | H | 23.87 | 0.7 |  | 16.7152
|  | 2044 | AJUDANTE DE ELETRICISTA (SGSP) | H | 17.47 | 0.7 |  | 12.2342
97016 | RECOLOCAÇÃO DE FIO APARENTE - ATÉ 16MM2 | [5 empty] | M |  | 1.24
|  | 2041 | ELETRICISTA (SGSP) | H | 23.87 | 0.03 |  | 0.7163
|  | 2044 | AJUDANTE DE ELETRICISTA (SGSP) | H | 17.47 | 0.03 |  | 0.5243
97017 | RECOLOCAÇÃO DE CABO APARENTE - ACIMA DE 16MM2 | [5 empty] | M |  | 12.41
|  | 2041 | ELETRICISTA (SGSP) | H | 23.87 | 0.3 |  | 7.1636
|  | 2044 | AJUDANTE DE ELETRICISTA (SGSP) | H | 17.47 | 0.3 |  | 5.2432
97018 | RECOLOCAÇÃO DE TERMINAIS OU CONECTORES DE PRESSÃO PARA CABOS | [5 empty] | UN |  | 16.54
|  | 2041 | ELETRICISTA (SGSP) | H | 23.87 | 0.4 |  | 9.5515
|  | 2044 | AJUDANTE DE ELETRICISTA (SGSP) | H | 17.47 | 0.4 |  | 6.9909
97020 | RECOLOCAÇÃO DE SUPORTE-ISOLADOR TIPO ROLDANA | [5 empty] | UN |  | 12.41
|  | 2041 | ELETRICISTA (SGSP) | H | 23.87 | 0.3 |  | 7.1636
|  | 2044 | AJUDANTE DE ELETRICISTA (SGSP) | H | 17.47 | 0.3 |  | 5.2432
97110 | RECOLOCAÇÃO DE BARRAMENTOS EM QUADROS ELÉTRICOS | [5 empty] | M |  | 41.36
|  | 2041 | ELETRICISTA (SGSP) | H | 23.87 | 1 |  | 23.8789
|  | 2044 | AJUDANTE DE ELETRICISTA (SGSP) | H | 17.47 | 1 |  | 17.4774
97111 | RECOLOCAÇÃO DE ISOLADORES EM QUADROS ELÉTRICOS | [5 empty] | UN |  | 10.34
|  | 2041 | ELETRICISTA (SGSP) | H | 23.87 | 0.25 |  | 5.9697
|  | 2044 | AJUDANTE DE ELETRICISTA (SGSP) | H | 17.47 | 0.25 |  | 4.3693
97115 | RECOLOCAÇÃO DE DISJUNTOR AUTOMÁTICO UNIPOLAR ATÉ 50A | [5 empty] | UN |  | 20.68
|  | 2041 | ELETRICISTA (SGSP) | H | 23.87 | 0.5 |  | 11.9394
|  | 2044 | AJUDANTE DE ELETRICISTA (SGSP) | H | 17.47 | 0.5 |  | 8.7387
97116 | RECOLOCAÇÃO DE DISJUNTOR AUTOMÁTICO BIPOLAR ATÉ 50A | [5 empty] | UN |  | 33.09
|  | 2041 | ELETRICISTA (SGSP) | H | 23.87 | 0.8 |  | 19.1031
|  | 2044 | AJUDANTE DE ELETRICISTA (SGSP) | H | 17.47 | 0.8 |  | 13.9819
97117 | RECOLOCAÇÃO DE DISJUNTOR AUTOMÁTICO TRIPOLAR ATÉ 50A | [5 empty] | UN |  | 62.03
|  | 2041 | ELETRICISTA (SGSP) | H | 23.87 | 1.5 |  | 35.8184
|  | 2044 | AJUDANTE DE ELETRICISTA (SGSP) | H | 17.47 | 1.5 |  | 26.2162
97125 | RECOLOCAÇÃO DE CAIXA PARA FUSÍVEL OU TOMADA, INSTALADA EM PERFILADOS | [5 empty] | UN |  | 20.68
|  | 2041 | ELETRICISTA (SGSP) | H | 23.87 | 0.5 |  | 11.9394
|  | 2044 | AJUDANTE DE ELETRICISTA (SGSP) | H | 17.47 | 0.5 |  | 8.7387
97126 | RECOLOCAÇÃO DE QUADRO DE DISTRIBUIÇÃO OU CAIXA DE PASSAGEM | [5 empty] | M2 |  | 252.19
|  | 2020 | PEDREIRO (SGSP) | H | 21.69 | 4 |  | 86.7657
|  | 2041 | ELETRICISTA (SGSP) | H | 23.87 | 4 |  | 95.5159
|  | 2044 | AJUDANTE DE ELETRICISTA (SGSP) | H | 17.47 | 4 |  | 69.9099
97130 | RECOLOCAÇÃO DE FECHADURA DE QUADRO DE DISTRIBUIÇÃO OU CAIXA DE PASSAGEM | [5 empty] | UN |  | 10.34
|  | 2041 | ELETRICISTA (SGSP) | H | 23.87 | 0.25 |  | 5.9697
|  | 2044 | AJUDANTE DE ELETRICISTA (SGSP) | H | 17.47 | 0.25 |  | 4.3693
97132 | RECOLOCAÇÃO DE DISJUNTOR AUTOMÁTICO TIPO "QUICK-LAG" | [5 empty] | UN |  | 12.41
|  | 2041 | ELETRICISTA (SGSP) | H | 23.87 | 0.3 |  | 7.1636
|  | 2044 | AJUDANTE DE ELETRICISTA (SGSP) | H | 17.47 | 0.3 |  | 5.2432
97134 | RECOLOCAÇÃO DE BASE EM CHAPA DE FERRO, PARA DISJUNTOR TIPO "QUICK-LAG" | [5 empty] | UN |  | 41.36
|  | 2041 | ELETRICISTA (SGSP) | H | 23.87 | 1 |  | 23.8789
|  | 2044 | AJUDANTE DE ELETRICISTA (SGSP) | H | 17.47 | 1 |  | 17.4774
97135 | RECOLOCAÇÃO DE CAPACITOR PARA CORREÇÃO DE FATOR DE POTÊNCIA | [5 empty] | UN |  | 488.87
|  | 1037 | ELETROTÉCNICO MONTADOR (SGSP) | H | 44.05 | 2 |  | 88.1076
|  | 2041 | ELETRICISTA (SGSP) | H | 23.87 | 8 |  | 191.0319
|  | 2044 | AJUDANTE DE ELETRICISTA (SGSP) | H | 17.47 | 12 |  | 209.7299
97137 | RECOLOCAÇÃO DE CHAVE SECCIONADA OU BASE PARA FUSÍVEL TIPO NH-UNIPOLAR | [5 empty] | UN |  | 28.95
|  | 2041 | ELETRICISTA (SGSP) | H | 23.87 | 0.7 |  | 16.7152
|  | 2044 | AJUDANTE DE ELETRICISTA (SGSP) | H | 17.47 | 0.7 |  | 12.2342
97138 | RECOLOCAÇÃO DE CHAVE SECCIONADA OU BASE PARA FUSÍVEL TIPO NH-TRIPOLAR | [5 empty] | UN |  | 41.36
|  | 2041 | ELETRICISTA (SGSP) | H | 23.87 | 1 |  | 23.8789
|  | 2044 | AJUDANTE DE ELETRICISTA (SGSP) | H | 17.47 | 1 |  | 17.4774
97139 | RECOLOCAÇÃO DE BASE DE FUSÍVEIS TIPO " DIAZED" | [5 empty] | UN |  | 20.68
|  | 2041 | ELETRICISTA (SGSP) | H | 23.87 | 0.5 |  | 11.9394
|  | 2044 | AJUDANTE DE ELETRICISTA (SGSP) | H | 17.47 | 0.5 |  | 8.7387
97140 | RECOLOCAÇÃO DE BARRAMENTO DE COBRE | [5 empty] | UN |  | 20.68
|  | 2041 | ELETRICISTA (SGSP) | H | 23.87 | 0.5 |  | 11.9394
|  | 2044 | AJUDANTE DE ELETRICISTA (SGSP) | H | 17.47 | 0.5 |  | 8.7387
97201 | RECOLOCAÇÃO DE SOQUETES EM LUMINÁRIAS | [5 empty] | UN |  | 12.41
|  | 2041 | ELETRICISTA (SGSP) | H | 23.87 | 0.3 |  | 7.1636
|  | 2044 | AJUDANTE DE ELETRICISTA (SGSP) | H | 17.47 | 0.3 |  | 5.2432
97202 | RECOLOCAÇÃO DE REATOR EM LUMINÁRIA FLUORESCENTE | [5 empty] | UN |  | 26.88
|  | 2041 | ELETRICISTA (SGSP) | H | 23.87 | 0.65 |  | 15.5213
|  | 2044 | AJUDANTE DE ELETRICISTA (SGSP) | H | 17.47 | 0.65 |  | 11.3603
97203 | RECOLOCAÇÃO DE LÂMPADA FLUORESCENTE | [5 empty] | UN |  | 1.75
|  | 2044 | AJUDANTE DE ELETRICISTA (SGSP) | H | 17.47 | 0.1 |  | 1.7477
97204 | RECOLOCAÇÃO DE LÂMPADA VAPOR DE MERCÚRIO, SÓDIO OU MISTA | [5 empty] | UN |  | 12.41
|  | 2041 | ELETRICISTA (SGSP) | H | 23.87 | 0.3 |  | 7.1636
|  | 2044 | AJUDANTE DE ELETRICISTA (SGSP) | H | 17.47 | 0.3 |  | 5.2432
97205 | RECOLOCAÇÃO DE PLACA DIFUSORA PARA LÂMPADA FLUORESCENTE | [5 empty] | UN |  | 1.75
|  | 2044 | AJUDANTE DE ELETRICISTA (SGSP) | H | 17.47 | 0.1 |  | 1.7477
97211 | RECOLOCAÇÃO DE LUMINÁRIA INTERNA PARA LÂMPADA FLUORESCENTE | [5 empty] | UN |  | 62.03
|  | 2041 | ELETRICISTA (SGSP) | H | 23.87 | 1.5 |  | 35.8184
|  | 2044 | AJUDANTE DE ELETRICISTA (SGSP) | H | 17.47 | 1.5 |  | 26.2162
97212 | RECOLOCAÇÃO DE LUMINÁRIA EXTERNA INSTALADA EM POSTE | [5 empty] | UN |  | 165.43
|  | 2041 | ELETRICISTA (SGSP) | H | 23.87 | 4 |  | 95.5159
|  | 2044 | AJUDANTE DE ELETRICISTA (SGSP) | H | 17.47 | 4 |  | 69.9099
97213 | RECOLOCAÇÃO DE LUMINÁRIA EXTERNA INSTALADA EM BRAÇO DE FERRO | [5 empty] | UN |  | 82.71
|  | 2041 | ELETRICISTA (SGSP) | H | 23.87 | 2 |  | 47.7579
|  | 2044 | AJUDANTE DE ELETRICISTA (SGSP) | H | 17.47 | 2 |  | 34.9549
97214 | RECOLOCAÇÃO DE LUMINÁRIA A PROVA DE TEMPO, GASES E VAPOR | [5 empty] | UN |  | 41.36
|  | 2041 | ELETRICISTA (SGSP) | H | 23.87 | 1 |  | 23.8789
|  | 2044 | AJUDANTE DE ELETRICISTA (SGSP) | H | 17.47 | 1 |  | 17.4774
97218 | RECOLOCAÇÃO DE PROJETOR DE FACHADA | [5 empty] | UN |  | 41.36
|  | 2041 | ELETRICISTA (SGSP) | H | 23.87 | 1 |  | 23.8789
|  | 2044 | AJUDANTE DE ELETRICISTA (SGSP) | H | 17.47 | 1 |  | 17.4774
97219 | RECOLOCAÇÃO DE PROJETOR DE JARDIM | [5 empty] | UN |  | 33.09
|  | 2041 | ELETRICISTA (SGSP) | H | 23.87 | 0.8 |  | 19.1031
|  | 2044 | AJUDANTE DE ELETRICISTA (SGSP) | H | 17.47 | 0.8 |  | 13.9819
97225 | RECOLOCAÇÃO DE BRAÇO DE LUMINÁRIA | [5 empty] | UN |  | 41.36
|  | 2041 | ELETRICISTA (SGSP) | H | 23.87 | 1 |  | 23.8789
|  | 2044 | AJUDANTE DE ELETRICISTA (SGSP) | H | 17.47 | 1 |  | 17.4774
97314 | RECOLOCAÇÃO DE CORDOALHA DE COBRE NÚ | [5 empty] | M |  | 20.68
|  | 2041 | ELETRICISTA (SGSP) | H | 23.87 | 0.5 |  | 11.9394
|  | 2044 | AJUDANTE DE ELETRICISTA (SGSP) | H | 17.47 | 0.5 |  | 8.7387
97315 | RECOLOCAÇÃO CORDOALHA DE COBRE NÚ PARA ATERRAMENTO | [5 empty] | M |  | 20.68
|  | 2041 | ELETRICISTA (SGSP) | H | 23.87 | 0.5 |  | 11.9394
|  | 2044 | AJUDANTE DE ELETRICISTA (SGSP) | H | 17.47 | 0.5 |  | 8.7387
97316 | RECOLOCAÇÃO DE CONECTOR TIPO "SPLIT_BOLT" | [5 empty] | UN |  | 12.41
|  | 2041 | ELETRICISTA (SGSP) | H | 23.87 | 0.3 |  | 7.1636
|  | 2044 | AJUDANTE DE ELETRICISTA (SGSP) | H | 17.47 | 0.3 |  | 5.2432
97360 | RECOLOCAÇÃO DE POSTE DE FERRO, INCLUSIVE BASE DE FIXAÇÃO | [5 empty] | UN |  | 323.44
|  | 1037 | ELETROTÉCNICO MONTADOR (SGSP) | H | 44.05 | 2 |  | 88.1076
|  | 2041 | ELETRICISTA (SGSP) | H | 23.87 | 4 |  | 95.5159
|  | 2044 | AJUDANTE DE ELETRICISTA (SGSP) | H | 17.47 | 8 |  | 139.8199
97361 | RECOLOCAÇÃO DE POSTE DE FERRO ENGASTADO NO SOLO | [5 empty] | UN |  | 441.11
|  | 1037 | ELETROTÉCNICO MONTADOR (SGSP) | H | 44.05 | 2 |  | 88.1076
|  | 2041 | ELETRICISTA (SGSP) | H | 23.87 | 6 |  | 143.2739
|  | 2044 | AJUDANTE DE ELETRICISTA (SGSP) | H | 17.47 | 12 |  | 209.7299
97362 | RECOLOCAÇÃO DE POSTE DE CONCRETO EM REDE DE ENERGIA | [5 empty] | UN |  | 503.9
|  | 2041 | ELETRICISTA (SGSP) | H | 23.87 | 5 |  | 119.3949
|  | 2044 | AJUDANTE DE ELETRICISTA (SGSP) | H | 17.47 | 22 |  | 384.5048
97401 | RECOLOCAÇÃO DE ISOLADOR TIPO DISCO INCLUSIVE GANCHO DE SUSTENTAÇÃO | [5 empty] | UN |  | 8.27
|  | 2041 | ELETRICISTA (SGSP) | H | 23.87 | 0.2 |  | 4.7757
|  | 2044 | AJUDANTE DE ELETRICISTA (SGSP) | H | 17.47 | 0.2 |  | 3.4954
97402 | RECOLOCAÇÃO DE ISOLADOR TIPO CASTANHA INCLUSIVE GANCHO DE SUSTENTAÇÃO | [5 empty] | UN |  | 8.27
|  | 2041 | ELETRICISTA (SGSP) | H | 23.87 | 0.2 |  | 4.7757
|  | 2044 | AJUDANTE DE ELETRICISTA (SGSP) | H | 17.47 | 0.2 |  | 3.4954
97403 | RECOLOCAÇÃO DE ISOLADOR TIPO PINO PARA A.T. INCLUSIVE PINO | [5 empty] | UN |  | 26.88
|  | 2041 | ELETRICISTA (SGSP) | H | 23.87 | 0.65 |  | 15.5213
|  | 2044 | AJUDANTE DE ELETRICISTA (SGSP) | H | 17.47 | 0.65 |  | 11.3603
97404 | RECOLOCAÇÃO DE ISOLADOR TIPO PEDESTAL PARA A.T. | [5 empty] | UN |  | 24.81
|  | 2041 | ELETRICISTA (SGSP) | H | 23.87 | 0.6 |  | 14.3273
|  | 2044 | AJUDANTE DE ELETRICISTA (SGSP) | H | 17.47 | 0.6 |  | 10.4864
97405 | RECOLOCAÇÃO DE CRUZETA DE MADEIRA | [5 empty] | UN |  | 117.67
|  | 2041 | ELETRICISTA (SGSP) | H | 23.87 | 2 |  | 47.7579
|  | 2044 | AJUDANTE DE ELETRICISTA (SGSP) | H | 17.47 | 4 |  | 69.9099
97406 | RECOLOCAÇÃO DE BUCHA DE PASSAGEM INTERNA/EXTERNA PARA A.T. | [5 empty] | UN |  | 20.68
|  | 2041 | ELETRICISTA (SGSP) | H | 23.87 | 0.5 |  | 11.9394
|  | 2044 | AJUDANTE DE ELETRICISTA (SGSP) | H | 17.47 | 0.5 |  | 8.7387
97407 | RECOLOCAÇÃO DE CHAPA DE FERRO PARA BUCHA DE PASSAGEM | [5 empty] | UN |  | 20.68
|  | 2041 | ELETRICISTA (SGSP) | H | 23.87 | 0.5 |  | 11.9394
|  | 2044 | AJUDANTE DE ELETRICISTA (SGSP) | H | 17.47 | 0.5 |  | 8.7387
97408 | RECOLOCAÇÃO DE VERGALHÃO DE COBRE 3/8" | [5 empty] | M |  | 16.54
|  | 2041 | ELETRICISTA (SGSP) | H | 23.87 | 0.4 |  | 9.5515
|  | 2044 | AJUDANTE DE ELETRICISTA (SGSP) | H | 17.47 | 0.4 |  | 6.9909
97409 | RECOLOCAÇÃO DE TERMINAL OU CONECTOR PARA VERGALHÃO DE COBRE | [5 empty] | UN |  | 8.27
|  | 2041 | ELETRICISTA (SGSP) | H | 23.87 | 0.2 |  | 4.7757
|  | 2044 | AJUDANTE DE ELETRICISTA (SGSP) | H | 17.47 | 0.2 |  | 3.4954
97410 | RECOLOCAÇÃO DE CHAVE SECCIONADORA TRIPOLAR CLASSE 15KV | [5 empty] | UN |  | 198.53
|  | 1037 | ELETROTÉCNICO MONTADOR (SGSP) | H | 44.05 | 0.5 |  | 22.0269
|  | 2041 | ELETRICISTA (SGSP) | H | 23.87 | 3 |  | 71.6369
|  | 2044 | AJUDANTE DE ELETRICISTA (SGSP) | H | 17.47 | 6 |  | 104.8649
97411 | RECOLOCAÇÃO DE TRANSFORMADOR DE POTENCIAL | [5 empty] | UN |  | 72.05
|  | 1037 | ELETROTÉCNICO MONTADOR (SGSP) | H | 44.05 | 0.3 |  | 13.2161
|  | 2041 | ELETRICISTA (SGSP) | H | 23.87 | 1 |  | 23.8789
|  | 2044 | AJUDANTE DE ELETRICISTA (SGSP) | H | 17.47 | 2 |  | 34.9549
97412 | RECOLOCAÇÃO DE DISJUNTOR A.T. DE VOLUME NORMAL OU REDUZIDO DE ÓLEO | [5 empty] | UN |  | 374.91
|  | 1037 | ELETROTÉCNICO MONTADOR (SGSP) | H | 44.05 | 1 |  | 44.0538
|  | 2041 | ELETRICISTA (SGSP) | H | 23.87 | 8 |  | 191.0319
|  | 2044 | AJUDANTE DE ELETRICISTA (SGSP) | H | 17.47 | 8 |  | 139.8199
97413 | RECOLOCAÇÃO DE TRANSFORMADOR DE POTÊNCIA CLASSE 15KV | [5 empty] | UN |  | 646.89
|  | 1037 | ELETROTÉCNICO MONTADOR (SGSP) | H | 44.05 | 4 |  | 176.2152
|  | 2041 | ELETRICISTA (SGSP) | H | 23.87 | 8 |  | 191.0319
|  | 2044 | AJUDANTE DE ELETRICISTA (SGSP) | H | 17.47 | 16 |  | 279.6398
97414 | RECOLOCAÇÃO DE CHAVE FUSÍVEL TIPO MATHEUS | [5 empty] | UN |  | 60.28
|  | 1037 | ELETROTÉCNICO MONTADOR (SGSP) | H | 44.05 | 0.3 |  | 13.2161
|  | 2041 | ELETRICISTA (SGSP) | H | 23.87 | 0.8 |  | 19.1031
|  | 2044 | AJUDANTE DE ELETRICISTA (SGSP) | H | 17.47 | 1.6 |  | 27.9639
97415 | RECOLOCAÇÃO DE SUPORTE DE TRANSFORMADOR EM POSTE | [5 empty] | UN |  | 117.67
|  | 2041 | ELETRICISTA (SGSP) | H | 23.87 | 2 |  | 47.7579
|  | 2044 | AJUDANTE DE ELETRICISTA (SGSP) | H | 17.47 | 4 |  | 69.9099
97416 | RECOLOCAÇÃO DE CABO DE A.T. EM LINHA AÉREA ATÉ 35MM2 | [5 empty] | M |  | 12.41
|  | 2041 | ELETRICISTA (SGSP) | H | 23.87 | 0.3 |  | 7.1636
|  | 2044 | AJUDANTE DE ELETRICISTA (SGSP) | H | 17.47 | 0.3 |  | 5.2432
97417 | RECOLOCAÇÃO DE PÁRA-RAIO TIPO CRISTAL VALVE 15KV | [5 empty] | UN |  | 223.28
|  | 1037 | ELETROTÉCNICO MONTADOR (SGSP) | H | 44.05 | 4 |  | 176.2152
|  | 2041 | ELETRICISTA (SGSP) | H | 23.87 | 0.8 |  | 19.1031
|  | 2044 | AJUDANTE DE ELETRICISTA (SGSP) | H | 17.47 | 1.6 |  | 27.9639
97418 | RECOLOCAÇÃO DE CONTATORES E RELÊS EM GERAL | [5 empty] | UN |  | 250.84
|  | 1037 | ELETROTÉCNICO MONTADOR (SGSP) | H | 44.05 | 1 |  | 44.0538
|  | 2041 | ELETRICISTA (SGSP) | H | 23.87 | 5 |  | 119.3949
|  | 2044 | AJUDANTE DE ELETRICISTA (SGSP) | H | 17.47 | 5 |  | 87.3874
97423 | RECOLOCAÇÃO DE FUSÍVEL EM ALTA TENSÃO TIPO "HH" | [5 empty] | UN |  | 20.68
|  | 2041 | ELETRICISTA (SGSP) | H | 23.87 | 0.5 |  | 11.9394
|  | 2044 | AJUDANTE DE ELETRICISTA (SGSP) | H | 17.47 | 0.5 |  | 8.7387
97424 | RECOLOCAÇÃO DE ELO FUSÍVEL EM CHAVE TIPO MATHEUS | [5 empty] | UN |  | 12.41
|  | 2041 | ELETRICISTA (SGSP) | H | 23.87 | 0.3 |  | 7.1636
|  | 2044 | AJUDANTE DE ELETRICISTA (SGSP) | H | 17.47 | 0.3 |  | 5.2432
98003 | POSTE DE ENTRADA DE ENERGIA, DUPLO "T" - 7,5M/200DAN | [5 empty] | UN |  | 1007.55
|  | 1037 | ELETROTÉCNICO MONTADOR (SGSP) | H | 44.05 | 2 |  | 88.1076
|  | 2041 | ELETRICISTA (SGSP) | H | 23.87 | 6 |  | 143.2739
|  | 2044 | AJUDANTE DE ELETRICISTA (SGSP) | H | 17.47 | 12 |  | 209.7299
|  | 58604 | POSTE DE CONCRETO DUPLO T - H=7,50M - 200KG | Un | 566.44 | 1 |  | 566.44
98004 | POSTE DE ENTRADA DE ENERGIA, DUPLO "T" - 7,5M/300DAN | [5 empty] | UN |  | 1222.99
|  | 1037 | ELETROTÉCNICO MONTADOR (SGSP) | H | 44.05 | 2 |  | 88.1076
|  | 2041 | ELETRICISTA (SGSP) | H | 23.87 | 6 |  | 143.2739
|  | 2044 | AJUDANTE DE ELETRICISTA (SGSP) | H | 17.47 | 12 |  | 209.7299
|  | 58606 | POSTE DE CONCRETO DUPLO T - H=7,50M - 300KG | Un | 781.88 | 1 |  | 781.88
98011 | FORNECIMENTO E INSTALAÇÃO DE POSTE EM CONCRETO COM ALTURA LIVRE DE 18M, 1000DAN, ENGASTADO | [5 empty] | UN |  | 10677.95
|  | 1037 | ELETROTÉCNICO MONTADOR (SGSP) | H | 44.05 | 2 |  | 88.1076
|  | 2041 | ELETRICISTA (SGSP) | H | 23.87 | 8 |  | 191.0319
|  | 2044 | AJUDANTE DE ELETRICISTA (SGSP) | H | 17.47 | 15 |  | 262.1623
|  | 58635 | POSTE DE CONCRETO COM ALTURA LIVRE DE 18M - 1000 DAN - CIRCULAR / DUPLO T | Un | 9763.02 | 1 |  | 9763.02
|  | 94245 | GUINDASTE HIDRÁULICO SOBRE PNEUS - 20/25 T | H | 373.62 | 1 |  | 373.623
98018 | TERMINAL OU CONECTOR DE PRESSÃO - PARA FIO ATÉ 6MM2 | [5 empty] | UN |  | 15.48
|  | 2041 | ELETRICISTA (SGSP) | H | 23.87 | 0.25 |  | 5.9697
|  | 2044 | AJUDANTE DE ELETRICISTA (SGSP) | H | 17.47 | 0.25 |  | 4.3693
|  | 58004 | TERMINAL DE PRESSÃO PARA CABO 6MM2 | Un | 5.14 | 1 |  | 5.14
98019 | TERMINAL OU CONECTOR DE PRESSÃO - PARA CABO 10MM2 | [5 empty] | UN |  | 18.1
|  | 2041 | ELETRICISTA (SGSP) | H | 23.87 | 0.3 |  | 7.1636
|  | 2044 | AJUDANTE DE ELETRICISTA (SGSP) | H | 17.47 | 0.3 |  | 5.2432
|  | 58005 | TERMINAL DE PRESSÃO PARA CABO 10MM2 | Un | 5.69 | 1 |  | 5.69
98020 | TERMINAL OU CONECTOR DE PRESSÃO - PARA CABO 16MM2 | [5 empty] | UN |  | 20.09
|  | 2041 | ELETRICISTA (SGSP) | H | 23.87 | 0.3 |  | 7.1636
|  | 2044 | AJUDANTE DE ELETRICISTA (SGSP) | H | 17.47 | 0.3 |  | 5.2432
|  | 58006 | TERMINAL DE PRESSÃO PARA CABO 16MM2 | Un | 7.68 | 1 |  | 7.68
98021 | TERMINAL OU CONECTOR DE PRESSÃO - PARA CABO 25MM2 | [5 empty] | UN |  | 20.46
|  | 2041 | ELETRICISTA (SGSP) | H | 23.87 | 0.3 |  | 7.1636
|  | 2044 | AJUDANTE DE ELETRICISTA (SGSP) | H | 17.47 | 0.3 |  | 5.2432
|  | 58007 | TERMINAL DE PRESSÃO PARA CABO 25MM2 | Un | 8.05 | 1 |  | 8.05
98022 | TERMINAL OU CONECTOR DE PRESSÃO - PARA CABO 35MM2 | [5 empty] | UN |  | 21.02
|  | 2041 | ELETRICISTA (SGSP) | H | 23.87 | 0.3 |  | 7.1636
|  | 2044 | AJUDANTE DE ELETRICISTA (SGSP) | H | 17.47 | 0.3 |  | 5.2432
|  | 58008 | TERMINAL DE PRESSÃO PARA CABO 35MM2 | Un | 8.61 | 1 |  | 8.61
98023 | TERMINAL OU CONECTOR DE PRESSÃO - PARA CABO 50MM2 | [5 empty] | UN |  | 30.13
|  | 2041 | ELETRICISTA (SGSP) | H | 23.87 | 0.4 |  | 9.5515
|  | 2044 | AJUDANTE DE ELETRICISTA (SGSP) | H | 17.47 | 0.4 |  | 6.9909
|  | 58009 | TERMINAL DE PRESSÃO PARA CABO 50MM2 | Un | 13.59 | 1 |  | 13.59
98024 | TERMINAL OU CONECTOR DE PRESSÃO - PARA CABO 70MM2 | [5 empty] | UN |  | 29.85
|  | 2041 | ELETRICISTA (SGSP) | H | 23.87 | 0.4 |  | 9.5515
|  | 2044 | AJUDANTE DE ELETRICISTA (SGSP) | H | 17.47 | 0.4 |  | 6.9909
|  | 58010 | TERMINAL DE PRESSÃO PARA CABO 70MM2 | Un | 13.31 | 1 |  | 13.31
98025 | TERMINAL OU CONECTOR DE PRESSÃO - PARA CABO 95MM2 | [5 empty] | UN |  | 37.45
|  | 2041 | ELETRICISTA (SGSP) | H | 23.87 | 0.4 |  | 9.5515
|  | 2044 | AJUDANTE DE ELETRICISTA (SGSP) | H | 17.47 | 0.4 |  | 6.9909
|  | 58011 | TERMINAL DE PRESSÃO PARA CABO 95MM2 | Un | 20.91 | 1 |  | 20.91
98026 | TERMINAL OU CONECTOR DE PRESSÃO - PARA CABO 120MM2 | [5 empty] | UN |  | 48.59
|  | 2041 | ELETRICISTA (SGSP) | H | 23.87 | 0.5 |  | 11.9394
|  | 2044 | AJUDANTE DE ELETRICISTA (SGSP) | H | 17.47 | 0.5 |  | 8.7387
|  | 58012 | TERMINAL DE PRESSÃO PARA CABO 120MM2 | Un | 27.91 | 1 |  | 27.91
98027 | TERMINAL OU CONECTOR DE PRESSÃO - PARA CABO 150MM2 | [5 empty] | UN |  | 49.77
|  | 2041 | ELETRICISTA (SGSP) | H | 23.87 | 0.5 |  | 11.9394
|  | 2044 | AJUDANTE DE ELETRICISTA (SGSP) | H | 17.47 | 0.5 |  | 8.7387
|  | 58013 | TERMINAL DE PRESSÃO PARA CABO 150MM2 | Un | 29.09 | 1 |  | 29.09
98028 | TERMINAL OU CONECTOR DE PRESSÃO - PARA CABO 185MM2 | [5 empty] | UN |  | 61.05
|  | 2041 | ELETRICISTA (SGSP) | H | 23.87 | 0.5 |  | 11.9394
|  | 2044 | AJUDANTE DE ELETRICISTA (SGSP) | H | 17.47 | 0.5 |  | 8.7387
|  | 58014 | TERMINAL DE PRESSÃO PARA CABO 185MM2 | Un | 40.37 | 1 |  | 40.37
98029 | TERMINAL OU CONECTOR DE PRESSÃO - PARA CABO 240MM2 | [5 empty] | UN |  | 62.75
|  | 2041 | ELETRICISTA (SGSP) | H | 23.87 | 0.5 |  | 11.9394
|  | 2044 | AJUDANTE DE ELETRICISTA (SGSP) | H | 17.47 | 0.5 |  | 8.7387
|  | 58015 | TERMINAL DE PRESSÃO PARA CABO 240MM2 | Un | 42.07 | 1 |  | 42.07
98030 | TERMINAL OU CONECTOR DE PRESSÃO - PARA CABO 300MM2 | [5 empty] | UN |  | 71.74
|  | 2041 | ELETRICISTA (SGSP) | H | 23.87 | 0.5 |  | 11.9394
|  | 2044 | AJUDANTE DE ELETRICISTA (SGSP) | H | 17.47 | 0.5 |  | 8.7387
|  | 58016 | TERMINAL DE PRESSÃO PARA CABO 300MM2 | Un | 51.06 | 1 |  | 51.06
98201 | INTERRUPTOR SIMPLES - 1 TECLA | [5 empty] | UN |  | 16.44
|  | 2041 | ELETRICISTA (SGSP) | H | 23.87 | 0.25 |  | 5.9697
|  | 2044 | AJUDANTE DE ELETRICISTA (SGSP) | H | 17.47 | 0.15 |  | 2.6216
|  | 55230 | INTERRUPTOR SIMPLES - 1 TECLA - SEM PLACA / ESPELHO | Un | 7.85 | 1 |  | 7.85
98202 | INTERRUPTOR SIMPLES - 2 TECLAS | [5 empty] | UN |  | 24.32
|  | 2041 | ELETRICISTA (SGSP) | H | 23.87 | 0.3 |  | 7.1636
|  | 2044 | AJUDANTE DE ELETRICISTA (SGSP) | H | 17.47 | 0.2 |  | 3.4954
|  | 55235 | INTERRUPTOR SIMPLES - 2 TECLAS - SEM PLACA / ESPELHO | Un | 13.66 | 1 |  | 13.66
98203 | INTERRUPTOR SIMPLES - 3 TECLAS | [5 empty] | UN |  | 38.1
|  | 2041 | ELETRICISTA (SGSP) | H | 23.87 | 0.35 |  | 8.3576
|  | 2044 | AJUDANTE DE ELETRICISTA (SGSP) | H | 17.47 | 0.25 |  | 4.3693
|  | 55240 | INTERRUPTOR SIMPLES - 3 TECLAS - SEM PLACA / ESPELHO | Un | 25.37 | 1 |  | 25.37
98204 | INTERRUPTOR SIMPLES BIPOLAR - 1 TECLA | [5 empty] | UN |  | 41.17
|  | 2041 | ELETRICISTA (SGSP) | H | 23.87 | 0.35 |  | 8.3576
|  | 2044 | AJUDANTE DE ELETRICISTA (SGSP) | H | 17.47 | 0.35 |  | 6.1171
|  | 55245 | INTERRUPTOR SIMPLES BIPOLAR - 1 TECLA - SEM PLACA / ESPELHO | Un | 26.7 | 1 |  | 26.7
98205 | INTERRUPTOR PARALELO - 1 TECLA | [5 empty] | UN |  | 19.24
|  | 2041 | ELETRICISTA (SGSP) | H | 23.87 | 0.25 |  | 5.9697
|  | 2044 | AJUDANTE DE ELETRICISTA (SGSP) | H | 17.47 | 0.15 |  | 2.6216
|  | 55220 | INTERRUPTOR PARALELO - 1 TECLA - SEM PLACA / ESPELHO | Un | 10.65 | 1 |  | 10.65
98206 | ESPELHO PLÁSTICO - 3"X3" | [5 empty] | UN |  | 3.8
|  | 2044 | AJUDANTE DE ELETRICISTA (SGSP) | H | 17.47 | 0.1 |  | 1.7477
|  | 55212 | ESPELHO PLÁSTICO - 3"X3" | Un | 2.05 | 1 |  | 2.05
98207 | ESPELHO PLÁSTICO - 4"X2" | [5 empty] | UN |  | 4.72
|  | 2044 | AJUDANTE DE ELETRICISTA (SGSP) | H | 17.47 | 0.1 |  | 1.7477
|  | 55210 | ESPELHO PLÁSTICO - 4"X2" | Un | 2.97 | 1 |  | 2.97
98208 | ESPELHO PLÁSTICO - 4"X4" | [5 empty] | UN |  | 10.8
|  | 2044 | AJUDANTE DE ELETRICISTA (SGSP) | H | 17.47 | 0.1 |  | 1.7477
|  | 55211 | ESPELHO PLÁSTICO - 4"X4" | Un | 9.05 | 1 |  | 9.05
98209 | TOMADA PARA TELEFONE DE 4 POLOS PADRÃO TELEBRÁS | [5 empty] | UN |  | 19.14
|  | 2041 | ELETRICISTA (SGSP) | H | 23.87 | 0.25 |  | 5.9697
|  | 2044 | AJUDANTE DE ELETRICISTA (SGSP) | H | 17.47 | 0.25 |  | 4.3693
|  | 55251 | TOMADA P/ TELEFONE 4P PADRÃO TELEBRAS | Un | 8.8 | 1 |  | 8.8
98210 | TOMADA SIMPLES DE EMBUTIR - 110/220V | [5 empty] | UN |  | 18.47
|  | 2041 | ELETRICISTA (SGSP) | H | 23.87 | 0.25 |  | 5.9697
|  | 2044 | AJUDANTE DE ELETRICISTA (SGSP) | H | 17.47 | 0.15 |  | 2.6216
|  | 55255 | TOMADA ELÉTRICA SIMPLES DE EMBUTIR, DE 10A OU 20A, SEM PLACA - CONFORME NBR 14136 | Un | 9.88 | 1 |  | 9.88
98212 | TOMADA SIMPLES DE EMBUTIR - PARA PISO | [5 empty] | UN |  | 48.83
|  | 2041 | ELETRICISTA (SGSP) | H | 23.87 | 0.25 |  | 5.9697
|  | 2044 | AJUDANTE DE ELETRICISTA (SGSP) | H | 17.47 | 0.25 |  | 4.3693
|  | 55250 | TOMADA PARA PISO COMPLETA, DE 10A OU 20A,CONFORME NBR 14136 | Un | 38.49 | 1 |  | 38.49
98213 | TOMADA 3P+T 30A - 440V | [5 empty] | UN |  | 118.37
|  | 2041 | ELETRICISTA (SGSP) | H | 23.87 | 0.45 |  | 10.7455
|  | 2044 | AJUDANTE DE ELETRICISTA (SGSP) | H | 17.47 | 0.45 |  | 7.8648
|  | 55252 | TOMADA 3P+T 30A - 440V | Un | 99.76 | 1 |  | 99.76
98214 | TOMADA 3P+T 32A - 600/690V TIPO INDUSTRIAL | [5 empty] | UN |  | 239.74
|  | 2041 | ELETRICISTA (SGSP) | H | 23.87 | 0.55 |  | 13.1334
|  | 2044 | AJUDANTE DE ELETRICISTA (SGSP) | H | 17.47 | 0.55 |  | 9.6126
|  | 55253 | TOMADA 3P+T 32A - 600/690V - TIPO INDUSTRIAL | Un | 216.99 | 1 |  | 216.99
98215 | TOMADA 3P+T 63A - 600/690V TIPO INDUSTRIAL | [5 empty] | UN |  | 622.03
|  | 2041 | ELETRICISTA (SGSP) | H | 23.87 | 1.1 |  | 26.2668
|  | 2044 | AJUDANTE DE ELETRICISTA (SGSP) | H | 17.47 | 1.1 |  | 19.2252
|  | 55254 | TOMADA 3P+T 63A - 600/690V - TIPO INDUSTRIAL | Un | 576.54 | 1 |  | 576.54
98216 | BOTÃO PARA CAMPAINHA - USO AO TEMPO | [5 empty] | UN |  | 22.9
|  | 2041 | ELETRICISTA (SGSP) | H | 23.87 | 0.25 |  | 5.9697
|  | 2044 | AJUDANTE DE ELETRICISTA (SGSP) | H | 17.47 | 0.15 |  | 2.6216
|  | 55201 | BOTÃO PARA CAMPAINHA, COMPLETO C/ ESPELHO | Un | 14.31 | 1 |  | 14.31
98217 | CIGARRA DE SOBREPOR, TIPO COLEGIAL | [5 empty] | UN |  | 117.12
|  | 2041 | ELETRICISTA (SGSP) | H | 23.87 | 0.5 |  | 11.9394
|  | 2044 | AJUDANTE DE ELETRICISTA (SGSP) | H | 17.47 | 0.5 |  | 8.7387
|  | 59025 | CIGARRA DE SOBREPOR; TIPO COLEGIAL | Un | 96.44 | 1 |  | 96.44
98218 | TOMADA SIMPLES, 2P+T, 20A | [5 empty] | UN |  | 18.47
|  | 2041 | ELETRICISTA (SGSP) | H | 23.87 | 0.25 |  | 5.9697
|  | 2044 | AJUDANTE DE ELETRICISTA (SGSP) | H | 17.47 | 0.15 |  | 2.6216
|  | 55255 | TOMADA ELÉTRICA SIMPLES DE EMBUTIR, DE 10A OU 20A, SEM PLACA - CONFORME NBR 14136 | Un | 9.88 | 1 |  | 9.88
98222 | SOQUETE ANTIVIBRATÓRIO PARA LÂMPADA FLUORESCENTE SEM PORTA-STARTER | [5 empty] | UN |  | 18.34
|  | 2041 | ELETRICISTA (SGSP) | H | 23.87 | 0.35 |  | 8.3576
|  | 2044 | AJUDANTE DE ELETRICISTA (SGSP) | H | 17.47 | 0.35 |  | 6.1171
|  | 59032 | SOQUETE ANTIVIBRATÓRIO PARA LÂMPADA FLUORESCENTE SEM PORTA - STA | Un | 3.87 | 1 |  | 3.87
98225 | IGNITOR PARA PARTIDA LÂMPADA VAPOR SÓDIO ALTA PRESSÃO ATÉ 400W | [5 empty] | UN |  | 30.2
|  | 2041 | ELETRICISTA (SGSP) | H | 23.87 | 0.5 |  | 11.9394
|  | 2044 | AJUDANTE DE ELETRICISTA (SGSP) | H | 17.47 | 0.5 |  | 8.7387
|  | 56054 | IGNITOR P/PARTIDA DE LÂMPADA DE SÓDIO - AP 70W ATÉ 400W - TENSÃO 220V | Un | 9.52 | 1 |  | 9.52
98231 | REATOR SIMPLES PARA LÂMPADA FLUORESCENTE, ALTO F.POTÊNCIA - 220V/40W | [5 empty] | UN |  | 75.24
|  | 2041 | ELETRICISTA (SGSP) | H | 23.87 | 1 |  | 23.8789
|  | 2044 | AJUDANTE DE ELETRICISTA (SGSP) | H | 17.47 | 1 |  | 17.4774
|  | 56040 | REATOR AFP/PR - 220V - 1X40W | Un | 33.88 | 1 |  | 33.88
98232 | REATOR SIMPLES PARA LÂMPADA FLUORESCENTE PARTIDA RÁPIDA, ALTO F.POTÊNCIA - 110-220V/20W | [5 empty] | UN |  | 66.51
|  | 2041 | ELETRICISTA (SGSP) | H | 23.87 | 1 |  | 23.8789
|  | 2044 | AJUDANTE DE ELETRICISTA (SGSP) | H | 17.47 | 1 |  | 17.4774
|  | 56001 | REATOR ELETRÔNICO AFP - COM PARTIDA INSTANTÂNEA BIVOLT - P/ LÂMPADA FLUORESCENTE TUBULAR 1X20W | Un | 25.15 | 1 |  | 25.15
98234 | REATOR DUPLO PARA LÂMPADA FLUORESCENTE PARTIDA RÁPIDA, ALTO F.POTÊNCIA - 110-220V/2X20W | [5 empty] | UN |  | 96.43
|  | 2041 | ELETRICISTA (SGSP) | H | 23.87 | 1.5 |  | 35.8184
|  | 2044 | AJUDANTE DE ELETRICISTA (SGSP) | H | 17.47 | 1.5 |  | 26.2162
|  | 56002 | REATOR ELETRÔNICO AFP - COM PARTIDA INSTANTÂNEA BIVOLT - P/ LÂMPADA FLUORESCENTE TUBULAR 2X20W | Un | 34.4 | 1 |  | 34.4
98235 | REATOR DUPLO PARA LÂMPADA FLUORESCENTE PARTIDA RÁPIDA, ALTO F.POTÊNCIA 110-220V/2X40W | [5 empty] | UN |  | 110.6
|  | 2041 | ELETRICISTA (SGSP) | H | 23.87 | 1.5 |  | 35.8184
|  | 2044 | AJUDANTE DE ELETRICISTA (SGSP) | H | 17.47 | 1.5 |  | 26.2162
|  | 56004 | REATOR ELETRÔNICO AFP - COM PARTIDA INSTANTÂNEA BIVOLT - P/ LÂMPADA FLUORESCENTE TUBULAR 2X40W | Un | 48.57 | 1 |  | 48.57
98238 | REATOR SIMPLES PARA LÂMPADA FLUORESCENTE PARTIDA RÁPIDA, ALTO F.POTÊNCIA - 220V/1X110W | [5 empty] | UN |  | 149.94
|  | 2041 | ELETRICISTA (SGSP) | H | 23.87 | 2 |  | 47.7579
|  | 2044 | AJUDANTE DE ELETRICISTA (SGSP) | H | 17.47 | 2 |  | 34.9549
|  | 56006 | REATOR ELETRÔNICO AFP P/ LÂMPADA FLUORESCENTE "HO" 1X110W / 220V TUBULAR BASE BIPINO BILATERAL - COM PARTIDA INSTANTÂNEA | Un | 67.23 | 1 |  | 67.23
98239 | REATOR DUPLO PARA LÂMPADA FLUORESCENTE PARTIDA RÁPIDA, ALTO F.POTÊNCIA 220V/2X110W | [5 empty] | UN |  | 188.66
|  | 2041 | ELETRICISTA (SGSP) | H | 23.87 | 2 |  | 47.7579
|  | 2044 | AJUDANTE DE ELETRICISTA (SGSP) | H | 17.47 | 2 |  | 34.9549
|  | 56007 | REATOR ELETRÔNICO AFP P/ LÂMPADA FLUORESCENTE "HO" 2X110W / 220V TUBULAR BASE BIPINO BILATERAL - COM PARTIDA INSTANTÂNEA | Un | 105.95 | 1 |  | 105.95
98240 | REATOR PARA LÂMPADA HG - 220V/125W | [5 empty] | UN |  | 108.27
|  | 2041 | ELETRICISTA (SGSP) | H | 23.87 | 1 |  | 23.8789
|  | 2044 | AJUDANTE DE ELETRICISTA (SGSP) | H | 17.47 | 1 |  | 17.4774
|  | 56045 | REATOR PARA LÂMPADA VAPOR DE MERCÚRIO - 125W / 220V | Un | 66.91 | 1 |  | 66.91
98241 | REATOR PARA LÂMPADA HG - 220V/250W | [5 empty] | UN |  | 109.73
|  | 2041 | ELETRICISTA (SGSP) | H | 23.87 | 1 |  | 23.8789
|  | 2044 | AJUDANTE DE ELETRICISTA (SGSP) | H | 17.47 | 1 |  | 17.4774
|  | 56046 | REATOR PARA LÂMPADA VAPOR DE MERCÚRIO - 250W / 220V | Un | 68.37 | 1 |  | 68.37
98242 | REATOR PARA LÂMPADA HG - 220V/400W | [5 empty] | UN |  | 124.64
|  | 2041 | ELETRICISTA (SGSP) | H | 23.87 | 1 |  | 23.8789
|  | 2044 | AJUDANTE DE ELETRICISTA (SGSP) | H | 17.47 | 1 |  | 17.4774
|  | 56047 | REATOR PARA LÂMPADA VAPOR DE MERCÚRIO - 400W / 220V | Un | 83.28 | 1 |  | 83.28
98243 | REATOR PARA LÂMPADA VAPOR DE MERCÚRIO USO EXTERNO 220V/400W | [5 empty] | UN |  | 145.31
|  | 2041 | ELETRICISTA (SGSP) | H | 23.87 | 1.5 |  | 35.8184
|  | 2044 | AJUDANTE DE ELETRICISTA (SGSP) | H | 17.47 | 1.5 |  | 26.2162
|  | 56047 | REATOR PARA LÂMPADA VAPOR DE MERCÚRIO - 400W / 220V | Un | 83.28 | 1 |  | 83.28
98244 | REATOR PARA LÂMPADA VAPOR DE SÓDIO ALTA PRESSÃO - 220V/70W | [5 empty] | UN |  | 129.24
|  | 2041 | ELETRICISTA (SGSP) | H | 23.87 | 1 |  | 23.8789
|  | 2044 | AJUDANTE DE ELETRICISTA (SGSP) | H | 17.47 | 1 |  | 17.4774
|  | 56050 | REATOR PARA LÂMPADA VAPOR DE SÓDIO - 70W / 220V | Un | 87.88 | 1 |  | 87.88
98245 | REATOR PARA LÂMPADA VAPOR DE SÓDIO ALTA PRESSÃO - 220V/150W | [5 empty] | UN |  | 141.2
|  | 2041 | ELETRICISTA (SGSP) | H | 23.87 | 1 |  | 23.8789
|  | 2044 | AJUDANTE DE ELETRICISTA (SGSP) | H | 17.47 | 1 |  | 17.4774
|  | 56051 | REATOR PARA LÂMPADA VAPOR DE SÓDIO - 150W / 220V | Un | 99.84 | 1 |  | 99.84
98246 | REATOR PARA LÂMPADA VAPOR DE SÓDIO ALTA PRESSÃO - 220V/250W | [5 empty] | UN |  | 181.66
|  | 2041 | ELETRICISTA (SGSP) | H | 23.87 | 1 |  | 23.8789
|  | 2044 | AJUDANTE DE ELETRICISTA (SGSP) | H | 17.47 | 1 |  | 17.4774
|  | 56052 | REATOR PARA LÂMPADA VAPOR DE SÓDIO - 250W / 220V | Un | 140.3 | 1 |  | 140.3
98247 | REATOR PARA LÂMPADA VAPOR DE SÓDIO ALTA PRESSÃO - 220V/400W | [5 empty] | UN |  | 198.5
|  | 2041 | ELETRICISTA (SGSP) | H | 23.87 | 1 |  | 23.8789
|  | 2044 | AJUDANTE DE ELETRICISTA (SGSP) | H | 17.47 | 1 |  | 17.4774
|  | 56053 | REATOR PARA LÂMPADA VAPOR DE SÓDIO - 400W / 220V | Un | 157.14 | 1 |  | 157.14
98248 | INVERSOR FOTOVOLTÁICO SAÍDA TRIFÁSICA - 15 KW - ENTRADA ATÉ 1000 VCC - EFICIÊNCIA MÍNIMA 95% | [5 empty] | UN |  | 28588.54
|  | 1037 | ELETROTÉCNICO MONTADOR (SGSP) | H | 44.05 | 4 |  | 176.2152
|  | 2041 | ELETRICISTA (SGSP) | H | 23.87 | 4 |  | 95.5159
|  | 2044 | AJUDANTE DE ELETRICISTA (SGSP) | H | 17.47 | 4 |  | 69.9099
|  | 56601 | INVERSOR FOTOVOLTÁICO SAÍDA TRIFÁSICA - 15 KW - ENTRADA ATÉ 1000 VCC - EFICIÊNCIA MÍNIMA 95 % | Un | 28246.9 | 1 |  | 28246.9
98249 | INVERSOR FOTOVOLTÁICO SAÍDA TRIFÁSICA - 10 KW - ENTRADA ATÉ 600 VCC - EFICIÊNCIA MÍNIMA 95% | [5 empty] | UN |  | 21522.85
|  | 1037 | ELETROTÉCNICO MONTADOR (SGSP) | H | 44.05 | 4 |  | 176.2152
|  | 2041 | ELETRICISTA (SGSP) | H | 23.87 | 4 |  | 95.5159
|  | 2044 | AJUDANTE DE ELETRICISTA (SGSP) | H | 17.47 | 4 |  | 69.9099
|  | 56602 | INVERSOR FOTOVOLTÁICO SAÍDA TRIFÁSICA - 10 KW - ENTRADA ATÉ 900 VCC - EFICIÊNCIA MÍNIMA 95 % | Un | 21181.21 | 1 |  | 21181.21
98255 | LÂMPADA FLUORESCENTE - 20W | [5 empty] | UN |  | 12.8
|  | 2044 | AJUDANTE DE ELETRICISTA (SGSP) | H | 17.47 | 0.1 |  | 1.7477
|  | 56410 | LÂMPADA FLUORESCENTE - 20 W | Un | 11.05 | 1 |  | 11.05
98256 | LÂMPADA FLUORESCENTE - 40W | [5 empty] | UN |  | 13.7
|  | 2044 | AJUDANTE DE ELETRICISTA (SGSP) | H | 17.47 | 0.1 |  | 1.7477
|  | 56415 | LÂMPADA FLUORESCENTE - 40W | Un | 11.95 | 1 |  | 11.95
98257 | LÂMPADA MISTA - 220V/160W | [5 empty] | UN |  | 55.57
|  | 2041 | ELETRICISTA (SGSP) | H | 23.87 | 0.3 |  | 7.1636
|  | 2044 | AJUDANTE DE ELETRICISTA (SGSP) | H | 17.47 | 0.3 |  | 5.2432
|  | 56435 | LÂMPADA MISTA - 220V - 160W | Un | 43.16 | 1 |  | 43.16
98258 | LÂMPADA MISTA - 220V/250W | [5 empty] | UN |  | 84.94
|  | 2041 | ELETRICISTA (SGSP) | H | 23.87 | 0.3 |  | 7.1636
|  | 2044 | AJUDANTE DE ELETRICISTA (SGSP) | H | 17.47 | 0.3 |  | 5.2432
|  | 56436 | LÂMPADA MISTA - 220V - 250W | Un | 72.53 | 1 |  | 72.53
98259 | LÂMPADA MISTA - 220V/500W | [5 empty] | UN |  | 60.43
|  | 2041 | ELETRICISTA (SGSP) | H | 23.87 | 0.3 |  | 7.1636
|  | 2044 | AJUDANTE DE ELETRICISTA (SGSP) | H | 17.47 | 0.3 |  | 5.2432
|  | 56437 | LÂMPADA MISTA - 220V - 500W | Un | 48.02 | 1 |  | 48.02
98260 | LÂMPADA FLUORESCENTE - 110W TIPO HO | [5 empty] | UN |  | 45.65
|  | 2044 | AJUDANTE DE ELETRICISTA (SGSP) | H | 17.47 | 0.2 |  | 3.4954
|  | 56418 | LÂMPADA FLUORESCENTE TIPO HO - 110W | Un | 42.15 | 1 |  | 42.15
98261 | LÂMPADA VAPOR DE MERCÚRIO - 220V/80W | [5 empty] | UN |  | 40.26
|  | 2041 | ELETRICISTA (SGSP) | H | 23.87 | 0.3 |  | 7.1636
|  | 2044 | AJUDANTE DE ELETRICISTA (SGSP) | H | 17.47 | 0.3 |  | 5.2432
|  | 56438 | LÂMPADA VAPOR DE MERCÚRIO - 220V - 80W | Un | 27.85 | 1 |  | 27.85
98262 | LÂMPADA VAPOR DE MERCÚRIO - 220V/125W | [5 empty] | UN |  | 41.7
|  | 2041 | ELETRICISTA (SGSP) | H | 23.87 | 0.3 |  | 7.1636
|  | 2044 | AJUDANTE DE ELETRICISTA (SGSP) | H | 17.47 | 0.3 |  | 5.2432
|  | 56439 | LÂMPADA VAPOR DE MERCÚRIO - 220V - 125W | Un | 29.29 | 1 |  | 29.29
98263 | LÂMPADA VAPOR DE MERCÚRIO - 220V/250W | [5 empty] | UN |  | 73.35
|  | 2041 | ELETRICISTA (SGSP) | H | 23.87 | 0.3 |  | 7.1636
|  | 2044 | AJUDANTE DE ELETRICISTA (SGSP) | H | 17.47 | 0.3 |  | 5.2432
|  | 56440 | LÂMPADA VAPOR DE MERCÚRIO - 250V - 250W | Un | 60.94 | 1 |  | 60.94
98264 | LÂMPADA VAPOR DE MERCÚRIO - 220V/400W | [5 empty] | UN |  | 116.99
|  | 2041 | ELETRICISTA (SGSP) | H | 23.87 | 0.3 |  | 7.1636
|  | 2044 | AJUDANTE DE ELETRICISTA (SGSP) | H | 17.47 | 0.3 |  | 5.2432
|  | 56441 | LÂMPADA VAPOR DE MERCÚRIO - 220V - 400W | Un | 104.58 | 1 |  | 104.58
98266 | LÂMPADA VAPOR DE SÓDIO ALTA PRESSÃO - 70W | [5 empty] | UN |  | 56.3
|  | 2041 | ELETRICISTA (SGSP) | H | 23.87 | 0.3 |  | 7.1636
|  | 2044 | AJUDANTE DE ELETRICISTA (SGSP) | H | 17.47 | 0.3 |  | 5.2432
|  | 56450 | LÂMPADA VAPOR DE SÓDIO - 70W | Un | 43.89 | 1 |  | 43.89
98267 | LÂMPADA VAPOR DE SÓDIO ALTA PRESSÃO - 150W | [5 empty] | UN |  | 78.31
|  | 2041 | ELETRICISTA (SGSP) | H | 23.87 | 0.3 |  | 7.1636
|  | 2044 | AJUDANTE DE ELETRICISTA (SGSP) | H | 17.47 | 0.3 |  | 5.2432
|  | 56451 | LÂMPADA VAPOR DE SÓDIO - 150W | Un | 65.9 | 1 |  | 65.9
98268 | LÂMPADA VAPOR DE SÓDIO ALTA PRESSÃO - 250W | [5 empty] | UN |  | 75.62
|  | 2041 | ELETRICISTA (SGSP) | H | 23.87 | 0.3 |  | 7.1636
|  | 2044 | AJUDANTE DE ELETRICISTA (SGSP) | H | 17.47 | 0.3 |  | 5.2432
|  | 56452 | LÂMPADA VAPOR DE SÓDIO - 250W | Un | 63.21 | 1 |  | 63.21
98269 | LÂMPADA VAPOR DE SÓDIO ALTA PRESSÃO - 400W | [5 empty] | UN |  | 89.57
|  | 2041 | ELETRICISTA (SGSP) | H | 23.87 | 0.3 |  | 7.1636
|  | 2044 | AJUDANTE DE ELETRICISTA (SGSP) | H | 17.47 | 0.3 |  | 5.2432
|  | 56453 | LÂMPADA VAPOR DE SÓDIO - 400W | Un | 77.16 | 1 |  | 77.16
98275 | LÂMPADA DE HALOGÊNIO - 110V/220V/300W | [5 empty] | UN |  | 28.3
|  | 2041 | ELETRICISTA (SGSP) | H | 23.87 | 0.3 |  | 7.1636
|  | 2044 | AJUDANTE DE ELETRICISTA (SGSP) | H | 17.47 | 0.3 |  | 5.2432
|  | 56460 | LÂMPADA DE HALOGÊNIO 300W / 110V | Un | 15.89 | 1 |  | 15.89
98277 | LÂMPADA DE HALOGÊNIO - 220V/1000W | [5 empty] | UN |  | 104.17
|  | 2041 | ELETRICISTA (SGSP) | H | 23.87 | 0.3 |  | 7.1636
|  | 2044 | AJUDANTE DE ELETRICISTA (SGSP) | H | 17.47 | 0.3 |  | 5.2432
|  | 56464 | LÂMPADA DE HALOGÊNIO 1000W / 220V | Un | 91.76 | 1 |  | 91.76
98278 | LÂMPADA DE LED (BULBO) SOQUETE E-27/ E-40 - 40W | [5 empty] | UN |  | 105.9
|  | 2041 | ELETRICISTA (SGSP) | H | 23.87 | 0.2 |  | 4.7757
|  | 2044 | AJUDANTE DE ELETRICISTA (SGSP) | H | 17.47 | 0.2 |  | 3.4954
|  | 56494 | LÂMPADA DE LED (BULBO) SOQUETE E-27/E- 40 - 40 W | Un | 97.63 | 1 |  | 97.63
98279 | LÂMPADA DE LED (BULBO) SOQUETE E-27/ E-40 - 70W | [5 empty] | UN |  | 114.63
|  | 2041 | ELETRICISTA (SGSP) | H | 23.87 | 0.2 |  | 4.7757
|  | 2044 | AJUDANTE DE ELETRICISTA (SGSP) | H | 17.47 | 0.2 |  | 3.4954
|  | 56495 | LÂMPADA DE LED (BULBO) SOQUETE E-27/E- 40 - 70 W | Un | 106.36 | 1 |  | 106.36
98280 | LÂMPADA DE LED TUBULAR T8 - 9/10W | [5 empty] | UN |  | 22.04
|  | 2044 | AJUDANTE DE ELETRICISTA (SGSP) | H | 17.47 | 0.1 |  | 1.7477
|  | 55805 | LÂMPADA LED TUBULAR T8 DE 10W - BASE G13 - IRC>=80 | Un | 20.29 | 1 |  | 20.29
98281 | LÂMPADA DE LED TUBULAR T8 - 18/20W | [5 empty] | UN |  | 47.7
|  | 2044 | AJUDANTE DE ELETRICISTA (SGSP) | H | 17.47 | 0.1 |  | 1.7477
|  | 56492 | LAMPADA DE LED TUBULAR 18/20 W | Un | 45.95 | 1 |  | 45.95
98283 | LÂMPADA DE LED BULBO 10W - SOQUETE E-27 | [5 empty] | UN |  | 14.83
|  | 2041 | ELETRICISTA (SGSP) | H | 23.87 | 0.2 |  | 4.7757
|  | 2044 | AJUDANTE DE ELETRICISTA (SGSP) | H | 17.47 | 0.2 |  | 3.4954
|  | 56493 | LÂMPADA DE LED BULBO 10 W - SOQUETE E-27 | Un | 6.56 | 1 |  | 6.56
98284 | MÓDULO FOTOVOLTÁICO (PAINEL) POLICRISTALINO - 270 W - TENSÃO MÁX. 1000 VCC - EFICIÊNCIA MÍN. 15% | [5 empty] | UN |  | 894.27
|  | 1037 | ELETROTÉCNICO MONTADOR (SGSP) | H | 44.05 | 1 |  | 44.0538
|  | 2041 | ELETRICISTA (SGSP) | H | 23.87 | 2 |  | 47.7579
|  | 2044 | AJUDANTE DE ELETRICISTA (SGSP) | H | 17.47 | 3 |  | 52.4324
|  | 56701 | MÓDULO FOTOVOLTÁICO (PAINEL) POLICRISTALINO - 270 W - TENSÃO MÁX. 1000 VCC - EFICIÊNCIA MÍN. 15 % | Un | 750.03 | 1 |  | 750.03
98285 | LÂMPADA DE LED (BULBO) SOQUETE E-27/E-40 - 100W | [5 empty] | UN |  | 199.6
|  | 2041 | ELETRICISTA (SGSP) | H | 23.87 | 0.3 |  | 7.1636
|  | 2044 | AJUDANTE DE ELETRICISTA (SGSP) | H | 17.47 | 0.3 |  | 5.2432
|  | 56496 | LÂMPADA DE LED (BULBO) SOQUETE E-27/E- 40 - 100 W | Un | 187.19 | 1 |  | 187.19
98286 | LÂMPADA DE LED (BULBO) SOQUETE E-27/E-40 - 150W | [5 empty] | UN |  | 258.39
|  | 2041 | ELETRICISTA (SGSP) | H | 23.87 | 0.3 |  | 7.1636
|  | 2044 | AJUDANTE DE ELETRICISTA (SGSP) | H | 17.47 | 0.3 |  | 5.2432
|  | 56497 | LÂMPADA DE LED (BULBO) SOQUETE E-27/E- 40 - 150 W | Un | 245.98 | 1 |  | 245.98
98290 | PLUG PARA TELEFONE DE 4 PINOS PADRÃO TELEBRÁS | [5 empty] | UN |  | 10.81
|  | 2041 | ELETRICISTA (SGSP) | H | 23.87 | 0.2 |  | 4.7757
|  | 2044 | AJUDANTE DE ELETRICISTA (SGSP) | H | 17.47 | 0.2 |  | 3.4954
|  | 55270 | PLUG P/ TELEFONE 4P PADRÃO TELEBRAS | Un | 2.54 | 1 |  | 2.54
98291 | PLUG 3P+T 30A - 440V | [5 empty] | UN |  | 174.91
|  | 2041 | ELETRICISTA (SGSP) | H | 23.87 | 0.4 |  | 9.5515
|  | 2044 | AJUDANTE DE ELETRICISTA (SGSP) | H | 17.47 | 0.4 |  | 6.9909
|  | 55271 | PLUG 3P+T 30A - 440V | Un | 158.37 | 1 |  | 158.37
98292 | PLUG 3P+T 32A - 600/690V - TIPO INDUSTRIAL | [5 empty] | UN |  | 213.96
|  | 2041 | ELETRICISTA (SGSP) | H | 23.87 | 0.5 |  | 11.9394
|  | 2044 | AJUDANTE DE ELETRICISTA (SGSP) | H | 17.47 | 0.5 |  | 8.7387
|  | 55272 | PLUG 3P+T 32A - 600/690V - TIPO INDUSTRIAL | Un | 193.28 | 1 |  | 193.28
98293 | PLUG 3P+T 63A - 600/690V - TIPO INDUSTRIAL | [5 empty] | UN |  | 599
|  | 2041 | ELETRICISTA (SGSP) | H | 23.87 | 1 |  | 23.8789
|  | 2044 | AJUDANTE DE ELETRICISTA (SGSP) | H | 17.47 | 1 |  | 17.4774
|  | 55273 | PLUG 3P+T 63A - 600/690V - TIPO INDUSTRIAL | Un | 557.64 | 1 |  | 557.64
98294 | PLUG P/ TOMADA ATÉ 20A (2P+T, 20A - 250V) | [5 empty] | UN |  | 25.52
|  | 2041 | ELETRICISTA (SGSP) | H | 23.87 | 0.3 |  | 7.1636
|  | 2044 | AJUDANTE DE ELETRICISTA (SGSP) | H | 17.47 | 0.3 |  | 5.2432
|  | 55274 | PLUG PARA TOMADA 2P+T - 20A - 250V | Un | 13.11 | 1 |  | 13.11
98295 | PLUG PARA TELEFONE - PADRÃO RJ11 | [5 empty] | UN |  | 9.06
|  | 2041 | ELETRICISTA (SGSP) | H | 23.87 | 0.2 |  | 4.7757
|  | 2044 | AJUDANTE DE ELETRICISTA (SGSP) | H | 17.47 | 0.2 |  | 3.4954
|  | 55275 | PLUG PARA TELEFONE RJ11 | Un | 0.79 | 1 |  | 0.79
98296 | INTERRUPTOR COM VARIADOR DE LUMINOSIDADE 110/ 220 V - 127V/ 500W | [5 empty] | UN |  | 346.6
|  | 2041 | ELETRICISTA (SGSP) | H | 23.87 | 0.25 |  | 5.9697
|  | 2044 | AJUDANTE DE ELETRICISTA (SGSP) | H | 17.47 | 0.15 |  | 2.6216
|  | 55219 | VARIADOR DE LUMINOSIDADE ROTATIVO - 127V/500W | Un | 338.01 | 1 |  | 338.01
98297 | INTERRUPTOR PARALELO BIPOLAR 1 TECLA | [5 empty] | UN |  | 48.25
|  | 2041 | ELETRICISTA (SGSP) | H | 23.87 | 0.4 |  | 9.5515
|  | 2044 | AJUDANTE DE ELETRICISTA (SGSP) | H | 17.47 | 0.4 |  | 6.9909
|  | 55225 | INTERRUPTOR PARALELO BIPOLAR - 1 TECLA - SEM PLACA/ ESPELHO | Un | 31.71 | 1 |  | 31.71
98299 | REATOR PARA LÂMPADA HG - 220V/80W | [5 empty] | UN |  | 92.07
|  | 2041 | ELETRICISTA (SGSP) | H | 23.87 | 1 |  | 23.8789
|  | 2044 | AJUDANTE DE ELETRICISTA (SGSP) | H | 17.47 | 1 |  | 17.4774
|  | 56048 | REATOR PARA LÂMPADA VAPOR DE MERCÚRIO - 80W / 220V | Un | 50.71 | 1 |  | 50.71
98320 | COLOCAÇÃO DE ARAME GUIA #14 DE AÇO GALVANIZADO EM ELETRODUTO | [5 empty] | M |  | 2.78
|  | 2041 | ELETRICISTA (SGSP) | H | 23.87 | 0.05 |  | 1.1939
|  | 2044 | AJUDANTE DE ELETRICISTA (SGSP) | H | 17.47 | 0.05 |  | 0.8738
|  | 17715 | ARAME GALVANIZADO N. 14 | Kg | 19.59 | 0.0366 |  | 0.7169
98351 | FOTOCELULA SOLAR-RELÊ FOTOELÉTRICO CAPACIDADE - 1000W | [5 empty] | UN |  | 116.1
|  | 2041 | ELETRICISTA (SGSP) | H | 23.87 | 1.5 |  | 35.8184
|  | 2044 | AJUDANTE DE ELETRICISTA (SGSP) | H | 17.47 | 1.5 |  | 26.2162
|  | 59051 | RELÉ FOTOEL. FOTOCÉLULA SOLAR 1000W | Un | 54.07 | 1 |  | 54.07
98355 | BASE E ESTAIS PARA HASTE DE PÁRA-RAIOS | [5 empty] | UN |  | 335.4
|  | 2041 | ELETRICISTA (SGSP) | H | 23.87 | 1.5 |  | 35.8184
|  | 2044 | AJUDANTE DE ELETRICISTA (SGSP) | H | 17.47 | 1.5 |  | 26.2162
|  | 57210 | BASE E ESTAIS PARA MASTRO DE PÁRA-RAIOS | CJ | 273.37 | 1 |  | 273.37
98357 | TERMINAL AÉREO EM AÇO GALVANIZADO COM BASE DE FIXAÇÃO H=30CM | [5 empty] | UN |  | 33.35
|  | 2041 | ELETRICISTA (SGSP) | H | 23.87 | 0.5 |  | 11.9394
|  | 2044 | AJUDANTE DE ELETRICISTA (SGSP) | H | 17.47 | 0.5 |  | 8.7387
|  | 57212 | TERMINAL AÉREO AÇO GALV. C/ BASE FIXA 30 CM | Un | 12.67 | 1 |  | 12.67
98358 | SUPORTE PARA FIXAÇÃO DE CABO EM TELHA ONDULADA | [5 empty] | UN |  | 55.59
|  | 2041 | ELETRICISTA (SGSP) | H | 23.87 | 1 |  | 23.8789
|  | 2044 | AJUDANTE DE ELETRICISTA (SGSP) | H | 17.47 | 1 |  | 17.4774
|  | 57213 | SUPORTE P/FIXAÇÃO CABO EM TELHA ONDULADA | Un | 14.23 | 1 |  | 14.23
98362 | CRUZETA DE FERRO GALVANIZADO PARA 3 PROJETORES | [5 empty] | UN |  | 317.49
|  | 2041 | ELETRICISTA (SGSP) | H | 23.87 | 3 |  | 71.6369
|  | 2044 | AJUDANTE DE ELETRICISTA (SGSP) | H | 17.47 | 3 |  | 52.4324
|  | 59001 | CRUZETA DE FERRO GALVANIZADO PARA 3 PROJETORES | Un | 193.42 | 1 |  | 193.42
98363 | BRAÇO P/ LUMINÁRIA EM TUBO FERRO GALVANIZADO 1"X1M | [5 empty] | UN |  | 150.96
|  | 2041 | ELETRICISTA (SGSP) | H | 23.87 | 2 |  | 47.7579
|  | 2044 | AJUDANTE DE ELETRICISTA (SGSP) | H | 17.47 | 2 |  | 34.9549
|  | 59002 | BRAÇO P/LUMIN. TUBO FERRO GALV. 1-X1;00M | Un | 68.25 | 1 |  | 68.25
98365 | POSTE DE AÇO GALVANIZADO, TIPO RETO FLANGEADO H=5M | [5 empty] | UN |  | 1306.69
|  | 1037 | ELETROTÉCNICO MONTADOR (SGSP) | H | 44.05 | 2 |  | 88.1076
|  | 2020 | PEDREIRO (SGSP) | H | 21.69 | 0.75 |  | 16.2685
|  | 2041 | ELETRICISTA (SGSP) | H | 23.87 | 4 |  | 95.5159
|  | 2044 | AJUDANTE DE ELETRICISTA (SGSP) | H | 17.47 | 8 |  | 139.8199
|  | 2099 | SERVENTE (SGSP) | H | 17.5 | 3.75 |  | 65.6269
|  | 10612 | CONCRETO FCK=20MPA C/ BRITA 2 | M3 | 363.18 | 0.111 |  | 40.3127
|  | 50009 | POSTE DE AÇO GALVANIZADO - RETO - FLANGEADO - H= 5,00M | Un | 861.04 | 1 |  | 861.04
98366 | POSTE DE AÇO GALVANIZADO, TIPO RETO FLANGEADO H=7M | [5 empty] | UN |  | 1758.68
|  | 1037 | ELETROTÉCNICO MONTADOR (SGSP) | H | 44.05 | 2 |  | 88.1076
|  | 2020 | PEDREIRO (SGSP) | H | 21.69 | 0.75 |  | 16.2685
|  | 2041 | ELETRICISTA (SGSP) | H | 23.87 | 4 |  | 95.5159
|  | 2044 | AJUDANTE DE ELETRICISTA (SGSP) | H | 17.47 | 8 |  | 139.8199
|  | 2099 | SERVENTE (SGSP) | H | 17.5 | 3.75 |  | 65.6269
|  | 10612 | CONCRETO FCK=20MPA C/ BRITA 2 | M3 | 363.18 | 0.111 |  | 40.3127
|  | 50008 | POSTE DE AÇO GALVANIZADO - RETO - FLANGEADO - H= 7,00M | Un | 1313.03 | 1 |  | 1313.03
98370 | POSTE DE AÇO GALVANIZADO, TIPO CURVO SIMPLES H=7M | [5 empty] | UN |  | 1708.39
|  | 1037 | ELETROTÉCNICO MONTADOR (SGSP) | H | 44.05 | 2 |  | 88.1076
|  | 2041 | ELETRICISTA (SGSP) | H | 23.87 | 4 |  | 95.5159
|  | 2044 | AJUDANTE DE ELETRICISTA (SGSP) | H | 17.47 | 8 |  | 139.8199
|  | 50030 | POSTE DE AÇO GALVANIZADO -CURVO SIMPLES -ENGASTADO -H=7,00M LIVRES | Un | 1384.95 | 1 |  | 1384.95
98371 | POSTE DE AÇO GALVANIZADO, TIPO CURVO DUPLO H=7M | [5 empty] | UN |  | 2044.46
|  | 1037 | ELETROTÉCNICO MONTADOR (SGSP) | H | 44.05 | 2 |  | 88.1076
|  | 2041 | ELETRICISTA (SGSP) | H | 23.87 | 4 |  | 95.5159
|  | 2044 | AJUDANTE DE ELETRICISTA (SGSP) | H | 17.47 | 8 |  | 139.8199
|  | 50031 | POSTE DE AÇO GALVANIZADO - CURVO DUPLO - ENGASTADO -H=7,00M LIVRES | Un | 1721.02 | 1 |  | 1721.02
98372 | POSTE DE AÇO GALVANIZADO, TIPO RETO H=9M | [5 empty] | UN |  | 2406.24
|  | 1037 | ELETROTÉCNICO MONTADOR (SGSP) | H | 44.05 | 2 |  | 88.1076
|  | 2041 | ELETRICISTA (SGSP) | H | 23.87 | 6 |  | 143.2739
|  | 2044 | AJUDANTE DE ELETRICISTA (SGSP) | H | 17.47 | 12 |  | 209.7299
|  | 50032 | POSTE DE AÇO GALVANIZADO - RETO - ENGASTADO - H= 9,00M LIVRES | Un | 1965.13 | 1 |  | 1965.13
98374 | POSTE DE AÇO GALVANIZADO, TIPO RETO H=10M | [5 empty] | UN |  | 2584.69
|  | 1037 | ELETROTÉCNICO MONTADOR (SGSP) | H | 44.05 | 2 |  | 88.1076
|  | 2041 | ELETRICISTA (SGSP) | H | 23.87 | 6 |  | 143.2739
|  | 2044 | AJUDANTE DE ELETRICISTA (SGSP) | H | 17.47 | 12 |  | 209.7299
|  | 50033 | POSTE DE AÇO GALVANIZADO - RETO - ENGASTADO - H=10,00M LIVRES | Un | 2143.58 | 1 |  | 2143.58
98376 | CONECTOR TIPO PRENSA CABO EM ALUMÍNIO - 3/8" | [5 empty] | UN |  | 17.43
|  | 2041 | ELETRICISTA (SGSP) | H | 23.87 | 0.3 |  | 7.1636
|  | 2044 | AJUDANTE DE ELETRICISTA (SGSP) | H | 17.47 | 0.3 |  | 5.2432
|  | 58050 | CONECTOR EM ALUMÍNIO TIPO PRENSA-CABO - 3/8" | Un | 5.02 | 1 |  | 5.02
98377 | CONECTOR TIPO PRENSA-CABO EM ALUMÍNIO - 1/2" | [5 empty] | UN |  | 19.06
|  | 2041 | ELETRICISTA (SGSP) | H | 23.87 | 0.3 |  | 7.1636
|  | 2044 | AJUDANTE DE ELETRICISTA (SGSP) | H | 17.47 | 0.3 |  | 5.2432
|  | 58051 | CONECTOR EM ALUMÍNIO TIPO PRENSA-CABO - 1/2" | Un | 6.65 | 1 |  | 6.65
98378 | CONECTOR TIPO PRENSA-CABO EM ALUMÍNIO - 3/4" | [5 empty] | UN |  | 24.8
|  | 2041 | ELETRICISTA (SGSP) | H | 23.87 | 0.35 |  | 8.3576
|  | 2044 | AJUDANTE DE ELETRICISTA (SGSP) | H | 17.47 | 0.35 |  | 6.1171
|  | 58052 | CONECTOR EM ALUMÍNIO TIPO PRENSA-CABO - 3/4" | Un | 10.33 | 1 |  | 10.33
98379 | CONECTOR TIPO PRENSA-CABO EM ALUMÍNIO - 1" | [5 empty] | UN |  | 26.78
|  | 2041 | ELETRICISTA (SGSP) | H | 23.87 | 0.35 |  | 8.3576
|  | 2044 | AJUDANTE DE ELETRICISTA (SGSP) | H | 17.47 | 0.35 |  | 6.1171
|  | 58053 | CONECTOR EM ALUMÍNIO TIPO PRENSA-CABO - 1" | Un | 12.31 | 1 |  | 12.31
98382 | SUPORTE SIMPLES COM ROLDANA, PARA DESCIDA DE PÁRA-RAIOS | [5 empty] | UN |  | 47.07
|  | 2041 | ELETRICISTA (SGSP) | H | 23.87 | 1 |  | 23.8789
|  | 2044 | AJUDANTE DE ELETRICISTA (SGSP) | H | 17.47 | 1 |  | 17.4774
|  | 57247 | SUPORTE ISOLADOR SIMPLES COM ROLDANA - ROSCA SOBERBA E BUCHA - PARA DESCIDA DE PÁRA-RAIOS | Un | 5.71 | 1 |  | 5.71
98383 | CONECTOR TIPO "SPLIT-BOLT" - PARA CABO DE 16MM2 | [5 empty] | UN |  | 16.5
|  | 2041 | ELETRICISTA (SGSP) | H | 23.87 | 0.2 |  | 4.7757
|  | 2044 | AJUDANTE DE ELETRICISTA (SGSP) | H | 17.47 | 0.2 |  | 3.4954
|  | 58025 | CONECTOR TIPO SPLIT-BOLT PARA CABO DE 16MM2 | Un | 8.23 | 1 |  | 8.23
98385 | CONECTOR TIPO "SPLIT-BOLT" - PARA CABO DE 35MM2 | [5 empty] | UN |  | 19.26
|  | 2041 | ELETRICISTA (SGSP) | H | 23.87 | 0.2 |  | 4.7757
|  | 2044 | AJUDANTE DE ELETRICISTA (SGSP) | H | 17.47 | 0.2 |  | 3.4954
|  | 58031 | CONECTOR TIPO SPLIT-BOLT PARA CABO DE 35MM2 | Un | 10.99 | 1 |  | 10.99
98390 | HASTE "COPPERWELD"- 5/8"X3,OOM | [5 empty] | UN |  | 243.11
|  | 2041 | ELETRICISTA (SGSP) | H | 23.87 | 2 |  | 47.7579
|  | 2044 | AJUDANTE DE ELETRICISTA (SGSP) | H | 17.47 | 2 |  | 34.9549
|  | 57610 | HASTE TIPO COPPERWELD ALTA CAMADA - 5/8"X3,00M | Un | 160.4 | 1 |  | 160.4
98391 | CONECTOR PARA HASTE "COPPERWELD" | [5 empty] | UN |  | 69.57
|  | 2041 | ELETRICISTA (SGSP) | H | 23.87 | 0.2 |  | 4.7757
|  | 2044 | AJUDANTE DE ELETRICISTA (SGSP) | H | 17.47 | 0.2 |  | 3.4954
|  | 58020 | CONECTOR PARA HASTE TIPO COPPERWELD | Un | 61.3 | 1 |  | 61.3
98395 | CONECTOR TIPO "SPLIT-BOLT" - PARA CABO DE 300,0MM2 | [5 empty] | UN |  | 204.27
|  | 2041 | ELETRICISTA (SGSP) | H | 23.87 | 0.3 |  | 7.1636
|  | 2044 | AJUDANTE DE ELETRICISTA (SGSP) | H | 17.47 | 0.3 |  | 5.2432
|  | 58039 | CONECTOR TIPO SPLIT-BOLT PARA CABO DE 300MM2 | Un | 191.86 | 1 |  | 191.86
98397 | HASTE "COPPERWELD " - 3/4"X3,00M | [5 empty] | UN |  | 323.88
|  | 2041 | ELETRICISTA (SGSP) | H | 23.87 | 2.1 |  | 50.1458
|  | 2044 | AJUDANTE DE ELETRICISTA (SGSP) | H | 17.47 | 2.1 |  | 36.7027
|  | 57611 | HASTE TIPO COPPERWELD ALTA CAMADA - 3/4"X3,00M | Un | 237.03 | 1 |  | 237.03
98401 | BUCHA E ARRUELA RÍGIDA PESADA EM ZAMAK - 1/2" | [5 empty] | UN |  | 9.27
|  | 2041 | ELETRICISTA (SGSP) | H | 23.87 | 0.2 |  | 4.7757
|  | 2044 | AJUDANTE DE ELETRICISTA (SGSP) | H | 17.47 | 0.2 |  | 3.4954
|  | 58411 | BUCHA E ARRUELA DE ZAMACK - 1/2" | Un | 1 | 1 |  | 1
98402 | BUCHA E ARRUELA RÍGIDA PESADA EM ZAMAK - 3/4" | [5 empty] | UN |  | 9.37
|  | 2041 | ELETRICISTA (SGSP) | H | 23.87 | 0.2 |  | 4.7757
|  | 2044 | AJUDANTE DE ELETRICISTA (SGSP) | H | 17.47 | 0.2 |  | 3.4954
|  | 58412 | BUCHA E ARRUELA DE ZAMACK - 3/4" | Un | 1.1 | 1 |  | 1.1
98411 | BRAÇADEIRA DE AÇO GALVANIZADO - 1/2" | [5 empty] | UN |  | 7.36
|  | 2041 | ELETRICISTA (SGSP) | H | 23.87 | 0.15 |  | 3.5818
|  | 2044 | AJUDANTE DE ELETRICISTA (SGSP) | H | 17.47 | 0.15 |  | 2.6216
|  | 17040 | PARAFUSO AUTO-ATARRAXANTE - CABEÇA PANELA - COM BUCHA DE NYLON S- 8 DIÂMETRO 5,5MM - COMPRIMENTO 50MM - FENDA SIMPLES | Un | 0.86 | 1 |  | 0.86
|  | 58421 | BRAÇADEIRA DE AÇO GALVANIZADO TIPO U (OMEGA/SIMPLES) - 1/2" | Un | 0.3 | 1 |  | 0.3
98418 | BRAÇADEIRA DE AÇO GALVANIZADO - 3" | [5 empty] | UN |  | 15.49
|  | 2041 | ELETRICISTA (SGSP) | H | 23.87 | 0.3 |  | 7.1636
|  | 2044 | AJUDANTE DE ELETRICISTA (SGSP) | H | 17.47 | 0.3 |  | 5.2432
|  | 17040 | PARAFUSO AUTO-ATARRAXANTE - CABEÇA PANELA - COM BUCHA DE NYLON S- 8 DIÂMETRO 5,5MM - COMPRIMENTO 50MM - FENDA SIMPLES | Un | 0.86 | 2 |  | 1.72
|  | 58426 | BRAÇADEIRA DE AÇO GALVANIZADO TIPO U (OMEGA/SIMPLES) - 3" | Un | 1.36 | 1 |  | 1.36
98421 | SUPORTE P/ PERFILADO 100X38MM GE | [5 empty] | UN |  | 10.52
|  | 2041 | ELETRICISTA (SGSP) | H | 23.87 | 0.2 |  | 4.7757
|  | 2044 | AJUDANTE DE ELETRICISTA (SGSP) | H | 17.47 | 0.2 |  | 3.4954
|  | 54925 | SUPORTE PARA PERFILADO 100X300MM | Un | 2.25 | 1 |  | 2.25
98423 | SUPORTE CURTO PARA LUMINÁRIA 100X38MM GE | [5 empty] | UN |  | 12.54
|  | 2041 | ELETRICISTA (SGSP) | H | 23.87 | 0.25 |  | 5.9697
|  | 2044 | AJUDANTE DE ELETRICISTA (SGSP) | H | 17.47 | 0.25 |  | 4.3693
|  | 54927 | SUPORTE PARA LUMINÁRIA 100 X 38MM | Un | 2.2 | 1 |  | 2.2
98424 | SUPORTE LONGO PARA LUMINÁRIA 165X38MM GE | [5 empty] | UN |  | 13.38
|  | 2041 | ELETRICISTA (SGSP) | H | 23.87 | 0.25 |  | 5.9697
|  | 2044 | AJUDANTE DE ELETRICISTA (SGSP) | H | 17.47 | 0.25 |  | 4.3693
|  | 54928 | SUPORTE PARA LUMINÁRIA 150/165 MM X 38MM | Un | 3.04 | 1 |  | 3.04
98425 | EMENDA INTERNA P/ PERFILADO 38X38 "1" GE | [5 empty] | UN |  | 10.84
|  | 2041 | ELETRICISTA (SGSP) | H | 23.87 | 0.2 |  | 4.7757
|  | 2044 | AJUDANTE DE ELETRICISTA (SGSP) | H | 17.47 | 0.2 |  | 3.4954
|  | 54930 | EMENDA INTERNA PARA PERFILADO 38X38 MM -I- | Un | 2.57 | 1 |  | 2.57
98427 | EMENDA INTERNA P/ PEFILADO 38X38 "T" GE | [5 empty] | UN |  | 18.57
|  | 2041 | ELETRICISTA (SGSP) | H | 23.87 | 0.3 |  | 7.1636
|  | 2044 | AJUDANTE DE ELETRICISTA (SGSP) | H | 17.47 | 0.3 |  | 5.2432
|  | 54932 | EMENDA INTERNA PARA PERFILADO 38X38MM -T- | Un | 6.16 | 1 |  | 6.16
98436 | CAIXA DE DERIVAÇÃO P/ PERFILADO 38X38 TP "C" GE - CHAPA 14 | [5 empty] | UN |  | 48.85
|  | 2041 | ELETRICISTA (SGSP) | H | 23.87 | 0.25 |  | 5.9697
|  | 2044 | AJUDANTE DE ELETRICISTA (SGSP) | H | 17.47 | 0.25 |  | 4.3693
|  | 54941 | CAIXA DERIVAÇÃO P/ PERFILADO TIPO C - 38X38MM | Un | 38.51 | 1 |  | 38.51
98437 | CAIXA DE DERIVAÇÃO P/ PERFILADO 38X38 TP "L" GE - CHAPA 14 | [5 empty] | UN |  | 29.08
|  | 2041 | ELETRICISTA (SGSP) | H | 23.87 | 0.25 |  | 5.9697
|  | 2044 | AJUDANTE DE ELETRICISTA (SGSP) | H | 17.47 | 0.25 |  | 4.3693
|  | 54942 | CAIXA DERIVAÇÃO P/ PERFILADO TIPO L - 38X38MM | Un | 18.74 | 1 |  | 18.74
98440 | CAIXA DE DERIVAÇÃO P/ PERFILADO 38X76 TP "E" GE - CHAPA 14 | [5 empty] | UN |  | 40.39
|  | 2041 | ELETRICISTA (SGSP) | H | 23.87 | 0.25 |  | 5.9697
|  | 2044 | AJUDANTE DE ELETRICISTA (SGSP) | H | 17.47 | 0.25 |  | 4.3693
|  | 54944 | CAIXA DERIVAÇÃO P/ PERFILADO TIPO X - 38X76MM | Un | 30.05 | 1 |  | 30.05
98441 | CAIXA DE DERIVAÇÃO P/ PERFILADO 38X76 TP "C" GE - CHAPA 14 | [5 empty] | UN |  | 51.48
|  | 2041 | ELETRICISTA (SGSP) | H | 23.87 | 0.3 |  | 7.1636
|  | 2044 | AJUDANTE DE ELETRICISTA (SGSP) | H | 17.47 | 0.3 |  | 5.2432
|  | 54945 | CAIXA DERIVAÇÃO P/ PERFILADO TIPO C - 38X76MM | Un | 39.07 | 1 |  | 39.07
98442 | CAIXA DE DERIVAÇÃO P/ PERFILADO 38X76 TP "L" GE - CHAPA 14 | [5 empty] | UN |  | 47.62
|  | 2041 | ELETRICISTA (SGSP) | H | 23.87 | 0.3 |  | 7.1636
|  | 2044 | AJUDANTE DE ELETRICISTA (SGSP) | H | 17.47 | 0.3 |  | 5.2432
|  | 54946 | CAIXA DERIVAÇÃO P/ PERFILADO TIPO L - 38X76MM | Un | 35.21 | 1 |  | 35.21
98443 | CAIXA DE DERIVAÇÃO P/ PERFILADO 38X76 TP "T" GE - CHAPA 14 | [5 empty] | UN |  | 54.36
|  | 2041 | ELETRICISTA (SGSP) | H | 23.87 | 0.4 |  | 9.5515
|  | 2044 | AJUDANTE DE ELETRICISTA (SGSP) | H | 17.47 | 0.4 |  | 6.9909
|  | 54949 | CAIXA DERIVAÇÃO P/ PERFILADO TIPO T - 38X76MM | Un | 37.82 | 1 |  | 37.82
98445 | CAIXA EM ALUMÍNIO P/ TOMADA FIXAÇÃO EM PERFILADO | [5 empty] | UN |  | 37.95
|  | 2041 | ELETRICISTA (SGSP) | H | 23.87 | 0.8 |  | 19.1031
|  | 2044 | AJUDANTE DE ELETRICISTA (SGSP) | H | 17.47 | 0.8 |  | 13.9819
|  | 54950 | CAIXA DE TOMADA EM PERFILADO - MED: (38X40X120)MM | Un | 4.86 | 1 |  | 4.86
98457 | SAÍDA PARA ELETRODUTO EM PERFILADO 3/4" GE | [5 empty] | UN |  | 6.86
|  | 2041 | ELETRICISTA (SGSP) | H | 23.87 | 0.1 |  | 2.3878
|  | 2044 | AJUDANTE DE ELETRICISTA (SGSP) | H | 17.47 | 0.1 |  | 1.7477
|  | 54965 | SAÍDA LATERAL P/ ELETRODUTO EM PERFILADO - 3/4" | Un | 2.72 | 1 |  | 2.72
98462 | VERGALHÃO DE AÇO C/ ROSCA TOTAL 5/16" GE | [5 empty] | M |  | 40.25
|  | 2041 | ELETRICISTA (SGSP) | H | 23.87 | 0.8 |  | 19.1031
|  | 2044 | AJUDANTE DE ELETRICISTA (SGSP) | H | 17.47 | 0.8 |  | 13.9819
|  | 54952 | TIRANTE EM AÇO GALV. ROSQUEADO - 5/16". GALV. ELETROLÍTICA | M | 6.51 | 1.1 |  | 7.161
98510 | REATOR PARA LÂMPADA VAPOR METÁLICO - 70W/ 220V | [5 empty] | UN |  | 118.02
|  | 2041 | ELETRICISTA (SGSP) | H | 23.87 | 1 |  | 23.8789
|  | 2044 | AJUDANTE DE ELETRICISTA (SGSP) | H | 17.47 | 1 |  | 17.4774
|  | 56061 | REATOR PARA LÂMPADA VAPOR METÁLICO - 220V - 70W | Un | 76.66 | 1 |  | 76.66
98512 | REATOR PARA LÂMPADA VAPOR METÁLICO - 150W/ 220V | [5 empty] | UN |  | 127.91
|  | 2041 | ELETRICISTA (SGSP) | H | 23.87 | 1 |  | 23.8789
|  | 2044 | AJUDANTE DE ELETRICISTA (SGSP) | H | 17.47 | 1 |  | 17.4774
|  | 56062 | REATOR PARA LÂMPADA VAPOR METÁLICO - 220V - 150W | Un | 86.55 | 1 |  | 86.55
98513 | REATOR DE LÂMPADA VAPOR METÁLICO - 250W/ 220V | [5 empty] | UN |  | 157.23
|  | 2041 | ELETRICISTA (SGSP) | H | 23.87 | 1 |  | 23.8789
|  | 2044 | AJUDANTE DE ELETRICISTA (SGSP) | H | 17.47 | 1 |  | 17.4774
|  | 56063 | REATOR PARA LÂMPADA VAPOR METÁLICO - 220V - 250W | Un | 115.87 | 1 |  | 115.87
98514 | REATOR PARA LÂMPADA VAPOR METÁLICO - 400W/ 220V | [5 empty] | UN |  | 173.98
|  | 2041 | ELETRICISTA (SGSP) | H | 23.87 | 1 |  | 23.8789
|  | 2044 | AJUDANTE DE ELETRICISTA (SGSP) | H | 17.47 | 1 |  | 17.4774
|  | 56064 | REATOR PARA LÂMPADA VAPOR METÁLICO - 220V - 400W | Un | 132.62 | 1 |  | 132.62
98526 | REATOR ELETRÔNICO AFP 127V P/ LÂMPADA FLUORESCENTE - 1 X 14W | [5 empty] | UN |  | 95.22
|  | 2041 | ELETRICISTA (SGSP) | H | 23.87 | 1 |  | 23.8789
|  | 2044 | AJUDANTE DE ELETRICISTA (SGSP) | H | 17.47 | 1 |  | 17.4774
|  | 56077 | REATOR ELETRÔNICO AFP PARA LÂMPADA FLUORESCENTE - 1X14W - BIVOLT | Un | 53.86 | 1 |  | 53.86
98527 | REATOR ELETRÔNICO AFP 127V P/ LÂMPADA FLUORESCENTE - 1 X 28W | [5 empty] | UN |  | 128.23
|  | 2041 | ELETRICISTA (SGSP) | H | 23.87 | 1 |  | 23.8789
|  | 2044 | AJUDANTE DE ELETRICISTA (SGSP) | H | 17.47 | 1 |  | 17.4774
|  | 56078 | REATOR ELETRÔNICO AFP PARA LÂMPADA FLUORESCENTE - 1X28W - BIVOLT | Un | 86.87 | 1 |  | 86.87
98528 | REATOR ELETRÔNICO AFP 127V P/ LÂMPADA FLUORESCENTE - 2 X 14W | [5 empty] | UN |  | 128.42
|  | 2041 | ELETRICISTA (SGSP) | H | 23.87 | 1.5 |  | 35.8184
|  | 2044 | AJUDANTE DE ELETRICISTA (SGSP) | H | 17.47 | 1.5 |  | 26.2162
|  | 56079 | REATOR ELETRÔNICO AFP PARA LÂMPADA FLUORESCENTE - 2X14W - BIVOLT | Un | 66.39 | 1 |  | 66.39
98529 | REATOR ELETRÔNICO AFP 127V P/ LÂMPADA FLUORESCENTE - 2 X 28W | [5 empty] | UN |  | 143.35
|  | 2041 | ELETRICISTA (SGSP) | H | 23.87 | 1.5 |  | 35.8184
|  | 2044 | AJUDANTE DE ELETRICISTA (SGSP) | H | 17.47 | 1.5 |  | 26.2162
|  | 56080 | REATOR ELETRÔNICO AFP PARA LÂMPADA FLUORESCENTE - 2X28W - BIVOLT | Un | 81.32 | 1 |  | 81.32
98530 | REATOR ELETRÔNICO FLUORESCENTE SIMPLES AFP - 1X16W - 127/220V | [5 empty] | UN |  | 76.49
|  | 2041 | ELETRICISTA (SGSP) | H | 23.87 | 1 |  | 23.8789
|  | 2044 | AJUDANTE DE ELETRICISTA (SGSP) | H | 17.47 | 1 |  | 17.4774
|  | 56065 | REATOR ELETRÔNICO AFP PARA LÂMPADA FLUORESCENTE -1X16W - BIVOLT | Un | 35.13 | 1 |  | 35.13
98531 | REATOR ELETRÔNICO FLUORESCENTE SIMPLES AFP - 1X32W - 127/220V | [5 empty] | UN |  | 72.56
|  | 2041 | ELETRICISTA (SGSP) | H | 23.87 | 1 |  | 23.8789
|  | 2044 | AJUDANTE DE ELETRICISTA (SGSP) | H | 17.47 | 1 |  | 17.4774
|  | 56066 | REATOR ELETRÔNICO AFP PARA LÂMPADA FLUORESCENTE -1X32W - BIVOLT | Un | 31.2 | 1 |  | 31.2
98532 | REATOR ELETRÔNICO FLUORESCENTE DUPLO AFP - 2X16W - 127/220V | [5 empty] | UN |  | 98.41
|  | 2041 | ELETRICISTA (SGSP) | H | 23.87 | 1.5 |  | 35.8184
|  | 2044 | AJUDANTE DE ELETRICISTA (SGSP) | H | 17.47 | 1.5 |  | 26.2162
|  | 56067 | REATOR ELETRÔNICO AFP PARA LÂMPADA FLUORESCENTE -2X16W - BIVOLT | Un | 36.38 | 1 |  | 36.38
98533 | REATOR ELETRÔNICO FLUORESCENTE DUPLO AFP - 2X32W - 127/220V | [5 empty] | UN |  | 107.1
|  | 2041 | ELETRICISTA (SGSP) | H | 23.87 | 1.5 |  | 35.8184
|  | 2044 | AJUDANTE DE ELETRICISTA (SGSP) | H | 17.47 | 1.5 |  | 26.2162
|  | 56068 | REATOR ELETRÔNICO AFP PARA LÂMPADA FLUORESCENTE -2X32W - BIVOLT | Un | 45.07 | 1 |  | 45.07
98540 | REATOR ELETRÔNICO FLUORESCENTE SIMPLES AFP 1X54W - 220V | [5 empty] | UN |  | 173.98
|  | 2041 | ELETRICISTA (SGSP) | H | 23.87 | 1 |  | 23.8789
|  | 2044 | AJUDANTE DE ELETRICISTA (SGSP) | H | 17.47 | 1 |  | 17.4774
|  | 56075 | REATOR ELETRÔNICO AFP PARA LÂMPADA FLUORESCENTE -1X54W - BIVOLT | Un | 132.62 | 1 |  | 132.62
98541 | REATOR ELETRÔNICO FLUORESCENTE DUPLO AFP 2X54W - 220V | [5 empty] | UN |  | 178.26
|  | 2041 | ELETRICISTA (SGSP) | H | 23.87 | 1 |  | 23.8789
|  | 2044 | AJUDANTE DE ELETRICISTA (SGSP) | H | 17.47 | 1 |  | 17.4774
|  | 56076 | REATOR ELETRÔNICO AFP PARA LÂMPADA FLUORESCENTE -2X54W - BIVOLT | Un | 136.9 | 1 |  | 136.9
98560 | LÂMPADA VAPOR METÁLICO - 70W | [5 empty] | UN |  | 54.85
|  | 2041 | ELETRICISTA (SGSP) | H | 23.87 | 0.3 |  | 7.1636
|  | 2044 | AJUDANTE DE ELETRICISTA (SGSP) | H | 17.47 | 0.3 |  | 5.2432
|  | 56480 | LÂMPADA MULTIVAPOR METÁLICO TUBULAR OU OVÓIDE, BASE E27 - 70W - 1ª LINHA | Un | 42.44 | 1 |  | 42.44
98561 | LÂMPADA VAPOR METÁLICO - 150W | [5 empty] | UN |  | 30.7
|  | 2041 | ELETRICISTA (SGSP) | H | 23.87 | 0.3 |  | 7.1636
|  | 2044 | AJUDANTE DE ELETRICISTA (SGSP) | H | 17.47 | 0.3 |  | 5.2432
|  | 56481 | LÂMPADA MULTIVAPOR METÁLICO TUBULAR OU OVÓIDE, BASE E27 - 150W - 1ª LINHA | Un | 18.29 | 1 |  | 18.29
98562 | LÂMPADA VAPOR METÁLICO - 250W | [5 empty] | UN |  | 111.34
|  | 2041 | ELETRICISTA (SGSP) | H | 23.87 | 0.3 |  | 7.1636
|  | 2044 | AJUDANTE DE ELETRICISTA (SGSP) | H | 17.47 | 0.3 |  | 5.2432
|  | 56482 | LÂMPADA MULTIVAPOR METÁLICO TUBULAR OU OVÓIDE, BASE E40 - 250W | Un | 98.93 | 1 |  | 98.93
98563 | LÂMPADA VAPOR METÁLICO - 400W | [5 empty] | UN |  | 110.45
|  | 2041 | ELETRICISTA (SGSP) | H | 23.87 | 0.3 |  | 7.1636
|  | 2044 | AJUDANTE DE ELETRICISTA (SGSP) | H | 17.47 | 0.3 |  | 5.2432
|  | 56483 | LÂMPADA MULTIVAPOR METÁLICO TUBULAR OU OVÓIDE, BASE E40 - 400W | Un | 98.04 | 1 |  | 98.04
98570 | LÂMPADA FLUORESCENTE COMPACTA 15W - 220V | [5 empty] | UN |  | 16.2
|  | 2044 | AJUDANTE DE ELETRICISTA (SGSP) | H | 17.47 | 0.1 |  | 1.7477
|  | 56469 | LÂMPADA FLUORESCENTE COMPACTA - 15W/220V | Un | 14.45 | 1 |  | 14.45
98573 | LÂMPADA COMPACTA MINI-FLUORESCENTE COM REATOR E SOQUETE INCORPORADOS - 25W | [5 empty] | UN |  | 16.02
|  | 2044 | AJUDANTE DE ELETRICISTA (SGSP) | H | 17.47 | 0.1 |  | 1.7477
|  | 56468 | LÂMPADA COMPACTA MINI FLUORESCENTE COM REATOR E SOQUETE INCORPORADOS - 25W | Un | 14.27 | 1 |  | 14.27
98579 | LÂMPADA FLUORESCENTE - 14W | [5 empty] | UN |  | 14.07
|  | 2044 | AJUDANTE DE ELETRICISTA (SGSP) | H | 17.47 | 0.1 |  | 1.7477
|  | 56411 | LÂMPADA FLUORESCENTE - 14W | Un | 12.32 | 1 |  | 12.32
98580 | LÂMPADA FLUORESCENTE 16W | [5 empty] | UN |  | 11.83
|  | 2044 | AJUDANTE DE ELETRICISTA (SGSP) | H | 17.47 | 0.1 |  | 1.7477
|  | 56466 | LÂMPADA FLUORESCENTE - 16W | Un | 10.08 | 1 |  | 10.08
98581 | LÂMPADA FLUORESCENTE 32W | [5 empty] | UN |  | 15.31
|  | 2044 | AJUDANTE DE ELETRICISTA (SGSP) | H | 17.47 | 0.1 |  | 1.7477
|  | 56467 | LÂMPADA FLUORESCENTE - 32W | Un | 13.56 | 1 |  | 13.56
98582 | LÂMPADA FLUORESCENTE - 28W | [5 empty] | UN |  | 14.93
|  | 2044 | AJUDANTE DE ELETRICISTA (SGSP) | H | 17.47 | 0.1 |  | 1.7477
|  | 56412 | LÂMPADA FLUORESCENTE - 28W | Un | 13.18 | 1 |  | 13.18
98610 | TOMADA RJ 45 PARA INFORMÁTICA COM PLACA | [5 empty] | UN |  | 87.8
|  | 2041 | ELETRICISTA (SGSP) | H | 23.87 | 0.25 |  | 5.9697
|  | 2044 | AJUDANTE DE ELETRICISTA (SGSP) | H | 17.47 | 0.25 |  | 4.3693
|  | 55269 | TOMADA RJ 45 PARA INFORMÁTICA COM PLACA | Un | 77.46 | 1 |  | 77.46
98611 | TOMADA PARA TELEFONE PADRÃO RJ11 COM PLACA/ ESPELHO | [5 empty] | UN |  | 18.86
|  | 2041 | ELETRICISTA (SGSP) | H | 23.87 | 0.25 |  | 5.9697
|  | 2044 | AJUDANTE DE ELETRICISTA (SGSP) | H | 17.47 | 0.25 |  | 4.3693
|  | 55268 | TOMADA PARA TELEFONE RJ11 - COM PLACA / ESPELHO | Un | 8.52 | 1 |  | 8.52
99002 | CERTIFICAÇÃO DE REDE LÓGICA - ATÉ 50 PONTOS | [5 empty] | GL |  | 1742.43
|  | 65040 | CERTIFICAÇÃO DE REDE LÓGICA - ATÉ 50 PONTOS | Valor Global | 1742.43 | 1 |  | 1742.43
99003 | CERTIFICAÇÃO DE REDE LÓGICA - EXCEDENTE 50 PONTOS | [5 empty] | PTO |  | 29.72
|  | 65041 | CERTIFICAÇÃO DE REDE LÓGICA - EXCEDENTE 50 PONTOS | Ponto | 29.72 | 1 |  | 29.72
99011 | RACK 8U'S COM VENTILAÇÃO, BANDEJA FIXA E RÉGUA DE TOMADAS - INSTALADO | [5 empty] | UN |  | 621.58
|  | 65001 | RACK COM PORTA 8U | Un | 290.42 | 1 |  | 290.42
|  | 65002 | BANDEJA FIXA PARA RACK 8U | Un | 63.93 | 1 |  | 63.93
|  | 65003 | RÉGUA COM 04 TOMADAS UNIVERSAIS (2P+T, 15A-250V) POLARIZAÇÃO NEMA 5/15 | Un | 71.55 | 1 |  | 71.55
|  | 65004 | KIT DE VENTILAÇÃO FORÇADA COM 02 VENTILADORES PARA RACK 8U | Un | 195.68 | 1 |  | 195.68
99015 | PATCH PAINEL - 24 PORTAS - INSTALADO | [5 empty] | UN |  | 358.85
|  | 65005 | PATCH PANEL - 24 PORTAS | Un | 358.85 | 1 |  | 358.85
99017 | SWITCH - 24 PORTAS - INSTALADO | [5 empty] | UN |  | 469.39
|  | 65007 | SWITCH PARA RACK - 24 PORTAS | Un | 469.39 | 1 |  | 469.39
99021 | GUIA ORGANIZADORA DE CABOS 19" - 1V - INSTALADA | [5 empty] | UN |  | 18.54
|  | 65010 | GUIA ORGANIZADORA DE CABOS - FECHADO - 1U | Un | 18.54 | 1 |  | 18.54
99031 | PATCH CORD RJ45 - 1,5M | [5 empty] | UN |  | 12.99
|  | 65031 | PATCH CORD RJ-45 - 1,50M | Un | 12.99 | 1 |  | 12.99
99033 | PATCH CORD RJ45 - 2,5M | [5 empty] | UN |  | 18.78
|  | 65033 | PATCH CORD RJ-45 - 2,50M | Un | 18.78 | 1 |  | 18.78
99038 | CABO UTP - CATEGORIA 4 E 5 PARES | [5 empty] | M |  | 3.87
|  | 65038 | CABO UTP CATEGORIA - CAT. 5E - 4 PARES | M | 3.76 | 1.03 |  | 3.8728
100101 | CAVALETE DE ENTRADA - 3/4" | [5 empty] | UN |  | 253.3
|  | 2035 | ENCANADOR (SGSP) | H | 21.57 | 4 |  | 86.3051
|  | 2036 | AJUDANTE DE ENCANADOR (SGSP) | H | 17.47 | 4 |  | 69.9099
|  | 70822 | TUBO DE AÇO GALVANIZADO PARA CONDUÇÃO COM COSTURA NBR 5580L (BS 1387L) - 3/4" | M | 22.46 | 2.3 |  | 51.658
|  | 74402 | REGISTRO HIDRÁULICO DE BRONZE TIPO GAVETA BRUTO - 3/4" | Un | 45.43 | 1 |  | 45.43
100102 | CAVALETE DE ENTRADA - 1" | [5 empty] | UN |  | 282.81
|  | 2035 | ENCANADOR (SGSP) | H | 21.57 | 4 |  | 86.3051
|  | 2036 | AJUDANTE DE ENCANADOR (SGSP) | H | 17.47 | 4 |  | 69.9099
|  | 70823 | TUBO DE AÇO GALVANIZADO PARA CONDUÇÃO COM COSTURA NBR 5580L (BS 1387L) - 1" | M | 30.52 | 2.3 |  | 70.196
|  | 74403 | REGISTRO HIDRÁULICO DE BRONZE TIPO GAVETA BRUTO - 1 " | Un | 56.4 | 1 |  | 56.4
100104 | CAVALETE DE ENTRADA - 1 1/2" | [5 empty] | UN |  | 384.4
|  | 2035 | ENCANADOR (SGSP) | H | 21.57 | 4.5 |  | 97.0933
|  | 2036 | AJUDANTE DE ENCANADOR (SGSP) | H | 17.47 | 4.5 |  | 78.6487
|  | 70825 | TUBO DE AÇO GALVANIZADO PARA CONDUÇÃO COM COSTURA NBR 5580L (BS 1387L) - 1.1/2" | M | 50.06 | 2.3 |  | 115.138
|  | 74405 | REGISTRO HIDRÁULICO DE BRONZE TIPO GAVETA BRUTO - 1.1/2" | Un | 93.52 | 1 |  | 93.52
100119 | HV.09 - ABRIGO PARA CAVALETE ENTRADA, D=3/4" OU 1" EM ALVENARIA REVESTIDA | [5 empty] | UN |  | 432.44
|  | 2013 | CARPINTEIRO (SGSP) | H | 21.53 | 1.27 |  | 27.3434
|  | 2014 | AJUDANTE DE CARPINTEIRO (SGSP) | H | 17.47 | 1.27 |  | 22.1964
|  | 2015 | FERREIRO (SGSP) | H | 21.82 | 0.33 |  | 7.2037
|  | 2016 | AJUDANTE DE FERREIRO - ARMADOR (SGSP) | H | 17.47 | 0.33 |  | 5.7675
|  | 2020 | PEDREIRO (SGSP) | H | 21.69 | 4.91 |  | 106.5049
|  | 2099 | SERVENTE (SGSP) | H | 17.5 | 5.5 |  | 96.2528
|  | 10543 | PEDRA BRITADA NÚMERO 2 | M3 | 96.15 | 0.013 |  | 1.2499
|  | 10608 | CONCRETO FCK=15MPA C/ BRITA 2 | M3 | 346.87 | 0.065 |  | 22.5465
|  | 10636 | ARGAMASSA DE CIMENTO COM AREIA GROSSA 1:6 | M3 | 472.92 | 0.019 |  | 8.9854
|  | 10648 | ARGAMASSA MISTA COM AREIA GROSSA 1:2:8 | M3 | 561.3 | 0.062 |  | 34.8005
|  | 11021 | COMPENSADO RESINADO 12MM COLA BRANCA - CHAPA DE 2,20 X 1,10 M | M2 | 37.38 | 0.18 |  | 6.7284
|  | 11046 | PINUS - PONTALETE DE 3" X 3" - BRUTO | M | 6.81 | 1.62 |  | 11.0322
|  | 11066 | PINUS - SARRAFO DE 1" X 4" - BRUTO | M | 3.45 | 0.34 |  | 1.173
|  | 11070 | PINUS - TÁBUA DE 1" X 12" - BRUTA | M | 12.51 | 0.46667 |  | 5.838
|  | 11520 | AÇO CA-60B - MÉDIA BITOLAS | KG | 8.62 | 3.52 |  | 30.3336
|  | 12580 | TIJOLO MAÇICO DE BARRO COMUM | Un | 0.5 | 82 |  | 41
|  | 17515 | PREGO 18 X 27 COMUM - POLIDO | Kg | 16.64 | 0.14 |  | 2.3296
|  | 17740 | ARAME RECOZIDO N. 16 E N. 18 | Kg | 16.54 | 0.07 |  | 1.1578
100120 | HV.10 - ABRIGO PARA CAVALETE ENTRADA, D=1 1/4", D=1 1/2"OU 2" EM ALVENARIA REVESTIDA | [5 empty] | UN |  | 1048.78
|  | 2013 | CARPINTEIRO (SGSP) | H | 21.53 | 3.04 |  | 65.4519
|  | 2014 | AJUDANTE DE CARPINTEIRO (SGSP) | H | 17.47 | 3.04 |  | 53.1315
|  | 2015 | FERREIRO (SGSP) | H | 21.82 | 0.81 |  | 17.6819
|  | 2016 | AJUDANTE DE FERREIRO - ARMADOR (SGSP) | H | 17.47 | 0.81 |  | 14.1567
|  | 2020 | PEDREIRO (SGSP) | H | 21.69 | 11.76 |  | 255.0912
|  | 2099 | SERVENTE (SGSP) | H | 17.5 | 14 |  | 245.0072
|  | 10543 | PEDRA BRITADA NÚMERO 2 | M3 | 96.15 | 0.04 |  | 3.846
|  | 10608 | CONCRETO FCK=15MPA C/ BRITA 2 | M3 | 346.87 | 0.187 |  | 64.8648
|  | 10636 | ARGAMASSA DE CIMENTO COM AREIA GROSSA 1:6 | M3 | 472.92 | 0.025 |  | 11.8229
|  | 10648 | ARGAMASSA MISTA COM AREIA GROSSA 1:2:8 | M3 | 561.3 | 0.14 |  | 78.5818
|  | 11021 | COMPENSADO RESINADO 12MM COLA BRANCA - CHAPA DE 2,20 X 1,10 M | M2 | 37.38 | 0.44 |  | 16.4472
|  | 11046 | PINUS - PONTALETE DE 3" X 3" - BRUTO | M | 6.81 | 4.05 |  | 27.5805
|  | 11066 | PINUS - SARRAFO DE 1" X 4" - BRUTO | M | 3.45 | 0.62 |  | 2.139
|  | 11070 | PINUS - TÁBUA DE 1" X 12" - BRUTA | M | 12.51 | 0.96667 |  | 12.093
|  | 11520 | AÇO CA-60B - MÉDIA BITOLAS | KG | 8.62 | 8.5 |  | 73.2487
|  | 12580 | TIJOLO MAÇICO DE BARRO COMUM | Un | 0.5 | 199 |  | 99.5
|  | 17515 | PREGO 18 X 27 COMUM - POLIDO | Kg | 16.64 | 0.33 |  | 5.4912
|  | 17740 | ARAME RECOZIDO N. 16 E N. 18 | Kg | 16.54 | 0.16 |  | 2.6464
100195 | PROTEÇÃO ANTICORROSIVA PARA TUBULAÇÃO ENTERRADA | [5 empty] | M |  | 2.63
|  | 2036 | AJUDANTE DE ENCANADOR (SGSP) | H | 17.47 | 0.08 |  | 1.3981
|  | 59030 | FITA ISOLANTE ROLO DE 19MM X 20M - COR PRETA | M | 0.41 | 3 |  | 1.23
100198 | ENVELOPAMENTO DE TUBULAÇÃO ENTERRADA, COM CONCRETO | [5 empty] | M |  | 30.22
|  | 2020 | PEDREIRO (SGSP) | H | 21.69 | 0.23 |  | 4.989
|  | 2099 | SERVENTE (SGSP) | H | 17.5 | 0.75 |  | 13.1253
|  | 10601 | CONCRETO FCK=5MPA C/ BRITA 2 | M3 | 237.42 | 0.051 |  | 12.1084
100209 | RESERVATÓRIO DE FIBRA DE VIDRO - CAPACIDADE 1000L | [5 empty] | UN |  | 1493.49
|  | 2035 | ENCANADOR (SGSP) | H | 21.57 | 8 |  | 172.6103
|  | 2036 | AJUDANTE DE ENCANADOR (SGSP) | H | 17.47 | 8 |  | 139.8199
|  | 15516 | PEROBA DO NORTE (CUPIÚBA) - VIGA DE 6 X 16 CM - BRUTA | M | 56 | 5 |  | 280
|  | 37509 | FUNDO CROMATO DE ZINCO | L | 44.24 | 0.07 |  | 3.0968
|  | 70802 | FLANGE DE PVC ROSCÁVEL PARA ÁGUA COM SEXTAVADO SEM FUROS - 3/4" | Un | 10.98 | 2 |  | 21.96
|  | 70803 | FLANGE DE PVC ROSCÁVEL PARA ÁGUA COM SEXTAVADO SEM FUROS - 1" | Un | 14.94 | 2 |  | 29.88
|  | 70806 | FLANGE DE PVC ROSCÁVEL PARA ÁGUA COM SEXTAVADO SEM FUROS - 2" | Un | 43.79 | 4 |  | 175.16
|  | 76030 | RESERVATÓRIO CAIXA D'ÁGUA DE FIBRA DE VIDRO - 1000L | Un | 588.64 | 1 |  | 588.64
|  | 79636 | ESTOPA ALCATROADA (PARA ENCANAMENTO) | Kg | 20.65 | 0.06 |  | 1.239
|  | 79672 | TORNEIRA DE BÓIA; DE COBRE - 3/4" | Un | 81.08 | 1 |  | 81.08
100210 | CAIXA D'ÁGUA DE FIBRA DE VIDRO - 1500 LITROS | [5 empty] | UN |  | 1816.26
|  | 2035 | ENCANADOR (SGSP) | H | 21.57 | 8 |  | 172.6103
|  | 2036 | AJUDANTE DE ENCANADOR (SGSP) | H | 17.47 | 8 |  | 139.8199
|  | 15516 | PEROBA DO NORTE (CUPIÚBA) - VIGA DE 6 X 16 CM - BRUTA | M | 56 | 5 |  | 280
|  | 37509 | FUNDO CROMATO DE ZINCO | L | 44.24 | 0.07 |  | 3.0968
|  | 70802 | FLANGE DE PVC ROSCÁVEL PARA ÁGUA COM SEXTAVADO SEM FUROS - 3/4" | Un | 10.98 | 2 |  | 21.96
|  | 70803 | FLANGE DE PVC ROSCÁVEL PARA ÁGUA COM SEXTAVADO SEM FUROS - 1" | Un | 14.94 | 2 |  | 29.88
|  | 70806 | FLANGE DE PVC ROSCÁVEL PARA ÁGUA COM SEXTAVADO SEM FUROS - 2" | Un | 43.79 | 4 |  | 175.16
|  | 76034 | RESERVATÓRIO CAIXA D'ÁGUA DE FIBRA DE VIDRO - 1500L | Un | 911.41 | 1 |  | 911.41
|  | 79636 | ESTOPA ALCATROADA (PARA ENCANAMENTO) | Kg | 20.65 | 0.06 |  | 1.239
|  | 79672 | TORNEIRA DE BÓIA; DE COBRE - 3/4" | Un | 81.08 | 1 |  | 81.08
100214 | CAIXA D'ÁGUA DE POLIETILENO 5000 LITROS | [5 empty] | UN |  | 3826.19
|  | 2035 | ENCANADOR (SGSP) | H | 21.57 | 8 |  | 172.6103
|  | 2036 | AJUDANTE DE ENCANADOR (SGSP) | H | 17.47 | 8 |  | 139.8199
|  | 15516 | PEROBA DO NORTE (CUPIÚBA) - VIGA DE 6 X 16 CM - BRUTA | M | 56 | 5 |  | 280
|  | 37509 | FUNDO CROMATO DE ZINCO | L | 44.24 | 0.35 |  | 15.484
|  | 70802 | FLANGE DE PVC ROSCÁVEL PARA ÁGUA COM SEXTAVADO SEM FUROS - 3/4" | Un | 10.98 | 2 |  | 21.96
|  | 70803 | FLANGE DE PVC ROSCÁVEL PARA ÁGUA COM SEXTAVADO SEM FUROS - 1" | Un | 14.94 | 2 |  | 29.88
|  | 70806 | FLANGE DE PVC ROSCÁVEL PARA ÁGUA COM SEXTAVADO SEM FUROS - 2" | Un | 43.79 | 4 |  | 175.16
|  | 76037 | CAIXA D'ÁGUA DE POLIETILENO 5000 L | Un | 2903.97 | 1 |  | 2903.97
|  | 79636 | ESTOPA ALCATROADA (PARA ENCANAMENTO) | Kg | 20.65 | 0.3015 |  | 6.2259
|  | 79672 | TORNEIRA DE BÓIA; DE COBRE - 3/4" | Un | 81.08 | 1 |  | 81.08
100215 | CAIXA D'ÁGUA DE POLIETILENO 10.000 LITROS | [5 empty] | UN |  | 6278.86
|  | 2035 | ENCANADOR (SGSP) | H | 21.57 | 8 |  | 172.6103
|  | 2036 | AJUDANTE DE ENCANADOR (SGSP) | H | 17.47 | 8 |  | 139.8199
|  | 15516 | PEROBA DO NORTE (CUPIÚBA) - VIGA DE 6 X 16 CM - BRUTA | M | 56 | 5 |  | 280
|  | 37509 | FUNDO CROMATO DE ZINCO | L | 44.24 | 0.56 |  | 24.7744
|  | 70802 | FLANGE DE PVC ROSCÁVEL PARA ÁGUA COM SEXTAVADO SEM FUROS - 3/4" | Un | 10.98 | 2 |  | 21.96
|  | 70803 | FLANGE DE PVC ROSCÁVEL PARA ÁGUA COM SEXTAVADO SEM FUROS - 1" | Un | 14.94 | 2 |  | 29.88
|  | 70806 | FLANGE DE PVC ROSCÁVEL PARA ÁGUA COM SEXTAVADO SEM FUROS - 2" | Un | 43.79 | 4 |  | 175.16
|  | 76038 | CAIXA D'ÁGUA DE POLIETILENO 10000 L | Un | 5343.66 | 1 |  | 5343.66
|  | 79636 | ESTOPA ALCATROADA (PARA ENCANAMENTO) | Kg | 20.65 | 0.48 |  | 9.912
|  | 79672 | TORNEIRA DE BÓIA; DE COBRE - 3/4" | Un | 81.08 | 1 |  | 81.08
100216 | CAIXA D'ÁGUA DE POLIETILENO 15.000 LITROS | [5 empty] | UN |  | 9187.6
|  | 2035 | ENCANADOR (SGSP) | H | 21.57 | 8 |  | 172.6103
|  | 2036 | AJUDANTE DE ENCANADOR (SGSP) | H | 17.47 | 8 |  | 139.8199
|  | 15516 | PEROBA DO NORTE (CUPIÚBA) - VIGA DE 6 X 16 CM - BRUTA | M | 56 | 5 |  | 280
|  | 37509 | FUNDO CROMATO DE ZINCO | L | 44.24 | 0.91 |  | 40.2584
|  | 70802 | FLANGE DE PVC ROSCÁVEL PARA ÁGUA COM SEXTAVADO SEM FUROS - 3/4" | Un | 10.98 | 2 |  | 21.96
|  | 70803 | FLANGE DE PVC ROSCÁVEL PARA ÁGUA COM SEXTAVADO SEM FUROS - 1" | Un | 14.94 | 2 |  | 29.88
|  | 70806 | FLANGE DE PVC ROSCÁVEL PARA ÁGUA COM SEXTAVADO SEM FUROS - 2" | Un | 43.79 | 4 |  | 175.16
|  | 76039 | CAIXA D'ÁGUA DE POLIETILENO 15000 L | Un | 8235.89 | 1 |  | 8235.89
|  | 79636 | ESTOPA ALCATROADA (PARA ENCANAMENTO) | Kg | 20.65 | 0.53 |  | 10.9445
|  | 79672 | TORNEIRA DE BÓIA; DE COBRE - 3/4" | Un | 81.08 | 1 |  | 81.08
100230 | ANÉIS PRÉ-MOLDADOS EM CONCRETO ARMADO P/ RESERVATÓRIO DE ÁGUA D=2,50M | [5 empty] | UN |  | 5598.6
|  | 60183 | ANÉIS PRÉ-MOLD RES. CONCR ARM. 2,50X0,50M – FORN/MONT | Un | 5598.6 | 1 |  | 5598.6
100240 | LAJE PRÉ-MOLDADA D=2,50M E=8CM PARA RESERVATÓRIO | [5 empty] | UN |  | 2759.51
|  | 22076 | LAJE PRÉ-MOLD D=2,50M E=8CM P/ RESERV – FORN/MONT | Un | 2759.51 | 1 |  | 2759.51
100241 | LAJE PRÉ-MOLDADA D=2,50M E=15CM PARA RESERVATÓRIO | [5 empty] | UN |  | 4037.28
|  | 22075 | LAJE PRÉ-MOLD D=2,50M E=15CM P/ RESERV – FORN/MONT | Un | 4037.28 | 1 |  | 4037.28
100251 | TUBO DE AÇO GALVANIZADO, CLASSE LEVE I (LINHA ÁGUA) - 3/4" | [5 empty] | M |  | 67.3
|  | 2035 | ENCANADOR (SGSP) | H | 21.57 | 0.8 |  | 17.261
|  | 2036 | AJUDANTE DE ENCANADOR (SGSP) | H | 17.47 | 0.8 |  | 13.9819
|  | 70822 | TUBO DE AÇO GALVANIZADO PARA CONDUÇÃO COM COSTURA NBR 5580L (BS 1387L) - 3/4" | M | 22.46 | 1.6 |  | 35.936
|  | 79640 | FITA DE TEFLON - 3/4" | M | 0.21 | 0.56 |  | 0.1176
100252 | TUBO DE AÇO GALVANIZADO, CLASSE LEVE I (LINHA ÁGUA) - 1" | [5 empty] | M |  | 88.89
|  | 2035 | ENCANADOR (SGSP) | H | 21.57 | 1.1 |  | 23.7339
|  | 2036 | AJUDANTE DE ENCANADOR (SGSP) | H | 17.47 | 1.1 |  | 19.2252
|  | 70823 | TUBO DE AÇO GALVANIZADO PARA CONDUÇÃO COM COSTURA NBR 5580L (BS 1387L) - 1" | M | 30.52 | 1.5 |  | 45.78
|  | 79640 | FITA DE TEFLON - 3/4" | M | 0.21 | 0.72 |  | 0.1512
100254 | TUBO DE AÇO GALVANIZADO, CLASSE LEVE I (LINHA ÁGUA) - 1 1/2" | [5 empty] | M |  | 125
|  | 2035 | ENCANADOR (SGSP) | H | 21.57 | 1.4 |  | 30.2068
|  | 2036 | AJUDANTE DE ENCANADOR (SGSP) | H | 17.47 | 1.4 |  | 24.4684
|  | 70825 | TUBO DE AÇO GALVANIZADO PARA CONDUÇÃO COM COSTURA NBR 5580L (BS 1387L) - 1.1/2" | M | 50.06 | 1.4 |  | 70.084
|  | 79640 | FITA DE TEFLON - 3/4" | M | 0.21 | 1.13 |  | 0.2373
100255 | TUBO DE AÇO GALVANIZADO, CLASSE LEVE I (LINHA ÁGUA) - 2" | [5 empty] | M |  | 151.55
|  | 2035 | ENCANADOR (SGSP) | H | 21.57 | 1.6 |  | 34.522
|  | 2036 | AJUDANTE DE ENCANADOR (SGSP) | H | 17.47 | 1.6 |  | 27.9639
|  | 70826 | TUBO DE AÇO GALVANIZADO PARA CONDUÇÃO COM COSTURA NBR 5580L (BS 1387L) - 2" | M | 63.41 | 1.4 |  | 88.774
|  | 79640 | FITA DE TEFLON - 3/4" | M | 0.21 | 1.36 |  | 0.2856
100261 | TUBO DE PVC RÍGIDO, SOLDÁVEL (LINHA ÁGUA) - 25MM (3/4") | [5 empty] | M |  | 23.39
|  | 2035 | ENCANADOR (SGSP) | H | 21.57 | 0.4 |  | 8.6305
|  | 2036 | AJUDANTE DE ENCANADOR (SGSP) | H | 17.47 | 0.4 |  | 6.9909
|  | 37530 | LIXA D'ÁGUA - N. 80 E N. 320 | Un | 1.51 | 0.05 |  | 0.0755
|  | 72411 | TUBO PVC RÍGIDO SOLDÁVEL PARA ÁGUA - 25MM | M | 4.6 | 1.6 |  | 7.36
|  | 79630 | COLA PARA PVC | Kg | 94.4 | 0.002 |  | 0.1888
|  | 79659 | SOLUÇÃO LIMPADORA PARA PVC | L | 48.79 | 0.003 |  | 0.1463
100262 | TUBO DE PVC RÍGIDO, SOLDÁVEL (LINHA ÁGUA) - 32MM (1") | [5 empty] | M |  | 34.58
|  | 2035 | ENCANADOR (SGSP) | H | 21.57 | 0.45 |  | 9.7093
|  | 2036 | AJUDANTE DE ENCANADOR (SGSP) | H | 17.47 | 0.45 |  | 7.8648
|  | 37530 | LIXA D'ÁGUA - N. 80 E N. 320 | Un | 1.51 | 0.06 |  | 0.0906
|  | 72412 | TUBO PVC RÍGIDO SOLDÁVEL PARA ÁGUA - 32MM | M | 10.99 | 1.5 |  | 16.485
|  | 79630 | COLA PARA PVC | Kg | 94.4 | 0.0025 |  | 0.236
|  | 79659 | SOLUÇÃO LIMPADORA PARA PVC | L | 48.79 | 0.004 |  | 0.1951
100264 | TUBO DE PVC RÍGIDO, SOLDÁVEL (LINHA ÁGUA) - 50MM (1 1/2") | [5 empty] | M |  | 48.51
|  | 2035 | ENCANADOR (SGSP) | H | 21.57 | 0.6 |  | 12.9457
|  | 2036 | AJUDANTE DE ENCANADOR (SGSP) | H | 17.47 | 0.6 |  | 10.4864
|  | 37530 | LIXA D'ÁGUA - N. 80 E N. 320 | Un | 1.51 | 0.08 |  | 0.1208
|  | 72414 | TUBO PVC RÍGIDO SOLDÁVEL PARA ÁGUA - 50MM | M | 17.4 | 1.4 |  | 24.36
|  | 79630 | COLA PARA PVC | Kg | 94.4 | 0.0035 |  | 0.3304
|  | 79659 | SOLUÇÃO LIMPADORA PARA PVC | L | 48.79 | 0.0055 |  | 0.2683
100265 | TUBO DE PVC RÍGIDO, SOLDÁVEL (LINHA ÁGUA) - 60MM (2") | [5 empty] | M |  | 71.87
|  | 2035 | ENCANADOR (SGSP) | H | 21.57 | 0.7 |  | 15.1034
|  | 2036 | AJUDANTE DE ENCANADOR (SGSP) | H | 17.47 | 0.7 |  | 12.2342
|  | 37530 | LIXA D'ÁGUA - N. 80 E N. 320 | Un | 1.51 | 0.09 |  | 0.1359
|  | 72415 | TUBO PVC RÍGIDO SOLDÁVEL PARA ÁGUA - 60MM | M | 31.1 | 1.4 |  | 43.54
|  | 79630 | COLA PARA PVC | Kg | 94.4 | 0.006 |  | 0.5664
|  | 79659 | SOLUÇÃO LIMPADORA PARA PVC | L | 48.79 | 0.006 |  | 0.2927
100281 | REGISTRO DE GAVETA, METAL AMARELO - 3/4" | [5 empty] | UN |  | 66.59
|  | 2035 | ENCANADOR (SGSP) | H | 21.57 | 0.54 |  | 11.6512
|  | 2036 | AJUDANTE DE ENCANADOR (SGSP) | H | 17.47 | 0.54 |  | 9.4378
|  | 74402 | REGISTRO HIDRÁULICO DE BRONZE TIPO GAVETA BRUTO - 3/4" | Un | 45.43 | 1 |  | 45.43
|  | 79640 | FITA DE TEFLON - 3/4" | M | 0.21 | 0.36 |  | 0.0756
100282 | REGISTRO DE GAVETA, METAL AMARELO - 1" | [5 empty] | UN |  | 77.59
|  | 2035 | ENCANADOR (SGSP) | H | 21.57 | 0.54 |  | 11.6512
|  | 2036 | AJUDANTE DE ENCANADOR (SGSP) | H | 17.47 | 0.54 |  | 9.4378
|  | 74403 | REGISTRO HIDRÁULICO DE BRONZE TIPO GAVETA BRUTO - 1 " | Un | 56.4 | 1 |  | 56.4
|  | 79640 | FITA DE TEFLON - 3/4" | M | 0.21 | 0.48 |  | 0.1008
100284 | REGISTRO DE GAVETA, METAL AMARELO - 1 1/2" | [5 empty] | UN |  | 126.87
|  | 2035 | ENCANADOR (SGSP) | H | 21.57 | 0.85 |  | 18.3398
|  | 2036 | AJUDANTE DE ENCANADOR (SGSP) | H | 17.47 | 0.85 |  | 14.8558
|  | 74405 | REGISTRO HIDRÁULICO DE BRONZE TIPO GAVETA BRUTO - 1.1/2" | Un | 93.52 | 1 |  | 93.52
|  | 79640 | FITA DE TEFLON - 3/4" | M | 0.21 | 0.72 |  | 0.1512
100285 | REGISTRO DE GAVETA, METAL AMARELO - 2" | [5 empty] | UN |  | 169.07
|  | 2035 | ENCANADOR (SGSP) | H | 21.57 | 0.85 |  | 18.3398
|  | 2036 | AJUDANTE DE ENCANADOR (SGSP) | H | 17.47 | 0.85 |  | 14.8558
|  | 74406 | REGISTRO HIDRÁULICO DE BRONZE TIPO GAVETA BRUTO - 2" | Un | 135.67 | 1 |  | 135.67
|  | 79640 | FITA DE TEFLON - 3/4" | M | 0.21 | 0.96 |  | 0.2016
100291 | TORNEIRA DE BÓIA, DE LATÃO - 3/4" | [5 empty] | UN |  | 92.83
|  | 2035 | ENCANADOR (SGSP) | H | 21.57 | 0.3 |  | 6.4728
|  | 2036 | AJUDANTE DE ENCANADOR (SGSP) | H | 17.47 | 0.3 |  | 5.2432
|  | 79640 | FITA DE TEFLON - 3/4" | M | 0.21 | 0.18 |  | 0.0378
|  | 79672 | TORNEIRA DE BÓIA; DE COBRE - 3/4" | Un | 81.08 | 1 |  | 81.08
100292 | TORNEIRA DE BÓIA, DE LATÃO - 1" | [5 empty] | UN |  | 118.53
|  | 2035 | ENCANADOR (SGSP) | H | 21.57 | 0.4 |  | 8.6305
|  | 2036 | AJUDANTE DE ENCANADOR (SGSP) | H | 17.47 | 0.4 |  | 6.9909
|  | 79640 | FITA DE TEFLON - 3/4" | M | 0.21 | 0.24 |  | 0.0504
|  | 79673 | TORNEIRA DE BÓIA; DE COBRE -1" | Un | 102.86 | 1 |  | 102.86
100294 | TORNEIRA DE BÓIA, DE LATÃO - 1 1/2" | [5 empty] | UN |  | 246.77
|  | 2035 | ENCANADOR (SGSP) | H | 21.57 | 0.5 |  | 10.7881
|  | 2036 | AJUDANTE DE ENCANADOR (SGSP) | H | 17.47 | 0.5 |  | 8.7387
|  | 79640 | FITA DE TEFLON - 3/4" | M | 0.21 | 0.36 |  | 0.0756
|  | 79675 | TORNEIRA DE BÓIA; DE COBRE - 1.1/2" | Un | 227.17 | 1 |  | 227.17
100295 | TORNEIRA DE BÓIA, DE LATÃO - 2" | [5 empty] | UN |  | 329.26
|  | 2035 | ENCANADOR (SGSP) | H | 21.57 | 0.6 |  | 12.9457
|  | 2036 | AJUDANTE DE ENCANADOR (SGSP) | H | 17.47 | 0.6 |  | 10.4864
|  | 79640 | FITA DE TEFLON - 3/4" | M | 0.21 | 0.48 |  | 0.1008
|  | 79676 | TORNEIRA DE BÓIA; DE COBRE - 2" | Un | 305.73 | 1 |  | 305.73
100303 | CONJUNTO MOTOR-BOMBA - ATÉ 1/2HP | [5 empty] | UN |  | 1588.89
|  | 2035 | ENCANADOR (SGSP) | H | 21.57 | 8 |  | 172.6103
|  | 2036 | AJUDANTE DE ENCANADOR (SGSP) | H | 17.47 | 8 |  | 139.8199
|  | 95021 | CONJUNTO MOTOR BOMBA 1/2 HP OU CV-20MCA-VAZÃO 1M3/H-TRIF. P/ BOMBEAMENTO DE ÁGUA POTÁVEL - TIPO DARKA MOD. CA2 | Un | 1276.46 | 1 |  | 1276.46
100304 | CONJUNTO MOTOR-BOMBA - ATÉ 3/4HP | [5 empty] | UN |  | 1808.13
|  | 2035 | ENCANADOR (SGSP) | H | 21.57 | 8 |  | 172.6103
|  | 2036 | AJUDANTE DE ENCANADOR (SGSP) | H | 17.47 | 8 |  | 139.8199
|  | 95022 | CONJUNTO MOTOR BOMBA 3/4 HP OU CV-22,3MCA-VAZÃO 3M3/H-TRIF. P/ BOMBEAMENTO DE ÁGUA POTÁVEL - TIPO DARKA MOD. CA3 | Un | 1495.7 | 1 |  | 1495.7
100305 | CONJUNTO MOTOR-BOMBA - ATÉ 1HP | [5 empty] | UN |  | 1879.33
|  | 2035 | ENCANADOR (SGSP) | H | 21.57 | 8 |  | 172.6103
|  | 2036 | AJUDANTE DE ENCANADOR (SGSP) | H | 17.47 | 8 |  | 139.8199
|  | 95023 | CONJUNTO MOTOR BOMBA 1 HP OU CV- 25,3MCA-VAZÃO 3M3/H-TRIF. P/ BOMBEAMENTO DE ÁGUA POTÁVEL - TIPO DARKA MOD. CA4 | Un | 1566.9 | 1 |  | 1566.9
100306 | CONJUNTO MOTOR-BOMBA - ATÉ 2HP | [5 empty] | UN |  | 2431.22
|  | 2035 | ENCANADOR (SGSP) | H | 21.57 | 8 |  | 172.6103
|  | 2036 | AJUDANTE DE ENCANADOR (SGSP) | H | 17.47 | 8 |  | 139.8199
|  | 95026 | CONJUNTO MOTOR BOMBA 2 HP OU CV- 33MCA-VAZÃO 6M3/H-TRIF. P/ BOMBEAMENTO DE ÁGUA POTÁVEL - TIPO DARKA MOD. CH6 | Un | 2118.79 | 1 |  | 2118.79
100307 | CONJUNTO MOTOR-BOMBA - ATÉ 3HP | [5 empty] | UN |  | 2589.59
|  | 2035 | ENCANADOR (SGSP) | H | 21.57 | 8 |  | 172.6103
|  | 2036 | AJUDANTE DE ENCANADOR (SGSP) | H | 17.47 | 8 |  | 139.8199
|  | 95028 | CONJUNTO MOTOR BOMBA 3 HP OU CV- 36,5MCA-VAZÃO 6M3/H-TRIF. P/ BOMBEAMENTO DE ÁGUA POTÁVEL - TIPO DARKA MOD. CH7 | Un | 2277.16 | 1 |  | 2277.16
100308 | CONJUNTO MOTOR-BOMBA - ATÉ 4HP | [5 empty] | UN |  | 3415.98
|  | 2035 | ENCANADOR (SGSP) | H | 21.57 | 8 |  | 172.6103
|  | 2036 | AJUDANTE DE ENCANADOR (SGSP) | H | 17.47 | 8 |  | 139.8199
|  | 95030 | CONJUNTO MOTOR BOMBA 4 HP OU CV- 45MCA -VAZÃO 6M3/H-TRIF. P/ BOMBEAMENTO DE ÁGUA POTÁVEL - TIPO DARKA MOD. CH8 | Un | 3103.55 | 1 |  | 3103.55
100309 | CONJUNTO MOTOR-BOMBA - ATÉ 5HP | [5 empty] | UN |  | 3986.42
|  | 2035 | ENCANADOR (SGSP) | H | 21.57 | 8 |  | 172.6103
|  | 2036 | AJUDANTE DE ENCANADOR (SGSP) | H | 17.47 | 8 |  | 139.8199
|  | 95032 | CONJUNTO MOTOR BOMBA 5 HP OU CV- 53MCA -VAZÃO 6M3/H-TRIF. P/ BOMBEAMENTO DE ÁGUA POTÁVEL - TIPO DARKA MOD. CH9 | Un | 3673.99 | 1 |  | 3673.99
100310 | CONJUNTO MOTOR-BOMBA 80M3/H, 20MCA, 7,5CV, 3500RPM, 220/380V, TRIFÁSICO | [5 empty] | UN |  | 7539.12
|  | 2035 | ENCANADOR (SGSP) | H | 21.57 | 8 |  | 172.6103
|  | 2036 | AJUDANTE DE ENCANADOR (SGSP) | H | 17.47 | 10 |  | 174.7749
|  | 95033 | CONJUNTO MOTOR-BOMBA 80M3/H, 20MCA, 7,5CV, 3500 RPM, 220/380V, TRIFÁSICO | Un | 7191.73 | 1 |  | 7191.73
100311 | CONJUNTO MOTOR-BOMBA 112M3/H, 20MCA, 10CV, 3500RPM, 220/380V, TRIFÁSICO | [5 empty] | UN |  | 7573.7
|  | 2035 | ENCANADOR (SGSP) | H | 21.57 | 8 |  | 172.6103
|  | 2036 | AJUDANTE DE ENCANADOR (SGSP) | H | 17.47 | 10 |  | 174.7749
|  | 95034 | CONJUNTO MOTOR BOMBA 112M3/H, 20MCA, 10CV, 3500 RPM, 220/380V, TRIFÁSICO | Un | 7226.31 | 1 |  | 7226.31
100312 | CONJUNTO MOTOR-BOMBA 160M3/H, 20MCA, 15CV, 1750RPM, 220/380V, TRIFÁSICO | [5 empty] | UN |  | 19723.17
|  | 2035 | ENCANADOR (SGSP) | H | 21.57 | 8 |  | 172.6103
|  | 2036 | AJUDANTE DE ENCANADOR (SGSP) | H | 17.47 | 10 |  | 174.7749
|  | 95035 | CONJUNTO MOTOR BOMBA 160M3/H, 20MCA, 15CV, 1750 RPM, 220/380V, TRIFÁSICO | Un | 19375.78 | 1 |  | 19375.78
100313 | CONJUNTO MOTOR-BOMBA 240M3/H, 20MCA, 20CV, 1750RPM, 220/380V, TRIFÁSICO | [5 empty] | UN |  | 14394.61
|  | 2035 | ENCANADOR (SGSP) | H | 21.57 | 8 |  | 172.6103
|  | 2036 | AJUDANTE DE ENCANADOR (SGSP) | H | 17.47 | 10 |  | 174.7749
|  | 95036 | CONJUNTO MOTOR BOMBA 240M3/H, 20MCA, 20CV, 1750 RPM, 220/380V, TRIFÁSICO | Un | 14047.22 | 1 |  | 14047.22
100314 | CONJUNTO MOTOR-BOMBA 270M3/H, 20MCA, 25CV, 1750RPM, 220/380V, TRIFÁSICO | [5 empty] | UN |  | 22480.83
|  | 2035 | ENCANADOR (SGSP) | H | 21.57 | 8 |  | 172.6103
|  | 2036 | AJUDANTE DE ENCANADOR (SGSP) | H | 17.47 | 10 |  | 174.7749
|  | 95037 | CONJUNTO MOTOR BOMBA 270M3/H, 20MCA, 25CV, 1750 RPM, 220/380V, TRIFÁSICO | Un | 22133.44 | 1 |  | 22133.44
100342 | TUBO DE AÇO-CARBONO GALVANIZADO, CL.MÉDIA (DIN2440) - 1" (RECALQUE) | [5 empty] | M |  | 120.29
|  | 2035 | ENCANADOR (SGSP) | H | 21.57 | 1.1 |  | 23.7339
|  | 2036 | AJUDANTE DE ENCANADOR (SGSP) | H | 17.47 | 1.1 |  | 19.2252
|  | 70403 | TUBO DE AÇO GALVANIZADO PARA CONDUÇÃO COM COSTURA NBR 5580M (DIN 2440) - 1" | M | 51.45 | 1.5 |  | 77.175
|  | 79640 | FITA DE TEFLON - 3/4" | M | 0.21 | 0.72 |  | 0.1512
100344 | TUBO DE AÇO-CARBONO GALVANIZADO, CL.MÉDIA (DIN2440) - 1 1/2" (SUCÇÃO) | [5 empty] | M |  | 148.87
|  | 2035 | ENCANADOR (SGSP) | H | 21.57 | 1.4 |  | 30.2068
|  | 2036 | AJUDANTE DE ENCANADOR (SGSP) | H | 17.47 | 1.4 |  | 24.4684
|  | 70405 | TUBO DE AÇO GALVANIZADO PARA CONDUÇÃO COM COSTURA NBR 5580M (DIN 2440) - 1.1/2" | M | 67.11 | 1.4 |  | 93.954
|  | 79640 | FITA DE TEFLON - 3/4" | M | 0.21 | 1.13 |  | 0.2373
100352 | REGISTRO DE GAVETA, METAL AMARELO - 1" | [5 empty] | UN |  | 77.59
|  | 2035 | ENCANADOR (SGSP) | H | 21.57 | 0.54 |  | 11.6512
|  | 2036 | AJUDANTE DE ENCANADOR (SGSP) | H | 17.47 | 0.54 |  | 9.4378
|  | 74403 | REGISTRO HIDRÁULICO DE BRONZE TIPO GAVETA BRUTO - 1 " | Un | 56.4 | 1 |  | 56.4
|  | 79640 | FITA DE TEFLON - 3/4" | M | 0.21 | 0.48 |  | 0.1008
100354 | REGISTRO DE GAVETA, METAL AMARELO - 1 1/2" | [5 empty] | UN |  | 126.87
|  | 2035 | ENCANADOR (SGSP) | H | 21.57 | 0.85 |  | 18.3398
|  | 2036 | AJUDANTE DE ENCANADOR (SGSP) | H | 17.47 | 0.85 |  | 14.8558
|  | 74405 | REGISTRO HIDRÁULICO DE BRONZE TIPO GAVETA BRUTO - 1.1/2" | Un | 93.52 | 1 |  | 93.52
|  | 79640 | FITA DE TEFLON - 3/4" | M | 0.21 | 0.72 |  | 0.1512
100362 | VÁLVULA DE RETENÇÃO HORIZONTAL - 1" | [5 empty] | UN |  | 131.93
|  | 2035 | ENCANADOR (SGSP) | H | 21.57 | 0.54 |  | 11.6512
|  | 2036 | AJUDANTE DE ENCANADOR (SGSP) | H | 17.47 | 0.54 |  | 9.4378
|  | 74863 | VÁLVULA RETENÇÃO HORIZONTAL - 1" | Un | 110.59 | 1 |  | 110.59
|  | 79640 | FITA DE TEFLON - 3/4" | M | 0.21 | 1.2 |  | 0.252
100364 | VÁLVULA DE RETENÇÃO HORIZONTAL - 1 1/2" | [5 empty] | UN |  | 216.37
|  | 2035 | ENCANADOR (SGSP) | H | 21.57 | 0.85 |  | 18.3398
|  | 2036 | AJUDANTE DE ENCANADOR (SGSP) | H | 17.47 | 0.85 |  | 14.8558
|  | 74865 | VÁLVULA RETENÇÃO HORIZONTAL - 1.1/2" | Un | 182.78 | 1 |  | 182.78
|  | 79640 | FITA DE TEFLON - 3/4" | M | 0.21 | 1.88 |  | 0.3948
100365 | VÁLVULA DE RETENÇÃO HORIZONTAL - 2" | [5 empty] | UN |  | 282.69
|  | 2035 | ENCANADOR (SGSP) | H | 21.57 | 0.85 |  | 18.3398
|  | 2036 | AJUDANTE DE ENCANADOR (SGSP) | H | 17.47 | 0.85 |  | 14.8558
|  | 74866 | VÁLVULA RETENÇÃO HORIZONTAL - 2" | Un | 249.02 | 1 |  | 249.02
|  | 79640 | FITA DE TEFLON - 3/4" | M | 0.21 | 2.26 |  | 0.4746
100366 | VÁLVULA DE RETENÇÃO HORIZONTAL - 2 1/2" | [5 empty] | UN |  | 473.43
|  | 2035 | ENCANADOR (SGSP) | H | 21.57 | 1.15 |  | 24.8127
|  | 2036 | AJUDANTE DE ENCANADOR (SGSP) | H | 17.47 | 1.15 |  | 20.0991
|  | 74867 | VÁLVULA RETENÇÃO HORIZONTAL - 2.1/2" | Un | 427.93 | 1 |  | 427.93
|  | 79640 | FITA DE TEFLON - 3/4" | M | 0.21 | 2.82 |  | 0.5922
100367 | VÁLVULA DE RETENÇÃO HORIZONTAL - 3" | [5 empty] | UN |  | 563.57
|  | 2035 | ENCANADOR (SGSP) | H | 21.57 | 1.15 |  | 24.8127
|  | 2036 | AJUDANTE DE ENCANADOR (SGSP) | H | 17.47 | 1.15 |  | 20.0991
|  | 74868 | VÁLVULA RETENÇÃO HORIZONTAL - 3" | Un | 517.99 | 1 |  | 517.99
|  | 79640 | FITA DE TEFLON - 3/4" | M | 0.21 | 3.2 |  | 0.672
100368 | VÁLVULA DE RETENÇÃO HORIZONTAL - 4" | [5 empty] | UN |  | 952.39
|  | 2035 | ENCANADOR (SGSP) | H | 21.57 | 1.48 |  | 31.9329
|  | 2036 | AJUDANTE DE ENCANADOR (SGSP) | H | 17.47 | 1.48 |  | 25.8666
|  | 74870 | VÁLVULA RETENÇÃO HORIZONTAL - 4" | Un | 893.72 | 1 |  | 893.72
|  | 79640 | FITA DE TEFLON - 3/4" | M | 0.21 | 4.14 |  | 0.8694
100372 | VÁLVULA DE RETENÇÃO VERTICAL - 1" | [5 empty] | UN |  | 90.08
|  | 2035 | ENCANADOR (SGSP) | H | 21.57 | 0.54 |  | 11.6512
|  | 2036 | AJUDANTE DE ENCANADOR (SGSP) | H | 17.47 | 0.54 |  | 9.4378
|  | 74883 | VÁLVULA RETENÇÃO VERTICAL - 1" | Un | 68.74 | 1 |  | 68.74
|  | 79640 | FITA DE TEFLON - 3/4" | M | 0.21 | 1.2 |  | 0.252
100373 | VÁLVULA DE RETENÇÃO VERTICAL - 1 1/4" | [5 empty] | UN |  | 142.73
|  | 2035 | ENCANADOR (SGSP) | H | 21.57 | 0.85 |  | 18.3398
|  | 2036 | AJUDANTE DE ENCANADOR (SGSP) | H | 17.47 | 0.85 |  | 14.8558
|  | 74884 | VÁLVULA RETENÇÃO VERTICAL - 1.1/4" | Un | 109.22 | 1 |  | 109.22
|  | 79640 | FITA DE TEFLON - 3/4" | M | 0.21 | 1.5 |  | 0.315
100374 | VÁLVULA DE RETENÇÃO VERTICAL - 1 1/2" | [5 empty] | UN |  | 158.78
|  | 2035 | ENCANADOR (SGSP) | H | 21.57 | 0.85 |  | 18.3398
|  | 2036 | AJUDANTE DE ENCANADOR (SGSP) | H | 17.47 | 0.85 |  | 14.8558
|  | 74885 | VÁLVULA RETENÇÃO VERTICAL - 1.1/2" | Un | 125.19 | 1 |  | 125.19
|  | 79640 | FITA DE TEFLON - 3/4" | M | 0.21 | 1.88 |  | 0.3948
100375 | VÁLVULA DE RETENÇÃO VERTICAL - 2" | [5 empty] | UN |  | 199.35
|  | 2035 | ENCANADOR (SGSP) | H | 21.57 | 0.85 |  | 18.3398
|  | 2036 | AJUDANTE DE ENCANADOR (SGSP) | H | 17.47 | 0.85 |  | 14.8558
|  | 74886 | VÁLVULA RETENÇÃO VERTICAL - 2" | Un | 165.68 | 1 |  | 165.68
|  | 79640 | FITA DE TEFLON - 3/4" | M | 0.21 | 2.26 |  | 0.4746
100376 | VÁLVULA DE RETENÇÃO VERTICAL - 2 1/2" | [5 empty] | UN |  | 343.57
|  | 2035 | ENCANADOR (SGSP) | H | 21.57 | 1.15 |  | 24.8127
|  | 2036 | AJUDANTE DE ENCANADOR (SGSP) | H | 17.47 | 1.15 |  | 20.0991
|  | 74887 | VÁLVULA RETENÇÃO VERTICAL - 2.1/2" | Un | 298.07 | 1 |  | 298.07
|  | 79640 | FITA DE TEFLON - 3/4" | M | 0.21 | 2.82 |  | 0.5922
100377 | VÁLVULA DE RETENÇÃO VERTICAL - 3" | [5 empty] | UN |  | 456.51
|  | 2035 | ENCANADOR (SGSP) | H | 21.57 | 1.15 |  | 24.8127
|  | 2036 | AJUDANTE DE ENCANADOR (SGSP) | H | 17.47 | 1.15 |  | 20.0991
|  | 74888 | VÁLVULA RETENÇÃO VERTICAL - 3" | Un | 410.93 | 1 |  | 410.93
|  | 79640 | FITA DE TEFLON - 3/4" | M | 0.21 | 3.2 |  | 0.672
100378 | VÁLVULA DE RETENÇÃO VERTICAL - 4" | [5 empty] | UN |  | 825.07
|  | 2035 | ENCANADOR (SGSP) | H | 21.57 | 1.48 |  | 31.9329
|  | 2036 | AJUDANTE DE ENCANADOR (SGSP) | H | 17.47 | 1.48 |  | 25.8666
|  | 74890 | VÁLVULA RETENÇÃO VERTICAL - 4" | Un | 766.4 | 1 |  | 766.4
|  | 79640 | FITA DE TEFLON - 3/4" | M | 0.21 | 4.14 |  | 0.8694
100390 | CHAVE DE BÓIA | [5 empty] | UN |  | 88.91
|  | 2041 | ELETRICISTA (SGSP) | H | 23.87 | 1 |  | 23.8789
|  | 2044 | AJUDANTE DE ELETRICISTA (SGSP) | H | 17.47 | 1 |  | 17.4774
|  | 79629 | AUTOMÁTICO DE NÍVEL REVERSÍVEL - 127/250V - DE 15A | Un | 47.55 | 1 |  | 47.55
100402 | TUBO DE AÇO GALVANIZADO, CLASSE LEVE I (LINHA ÁGUA) - 3/4" | [5 empty] | M |  | 67.3
|  | 2035 | ENCANADOR (SGSP) | H | 21.57 | 0.8 |  | 17.261
|  | 2036 | AJUDANTE DE ENCANADOR (SGSP) | H | 17.47 | 0.8 |  | 13.9819
|  | 70822 | TUBO DE AÇO GALVANIZADO PARA CONDUÇÃO COM COSTURA NBR 5580L (BS 1387L) - 3/4" | M | 22.46 | 1.6 |  | 35.936
|  | 79640 | FITA DE TEFLON - 3/4" | M | 0.21 | 0.56 |  | 0.1176
100403 | TUBO DE AÇO GALVANIZADO, CLASSE LEVE I (LINHA ÁGUA) - 1" | [5 empty] | M |  | 88.89
|  | 2035 | ENCANADOR (SGSP) | H | 21.57 | 1.1 |  | 23.7339
|  | 2036 | AJUDANTE DE ENCANADOR (SGSP) | H | 17.47 | 1.1 |  | 19.2252
|  | 70823 | TUBO DE AÇO GALVANIZADO PARA CONDUÇÃO COM COSTURA NBR 5580L (BS 1387L) - 1" | M | 30.52 | 1.5 |  | 45.78
|  | 79640 | FITA DE TEFLON - 3/4" | M | 0.21 | 0.72 |  | 0.1512
100404 | TUBO DE AÇO GALVANIZADO, CLASSE LEVE I (LINHA ÁGUA) - 1 1/4" | [5 empty] | M |  | 101.74
|  | 2035 | ENCANADOR (SGSP) | H | 21.57 | 1.2 |  | 25.8915
|  | 2036 | AJUDANTE DE ENCANADOR (SGSP) | H | 17.47 | 1.2 |  | 20.9729
|  | 70824 | TUBO DE AÇO GALVANIZADO PARA CONDUÇÃO COM COSTURA NBR 5580L (BS 1387L) - 1.1/ 4" | M | 36.46 | 1.5 |  | 54.69
|  | 79640 | FITA DE TEFLON - 3/4" | M | 0.21 | 0.9 |  | 0.189
100405 | TUBO DE AÇO GALVANIZADO, CLASSE LEVE I (LINHA ÁGUA) - 1 1/2" | [5 empty] | M |  | 125
|  | 2035 | ENCANADOR (SGSP) | H | 21.57 | 1.4 |  | 30.2068
|  | 2036 | AJUDANTE DE ENCANADOR (SGSP) | H | 17.47 | 1.4 |  | 24.4684
|  | 70825 | TUBO DE AÇO GALVANIZADO PARA CONDUÇÃO COM COSTURA NBR 5580L (BS 1387L) - 1.1/2" | M | 50.06 | 1.4 |  | 70.084
|  | 79640 | FITA DE TEFLON - 3/4" | M | 0.21 | 1.13 |  | 0.2373
100406 | TUBO DE AÇO GALVANIZADO, CLASSE LEVE I (LINHA ÁGUA) - 2" | [5 empty] | M |  | 151.55
|  | 2035 | ENCANADOR (SGSP) | H | 21.57 | 1.6 |  | 34.522
|  | 2036 | AJUDANTE DE ENCANADOR (SGSP) | H | 17.47 | 1.6 |  | 27.9639
|  | 70826 | TUBO DE AÇO GALVANIZADO PARA CONDUÇÃO COM COSTURA NBR 5580L (BS 1387L) - 2" | M | 63.41 | 1.4 |  | 88.774
|  | 79640 | FITA DE TEFLON - 3/4" | M | 0.21 | 1.36 |  | 0.2856
100407 | TUBO DE AÇO GALVANIZADO, CLASSE LEVE I (LINHA ÁGUA) - 2 1/2" | [5 empty] | M |  | 197.65
|  | 2035 | ENCANADOR (SGSP) | H | 21.57 | 1.8 |  | 38.8373
|  | 2036 | AJUDANTE DE ENCANADOR (SGSP) | H | 17.47 | 1.8 |  | 31.4594
|  | 70827 | TUBO DE AÇO GALVANIZADO PARA CONDUÇÃO COM COSTURA NBR 5580L (BS 1387L) - 2.1/2" | M | 90.62 | 1.4 |  | 126.868
|  | 79641 | FITA DE TEFLON - 1" | M | 0.29 | 1.69 |  | 0.4901
100408 | TUBO DE AÇO GALVANIZADO, CLASSE LEVE I (LINHA ÁGUA) - 3" | [5 empty] | M |  | 215.78
|  | 2035 | ENCANADOR (SGSP) | H | 21.57 | 2 |  | 43.1525
|  | 2036 | AJUDANTE DE ENCANADOR (SGSP) | H | 17.47 | 2 |  | 34.9549
|  | 70828 | TUBO DE AÇO GALVANIZADO PARA CONDUÇÃO COM COSTURA NBR 5580L (BS 1387L) - 3" | M | 105.47 | 1.3 |  | 137.111
|  | 79641 | FITA DE TEFLON - 1" | M | 0.29 | 1.92 |  | 0.5568
100409 | TUBO DE AÇO GALVANIZADO, CLASSE LEVE I (LINHA ÁGUA) - 4" | [5 empty] | M |  | 285.8
|  | 2035 | ENCANADOR (SGSP) | H | 21.57 | 2.25 |  | 48.5466
|  | 2036 | AJUDANTE DE ENCANADOR (SGSP) | H | 17.47 | 2.25 |  | 39.3243
|  | 70830 | TUBO DE AÇO GALVANIZADO PARA CONDUÇÃO COM COSTURA NBR 5580L (BS 1387L) - 4" | M | 151.7 | 1.3 |  | 197.21
|  | 79641 | FITA DE TEFLON - 1" | M | 0.29 | 2.48 |  | 0.7192
100462 | TUBO DE PVC RÍGIDO, SOLDÁVEL (LINHA ÁGUA) - 25MM (3/4") | [5 empty] | M |  | 23.39
|  | 2035 | ENCANADOR (SGSP) | H | 21.57 | 0.4 |  | 8.6305
|  | 2036 | AJUDANTE DE ENCANADOR (SGSP) | H | 17.47 | 0.4 |  | 6.9909
|  | 37530 | LIXA D'ÁGUA - N. 80 E N. 320 | Un | 1.51 | 0.05 |  | 0.0755
|  | 72411 | TUBO PVC RÍGIDO SOLDÁVEL PARA ÁGUA - 25MM | M | 4.6 | 1.6 |  | 7.36
|  | 79630 | COLA PARA PVC | Kg | 94.4 | 0.002 |  | 0.1888
|  | 79659 | SOLUÇÃO LIMPADORA PARA PVC | L | 48.79 | 0.003 |  | 0.1463
100463 | TUBO DE PVC RÍGIDO, SOLDÁVEL (LINHA ÁGUA) - 32MM (1") | [5 empty] | M |  | 34.58
|  | 2035 | ENCANADOR (SGSP) | H | 21.57 | 0.45 |  | 9.7093
|  | 2036 | AJUDANTE DE ENCANADOR (SGSP) | H | 17.47 | 0.45 |  | 7.8648
|  | 37530 | LIXA D'ÁGUA - N. 80 E N. 320 | Un | 1.51 | 0.06 |  | 0.0906
|  | 72412 | TUBO PVC RÍGIDO SOLDÁVEL PARA ÁGUA - 32MM | M | 10.99 | 1.5 |  | 16.485
|  | 79630 | COLA PARA PVC | Kg | 94.4 | 0.0025 |  | 0.236
|  | 79659 | SOLUÇÃO LIMPADORA PARA PVC | L | 48.79 | 0.004 |  | 0.1951
100464 | TUBO DE PVC RÍGIDO, SOLDÁVEL (LINHA ÁGUA) - 40MM (1 1/4") | [5 empty] | M |  | 43.38
|  | 2035 | ENCANADOR (SGSP) | H | 21.57 | 0.5 |  | 10.7881
|  | 2036 | AJUDANTE DE ENCANADOR (SGSP) | H | 17.47 | 0.5 |  | 8.7387
|  | 37530 | LIXA D'ÁGUA - N. 80 E N. 320 | Un | 1.51 | 0.07 |  | 0.1057
|  | 72413 | TUBO PVC RÍGIDO SOLDÁVEL PARA ÁGUA - 40MM | M | 15.48 | 1.5 |  | 23.22
|  | 79630 | COLA PARA PVC | Kg | 94.4 | 0.003 |  | 0.2832
|  | 79659 | SOLUÇÃO LIMPADORA PARA PVC | L | 48.79 | 0.005 |  | 0.2439
100465 | TUBO DE PVC RÍGIDO, SOLDÁVEL (LINHA ÁGUA) - 50MM (1 1/2") | [5 empty] | M |  | 48.51
|  | 2035 | ENCANADOR (SGSP) | H | 21.57 | 0.6 |  | 12.9457
|  | 2036 | AJUDANTE DE ENCANADOR (SGSP) | H | 17.47 | 0.6 |  | 10.4864
|  | 37530 | LIXA D'ÁGUA - N. 80 E N. 320 | Un | 1.51 | 0.08 |  | 0.1208
|  | 72414 | TUBO PVC RÍGIDO SOLDÁVEL PARA ÁGUA - 50MM | M | 17.4 | 1.4 |  | 24.36
|  | 79630 | COLA PARA PVC | Kg | 94.4 | 0.0035 |  | 0.3304
|  | 79659 | SOLUÇÃO LIMPADORA PARA PVC | L | 48.79 | 0.0055 |  | 0.2683
100466 | TUBO DE PVC RÍGIDO, SOLDÁVEL (LINHA ÁGUA) - 60MM (2") | [5 empty] | M |  | 71.87
|  | 2035 | ENCANADOR (SGSP) | H | 21.57 | 0.7 |  | 15.1034
|  | 2036 | AJUDANTE DE ENCANADOR (SGSP) | H | 17.47 | 0.7 |  | 12.2342
|  | 37530 | LIXA D'ÁGUA - N. 80 E N. 320 | Un | 1.51 | 0.09 |  | 0.1359
|  | 72415 | TUBO PVC RÍGIDO SOLDÁVEL PARA ÁGUA - 60MM | M | 31.1 | 1.4 |  | 43.54
|  | 79630 | COLA PARA PVC | Kg | 94.4 | 0.006 |  | 0.5664
|  | 79659 | SOLUÇÃO LIMPADORA PARA PVC | L | 48.79 | 0.006 |  | 0.2927
100467 | TUBO DE PVC RÍGIDO, SOLDÁVEL (LINHA ÁGUA) - 75MM (2 1/2") | [5 empty] | M |  | 107.01
|  | 2035 | ENCANADOR (SGSP) | H | 21.57 | 0.9 |  | 19.4186
|  | 2036 | AJUDANTE DE ENCANADOR (SGSP) | H | 17.47 | 0.9 |  | 15.7297
|  | 37530 | LIXA D'ÁGUA - N. 80 E N. 320 | Un | 1.51 | 0.1 |  | 0.151
|  | 72416 | TUBO PVC RÍGIDO SOLDÁVEL PARA ÁGUA - 75MM | M | 50.47 | 1.4 |  | 70.658
|  | 79630 | COLA PARA PVC | Kg | 94.4 | 0.0075 |  | 0.708
|  | 79659 | SOLUÇÃO LIMPADORA PARA PVC | L | 48.79 | 0.007 |  | 0.3415
100468 | TUBO DE PVC RÍGIDO, SOLDÁVEL (LINHA ÁGUA) - 85MM (3") | [5 empty] | M |  | 128.34
|  | 2035 | ENCANADOR (SGSP) | H | 21.57 | 1 |  | 21.5762
|  | 2036 | AJUDANTE DE ENCANADOR (SGSP) | H | 17.47 | 1 |  | 17.4774
|  | 37530 | LIXA D'ÁGUA - N. 80 E N. 320 | Un | 1.51 | 0.11 |  | 0.1661
|  | 72417 | TUBO PVC RÍGIDO SOLDÁVEL PARA ÁGUA - 85MM | M | 67.49 | 1.3 |  | 87.737
|  | 79630 | COLA PARA PVC | Kg | 94.4 | 0.01 |  | 0.944
|  | 79659 | SOLUÇÃO LIMPADORA PARA PVC | L | 48.79 | 0.009 |  | 0.4391
100469 | TUBO DE PVC RÍGIDO, SOLDÁVEL (LINHA ÁGUA) - 110MM (4") | [5 empty] | M |  | 166.68
|  | 2035 | ENCANADOR (SGSP) | H | 21.57 | 1.1 |  | 23.7339
|  | 2036 | AJUDANTE DE ENCANADOR (SGSP) | H | 17.47 | 1.1 |  | 19.2252
|  | 37530 | LIXA D'ÁGUA - N. 80 E N. 320 | Un | 1.51 | 0.12 |  | 0.1812
|  | 72418 | TUBO PVC RÍGIDO SOLDÁVEL PARA ÁGUA - 110MM | M | 93.05 | 1.3 |  | 120.965
|  | 79630 | COLA PARA PVC | Kg | 94.4 | 0.018 |  | 1.6992
|  | 79659 | SOLUÇÃO LIMPADORA PARA PVC | L | 48.79 | 0.018 |  | 0.8782
100498 | ENVELOPAMENTO DE TUBULAÇÃO ENTERRADA, COM CONCRETO | [5 empty] | M |  | 30.22
|  | 2020 | PEDREIRO (SGSP) | H | 21.69 | 0.23 |  | 4.989
|  | 2099 | SERVENTE (SGSP) | H | 17.5 | 0.75 |  | 13.1253
|  | 10601 | CONCRETO FCK=5MPA C/ BRITA 2 | M3 | 237.42 | 0.051 |  | 12.1084
100502 | REGISTRO DE GAVETA, METAL AMARELO - 3/4" | [5 empty] | UN |  | 66.59
|  | 2035 | ENCANADOR (SGSP) | H | 21.57 | 0.54 |  | 11.6512
|  | 2036 | AJUDANTE DE ENCANADOR (SGSP) | H | 17.47 | 0.54 |  | 9.4378
|  | 74402 | REGISTRO HIDRÁULICO DE BRONZE TIPO GAVETA BRUTO - 3/4" | Un | 45.43 | 1 |  | 45.43
|  | 79640 | FITA DE TEFLON - 3/4" | M | 0.21 | 0.36 |  | 0.0756
100503 | REGISTRO DE GAVETA, METAL AMARELO - 1" | [5 empty] | UN |  | 77.59
|  | 2035 | ENCANADOR (SGSP) | H | 21.57 | 0.54 |  | 11.6512
|  | 2036 | AJUDANTE DE ENCANADOR (SGSP) | H | 17.47 | 0.54 |  | 9.4378
|  | 74403 | REGISTRO HIDRÁULICO DE BRONZE TIPO GAVETA BRUTO - 1 " | Un | 56.4 | 1 |  | 56.4
|  | 79640 | FITA DE TEFLON - 3/4" | M | 0.21 | 0.48 |  | 0.1008
100504 | REGISTRO DE GAVETA, METAL AMARELO - 1 1/4" | [5 empty] | UN |  | 112.67
|  | 2035 | ENCANADOR (SGSP) | H | 21.57 | 0.85 |  | 18.3398
|  | 2036 | AJUDANTE DE ENCANADOR (SGSP) | H | 17.47 | 0.85 |  | 14.8558
|  | 74404 | REGISTRO HIDRÁULICO DE BRONZE TIPO GAVETA BRUTO - 1.1/4" | Un | 79.35 | 1 |  | 79.35
|  | 79640 | FITA DE TEFLON - 3/4" | M | 0.21 | 0.6 |  | 0.126
100505 | REGISTRO DE GAVETA, METAL AMARELO - 1 1/2" | [5 empty] | UN |  | 126.87
|  | 2035 | ENCANADOR (SGSP) | H | 21.57 | 0.85 |  | 18.3398
|  | 2036 | AJUDANTE DE ENCANADOR (SGSP) | H | 17.47 | 0.85 |  | 14.8558
|  | 74405 | REGISTRO HIDRÁULICO DE BRONZE TIPO GAVETA BRUTO - 1.1/2" | Un | 93.52 | 1 |  | 93.52
|  | 79640 | FITA DE TEFLON - 3/4" | M | 0.21 | 0.72 |  | 0.1512
100506 | REGISTRO DE GAVETA, METAL AMARELO - 2" | [5 empty] | UN |  | 169.07
|  | 2035 | ENCANADOR (SGSP) | H | 21.57 | 0.85 |  | 18.3398
|  | 2036 | AJUDANTE DE ENCANADOR (SGSP) | H | 17.47 | 0.85 |  | 14.8558
|  | 74406 | REGISTRO HIDRÁULICO DE BRONZE TIPO GAVETA BRUTO - 2" | Un | 135.67 | 1 |  | 135.67
|  | 79640 | FITA DE TEFLON - 3/4" | M | 0.21 | 0.96 |  | 0.2016
100507 | REGISTRO DE GAVETA, METAL AMARELO - 2 1/2" | [5 empty] | UN |  | 369.1
|  | 2035 | ENCANADOR (SGSP) | H | 21.57 | 1.15 |  | 24.8127
|  | 2036 | AJUDANTE DE ENCANADOR (SGSP) | H | 17.47 | 1.15 |  | 20.0991
|  | 74407 | REGISTRO HIDRÁULICO DE BRONZE TIPO GAVETA BRUTO - 2.1/2" | Un | 323.84 | 1 |  | 323.84
|  | 79641 | FITA DE TEFLON - 1" | M | 0.29 | 1.2 |  | 0.348
100508 | REGISTRO DE GAVETA, METAL AMARELO - 3" | [5 empty] | UN |  | 542.87
|  | 2035 | ENCANADOR (SGSP) | H | 21.57 | 1.15 |  | 24.8127
|  | 2036 | AJUDANTE DE ENCANADOR (SGSP) | H | 17.47 | 1.15 |  | 20.0991
|  | 74408 | REGISTRO HIDRÁULICO DE BRONZE TIPO GAVETA BRUTO - 3" | Un | 497.54 | 1 |  | 497.54
|  | 79641 | FITA DE TEFLON - 1" | M | 0.29 | 1.44 |  | 0.4176
100509 | REGISTRO DE GAVETA, METAL AMARELO - 4" | [5 empty] | UN |  | 900.64
|  | 2035 | ENCANADOR (SGSP) | H | 21.57 | 1.48 |  | 31.9329
|  | 2036 | AJUDANTE DE ENCANADOR (SGSP) | H | 17.47 | 1.48 |  | 25.8666
|  | 74410 | REGISTRO HIDRÁULICO DE BRONZE TIPO GAVETA BRUTO - 4" | Un | 842.28 | 1 |  | 842.28
|  | 79641 | FITA DE TEFLON - 1" | M | 0.29 | 1.92 |  | 0.5568
100531 | REGISTRO DE GAVETA, METAL CROMADO - 3/4" | [5 empty] | UN |  | 110.63
|  | 2035 | ENCANADOR (SGSP) | H | 21.57 | 0.54 |  | 11.6512
|  | 2036 | AJUDANTE DE ENCANADOR (SGSP) | H | 17.47 | 0.54 |  | 9.4378
|  | 74422 | REGISTRO HIDRÁULICO DE BRONZE TIPO GAVETA CROMADO COMPLETO - 3/4" | Un | 89.47 | 1 |  | 89.47
|  | 79640 | FITA DE TEFLON - 3/4" | M | 0.21 | 0.36 |  | 0.0756
100532 | REGISTRO DE GAVETA, METAL CROMADO - 1" | [5 empty] | UN |  | 127.05
|  | 2035 | ENCANADOR (SGSP) | H | 21.57 | 0.54 |  | 11.6512
|  | 2036 | AJUDANTE DE ENCANADOR (SGSP) | H | 17.47 | 0.54 |  | 9.4378
|  | 74423 | REGISTRO HIDRÁULICO DE BRONZE TIPO GAVETA CROMADO COMPLETO - 1" | Un | 105.86 | 1 |  | 105.86
|  | 79640 | FITA DE TEFLON - 3/4" | M | 0.21 | 0.48 |  | 0.1008
100533 | REGISTRO DE GAVETA, METAL CROMADO - 1 1/4" | [5 empty] | UN |  | 168.88
|  | 2035 | ENCANADOR (SGSP) | H | 21.57 | 0.85 |  | 18.3398
|  | 2036 | AJUDANTE DE ENCANADOR (SGSP) | H | 17.47 | 0.85 |  | 14.8558
|  | 74424 | REGISTRO HIDRÁULICO DE BRONZE TIPO GAVETA CROMADO COMPLETO - 1.1/4" | Un | 135.56 | 1 |  | 135.56
|  | 79640 | FITA DE TEFLON - 3/4" | M | 0.21 | 0.6 |  | 0.126
100534 | REGISTRO DE GAVETA, METAL CROMADO - 1 1/2" | [5 empty] | UN |  | 161.93
|  | 2035 | ENCANADOR (SGSP) | H | 21.57 | 0.85 |  | 18.3398
|  | 2036 | AJUDANTE DE ENCANADOR (SGSP) | H | 17.47 | 0.85 |  | 14.8558
|  | 74425 | REGISTRO HIDRÁULICO DE BRONZE TIPO GAVETA CROMADO COMPLETO - 1.1/2" | Un | 128.58 | 1 |  | 128.58
|  | 79640 | FITA DE TEFLON - 3/4" | M | 0.21 | 0.72 |  | 0.1512
100540 | REGISTRO DE PRESSÃO, METAL AMARELO - 1/2" | [5 empty] | UN |  | 79.41
|  | 2035 | ENCANADOR (SGSP) | H | 21.57 | 0.45 |  | 9.7093
|  | 2036 | AJUDANTE DE ENCANADOR (SGSP) | H | 17.47 | 0.45 |  | 7.8648
|  | 74431 | REGISTRO HIDRÁULICO DE BRONZE TIPO PRESSÃO BRUTO - 1/2" | Un | 61.8 | 1 |  | 61.8
|  | 79639 | FITA DE TEFLON - 1/2" | M | 0.15 | 0.24 |  | 0.036
100541 | REGISTRO DE PRESSÃO, METAL AMARELO - 3/4" | [5 empty] | UN |  | 82.92
|  | 2035 | ENCANADOR (SGSP) | H | 21.57 | 0.54 |  | 11.6512
|  | 2036 | AJUDANTE DE ENCANADOR (SGSP) | H | 17.47 | 0.54 |  | 9.4378
|  | 74432 | REGISTRO HIDRÁULICO DE BRONZE TIPO PRESSÃO BRUTO - 3/4" | Un | 61.76 | 1 |  | 61.76
|  | 79640 | FITA DE TEFLON - 3/4" | M | 0.21 | 0.36 |  | 0.0756
100551 | REGISTRO DE PRESSÃO, METAL CROMADO - 3/4" | [5 empty] | UN |  | 101.68
|  | 2035 | ENCANADOR (SGSP) | H | 21.57 | 0.54 |  | 11.6512
|  | 2036 | AJUDANTE DE ENCANADOR (SGSP) | H | 17.47 | 0.54 |  | 9.4378
|  | 74442 | REGISTRO DE PRESSÃO CROMADO - 3/4" - COM CANOPLA | Un | 80.52 | 1 |  | 80.52
|  | 79640 | FITA DE TEFLON - 3/4" | M | 0.21 | 0.36 |  | 0.0756
100560 | REGISTRO GLOBO COM ADAPTADOR E TAMPA - 2 1/2" | [5 empty] | UN |  | 435.64
|  | 2035 | ENCANADOR (SGSP) | H | 21.57 | 1.15 |  | 24.8127
|  | 2036 | AJUDANTE DE ENCANADOR (SGSP) | H | 17.47 | 1.15 |  | 20.0991
|  | 74457 | REGISTRO HIDRÁULICO DE BRONZE TIPO GLOBO ANGULAR 45º (2.1/2") COM ADAPTADOR E TAMPÃO DE 2.1/2" | Un | 390.38 | 1 |  | 390.38
|  | 79641 | FITA DE TEFLON - 1" | M | 0.29 | 1.2 |  | 0.348
100620 | TUBO DE COBRE SEM COSTURA, CLASSE EL - 1/2" | [5 empty] | M |  | 66.73
|  | 2035 | ENCANADOR (SGSP) | H | 21.57 | 0.33 |  | 7.1201
|  | 2036 | AJUDANTE DE ENCANADOR (SGSP) | H | 17.47 | 0.33 |  | 5.7675
|  | 72821 | TUBO DE COBRE SEM COSTURA - CLASSE E - 1/2" | M | 29.91 | 1.8 |  | 53.838
100621 | TUBO DE COBRE SEM COSTURA, CLASSE EL - 3/4" | [5 empty] | M |  | 102.68
|  | 2035 | ENCANADOR (SGSP) | H | 21.57 | 0.36 |  | 7.7674
|  | 2036 | AJUDANTE DE ENCANADOR (SGSP) | H | 17.47 | 0.36 |  | 6.2918
|  | 72822 | TUBO DE COBRE SEM COSTURA - CLASSE E - 3/4" | M | 52.13 | 1.7 |  | 88.621
100622 | TUBO DE COBRE SEM COSTURA, CLASSE EL - 1" | [5 empty] | M |  | 116.58
|  | 2035 | ENCANADOR (SGSP) | H | 21.57 | 0.45 |  | 9.7093
|  | 2036 | AJUDANTE DE ENCANADOR (SGSP) | H | 17.47 | 0.45 |  | 7.8648
|  | 72823 | TUBO DE COBRE SEM COSTURA - CLASSE E - 1" | M | 61.88 | 1.6 |  | 99.008
100623 | TUBO DE COBRE SEM COSTURA, CLASSE EL - 1 1/4" | [5 empty] | M |  | 190.8
|  | 2035 | ENCANADOR (SGSP) | H | 21.57 | 0.51 |  | 11.0039
|  | 2036 | AJUDANTE DE ENCANADOR (SGSP) | H | 17.47 | 0.51 |  | 8.9135
|  | 72824 | TUBO DE COBRE SEM COSTURA - CLASSE E - 1.1/4" | M | 106.8 | 1.6 |  | 170.88
100624 | TUBO DE COBRE SEM COSTURA, CLASSE EL - 1 1/2" | [5 empty] | M |  | 204.75
|  | 2035 | ENCANADOR (SGSP) | H | 21.57 | 0.51 |  | 11.0039
|  | 2036 | AJUDANTE DE ENCANADOR (SGSP) | H | 17.47 | 0.51 |  | 8.9135
|  | 72825 | TUBO DE COBRE SEM COSTURA - CLASSE E - 1.1/2" | M | 123.22 | 1.5 |  | 184.83
100626 | TUBO DE COBRE SEM COSTURA, CLASSE A - 1/2" | [5 empty] | M |  | 89.89
|  | 2035 | ENCANADOR (SGSP) | H | 21.57 | 0.33 |  | 7.1201
|  | 2036 | AJUDANTE DE ENCANADOR (SGSP) | H | 17.47 | 0.33 |  | 5.7675
|  | 72826 | TUBO DE COBRE SEM COSTURA CLASSE A - 1/2 " PARA GASES MEDICINAIS | M | 42.78 | 1.8 |  | 77.004
100627 | TUBO DE COBRE SEM COSTURA, CLASSE A 3/4" | [5 empty] | M |  | 119.56
|  | 2035 | ENCANADOR (SGSP) | H | 21.57 | 0.36 |  | 7.7674
|  | 2036 | AJUDANTE DE ENCANADOR (SGSP) | H | 17.47 | 0.36 |  | 6.2918
|  | 72827 | TUBO DE COBRE SEM COSTURA CLASSE A - 3/4 " PARA GASES MEDICINAIS | M | 62.06 | 1.7 |  | 105.502
100628 | TUBO DE COBRE SEM COSTURA, CLASSE A 1" | [5 empty] | M |  | 157.24
|  | 2035 | ENCANADOR (SGSP) | H | 21.57 | 0.45 |  | 9.7093
|  | 2036 | AJUDANTE DE ENCANADOR (SGSP) | H | 17.47 | 0.45 |  | 7.8648
|  | 72828 | TUBO DE COBRE SEM COSTURA CLASSE A - 1 " PARA GASES MEDICINAIS | M | 87.29 | 1.6 |  | 139.664
100629 | TUBO DE COBRE SEM COSTURA, CLASSE A 1 1/4" | [5 empty] | M |  | 247.47
|  | 2035 | ENCANADOR (SGSP) | H | 21.57 | 0.51 |  | 11.0039
|  | 2036 | AJUDANTE DE ENCANADOR (SGSP) | H | 17.47 | 0.51 |  | 8.9135
|  | 72829 | TUBO DE COBRE SEM COSTURA CLASSE A - 1 1/4 " PARA GASES MEDICINAIS | M | 142.22 | 1.6 |  | 227.552
100630 | TUBO DE COBRE SEM COSTURA, CLASSE A 1 1/2" | [5 empty] | M |  | 285.97
|  | 2035 | ENCANADOR (SGSP) | H | 21.57 | 0.51 |  | 11.0039
|  | 2036 | AJUDANTE DE ENCANADOR (SGSP) | H | 17.47 | 0.51 |  | 8.9135
|  | 72830 | TUBO DE COBRE SEM COSTURA CLASSE A - 1 1/2 " PARA GASES MEDICINAIS | M | 177.37 | 1.5 |  | 266.055
100654 | REGISTRO DE GAVETA, METAL AMARELO - 1 1/2" | [5 empty] | UN |  | 126.87
|  | 2035 | ENCANADOR (SGSP) | H | 21.57 | 0.85 |  | 18.3398
|  | 2036 | AJUDANTE DE ENCANADOR (SGSP) | H | 17.47 | 0.85 |  | 14.8558
|  | 74405 | REGISTRO HIDRÁULICO DE BRONZE TIPO GAVETA BRUTO - 1.1/2" | Un | 93.52 | 1 |  | 93.52
|  | 79640 | FITA DE TEFLON - 3/4" | M | 0.21 | 0.72 |  | 0.1512
100711 | TUBO PRETO DE AÇO-CARBONO, CLASSE SCH-40 - 3/4" | [5 empty] | M |  | 62.21
|  | 2035 | ENCANADOR (SGSP) | H | 21.57 | 0.8 |  | 17.261
|  | 2036 | AJUDANTE DE ENCANADOR (SGSP) | H | 17.47 | 0.8 |  | 13.9819
|  | 73202 | TUBO DE AÇO CARBONO PRETO COM COSTURA (SCH-40) - 3/4" | M | 23.75 | 1.3 |  | 30.875
|  | 79640 | FITA DE TEFLON - 3/4" | M | 0.21 | 0.46 |  | 0.0966
100712 | TUBO PRETO DE AÇO-CARBONO, CLASSE SCH-40 - 1" | [5 empty] | M |  | 88.63
|  | 2035 | ENCANADOR (SGSP) | H | 21.57 | 1.1 |  | 23.7339
|  | 2036 | AJUDANTE DE ENCANADOR (SGSP) | H | 17.47 | 1.1 |  | 19.2252
|  | 73203 | TUBO DE AÇO CARBONO PRETO COM COSTURA (SCH-40) - 1" | M | 32.52 | 1.4 |  | 45.528
|  | 79640 | FITA DE TEFLON - 3/4" | M | 0.21 | 0.67 |  | 0.1407
100713 | TUBO PRETO DE AÇO-CARBONO, CLASSE SCH-40 - 1 1/4" | [5 empty] | M |  | 112.22
|  | 2035 | ENCANADOR (SGSP) | H | 21.57 | 1.2 |  | 25.8915
|  | 2036 | AJUDANTE DE ENCANADOR (SGSP) | H | 17.47 | 1.2 |  | 20.9729
|  | 73204 | TUBO DE AÇO CARBONO PRETO COM COSTURA (SCH-40) - 1.1/4" | M | 46.56 | 1.4 |  | 65.184
|  | 79640 | FITA DE TEFLON - 3/4" | M | 0.21 | 0.84 |  | 0.1764
100714 | TUBO PRETO DE AÇO-CARBONO, CLASSE SCH-40 - 1 1/2" | [5 empty] | M |  | 126.93
|  | 2035 | ENCANADOR (SGSP) | H | 21.57 | 1.4 |  | 30.2068
|  | 2036 | AJUDANTE DE ENCANADOR (SGSP) | H | 17.47 | 1.4 |  | 24.4684
|  | 73205 | TUBO DE AÇO CARBONO PRETO COM COSTURA (SCH-40) - 1.1/2" | M | 51.44 | 1.4 |  | 72.016
|  | 79640 | FITA DE TEFLON - 3/4" | M | 0.21 | 1.13 |  | 0.2373
100720 | VÁLVULA ESFÉRICA MONOBLOCO EM LATÃO, 3/4" NPT | [5 empty] | UN |  | 60.67
|  | 2035 | ENCANADOR (SGSP) | H | 21.57 | 0.35 |  | 7.5517
|  | 74460 | VÁLVULA ESFÉRICA MONOBLOCO EM LATÃO, 3/4" NPT | Un | 52.97 | 1 |  | 52.97
|  | 79640 | FITA DE TEFLON - 3/4" | M | 0.21 | 0.7 |  | 0.147
100760 | HV.04 - ABRIGO PARA GÁS EM BLOCO DE CONCRETO APARENTE PARA 2 BOTIJÕES | [5 empty] | UN |  | 543.91
|  | 2013 | CARPINTEIRO (SGSP) | H | 21.53 | 2 |  | 43.0604
|  | 2014 | AJUDANTE DE CARPINTEIRO (SGSP) | H | 17.47 | 2 |  | 34.9549
|  | 2015 | FERREIRO (SGSP) | H | 21.82 | 0.61 |  | 13.316
|  | 2016 | AJUDANTE DE FERREIRO - ARMADOR (SGSP) | H | 17.47 | 0.61 |  | 10.6612
|  | 2020 | PEDREIRO (SGSP) | H | 21.69 | 4.33 |  | 93.9239
|  | 2099 | SERVENTE (SGSP) | H | 17.5 | 6.4 |  | 112.0033
|  | 10543 | PEDRA BRITADA NÚMERO 2 | M3 | 96.15 | 0.03 |  | 2.8845
|  | 10608 | CONCRETO FCK=15MPA C/ BRITA 2 | M3 | 346.87 | 0.12 |  | 41.6244
|  | 10645 | ARGAMASSA MISTA COM AREIA GROSSA 1:0,5:8 | M3 | 468.82 | 0.0404 |  | 18.9402
|  | 11021 | COMPENSADO RESINADO 12MM COLA BRANCA - CHAPA DE 2,20 X 1,10 M | M2 | 37.38 | 0.29 |  | 10.8402
|  | 11046 | PINUS - PONTALETE DE 3" X 3" - BRUTO | M | 6.81 | 2.64 |  | 17.9784
|  | 11066 | PINUS - SARRAFO DE 1" X 4" - BRUTO | M | 3.45 | 0.44 |  | 1.518
|  | 11070 | PINUS - TÁBUA DE 1" X 12" - BRUTA | M | 12.51 | 0.66667 |  | 8.34
|  | 11520 | AÇO CA-60B - MÉDIA BITOLAS | KG | 8.62 | 6.37 |  | 54.8934
|  | 12532 | BLOCO DE CONCRETO COMUM - (14X19X39)CM | Un | 2.82 | 26 |  | 73.32
|  | 17515 | PREGO 18 X 27 COMUM - POLIDO | Kg | 16.64 | 0.22 |  | 3.6608
|  | 17740 | ARAME RECOZIDO N. 16 E N. 18 | Kg | 16.54 | 0.12 |  | 1.9848
100762 | HV.12 - ABRIGO PARA GÁS EM ALVENARIA REVESTIDA PARA 2 BOTIJÕES | [5 empty] | UN |  | 706.96
|  | 2013 | CARPINTEIRO (SGSP) | H | 21.53 | 1.93 |  | 41.5533
|  | 2014 | AJUDANTE DE CARPINTEIRO (SGSP) | H | 17.47 | 1.93 |  | 33.7315
|  | 2015 | FERREIRO (SGSP) | H | 21.82 | 0.53 |  | 11.5696
|  | 2016 | AJUDANTE DE FERREIRO - ARMADOR (SGSP) | H | 17.47 | 0.53 |  | 9.263
|  | 2020 | PEDREIRO (SGSP) | H | 21.69 | 7.86 |  | 170.4946
|  | 2099 | SERVENTE (SGSP) | H | 17.5 | 8.5 |  | 148.7544
|  | 10543 | PEDRA BRITADA NÚMERO 2 | M3 | 96.15 | 0.03 |  | 2.8845
|  | 10608 | CONCRETO FCK=15MPA C/ BRITA 2 | M3 | 346.87 | 0.12 |  | 41.6244
|  | 10636 | ARGAMASSA DE CIMENTO COM AREIA GROSSA 1:6 | M3 | 472.92 | 0.03 |  | 14.1875
|  | 10648 | ARGAMASSA MISTA COM AREIA GROSSA 1:2:8 | M3 | 561.3 | 0.137 |  | 76.8979
|  | 11021 | COMPENSADO RESINADO 12MM COLA BRANCA - CHAPA DE 2,20 X 1,10 M | M2 | 37.38 | 0.28 |  | 10.4664
|  | 11046 | PINUS - PONTALETE DE 3" X 3" - BRUTO | M | 6.81 | 2.55 |  | 17.3655
|  | 11066 | PINUS - SARRAFO DE 1" X 4" - BRUTO | M | 3.45 | 0.42 |  | 1.449
|  | 11070 | PINUS - TÁBUA DE 1" X 12" - BRUTA | M | 12.51 | 0.633 |  | 7.9188
|  | 11520 | AÇO CA-60B - MÉDIA BITOLAS | KG | 8.62 | 5.53 |  | 47.6547
|  | 12580 | TIJOLO MAÇICO DE BARRO COMUM | Un | 0.5 | 132 |  | 66
|  | 17515 | PREGO 18 X 27 COMUM - POLIDO | Kg | 16.64 | 0.21 |  | 3.4944
|  | 17740 | ARAME RECOZIDO N. 16 E N. 18 | Kg | 16.54 | 0.1 |  | 1.654
100763 | HV.13 - ABRIGO PARA GÁS EM BLOCOS DE CONCRETO APARENTE PARA 2 CILINDROS | [5 empty] | UN |  | 1329.94
|  | 2013 | CARPINTEIRO (SGSP) | H | 21.53 | 3.61 |  | 77.7241
|  | 2014 | AJUDANTE DE CARPINTEIRO (SGSP) | H | 17.47 | 3.61 |  | 63.0937
|  | 2015 | FERREIRO (SGSP) | H | 21.82 | 1.9 |  | 41.4762
|  | 2016 | AJUDANTE DE FERREIRO - ARMADOR (SGSP) | H | 17.47 | 1.9 |  | 33.2072
|  | 2020 | PEDREIRO (SGSP) | H | 21.69 | 10.14 |  | 219.9511
|  | 2099 | SERVENTE (SGSP) | H | 17.5 | 15.6 |  | 273.0081
|  | 10543 | PEDRA BRITADA NÚMERO 2 | M3 | 96.15 | 0.07 |  | 6.7305
|  | 10612 | CONCRETO FCK=20MPA C/ BRITA 2 | M3 | 363.18 | 0.28 |  | 101.6899
|  | 10627 | CONCRETO "GROUT" C/ PEDRISCO | M3 | 314.51 | 0.077 |  | 24.2173
|  | 10645 | ARGAMASSA MISTA COM AREIA GROSSA 1:0,5:8 | M3 | 468.82 | 0.105 |  | 49.2259
|  | 11021 | COMPENSADO RESINADO 12MM COLA BRANCA - CHAPA DE 2,20 X 1,10 M | M2 | 37.38 | 0.54 |  | 20.1852
|  | 11046 | PINUS - PONTALETE DE 3" X 3" - BRUTO | M | 6.81 | 4.92 |  | 33.5052
|  | 11066 | PINUS - SARRAFO DE 1" X 4" - BRUTO | M | 3.45 | 0.6 |  | 2.07
|  | 11070 | PINUS - TÁBUA DE 1" X 12" - BRUTA | M | 12.51 | 0.53333 |  | 6.6719
|  | 11510 | AÇO CA-50A OU B - MÉDIA BITOLAS | KG | 7.86 | 10.61 |  | 83.4412
|  | 11520 | AÇO CA-60B - MÉDIA BITOLAS | KG | 8.62 | 9.37 |  | 80.7459
|  | 12532 | BLOCO DE CONCRETO COMUM - (14X19X39)CM | Un | 2.82 | 71 |  | 200.22
|  | 17515 | PREGO 18 X 27 COMUM - POLIDO | Kg | 16.64 | 0.39 |  | 6.4896
|  | 17740 | ARAME RECOZIDO N. 16 E N. 18 | Kg | 16.54 | 0.38 |  | 6.2852
100764 | HV.14 - ABRIGO PARA GÁS EM BLOCO DE CONCRETO APARENTE PARA 4 CILINDROS | [5 empty] | UN |  | 1732.04
|  | 2013 | CARPINTEIRO (SGSP) | H | 21.53 | 5.21 |  | 112.1725
|  | 2014 | AJUDANTE DE CARPINTEIRO (SGSP) | H | 17.47 | 5.21 |  | 91.0577
|  | 2015 | FERREIRO (SGSP) | H | 21.82 | 2.4 |  | 52.391
|  | 2016 | AJUDANTE DE FERREIRO - ARMADOR (SGSP) | H | 17.47 | 2.4 |  | 41.9459
|  | 2020 | PEDREIRO (SGSP) | H | 21.69 | 12.69 |  | 275.2642
|  | 2099 | SERVENTE (SGSP) | H | 17.5 | 19.8 |  | 346.5102
|  | 10543 | PEDRA BRITADA NÚMERO 2 | M3 | 96.15 | 0.121 |  | 11.6341
|  | 10612 | CONCRETO FCK=20MPA C/ BRITA 2 | M3 | 363.18 | 0.36 |  | 130.7441
|  | 10627 | CONCRETO "GROUT" C/ PEDRISCO | M3 | 314.51 | 0.092 |  | 28.935
|  | 10645 | ARGAMASSA MISTA COM AREIA GROSSA 1:0,5:8 | M3 | 468.82 | 0.14 |  | 65.6346
|  | 11021 | COMPENSADO RESINADO 12MM COLA BRANCA - CHAPA DE 2,20 X 1,10 M | M2 | 37.38 | 0.79 |  | 29.5302
|  | 11046 | PINUS - PONTALETE DE 3" X 3" - BRUTO | M | 6.81 | 7.17 |  | 48.8277
|  | 11066 | PINUS - SARRAFO DE 1" X 4" - BRUTO | M | 3.45 | 0.78 |  | 2.691
|  | 11070 | PINUS - TÁBUA DE 1" X 12" - BRUTA | M | 12.51 | 1.6 |  | 20.016
|  | 11510 | AÇO CA-50A OU B - MÉDIA BITOLAS | KG | 7.86 | 10.03 |  | 78.8799
|  | 11520 | AÇO CA-60B - MÉDIA BITOLAS | KG | 8.62 | 15.13 |  | 130.3827
|  | 12532 | BLOCO DE CONCRETO COMUM - (14X19X39)CM | Un | 2.82 | 88 |  | 248.16
|  | 17515 | PREGO 18 X 27 COMUM - POLIDO | Kg | 16.64 | 0.56 |  | 9.3184
|  | 17740 | ARAME RECOZIDO N. 16 E N. 18 | Kg | 16.54 | 0.48 |  | 7.9392
100765 | HV.15 - ABRIGO PARA GÁS EM BLOCO DE CONCRETO APARENTE PARA 6 CILINDROS | [5 empty] | UN |  | 2225.85
|  | 2013 | CARPINTEIRO (SGSP) | H | 21.53 | 6.93 |  | 149.2045
|  | 2014 | AJUDANTE DE CARPINTEIRO (SGSP) | H | 17.47 | 6.93 |  | 121.119
|  | 2015 | FERREIRO (SGSP) | H | 21.82 | 3.48 |  | 75.9669
|  | 2016 | AJUDANTE DE FERREIRO - ARMADOR (SGSP) | H | 17.47 | 3.48 |  | 60.8216
|  | 2020 | PEDREIRO (SGSP) | H | 21.69 | 15.43 |  | 334.6988
|  | 2099 | SERVENTE (SGSP) | H | 17.5 | 24.64 |  | 431.2128
|  | 10543 | PEDRA BRITADA NÚMERO 2 | M3 | 96.15 | 0.144 |  | 13.8456
|  | 10612 | CONCRETO FCK=20MPA C/ BRITA 2 | M3 | 363.18 | 0.5 |  | 181.5891
|  | 10627 | CONCRETO "GROUT" C/ PEDRISCO | M3 | 314.51 | 0.09 |  | 28.306
|  | 10645 | ARGAMASSA MISTA COM AREIA GROSSA 1:0,5:8 | M3 | 468.82 | 0.15 |  | 70.3227
|  | 11021 | COMPENSADO RESINADO 12MM COLA BRANCA - CHAPA DE 2,20 X 1,10 M | M2 | 37.38 | 1.06 |  | 39.6228
|  | 11046 | PINUS - PONTALETE DE 3" X 3" - BRUTO | M | 6.81 | 9.6 |  | 65.376
|  | 11066 | PINUS - SARRAFO DE 1" X 4" - BRUTO | M | 3.45 | 0.96 |  | 3.312
|  | 11070 | PINUS - TÁBUA DE 1" X 12" - BRUTA | M | 12.51 | 1.8667 |  | 23.352
|  | 11510 | AÇO CA-50A OU B - MÉDIA BITOLAS | KG | 7.86 | 10.68 |  | 83.9917
|  | 11520 | AÇO CA-60B - MÉDIA BITOLAS | KG | 8.62 | 25.91 |  | 223.2794
|  | 12532 | BLOCO DE CONCRETO COMUM - (14X19X39)CM | Un | 2.82 | 105 |  | 296.1
|  | 17515 | PREGO 18 X 27 COMUM - POLIDO | Kg | 16.64 | 0.74 |  | 12.3136
|  | 17740 | ARAME RECOZIDO N. 16 E N. 18 | Kg | 16.54 | 0.69 |  | 11.4126
100767 | HV.17 - ABRIGO PARA GÁS EM TIJOLO APARENTE PARA 4 CILINDROS | [5 empty] | UN |  | 2051.91
|  | 2013 | CARPINTEIRO (SGSP) | H | 21.53 | 5.21 |  | 112.1725
|  | 2014 | AJUDANTE DE CARPINTEIRO (SGSP) | H | 17.47 | 5.21 |  | 91.0577
|  | 2015 | FERREIRO (SGSP) | H | 21.82 | 2.4 |  | 52.391
|  | 2016 | AJUDANTE DE FERREIRO - ARMADOR (SGSP) | H | 17.47 | 2.4 |  | 41.9459
|  | 2020 | PEDREIRO (SGSP) | H | 21.69 | 23.07 |  | 500.4213
|  | 2099 | SERVENTE (SGSP) | H | 17.5 | 24.54 |  | 429.4627
|  | 10543 | PEDRA BRITADA NÚMERO 2 | M3 | 96.15 | 0.121 |  | 11.6341
|  | 10612 | CONCRETO FCK=20MPA C/ BRITA 2 | M3 | 363.18 | 0.36 |  | 130.7441
|  | 10627 | CONCRETO "GROUT" C/ PEDRISCO | M3 | 314.51 | 0.092 |  | 28.935
|  | 10648 | ARGAMASSA MISTA COM AREIA GROSSA 1:2:8 | M3 | 561.3 | 0.156 |  | 87.5625
|  | 11021 | COMPENSADO RESINADO 12MM COLA BRANCA - CHAPA DE 2,20 X 1,10 M | M2 | 37.38 | 0.79 |  | 29.5302
|  | 11046 | PINUS - PONTALETE DE 3" X 3" - BRUTO | M | 6.81 | 7.17 |  | 48.8277
|  | 11066 | PINUS - SARRAFO DE 1" X 4" - BRUTO | M | 3.45 | 0.78 |  | 2.691
|  | 11070 | PINUS - TÁBUA DE 1" X 12" - BRUTA | M | 12.51 | 1.6 |  | 20.016
|  | 11510 | AÇO CA-50A OU B - MÉDIA BITOLAS | KG | 7.86 | 10.03 |  | 78.8799
|  | 11520 | AÇO CA-60B - MÉDIA BITOLAS | KG | 8.62 | 15.13 |  | 130.3827
|  | 12580 | TIJOLO MAÇICO DE BARRO COMUM | Un | 0.5 | 476 |  | 238
|  | 17515 | PREGO 18 X 27 COMUM - POLIDO | Kg | 16.64 | 0.56 |  | 9.3184
|  | 17740 | ARAME RECOZIDO N. 16 E N. 18 | Kg | 16.54 | 0.48 |  | 7.9392
100768 | HV.18 - ABRIGO PARA GÁS EM TIJOLO APARENTE PARA 6 CILINDROS | [5 empty] | UN |  | 2613.85
|  | 2013 | CARPINTEIRO (SGSP) | H | 21.53 | 6.93 |  | 149.2045
|  | 2014 | AJUDANTE DE CARPINTEIRO (SGSP) | H | 17.47 | 6.93 |  | 121.119
|  | 2015 | FERREIRO (SGSP) | H | 21.82 | 3.48 |  | 75.9669
|  | 2016 | AJUDANTE DE FERREIRO - ARMADOR (SGSP) | H | 17.47 | 3.48 |  | 60.8216
|  | 2020 | PEDREIRO (SGSP) | H | 21.69 | 27.78 |  | 602.588
|  | 2099 | SERVENTE (SGSP) | H | 17.5 | 30.18 |  | 528.1656
|  | 10543 | PEDRA BRITADA NÚMERO 2 | M3 | 96.15 | 0.144 |  | 13.8456
|  | 10612 | CONCRETO FCK=20MPA C/ BRITA 2 | M3 | 363.18 | 0.5 |  | 181.5891
|  | 10627 | CONCRETO "GROUT" C/ PEDRISCO | M3 | 314.51 | 0.09 |  | 28.306
|  | 10648 | ARGAMASSA MISTA COM AREIA GROSSA 1:2:8 | M3 | 561.3 | 0.189 |  | 106.0854
|  | 11021 | COMPENSADO RESINADO 12MM COLA BRANCA - CHAPA DE 2,20 X 1,10 M | M2 | 37.38 | 1.06 |  | 39.6228
|  | 11046 | PINUS - PONTALETE DE 3" X 3" - BRUTO | M | 6.81 | 9.6 |  | 65.376
|  | 11066 | PINUS - SARRAFO DE 1" X 4" - BRUTO | M | 3.45 | 0.96 |  | 3.312
|  | 11070 | PINUS - TÁBUA DE 1" X 12" - BRUTA | M | 12.51 | 1.8667 |  | 23.352
|  | 11510 | AÇO CA-50A OU B - MÉDIA BITOLAS | KG | 7.86 | 10.68 |  | 83.9917
|  | 11520 | AÇO CA-60B - MÉDIA BITOLAS | KG | 8.62 | 25.91 |  | 223.2794
|  | 12580 | TIJOLO MAÇICO DE BARRO COMUM | Un | 0.5 | 567 |  | 283.5
|  | 17515 | PREGO 18 X 27 COMUM - POLIDO | Kg | 16.64 | 0.74 |  | 12.3136
|  | 17740 | ARAME RECOZIDO N. 16 E N. 18 | Kg | 16.54 | 0.69 |  | 11.4126
100769 | HV.19 - ABRIGO PARA GÁS EM ALVENARIA REVESTIDA PARA 2 CILINDROS | [5 empty] | UN |  | 1598.75
|  | 2013 | CARPINTEIRO (SGSP) | H | 21.53 | 3.61 |  | 77.7241
|  | 2014 | AJUDANTE DE CARPINTEIRO (SGSP) | H | 17.47 | 3.61 |  | 63.0937
|  | 2015 | FERREIRO (SGSP) | H | 21.82 | 1.9 |  | 41.4762
|  | 2016 | AJUDANTE DE FERREIRO - ARMADOR (SGSP) | H | 17.47 | 1.9 |  | 33.2072
|  | 2020 | PEDREIRO (SGSP) | H | 21.69 | 16.03 |  | 347.7136
|  | 2099 | SERVENTE (SGSP) | H | 17.5 | 22.24 |  | 389.2115
|  | 10543 | PEDRA BRITADA NÚMERO 2 | M3 | 96.15 | 0.07 |  | 6.7305
|  | 10612 | CONCRETO FCK=20MPA C/ BRITA 2 | M3 | 363.18 | 0.28 |  | 101.6899
|  | 10627 | CONCRETO "GROUT" C/ PEDRISCO | M3 | 314.51 | 0.077 |  | 24.2173
|  | 10645 | ARGAMASSA MISTA COM AREIA GROSSA 1:0,5:8 | M3 | 468.82 | 0.158 |  | 74.0733
|  | 11021 | COMPENSADO RESINADO 12MM COLA BRANCA - CHAPA DE 2,20 X 1,10 M | M2 | 37.38 | 0.54 |  | 20.1852
|  | 11046 | PINUS - PONTALETE DE 3" X 3" - BRUTO | M | 6.81 | 4.92 |  | 33.5052
|  | 11066 | PINUS - SARRAFO DE 1" X 4" - BRUTO | M | 3.45 | 0.6 |  | 2.07
|  | 11070 | PINUS - TÁBUA DE 1" X 12" - BRUTA | M | 12.51 | 0.53333 |  | 6.6719
|  | 11510 | AÇO CA-50A OU B - MÉDIA BITOLAS | KG | 7.86 | 10.61 |  | 83.4412
|  | 11520 | AÇO CA-60B - MÉDIA BITOLAS | KG | 8.62 | 9.37 |  | 80.7459
|  | 12532 | BLOCO DE CONCRETO COMUM - (14X19X39)CM | Un | 2.82 | 71 |  | 200.22
|  | 17515 | PREGO 18 X 27 COMUM - POLIDO | Kg | 16.64 | 0.39 |  | 6.4896
|  | 17740 | ARAME RECOZIDO N. 16 E N. 18 | Kg | 16.54 | 0.38 |  | 6.2852
100770 | HV.20 - ABRIGO PARA GÁS EM ALVENARIA REVESTIDA PARA 4 CILINDROS | [5 empty] | UN |  | 2050.06
|  | 2013 | CARPINTEIRO (SGSP) | H | 21.53 | 5.21 |  | 112.1725
|  | 2014 | AJUDANTE DE CARPINTEIRO (SGSP) | H | 17.47 | 5.21 |  | 91.0577
|  | 2015 | FERREIRO (SGSP) | H | 21.82 | 2.4 |  | 52.391
|  | 2016 | AJUDANTE DE FERREIRO - ARMADOR (SGSP) | H | 17.47 | 2.4 |  | 41.9459
|  | 2020 | PEDREIRO (SGSP) | H | 21.69 | 19.76 |  | 428.6227
|  | 2099 | SERVENTE (SGSP) | H | 17.5 | 27.87 |  | 487.7394
|  | 10543 | PEDRA BRITADA NÚMERO 2 | M3 | 96.15 | 0.121 |  | 11.6341
|  | 10612 | CONCRETO FCK=20MPA C/ BRITA 2 | M3 | 363.18 | 0.36 |  | 130.7441
|  | 10627 | CONCRETO "GROUT" C/ PEDRISCO | M3 | 314.51 | 0.092 |  | 28.935
|  | 10645 | ARGAMASSA MISTA COM AREIA GROSSA 1:0,5:8 | M3 | 468.82 | 0.19 |  | 89.0755
|  | 11021 | COMPENSADO RESINADO 12MM COLA BRANCA - CHAPA DE 2,20 X 1,10 M | M2 | 37.38 | 0.79 |  | 29.5302
|  | 11046 | PINUS - PONTALETE DE 3" X 3" - BRUTO | M | 6.81 | 7.17 |  | 48.8277
|  | 11066 | PINUS - SARRAFO DE 1" X 4" - BRUTO | M | 3.45 | 0.78 |  | 2.691
|  | 11070 | PINUS - TÁBUA DE 1" X 12" - BRUTA | M | 12.51 | 1.6 |  | 20.016
|  | 11510 | AÇO CA-50A OU B - MÉDIA BITOLAS | KG | 7.86 | 10.03 |  | 78.8799
|  | 11520 | AÇO CA-60B - MÉDIA BITOLAS | KG | 8.62 | 15.13 |  | 130.3827
|  | 12532 | BLOCO DE CONCRETO COMUM - (14X19X39)CM | Un | 2.82 | 88 |  | 248.16
|  | 17515 | PREGO 18 X 27 COMUM - POLIDO | Kg | 16.64 | 0.56 |  | 9.3184
|  | 17740 | ARAME RECOZIDO N. 16 E N. 18 | Kg | 16.54 | 0.48 |  | 7.9392
100771 | HV.21 - ABRIGO PARA GÁS EM ALVENARIA REVESTIDA PARA 6 CILINDROS | [5 empty] | UN |  | 2603.55
|  | 2013 | CARPINTEIRO (SGSP) | H | 21.53 | 6.93 |  | 149.2045
|  | 2014 | AJUDANTE DE CARPINTEIRO (SGSP) | H | 17.47 | 6.93 |  | 121.119
|  | 2015 | FERREIRO (SGSP) | H | 21.82 | 3.48 |  | 75.9669
|  | 2016 | AJUDANTE DE FERREIRO - ARMADOR (SGSP) | H | 17.47 | 3.48 |  | 60.8216
|  | 2020 | PEDREIRO (SGSP) | H | 21.69 | 23.67 |  | 513.4362
|  | 2099 | SERVENTE (SGSP) | H | 17.5 | 34 |  | 595.0176
|  | 10543 | PEDRA BRITADA NÚMERO 2 | M3 | 96.15 | 0.144 |  | 13.8456
|  | 10612 | CONCRETO FCK=20MPA C/ BRITA 2 | M3 | 363.18 | 0.5 |  | 181.5891
|  | 10627 | CONCRETO "GROUT" C/ PEDRISCO | M3 | 314.51 | 0.09 |  | 28.306
|  | 10645 | ARGAMASSA MISTA COM AREIA GROSSA 1:0,5:8 | M3 | 468.82 | 0.225 |  | 105.4841
|  | 11021 | COMPENSADO RESINADO 12MM COLA BRANCA - CHAPA DE 2,20 X 1,10 M | M2 | 37.38 | 1.06 |  | 39.6228
|  | 11046 | PINUS - PONTALETE DE 3" X 3" - BRUTO | M | 6.81 | 9.6 |  | 65.376
|  | 11066 | PINUS - SARRAFO DE 1" X 4" - BRUTO | M | 3.45 | 0.96 |  | 3.312
|  | 11070 | PINUS - TÁBUA DE 1" X 12" - BRUTA | M | 12.51 | 1.8667 |  | 23.352
|  | 11510 | AÇO CA-50A OU B - MÉDIA BITOLAS | KG | 7.86 | 10.68 |  | 83.9917
|  | 11520 | AÇO CA-60B - MÉDIA BITOLAS | KG | 8.62 | 25.91 |  | 223.2794
|  | 12532 | BLOCO DE CONCRETO COMUM - (14X19X39)CM | Un | 2.82 | 105 |  | 296.1
|  | 17515 | PREGO 18 X 27 COMUM - POLIDO | Kg | 16.64 | 0.74 |  | 12.3136
|  | 17740 | ARAME RECOZIDO N. 16 E N. 18 | Kg | 16.54 | 0.69 |  | 11.4126
100780 | HD.10 - INSTALAÇÃO PARA 2 BOTIJÕES GLP 13KG, EXCLUSIVE ABRIGO | [5 empty] | UN |  | 15.65
|  | 2035 | ENCANADOR (SGSP) | H | 21.57 | 0.3 |  | 6.4728
|  | 79639 | FITA DE TEFLON - 1/2" | M | 0.15 | 0.2 |  | 0.03
|  | 79711 | BICO ESCALONADO PARA GÁS DE 3/8" | Un | 9.15 | 1 |  | 9.15
100781 | HD.11 - INSTALAÇÃO PARA 2 CILINDROS GLP 45 KG, EXCLUSIVE ABRIGO | [5 empty] | UN |  | 857.58
|  | 2035 | ENCANADOR (SGSP) | H | 21.57 | 0.9 |  | 19.4186
|  | 2036 | AJUDANTE DE ENCANADOR (SGSP) | H | 17.47 | 0.9 |  | 15.7297
|  | 2075 | PINTOR (SGSP) | H | 23.16 | 0.36 |  | 8.3394
|  | 2076 | AJUDANTE DE PINTOR (SGSP) | H | 17.47 | 0.36 |  | 6.2918
|  | 17040 | PARAFUSO AUTO-ATARRAXANTE - CABEÇA PANELA - COM BUCHA DE NYLON S- 8 DIÂMETRO 5,5MM - COMPRIMENTO 50MM - FENDA SIMPLES | Un | 0.86 | 6 |  | 5.16
|  | 37005 | TINTA ESMALTE BRILHANTE BRANCA | L | 31.9 | 0.1 |  | 3.19
|  | 37509 | FUNDO CROMATO DE ZINCO | L | 44.24 | 0.06 |  | 2.6544
|  | 37535 | LIXA PARA FERRO - N. 150 | Un | 2.86 | 0.2 |  | 0.572
|  | 58407 | BRAÇADEIRA DE AÇO GALVANIZADO TIPO U (OMEGA/SIMPLES) - 1" | Un | 0.56 | 3 |  | 1.68
|  | 73701 | TE DE AÇO CARBONO ROSCA NPT 300LBS - 1/2" | Un | 14.83 | 1 |  | 14.83
|  | 73730 | LUVA DE REDUÇÃO DE AÇO CARBONO ROSCA NPT 300LBS - 3/4"X1/2" | Un | 13.6 | 2 |  | 27.2
|  | 73740 | CAP DE AÇO CARBONO ROSCA NPT 300LBS - 3/4" | Un | 32.65 | 2 |  | 65.3
|  | 73801 | TUBO DE AÇO GALVANIZADO COM COSTURA (SCH-80) - 1/2" | M | 53.4 | 0.5 |  | 26.7
|  | 73802 | TUBO DE AÇO GALVANIZADO COM COSTURA (SCH-80) - 3/4" | M | 64.09 | 2 |  | 128.18
|  | 74901 | PIGTAIL | Un | 26.94 | 2 |  | 53.88
|  | 74930 | VÁLVULA DE RETENÇÃO PARA BOTIJÃO DE GLP DE 45KG- 1/2"X7/16" | Un | 13.72 | 2 |  | 27.44
|  | 74950 | VÁLVULA ESFERICA / REGISTRO 1/2" NPT | Un | 36.86 | 2 |  | 73.72
|  | 79640 | FITA DE TEFLON - 3/4" | M | 0.21 | 3.75 |  | 0.7875
|  | 79720 | REGULADOR PARA GÁS INDUSTRIAL DE BAIXA PRESSÃO - 50KG/H | Un | 376.51 | 1 |  | 376.51
100782 | HD.12 - INSTALAÇÃO PARA 4 CILINDRO GLP 45KG, EXCLUSIVE ABRIGO | [5 empty] | UN |  | 1014.98
|  | 2035 | ENCANADOR (SGSP) | H | 21.57 | 1 |  | 21.5762
|  | 2036 | AJUDANTE DE ENCANADOR (SGSP) | H | 17.47 | 1 |  | 17.4774
|  | 2075 | PINTOR (SGSP) | H | 23.16 | 0.5 |  | 11.5825
|  | 2076 | AJUDANTE DE PINTOR (SGSP) | H | 17.47 | 0.5 |  | 8.7387
|  | 17040 | PARAFUSO AUTO-ATARRAXANTE - CABEÇA PANELA - COM BUCHA DE NYLON S- 8 DIÂMETRO 5,5MM - COMPRIMENTO 50MM - FENDA SIMPLES | Un | 0.86 | 6 |  | 5.16
|  | 37005 | TINTA ESMALTE BRILHANTE BRANCA | L | 31.9 | 0.14 |  | 4.466
|  | 37509 | FUNDO CROMATO DE ZINCO | L | 44.24 | 0.08 |  | 3.5392
|  | 37535 | LIXA PARA FERRO - N. 150 | Un | 2.86 | 0.28 |  | 0.8008
|  | 58407 | BRAÇADEIRA DE AÇO GALVANIZADO TIPO U (OMEGA/SIMPLES) - 1" | Un | 0.56 | 3 |  | 1.68
|  | 73701 | TE DE AÇO CARBONO ROSCA NPT 300LBS - 1/2" | Un | 14.83 | 1 |  | 14.83
|  | 73730 | LUVA DE REDUÇÃO DE AÇO CARBONO ROSCA NPT 300LBS - 3/4"X1/2" | Un | 13.6 | 2 |  | 27.2
|  | 73740 | CAP DE AÇO CARBONO ROSCA NPT 300LBS - 3/4" | Un | 32.65 | 2 |  | 65.3
|  | 73801 | TUBO DE AÇO GALVANIZADO COM COSTURA (SCH-80) - 1/2" | M | 53.4 | 0.5 |  | 26.7
|  | 73802 | TUBO DE AÇO GALVANIZADO COM COSTURA (SCH-80) - 3/4" | M | 64.09 | 3 |  | 192.27
|  | 74901 | PIGTAIL | Un | 26.94 | 4 |  | 107.76
|  | 74930 | VÁLVULA DE RETENÇÃO PARA BOTIJÃO DE GLP DE 45KG- 1/2"X7/16" | Un | 13.72 | 4 |  | 54.88
|  | 74950 | VÁLVULA ESFERICA / REGISTRO 1/2" NPT | Un | 36.86 | 2 |  | 73.72
|  | 79640 | FITA DE TEFLON - 3/4" | M | 0.21 | 3.75 |  | 0.7875
|  | 79720 | REGULADOR PARA GÁS INDUSTRIAL DE BAIXA PRESSÃO - 50KG/H | Un | 376.51 | 1 |  | 376.51
100783 | HD.13 - INSTALAÇÃO PARA 6 CILINDROS GLP 45KG, EXCLUSIVE ABRIGO | [5 empty] | UN |  | 1148.89
|  | 2035 | ENCANADOR (SGSP) | H | 21.57 | 1.12 |  | 24.1654
|  | 2036 | AJUDANTE DE ENCANADOR (SGSP) | H | 17.47 | 1.12 |  | 19.5747
|  | 2075 | PINTOR (SGSP) | H | 23.16 | 0.58 |  | 13.4357
|  | 2076 | AJUDANTE DE PINTOR (SGSP) | H | 17.47 | 0.58 |  | 10.1369
|  | 17040 | PARAFUSO AUTO-ATARRAXANTE - CABEÇA PANELA - COM BUCHA DE NYLON S- 8 DIÂMETRO 5,5MM - COMPRIMENTO 50MM - FENDA SIMPLES | Un | 0.86 | 10 |  | 8.6
|  | 37005 | TINTA ESMALTE BRILHANTE BRANCA | L | 31.9 | 0.16 |  | 5.104
|  | 37509 | FUNDO CROMATO DE ZINCO | L | 44.24 | 0.1 |  | 4.424
|  | 37535 | LIXA PARA FERRO - N. 150 | Un | 2.86 | 0.32 |  | 0.9152
|  | 58407 | BRAÇADEIRA DE AÇO GALVANIZADO TIPO U (OMEGA/SIMPLES) - 1" | Un | 0.56 | 5 |  | 2.8
|  | 73701 | TE DE AÇO CARBONO ROSCA NPT 300LBS - 1/2" | Un | 14.83 | 1 |  | 14.83
|  | 73730 | LUVA DE REDUÇÃO DE AÇO CARBONO ROSCA NPT 300LBS - 3/4"X1/2" | Un | 13.6 | 2 |  | 27.2
|  | 73740 | CAP DE AÇO CARBONO ROSCA NPT 300LBS - 3/4" | Un | 32.65 | 2 |  | 65.3
|  | 73801 | TUBO DE AÇO GALVANIZADO COM COSTURA (SCH-80) - 1/2" | M | 53.4 | 0.5 |  | 26.7
|  | 73802 | TUBO DE AÇO GALVANIZADO COM COSTURA (SCH-80) - 3/4" | M | 64.09 | 3.6 |  | 230.724
|  | 74901 | PIGTAIL | Un | 26.94 | 6 |  | 161.64
|  | 74930 | VÁLVULA DE RETENÇÃO PARA BOTIJÃO DE GLP DE 45KG- 1/2"X7/16" | Un | 13.72 | 6 |  | 82.32
|  | 74950 | VÁLVULA ESFERICA / REGISTRO 1/2" NPT | Un | 36.86 | 2 |  | 73.72
|  | 79640 | FITA DE TEFLON - 3/4" | M | 0.21 | 3.75 |  | 0.7875
|  | 79720 | REGULADOR PARA GÁS INDUSTRIAL DE BAIXA PRESSÃO - 50KG/H | Un | 376.51 | 1 |  | 376.51
100785 | BOTIJÃO DE GÁS DE 13KG COM CARGA | [5 empty] | UN |  | 282.78
|  | 78080 | GLP 13 KG (CARGA+BOTIJÃO) | Un | 282.78 | 1 |  | 282.78
100786 | CILINDRO DE G.L.P. DE 45KG COM CARGA | [5 empty] | UN |  | 892.75
|  | 78081 | GLP 45 KG (CARGA+CILINDRO) | Un | 892.75 | 1 |  | 892.75
100790 | CAIXA COM COLETOR DE ÁGUA (SIFÃO) PARA REDE DE GÁS | [5 empty] | UN |  | 163.34
|  | 2013 | CARPINTEIRO (SGSP) | H | 21.53 | 0.16 |  | 3.4448
|  | 2014 | AJUDANTE DE CARPINTEIRO (SGSP) | H | 17.47 | 0.16 |  | 2.7963
|  | 2015 | FERREIRO (SGSP) | H | 21.82 | 0.02 |  | 0.4365
|  | 2016 | AJUDANTE DE FERREIRO - ARMADOR (SGSP) | H | 17.47 | 0.02 |  | 0.3495
|  | 2020 | PEDREIRO (SGSP) | H | 21.69 | 0.64 |  | 13.8825
|  | 2035 | ENCANADOR (SGSP) | H | 21.57 | 1.1 |  | 23.7339
|  | 2036 | AJUDANTE DE ENCANADOR (SGSP) | H | 17.47 | 1.1 |  | 19.2252
|  | 2099 | SERVENTE (SGSP) | H | 17.5 | 1.18 |  | 20.6506
|  | 10543 | PEDRA BRITADA NÚMERO 2 | M3 | 96.15 | 0.004 |  | 0.3846
|  | 10636 | ARGAMASSA DE CIMENTO COM AREIA GROSSA 1:6 | M3 | 472.92 | 0.006 |  | 2.8375
|  | 10648 | ARGAMASSA MISTA COM AREIA GROSSA 1:2:8 | M3 | 561.3 | 0.029 |  | 16.2776
|  | 11066 | PINUS - SARRAFO DE 1" X 4" - BRUTO | M | 3.45 | 0.3 |  | 1.035
|  | 11070 | PINUS - TÁBUA DE 1" X 12" - BRUTA | M | 12.51 | 0.23333 |  | 2.9189
|  | 11520 | AÇO CA-60B - MÉDIA BITOLAS | KG | 8.62 | 0.23 |  | 1.982
|  | 12580 | TIJOLO MAÇICO DE BARRO COMUM | Un | 0.5 | 28 |  | 14
|  | 17515 | PREGO 18 X 27 COMUM - POLIDO | Kg | 16.64 | 0.03 |  | 0.4992
|  | 17740 | ARAME RECOZIDO N. 16 E N. 18 | Kg | 16.54 | 0.004 |  | 0.0661
|  | 73203 | TUBO DE AÇO CARBONO PRETO COM COSTURA (SCH-40) - 1" | M | 32.52 | 1.19 |  | 38.6988
|  | 79640 | FITA DE TEFLON - 3/4" | M | 0.21 | 0.57 |  | 0.1197
100795 | PROTEÇÃO ANTICORROSIVA PARA TUBULAÇÃO ENTERRADA | [5 empty] | M |  | 2.63
|  | 2036 | AJUDANTE DE ENCANADOR (SGSP) | H | 17.47 | 0.08 |  | 1.3981
|  | 59030 | FITA ISOLANTE ROLO DE 19MM X 20M - COR PRETA | M | 0.41 | 3 |  | 1.23
100798 | ENVELOPAMENTO DE TUBULAÇÃO ENTERRADA, COM CONCRETO | [5 empty] | M |  | 30.22
|  | 2020 | PEDREIRO (SGSP) | H | 21.69 | 0.23 |  | 4.989
|  | 2099 | SERVENTE (SGSP) | H | 17.5 | 0.75 |  | 13.1253
|  | 10601 | CONCRETO FCK=5MPA C/ BRITA 2 | M3 | 237.42 | 0.051 |  | 12.1084
100802 | TUBO DE AÇO-CARBONO GALVANIZADO, CLASSE MÉDIA (DIN2440) - 2 1/2" | [5 empty] | M |  | 263.37
|  | 2035 | ENCANADOR (SGSP) | H | 21.57 | 1.8 |  | 38.8373
|  | 2036 | AJUDANTE DE ENCANADOR (SGSP) | H | 17.47 | 1.8 |  | 31.4594
|  | 70407 | TUBO DE AÇO GALVANIZADO PARA CONDUÇÃO COM COSTURA NBR 5580M (DIN 2440) - 2.1/2" | M | 137.56 | 1.4 |  | 192.584
|  | 79641 | FITA DE TEFLON - 1" | M | 0.29 | 1.69 |  | 0.4901
100803 | TUBO DE AÇO-CARBONO GALVANIZADO, CLASSE MÉDIA (DIN2440) - 3" | [5 empty] | M |  | 298.72
|  | 2035 | ENCANADOR (SGSP) | H | 21.57 | 2 |  | 43.1525
|  | 2036 | AJUDANTE DE ENCANADOR (SGSP) | H | 17.47 | 2 |  | 34.9549
|  | 70408 | TUBO DE AÇO GALVANIZADO PARA CONDUÇÃO COM COSTURA NBR 5580M (DIN 2440) - 3" | M | 169.27 | 1.3 |  | 220.051
|  | 79641 | FITA DE TEFLON - 1" | M | 0.29 | 1.92 |  | 0.5568
100805 | TUBO DE AÇO-CARBONO GALVANIZADO, CLASSE MÉDIA (DIN2440) - 4" | [5 empty] | M |  | 408.7
|  | 2035 | ENCANADOR (SGSP) | H | 21.57 | 2.25 |  | 48.5466
|  | 2036 | AJUDANTE DE ENCANADOR (SGSP) | H | 17.47 | 2.25 |  | 39.3243
|  | 70410 | TUBO DE AÇO GALVANIZADO PARA CONDUÇÃO COM COSTURA NBR 5580M (DIN 2440) - 4" | M | 246.24 | 1.3 |  | 320.112
|  | 79641 | FITA DE TEFLON - 1" | M | 0.29 | 2.48 |  | 0.7192
100806 | TUBO DE AÇO-CARBONO GALVANIZADO, CLASSE MÉDIA (DIN2440) - 6" | [5 empty] | M |  | 618.08
|  | 2035 | ENCANADOR (SGSP) | H | 21.57 | 2.5 |  | 53.9407
|  | 2036 | AJUDANTE DE ENCANADOR (SGSP) | H | 17.47 | 2.5 |  | 43.6937
|  | 70413 | TUBO DE AÇO GALVANIZADO PARA CONDUÇÃO COM COSTURA NBR 5580M (DIN 2440) - 6" | M | 399.6 | 1.3 |  | 519.48
|  | 79641 | FITA DE TEFLON - 1" | M | 0.29 | 3.32 |  | 0.9628
100831 | REGISTRO DE GAVETA, METAL AMARELO - 2 1/2" | [5 empty] | UN |  | 369.1
|  | 2035 | ENCANADOR (SGSP) | H | 21.57 | 1.15 |  | 24.8127
|  | 2036 | AJUDANTE DE ENCANADOR (SGSP) | H | 17.47 | 1.15 |  | 20.0991
|  | 74407 | REGISTRO HIDRÁULICO DE BRONZE TIPO GAVETA BRUTO - 2.1/2" | Un | 323.84 | 1 |  | 323.84
|  | 79641 | FITA DE TEFLON - 1" | M | 0.29 | 1.2 |  | 0.348
100832 | REGISTRO DE GAVETA, METAL AMARELO - 3" | [5 empty] | UN |  | 542.87
|  | 2035 | ENCANADOR (SGSP) | H | 21.57 | 1.15 |  | 24.8127
|  | 2036 | AJUDANTE DE ENCANADOR (SGSP) | H | 17.47 | 1.15 |  | 20.0991
|  | 74408 | REGISTRO HIDRÁULICO DE BRONZE TIPO GAVETA BRUTO - 3" | Un | 497.54 | 1 |  | 497.54
|  | 79641 | FITA DE TEFLON - 1" | M | 0.29 | 1.44 |  | 0.4176
100834 | REGISTRO DE GAVETA, METAL AMARELO - 4" | [5 empty] | UN |  | 900.64
|  | 2035 | ENCANADOR (SGSP) | H | 21.57 | 1.48 |  | 31.9329
|  | 2036 | AJUDANTE DE ENCANADOR (SGSP) | H | 17.47 | 1.48 |  | 25.8666
|  | 74410 | REGISTRO HIDRÁULICO DE BRONZE TIPO GAVETA BRUTO - 4" | Un | 842.28 | 1 |  | 842.28
|  | 79641 | FITA DE TEFLON - 1" | M | 0.29 | 1.92 |  | 0.5568
100849 | ENVELOPAMENTO DE TUBULAÇÃO ENTERRADA, COM CONCRETO | [5 empty] | M |  | 30.22
|  | 2020 | PEDREIRO (SGSP) | H | 21.69 | 0.23 |  | 4.989
|  | 2099 | SERVENTE (SGSP) | H | 17.5 | 0.75 |  | 13.1253
|  | 10601 | CONCRETO FCK=5MPA C/ BRITA 2 | M3 | 237.42 | 0.051 |  | 12.1084
100850 | RECALQUE DE PASSEIO COM UNIÃO ENGATE RÁPIDO - REGISTRO TIPO GLOBO 2 1/2" | [5 empty] | UN |  | 713
|  | 2020 | PEDREIRO (SGSP) | H | 21.69 | 4 |  | 86.7657
|  | 2035 | ENCANADOR (SGSP) | H | 21.57 | 1.8 |  | 38.8373
|  | 2036 | AJUDANTE DE ENCANADOR (SGSP) | H | 17.47 | 1.8 |  | 31.4594
|  | 2099 | SERVENTE (SGSP) | H | 17.5 | 3.77 |  | 65.9769
|  | 10636 | ARGAMASSA DE CIMENTO COM AREIA GROSSA 1:6 | M3 | 472.92 | 0.0185 |  | 8.7489
|  | 10648 | ARGAMASSA MISTA COM AREIA GROSSA 1:2:8 | M3 | 561.3 | 0.084 |  | 47.149
|  | 12580 | TIJOLO MAÇICO DE BARRO COMUM | Un | 0.5 | 80 |  | 40
|  | 37509 | FUNDO CROMATO DE ZINCO | L | 44.24 | 0.06 |  | 2.6544
|  | 74457 | REGISTRO HIDRÁULICO DE BRONZE TIPO GLOBO ANGULAR 45º (2.1/2") COM ADAPTADOR E TAMPÃO DE 2.1/2" | Un | 390.38 | 1 |  | 390.38
|  | 79636 | ESTOPA ALCATROADA (PARA ENCANAMENTO) | Kg | 20.65 | 0.05 |  | 1.0325
100855 | HIDRANTE COM UNIÃO DE ENGATE RÁPIDO - REGISTRO TIPO GLOBO 2 1/2" | [5 empty] | UN |  | 389.69
|  | 2035 | ENCANADOR (SGSP) | H | 21.57 | 1.5 |  | 32.3644
|  | 2036 | AJUDANTE DE ENCANADOR (SGSP) | H | 17.47 | 1.5 |  | 26.2162
|  | 37509 | FUNDO CROMATO DE ZINCO | L | 44.24 | 0.06 |  | 2.6544
|  | 78460 | REGISTRO HIDRÁULICO DE BRONZE TIPO GLOBO ANGULAR 45º (2.1/2") COM ADAPTADOR E TAMPÃO DE 1.1/2" | Un | 327.42 | 1 |  | 327.42
|  | 79636 | ESTOPA ALCATROADA (PARA ENCANAMENTO) | Kg | 20.65 | 0.05 |  | 1.0325
100860 | ABRIGO DE EMBUTIR PARA HIDRANTE E MANGUEIRA - CHAPA DE AÇO N.20 | [5 empty] | UN |  | 494.95
|  | 2035 | ENCANADOR (SGSP) | H | 21.57 | 3.5 |  | 75.517
|  | 2036 | AJUDANTE DE ENCANADOR (SGSP) | H | 17.47 | 3.5 |  | 61.1712
|  | 78405 | ABRIGO PARA HIDRANTE EM CHAPA DE AÇO Nº 20 | Un | 358.26 | 1 |  | 358.26
100865 | MANGUEIRA DE INCÊNDIO COM UNIÃO DE ENGATE RÁPIDO, 15M - 1 1/2" | [5 empty] | UN |  | 385.75
|  | 2036 | AJUDANTE DE ENCANADOR (SGSP) | H | 17.47 | 0.25 |  | 4.3693
|  | 78465 | MANGUEIRA DE INCÊNDIO; 15M - 1.1/2" | Un | 381.38 | 1 |  | 381.38
100868 | MANGUEIRA DE INCÊNDIO COM UNIÃO DE ENGATE RÁPIDO, 30M - 1 1/2" | [5 empty] | UN |  | 631.47
|  | 2036 | AJUDANTE DE ENCANADOR (SGSP) | H | 17.47 | 0.25 |  | 4.3693
|  | 78470 | MANGUEIRA DE INCÊNDIO; 30M - 1.1/2" | Un | 627.1 | 1 |  | 627.1
100872 | MANGUEIRA DE INCÊNDIO COM UNIÃO DE ENGATE RÁPIDO, 30M - 2 1/2" | [5 empty] | UN |  | 958.74
|  | 2036 | AJUDANTE DE ENCANADOR (SGSP) | H | 17.47 | 0.25 |  | 4.3693
|  | 78475 | MANGUEIRA DE INCÊNDIO; 30M - 2.1/2" | Un | 954.37 | 1 |  | 954.37
100873 | ESGUICHO DE INCÊNDIO COM ENGATE RÁPIDO - 1 1/2"X1/2" | [5 empty] | UN |  | 76.32
|  | 2035 | ENCANADOR (SGSP) | H | 21.57 | 0.1 |  | 2.1576
|  | 2036 | AJUDANTE DE ENCANADOR (SGSP) | H | 17.47 | 0.1 |  | 1.7477
|  | 78410 | ESGUICHO COM ENGATE RÁPIDO - 1.1/2"X1/2" | Un | 72.41 | 1 |  | 72.41
100877 | ESGUICHO DE INCÊNDIO COM ENGATE RÁPIDO - 2 1/2"X5/8" | [5 empty] | UN |  | 121.55
|  | 2035 | ENCANADOR (SGSP) | H | 21.57 | 0.1 |  | 2.1576
|  | 2036 | AJUDANTE DE ENCANADOR (SGSP) | H | 17.47 | 0.1 |  | 1.7477
|  | 78415 | ESGUICHO COM ENGATE RÁPIDO - 2.1/2" X 5/8" | Un | 117.64 | 1 |  | 117.64
100880 | EXTINTOR DE INCÊNDIO COM CARGA DE GÁS CARBÔNICO (CO2) - 4KG | [5 empty] | UN |  | 550.04
|  | 2035 | ENCANADOR (SGSP) | H | 21.57 | 0.7 |  | 15.1034
|  | 78430 | EXTINTOR GÁS CARBÔNICO - 4KG | Un | 534.94 | 1 |  | 534.94
100881 | EXTINTOR DE INCÊNDIO COM CARGA DE GÁS CARBÔNICO (CO2) - 6KG | [5 empty] | UN |  | 549.98
|  | 2035 | ENCANADOR (SGSP) | H | 21.57 | 0.7 |  | 15.1034
|  | 78435 | EXTINTOR GÁS CARBÔNICO - 6 KG | Un | 534.88 | 1 |  | 534.88
100882 | EXTINTOR DE INCÊNDIO COM CARGA DE GÁS CARBÔNICO (CO2) - 10KG | [5 empty] | UN |  | 1323.74
|  | 2035 | ENCANADOR (SGSP) | H | 21.57 | 0.7 |  | 15.1034
|  | 78440 | EXTINTOR GÁS CARBÔNICO - 10 KG | Un | 1308.64 | 1 |  | 1308.64
100885 | EXTINTOR DE INCÊNDIO COM CARGA DE ÁGUA PRESSURIZADA - 10L | [5 empty] | UN |  | 180.05
|  | 2035 | ENCANADOR (SGSP) | H | 21.57 | 0.7 |  | 15.1034
|  | 78420 | EXTINTOR ÁGUA PRESSURIZADA - 10L | Un | 164.95 | 1 |  | 164.95
100888 | EXTINTOR DE INCÊNDIO COM CARGA DE ESPUMA QUÍMICA - 9L | [5 empty] | UN |  | 848.82
|  | 2035 | ENCANADOR (SGSP) | H | 21.57 | 0.7 |  | 15.1034
|  | 78425 | EXTINTOR DE ESPUMA MECÂNICA - 9L | Un | 833.72 | 1 |  | 833.72
100890 | EXTINTOR DE INCÊNDIO COM CARGA DE PÓ QUÍMICO SECO - 4KG | [5 empty] | UN |  | 178.6
|  | 2035 | ENCANADOR (SGSP) | H | 21.57 | 0.7 |  | 15.1034
|  | 78445 | EXTINTOR PÓ QUÍMICO - 4KG | Un | 163.5 | 1 |  | 163.5
100892 | EXTINTOR DE INCÊNDIO COM CARGA DE PÓ QUÍMICO SECO - 8KG | [5 empty] | UN |  | 236.89
|  | 2035 | ENCANADOR (SGSP) | H | 21.57 | 0.7 |  | 15.1034
|  | 78450 | EXTINTOR PÓ QUÍMICO - 8 KG | Un | 221.79 | 1 |  | 221.79
100893 | EXTINTOR DE INCÊNDIO COM CARGA DE PÓ QUÍMICO SECO - 12KG | [5 empty] | UN |  | 283.65
|  | 2035 | ENCANADOR (SGSP) | H | 21.57 | 0.7 |  | 15.1034
|  | 78455 | EXTINTOR PÓ QUÍMICO - 12KG | Un | 268.55 | 1 |  | 268.55
100895 | SETA PARA HIDRANTE/EXTINTOR DE INCÊNDIO | [5 empty] | UN |  | 22.41
|  | 2099 | SERVENTE (SGSP) | H | 17.5 | 0.15 |  | 2.625
|  | 19015 | COLA DE CONTATO | Kg | 31.55 | 0.05 |  | 1.5775
|  | 78407 | SETA P/ EXTINTOR / HIDRANTE | Un | 18.21 | 1 |  | 18.21
100910 | TUBO DE FERRO FUNDIDO PARA ESGOTO, LINHA SMU - 50MM | [5 empty] | M |  | 330.51
|  | 2035 | ENCANADOR (SGSP) | H | 21.57 | 1.8 |  | 38.8373
|  | 2036 | AJUDANTE DE ENCANADOR (SGSP) | H | 17.47 | 1.8 |  | 31.4594
|  | 71201 | ANEL DE BORRACHA PARA TUBO DE FERRO FUNDIDO LINHA SMU ESGOTO PREDIAL - 50MM | Un | 3.85 | 1 |  | 3.85
|  | 71231 | TUBO FERRO FUNDIDO; LINHA SMU - 50MM | M | 160.23 | 1.6 |  | 256.368
100911 | TUBO DE FERRO FUNDIDO PARA ESGOTO, LINHA SMU - 75MM | [5 empty] | M |  | 345.52
|  | 2035 | ENCANADOR (SGSP) | H | 21.57 | 2 |  | 43.1525
|  | 2036 | AJUDANTE DE ENCANADOR (SGSP) | H | 17.47 | 2 |  | 34.9549
|  | 71202 | ANEL DE BORRACHA PARA TUBO DE FERRO FUNDIDO LINHA SMU ESGOTO PREDIAL - 75MM | Un | 5.54 | 1 |  | 5.54
|  | 71232 | TUBO FERRO FUNDIDO; LINHA SMU - 75MM | M | 163.67 | 1.6 |  | 261.872
100912 | TUBO DE FERRO FUNDIDO PARA ESGOTO, LINHA SMU - 100MM | [5 empty] | M |  | 388.44
|  | 2035 | ENCANADOR (SGSP) | H | 21.57 | 2.3 |  | 49.6254
|  | 2036 | AJUDANTE DE ENCANADOR (SGSP) | H | 17.47 | 2.3 |  | 40.1982
|  | 71203 | ANEL DE BORRACHA PARA TUBO DE FERRO FUNDIDO LINHA SMU ESGOTO PREDIAL - 100MM | Un | 6.43 | 1 |  | 6.43
|  | 71233 | TUBO FERRO FUNDIDO; LINHA SMU - 100MM | M | 194.79 | 1.5 |  | 292.185
100913 | TUBO DE FERRO FUNDIDO PARA ESGOTO, LINHA SMU - 150MM | [5 empty] | M |  | 475.69
|  | 2035 | ENCANADOR (SGSP) | H | 21.57 | 2.5 |  | 53.9407
|  | 2036 | AJUDANTE DE ENCANADOR (SGSP) | H | 17.47 | 2.5 |  | 43.6937
|  | 71204 | ANEL DE BORRACHA PARA TUBO DE FERRO FUNDIDO LINHA SMU ESGOTO PREDIAL - 150MM | Un | 12.77 | 1 |  | 12.77
|  | 71234 | TUBO FERRO FUNDIDO; LINHA SMU - 150MM | M | 260.92 | 1.4 |  | 365.288
100930 | TUBO DE PVC RÍGIDO, PONTA E BOLSA (LINHA ESGOTO) - 40MM (1 1/2") | [5 empty] | M |  | 27.78
|  | 2035 | ENCANADOR (SGSP) | H | 21.57 | 0.5 |  | 10.7881
|  | 2036 | AJUDANTE DE ENCANADOR (SGSP) | H | 17.47 | 0.5 |  | 8.7387
|  | 72401 | ANEL DE BORRACHA PARA TUBO DE PVC ESGOTO PREDIAL - 40MM | Un | 1.43 | 0.5 |  | 0.715
|  | 72430 | TUBO DE PVC 40 MM - PARA ESGOTO - SÉRIE NORMAL | M | 6.85 | 1.1 |  | 7.535
100931 | TUBO DE PVC RÍGIDO, PONTA E BOLSA (LINHA ESGOTO) - 50MM (2") | [5 empty] | M |  | 36.61
|  | 2035 | ENCANADOR (SGSP) | H | 21.57 | 0.6 |  | 12.9457
|  | 2036 | AJUDANTE DE ENCANADOR (SGSP) | H | 17.47 | 0.6 |  | 10.4864
|  | 72402 | ANEL DE BORRACHA PARA TUBO DE PVC ESGOTO PREDIAL - 50MM | Un | 1.48 | 0.5 |  | 0.74
|  | 72431 | TUBO DE PVC 50 MM - PARA ESGOTO - SÉRIE NORMAL | M | 11.31 | 1.1 |  | 12.441
100932 | TUBO DE PVC RÍGIDO, PONTA E BOLSA (LINHA ESGOTO) - 75MM (3") | [5 empty] | M |  | 54.67
|  | 2035 | ENCANADOR (SGSP) | H | 21.57 | 0.9 |  | 19.4186
|  | 2036 | AJUDANTE DE ENCANADOR (SGSP) | H | 17.47 | 0.9 |  | 15.7297
|  | 72403 | ANEL DE BORRACHA PARA TUBO DE PVC ESGOTO PREDIAL - 75MM | Un | 2.18 | 0.5 |  | 1.09
|  | 72432 | TUBO DE PVC 75 MM - PARA ESGOTO - SÉRIE NORMAL | M | 16.76 | 1.1 |  | 18.436
100933 | TUBO DE PVC RÍGIDO, PONTA E BOLSA (LINHA ESGOTO) - 100MM (4") | [5 empty] | M |  | 62.39
|  | 2035 | ENCANADOR (SGSP) | H | 21.57 | 1.1 |  | 23.7339
|  | 2036 | AJUDANTE DE ENCANADOR (SGSP) | H | 17.47 | 1.1 |  | 19.2252
|  | 72404 | ANEL DE BORRACHA PARA TUBO DE PVC ESGOTO PREDIAL - 100MM | Un | 2.75 | 0.5 |  | 1.375
|  | 72433 | TUBO DE PVC 100 MM - PARA ESGOTO - SÉRIE NORMAL | M | 16.41 | 1.1 |  | 18.051
100934 | TUBO DE PVC RÍGIDO, PONTA E BOLSA (LINHA ESGOTO) - 150MM (6") | [5 empty] | M |  | 101.69
|  | 2035 | ENCANADOR (SGSP) | H | 21.57 | 1.3 |  | 28.0491
|  | 2036 | AJUDANTE DE ENCANADOR (SGSP) | H | 17.47 | 1.3 |  | 22.7207
|  | 72405 | ANEL DE BORRACHA PARA TUBO DE PVC ESGOTO PREDIAL - 150MM | Un | 10.21 | 0.5 |  | 5.105
|  | 72434 | TUBO DE PVC 150 MM - PARA ESGOTO - SÉRIE NORMAL | M | 41.65 | 1.1 |  | 45.815
100935 | TUBO DE PVC RÍGIDO, PONTA E BOLSA (LINHA ESGOTO) - 200MM (8") | [5 empty] | M |  | 159.3
|  | 2035 | ENCANADOR (SGSP) | H | 21.57 | 1.4 |  | 30.2068
|  | 2036 | AJUDANTE DE ENCANADOR (SGSP) | H | 17.47 | 1.4 |  | 24.4684
|  | 72406 | ANEL DE BORRACHA PARA TUBO DE PVC PARA SANEAMENTO - 200MM | Un | 15.02 | 0.5 |  | 7.51
|  | 72435 | TUBO DE PVC RÍGIDO 200 MM ( 8") - PARA ESGOTO | M | 88.29 | 1.1 |  | 97.119
100998 | ENVELOPAMENTO DE TUBULAÇÃO ENTERRADA, COM CONCRETO | [5 empty] | M |  | 30.22
|  | 2020 | PEDREIRO (SGSP) | H | 21.69 | 0.23 |  | 4.989
|  | 2099 | SERVENTE (SGSP) | H | 17.5 | 0.75 |  | 13.1253
|  | 10601 | CONCRETO FCK=5MPA C/ BRITA 2 | M3 | 237.42 | 0.051 |  | 12.1084
101001 | RALO SECO DE PVC RÍGIDO, COM SAÍDA SOLDADA DE 40MM - DIÂMETRO 100MM | [5 empty] | UN |  | 98.49
|  | 2035 | ENCANADOR (SGSP) | H | 21.57 | 1.4 |  | 30.2068
|  | 2036 | AJUDANTE DE ENCANADOR (SGSP) | H | 17.47 | 1.4 |  | 24.4684
|  | 75280 | RALO SECO DE PVC - DIÂM. 100MM - SAÍDA 40MM | Un | 20.7 | 1 |  | 20.7
|  | 75638 | GRELHA REDONDA EM AÇO INOX - 100MM | Un | 23.11 | 1 |  | 23.11
101010 | CAIXA SIFONADA DE PVC RÍGIDO - 100X150MM | [5 empty] | UN |  | 105.75
|  | 2035 | ENCANADOR (SGSP) | H | 21.57 | 1.4 |  | 30.2068
|  | 2036 | AJUDANTE DE ENCANADOR (SGSP) | H | 17.47 | 1.4 |  | 24.4684
|  | 75240 | CORPO DE CAIXA SIFONADA DE PVC P/ ESGOTO MED. 100X150X50 MM | Un | 27.96 | 1 |  | 27.96
|  | 75638 | GRELHA REDONDA EM AÇO INOX - 100MM | Un | 23.11 | 1 |  | 23.11
101012 | CAIXA SIFONADA DE PVC RÍGIDO - 150X150MM | [5 empty] | UN |  | 128.87
|  | 2035 | ENCANADOR (SGSP) | H | 21.57 | 1.4 |  | 30.2068
|  | 2036 | AJUDANTE DE ENCANADOR (SGSP) | H | 17.47 | 1.4 |  | 24.4684
|  | 75245 | CORPO DE CAIXA SIFONADA DE PVC P/ ESGOTO MED. 150X150X50 MM | Un | 34.87 | 1 |  | 34.87
|  | 75641 | GRELHA REDONDA EM AÇO INOX - 150MM | Un | 39.32 | 1 |  | 39.32
101015 | CAIXA SIFONADA DE PVC RÍGIDO 250X230X75MM | [5 empty] | UN |  | 220.1
|  | 2035 | ENCANADOR (SGSP) | H | 21.57 | 1.4 |  | 30.2068
|  | 2036 | AJUDANTE DE ENCANADOR (SGSP) | H | 17.47 | 1.4 |  | 24.4684
|  | 75248 | CAIXA SIFONADA PVC RÍGIDO - MED. (250X230X75)MM | Un | 69.17 | 1 |  | 69.17
|  | 75636 | TAMPA CEGA REDONDA DE ALUMÍNIO - 250MM | Un | 96.25 | 1 |  | 96.25
101035 | RALO SECO DE FERRO FUNDIDO, COM SAÍDA VERTICAL (SMU) - DIÂMETRO 100MM | [5 empty] | UN |  | 151.57
|  | 2035 | ENCANADOR (SGSP) | H | 21.57 | 1.4 |  | 30.2068
|  | 2036 | AJUDANTE DE ENCANADOR (SGSP) | H | 17.47 | 1.4 |  | 24.4684
|  | 75275 | RALO SECO DE FERRO FUNDIDO - DIÂM. 100MM | Un | 73.78 | 1 |  | 73.78
|  | 75638 | GRELHA REDONDA EM AÇO INOX - 100MM | Un | 23.11 | 1 |  | 23.11
101036 | CAIXA DE GORDURA COM CESTO DE LIMPEZA EM PVC 100MM - TIGRE OU SIMILAR | [5 empty] | UN |  | 484.84
|  | 2035 | ENCANADOR (SGSP) | H | 21.57 | 0.5 |  | 10.7881
|  | 2036 | AJUDANTE DE ENCANADOR (SGSP) | H | 17.47 | 0.5 |  | 8.7387
|  | 2099 | SERVENTE (SGSP) | H | 17.5 | 1 |  | 17.5005
|  | 10648 | ARGAMASSA MISTA COM AREIA GROSSA 1:2:8 | M3 | 561.3 | 0.021 |  | 11.7872
|  | 75281 | CAIXA DE GORDURA COM CESTO DE LIMPEZA EM PVC 100MM - TIGRE OU SIMILAR | Un | 436.03 | 1 |  | 436.03
101059 | CAIXA DE GORDURA, ALVENARIA DE TIJOLOS MACIÇOS COMUNS - 60X60CM | [5 empty] | UN |  | 302.12
|  | 2020 | PEDREIRO (SGSP) | H | 21.69 | 4.7 |  | 101.9497
|  | 2099 | SERVENTE (SGSP) | H | 17.5 | 4 |  | 70.002
|  | 10543 | PEDRA BRITADA NÚMERO 2 | M3 | 96.15 | 0.037 |  | 3.5575
|  | 10636 | ARGAMASSA DE CIMENTO COM AREIA GROSSA 1:6 | M3 | 472.92 | 0.024 |  | 11.35
|  | 10648 | ARGAMASSA MISTA COM AREIA GROSSA 1:2:8 | M3 | 561.3 | 0.1 |  | 56.1298
|  | 11501 | AÇO CA-25 - MÉDIA BITOLAS | KG | 10.2 | 0.65 |  | 6.6301
|  | 12580 | TIJOLO MAÇICO DE BARRO COMUM | Un | 0.5 | 105 |  | 52.5
101060 | FOSSA SÉPTICA EM ANÉIS DE CONCRETO, PARA 10 PESSOAS - 1,40 X 1,20M | [5 empty] | UN |  | 3497.71
|  | 2008 | POCEIRO - EXECUTA ESCAVAÇÃO A CÉU ABERTO (SGSP) | H | 21.25 | 11.09 |  | 235.7059
|  | 2013 | CARPINTEIRO (SGSP) | H | 21.53 | 1.88 |  | 40.4768
|  | 2014 | AJUDANTE DE CARPINTEIRO (SGSP) | H | 17.47 | 1.88 |  | 32.8576
|  | 2015 | FERREIRO (SGSP) | H | 21.82 | 2.14 |  | 46.7153
|  | 2016 | AJUDANTE DE FERREIRO - ARMADOR (SGSP) | H | 17.47 | 2.14 |  | 37.4018
|  | 2020 | PEDREIRO (SGSP) | H | 21.69 | 7.12 |  | 154.443
|  | 2035 | ENCANADOR (SGSP) | H | 21.57 | 2 |  | 43.1525
|  | 2036 | AJUDANTE DE ENCANADOR (SGSP) | H | 17.47 | 2 |  | 34.9549
|  | 2099 | SERVENTE (SGSP) | H | 17.5 | 39.275 |  | 687.3329
|  | 10542 | PEDRA BRITADA NÚMERO 1 | M3 | 93.32 | 0.277 |  | 25.8496
|  | 10612 | CONCRETO FCK=20MPA C/ BRITA 2 | M3 | 363.18 | 0.27 |  | 98.0581
|  | 10630 | ARGAMASSA DE CIMENTO COM AREIA GROSSA 1:3 | M3 | 613.86 | 0.0205 |  | 12.5841
|  | 11020 | COMPENSADO RESINADO 10MM COLA BRANCA - CHAPA DE 2,20 X 1,10 M | M2 | 32.03 | 0.31 |  | 9.9293
|  | 11070 | PINUS - TÁBUA DE 1" X 12" - BRUTA | M | 12.51 | 0.8 |  | 10.008
|  | 11510 | AÇO CA-50A OU B - MÉDIA BITOLAS | KG | 7.86 | 25 |  | 196.61
|  | 15060 | MANGUEIRA PLÁSTICA FLEXÍVEL D = 3/4" - ESP = 2MM - CRISTAL | M | 6.05 | 10 |  | 60.5
|  | 17515 | PREGO 18 X 27 COMUM - POLIDO | Kg | 16.64 | 0.19 |  | 3.1616
|  | 17740 | ARAME RECOZIDO N. 16 E N. 18 | Kg | 16.54 | 0.43 |  | 7.1122
|  | 58410 | BRAÇADEIRA PARA TUBO DE 150MM | Un | 5.7 | 2 |  | 11.4
|  | 71234 | TUBO FERRO FUNDIDO; LINHA SMU - 150MM | M | 260.92 | 1.5 |  | 391.38
|  | 72434 | TUBO DE PVC 150 MM - PARA ESGOTO - SÉRIE NORMAL | M | 41.65 | 3 |  | 124.95
|  | 79215 | ANEL DE CONCRETO P/ FOSSA SÉPTICA - 1,5 X 0,5 M | Un | 296.23 | 3 |  | 888.69
|  | 79245 | TAMPÃO COM 1 CHAMINÉ DE ACESSO - 1,5M | Un | 344.44 | 1 |  | 344.44
101061 | FOSSA SÉPTICA EM ANÉIS DE CONCRETO, PARA 20 PESSOAS - 1,40 X 1,70M | [5 empty] | UN |  | 4366.78
|  | 2008 | POCEIRO - EXECUTA ESCAVAÇÃO A CÉU ABERTO (SGSP) | H | 21.25 | 13.79 |  | 293.0915
|  | 2013 | CARPINTEIRO (SGSP) | H | 21.53 | 2.82 |  | 60.7152
|  | 2014 | AJUDANTE DE CARPINTEIRO (SGSP) | H | 17.47 | 2.82 |  | 49.2865
|  | 2015 | FERREIRO (SGSP) | H | 21.82 | 2.14 |  | 46.7153
|  | 2016 | AJUDANTE DE FERREIRO - ARMADOR (SGSP) | H | 17.47 | 2.14 |  | 37.4018
|  | 2020 | PEDREIRO (SGSP) | H | 21.69 | 9.18 |  | 199.1273
|  | 2035 | ENCANADOR (SGSP) | H | 21.57 | 2 |  | 43.1525
|  | 2036 | AJUDANTE DE ENCANADOR (SGSP) | H | 17.47 | 2 |  | 34.9549
|  | 2099 | SERVENTE (SGSP) | H | 17.5 | 49.916 |  | 873.5559
|  | 10542 | PEDRA BRITADA NÚMERO 1 | M3 | 93.32 | 0.277 |  | 25.8496
|  | 10612 | CONCRETO FCK=20MPA C/ BRITA 2 | M3 | 363.18 | 0.4 |  | 145.2713
|  | 10630 | ARGAMASSA DE CIMENTO COM AREIA GROSSA 1:3 | M3 | 613.86 | 0.0334 |  | 20.5028
|  | 11020 | COMPENSADO RESINADO 10MM COLA BRANCA - CHAPA DE 2,20 X 1,10 M | M2 | 32.03 | 0.47 |  | 15.0541
|  | 11070 | PINUS - TÁBUA DE 1" X 12" - BRUTA | M | 12.51 | 1.1667 |  | 14.595
|  | 11510 | AÇO CA-50A OU B - MÉDIA BITOLAS | KG | 7.86 | 25 |  | 196.61
|  | 15060 | MANGUEIRA PLÁSTICA FLEXÍVEL D = 3/4" - ESP = 2MM - CRISTAL | M | 6.05 | 15 |  | 90.75
|  | 17515 | PREGO 18 X 27 COMUM - POLIDO | Kg | 16.64 | 0.28 |  | 4.6592
|  | 17740 | ARAME RECOZIDO N. 16 E N. 18 | Kg | 16.54 | 0.43 |  | 7.1122
|  | 58410 | BRAÇADEIRA PARA TUBO DE 150MM | Un | 5.7 | 2 |  | 11.4
|  | 71234 | TUBO FERRO FUNDIDO; LINHA SMU - 150MM | M | 260.92 | 2 |  | 521.84
|  | 72434 | TUBO DE PVC 150 MM - PARA ESGOTO - SÉRIE NORMAL | M | 41.65 | 3.5 |  | 145.775
|  | 79215 | ANEL DE CONCRETO P/ FOSSA SÉPTICA - 1,5 X 0,5 M | Un | 296.23 | 4 |  | 1184.92
|  | 79245 | TAMPÃO COM 1 CHAMINÉ DE ACESSO - 1,5M | Un | 344.44 | 1 |  | 344.44
101064 | FOSSA SÉPTICA EM ANÉIS DE CONCRETO, PARA 100 PESSOAS - 2,40 X 2,50M | [5 empty] | UN |  | 11248.57
|  | 2008 | POCEIRO - EXECUTA ESCAVAÇÃO A CÉU ABERTO (SGSP) | H | 21.25 | 40.83 |  | 867.7975
|  | 2013 | CARPINTEIRO (SGSP) | H | 21.53 | 3.03 |  | 65.2366
|  | 2014 | AJUDANTE DE CARPINTEIRO (SGSP) | H | 17.47 | 3.03 |  | 52.9568
|  | 2015 | FERREIRO (SGSP) | H | 21.82 | 6.4 |  | 139.7094
|  | 2016 | AJUDANTE DE FERREIRO - ARMADOR (SGSP) | H | 17.47 | 6.4 |  | 111.8559
|  | 2020 | PEDREIRO (SGSP) | H | 21.69 | 19.31 |  | 418.8615
|  | 2035 | ENCANADOR (SGSP) | H | 21.57 | 2.3 |  | 49.6254
|  | 2036 | AJUDANTE DE ENCANADOR (SGSP) | H | 17.47 | 2.3 |  | 40.1982
|  | 2099 | SERVENTE (SGSP) | H | 17.5 | 121.725 |  | 2130.2507
|  | 10542 | PEDRA BRITADA NÚMERO 1 | M3 | 93.32 | 0.627 |  | 58.5116
|  | 10612 | CONCRETO FCK=20MPA C/ BRITA 2 | M3 | 363.18 | 1.29 |  | 468.5
|  | 10630 | ARGAMASSA DE CIMENTO COM AREIA GROSSA 1:3 | M3 | 613.86 | 0.1085 |  | 66.6036
|  | 11066 | PINUS - SARRAFO DE 1" X 4" - BRUTO | M | 3.45 | 5.5 |  | 18.975
|  | 11070 | PINUS - TÁBUA DE 1" X 12" - BRUTA | M | 12.51 | 4.6 |  | 57.546
|  | 11510 | AÇO CA-50A OU B - MÉDIA BITOLAS | KG | 7.86 | 73.6 |  | 578.8198
|  | 15060 | MANGUEIRA PLÁSTICA FLEXÍVEL D = 3/4" - ESP = 2MM - CRISTAL | M | 6.05 | 45 |  | 272.25
|  | 17515 | PREGO 18 X 27 COMUM - POLIDO | Kg | 16.64 | 0.55 |  | 9.152
|  | 17740 | ARAME RECOZIDO N. 16 E N. 18 | Kg | 16.54 | 1.28 |  | 21.1712
|  | 58410 | BRAÇADEIRA PARA TUBO DE 150MM | Un | 5.7 | 2 |  | 11.4
|  | 71234 | TUBO FERRO FUNDIDO; LINHA SMU - 150MM | M | 260.92 | 3.5 |  | 913.22
|  | 72434 | TUBO DE PVC 150 MM - PARA ESGOTO - SÉRIE NORMAL | M | 41.65 | 4.5 |  | 187.425
|  | 79220 | ANEL DE CONCRETO P/ FOSSA SÉPTICA - 2,5 X 0,5 M | Un | 767.69 | 5 |  | 3838.45
|  | 79240 | TAMPÃO COM 2 CHAMINÉS DE ACESSO - 2,5M | Un | 870.05 | 1 |  | 870.05
101066 | FOSSA SÉPTICA EM ANÉIS DE CONCRETO, PARA 140 PESSOAS - 2,40 X 3,50M | [5 empty] | UN |  | 14573.88
|  | 2008 | POCEIRO - EXECUTA ESCAVAÇÃO A CÉU ABERTO (SGSP) | H | 21.25 | 52.82 |  | 1122.6321
|  | 2013 | CARPINTEIRO (SGSP) | H | 21.53 | 4.32 |  | 93.0106
|  | 2014 | AJUDANTE DE CARPINTEIRO (SGSP) | H | 17.47 | 4.32 |  | 75.5027
|  | 2015 | FERREIRO (SGSP) | H | 21.82 | 6.4 |  | 139.7094
|  | 2016 | AJUDANTE DE FERREIRO - ARMADOR (SGSP) | H | 17.47 | 6.4 |  | 111.8559
|  | 2020 | PEDREIRO (SGSP) | H | 21.69 | 25.7 |  | 557.4698
|  | 2035 | ENCANADOR (SGSP) | H | 21.57 | 2.3 |  | 49.6254
|  | 2036 | AJUDANTE DE ENCANADOR (SGSP) | H | 17.47 | 2.3 |  | 40.1982
|  | 2099 | SERVENTE (SGSP) | H | 17.5 | 159.793 |  | 2796.4605
|  | 10542 | PEDRA BRITADA NÚMERO 1 | M3 | 93.32 | 0.627 |  | 58.5116
|  | 10612 | CONCRETO FCK=20MPA C/ BRITA 2 | M3 | 363.18 | 1.9 |  | 690.0387
|  | 10630 | ARGAMASSA DE CIMENTO COM AREIA GROSSA 1:3 | M3 | 613.86 | 0.1547 |  | 94.9639
|  | 11066 | PINUS - SARRAFO DE 1" X 4" - BRUTO | M | 3.45 | 7.86 |  | 27.117
|  | 11070 | PINUS - TÁBUA DE 1" X 12" - BRUTA | M | 12.51 | 6.5667 |  | 82.149
|  | 11510 | AÇO CA-50A OU B - MÉDIA BITOLAS | KG | 7.86 | 73.6 |  | 578.8198
|  | 15060 | MANGUEIRA PLÁSTICA FLEXÍVEL D = 3/4" - ESP = 2MM - CRISTAL | M | 6.05 | 60 |  | 363
|  | 17515 | PREGO 18 X 27 COMUM - POLIDO | Kg | 16.64 | 0.79 |  | 13.1456
|  | 17740 | ARAME RECOZIDO N. 16 E N. 18 | Kg | 16.54 | 1.28 |  | 21.1712
|  | 58410 | BRAÇADEIRA PARA TUBO DE 150MM | Un | 5.7 | 2 |  | 11.4
|  | 71234 | TUBO FERRO FUNDIDO; LINHA SMU - 150MM | M | 260.92 | 4.5 |  | 1174.14
|  | 72434 | TUBO DE PVC 150 MM - PARA ESGOTO - SÉRIE NORMAL | M | 41.65 | 5.5 |  | 229.075
|  | 79220 | ANEL DE CONCRETO P/ FOSSA SÉPTICA - 2,5 X 0,5 M | Un | 767.69 | 7 |  | 5373.83
|  | 79240 | TAMPÃO COM 2 CHAMINÉS DE ACESSO - 2,5M | Un | 870.05 | 1 |  | 870.05
101070 | SUMIDOURO, DIÂMETRO INTERNO 2,00M - POÇO ABSORVENTE | [5 empty] | M |  | 923.07
|  | 2008 | POCEIRO - EXECUTA ESCAVAÇÃO A CÉU ABERTO (SGSP) | H | 21.25 | 11.16 |  | 237.1937
|  | 2020 | PEDREIRO (SGSP) | H | 21.69 | 4.03 |  | 87.4164
|  | 2099 | SERVENTE (SGSP) | H | 17.5 | 16.0765 |  | 281.3471
|  | 10544 | PEDRA BRITADA NÚMERO 3 | M3 | 92.2 | 0.22 |  | 20.284
|  | 10648 | ARGAMASSA MISTA COM AREIA GROSSA 1:2:8 | M3 | 561.3 | 0.0184 |  | 10.3278
|  | 12580 | TIJOLO MAÇICO DE BARRO COMUM | Un | 0.5 | 573 |  | 286.5
101071 | SUMIDOURO, DIÂMETRO INTERNO 2,00M - TAMPÃO DE CONCRETO | [5 empty] | UN |  | 1009.84
|  | 2013 | CARPINTEIRO (SGSP) | H | 21.53 | 5 |  | 107.6512
|  | 2014 | AJUDANTE DE CARPINTEIRO (SGSP) | H | 17.47 | 5 |  | 87.3874
|  | 2015 | FERREIRO (SGSP) | H | 21.82 | 1.55 |  | 33.8358
|  | 2016 | AJUDANTE DE FERREIRO - ARMADOR (SGSP) | H | 17.47 | 1.55 |  | 27.0901
|  | 2020 | PEDREIRO (SGSP) | H | 21.69 | 1.74 |  | 37.743
|  | 2099 | SERVENTE (SGSP) | H | 17.5 | 4.64 |  | 81.2024
|  | 10612 | CONCRETO FCK=20MPA C/ BRITA 2 | M3 | 363.18 | 0.25 |  | 90.7945
|  | 11021 | COMPENSADO RESINADO 12MM COLA BRANCA - CHAPA DE 2,20 X 1,10 M | M2 | 37.38 | 1.66 |  | 62.0508
|  | 11070 | PINUS - TÁBUA DE 1" X 12" - BRUTA | M | 12.51 | 1.6667 |  | 20.85
|  | 11510 | AÇO CA-50A OU B - MÉDIA BITOLAS | KG | 7.86 | 10.95 |  | 86.1151
|  | 11520 | AÇO CA-60B - MÉDIA BITOLAS | KG | 8.62 | 6.93 |  | 59.7192
|  | 36240 | TAMPÃO DE FERRO FUNDIDO DÚCTIL CLASSE MÍNIMA 400 (40T) D=600 MM - NBR 10160 - NÃO ARTICULADO - P/ GAL. ÁGUAS PLUV. | Un | 315.4 | 1 |  | 315.4
101081 | FILTRO ANAERÓBICO D=3,00M H=2,00M | [5 empty] | UN |  | 15556.1
|  | 2013 | CARPINTEIRO (SGSP) | H | 21.53 | 25.05 |  | 539.3326
|  | 2014 | AJUDANTE DE CARPINTEIRO (SGSP) | H | 17.47 | 25.05 |  | 437.8111
|  | 2015 | FERREIRO (SGSP) | H | 21.82 | 21.68 |  | 473.2656
|  | 2016 | AJUDANTE DE FERREIRO - ARMADOR (SGSP) | H | 17.47 | 21.68 |  | 378.912
|  | 2020 | PEDREIRO (SGSP) | H | 21.69 | 20.56 |  | 445.9758
|  | 2035 | ENCANADOR (SGSP) | H | 21.57 | 3.83 |  | 82.6372
|  | 2036 | AJUDANTE DE ENCANADOR (SGSP) | H | 17.47 | 3.83 |  | 66.9387
|  | 2099 | SERVENTE (SGSP) | H | 17.5 | 235.6756 |  | 4124.4455
|  | 10542 | PEDRA BRITADA NÚMERO 1 | M3 | 93.32 | 0.03 |  | 2.7996
|  | 10545 | PEDRA BRITADA NÚMERO 4 | M3 | 100.05 | 7.6 |  | 760.38
|  | 10612 | CONCRETO FCK=20MPA C/ BRITA 2 | M3 | 363.18 | 2.5 |  | 907.9457
|  | 10648 | ARGAMASSA MISTA COM AREIA GROSSA 1:2:8 | M3 | 561.3 | 0.0254 |  | 14.2569
|  | 11021 | COMPENSADO RESINADO 12MM COLA BRANCA - CHAPA DE 2,20 X 1,10 M | M2 | 37.38 | 0.3 |  | 11.214
|  | 11066 | PINUS - SARRAFO DE 1" X 4" - BRUTO | M | 3.45 | 42.3 |  | 145.935
|  | 11070 | PINUS - TÁBUA DE 1" X 12" - BRUTA | M | 12.51 | 35.5333 |  | 444.5219
|  | 11510 | AÇO CA-50A OU B - MÉDIA BITOLAS | KG | 7.86 | 223.33 |  | 1756.3564
|  | 11520 | AÇO CA-60B - MÉDIA BITOLAS | KG | 8.62 | 4.47 |  | 38.5202
|  | 12580 | TIJOLO MAÇICO DE BARRO COMUM | Un | 0.5 | 161 |  | 80.5
|  | 14005 | ASFALTO OXIDADO TIPO lll | Kg | 13.19 | 3 |  | 39.57
|  | 14040 | TINTA BETUMINOSA PARA CONCRETO E ALVENARIA | L | 18.93 | 9.42 |  | 178.3206
|  | 15060 | MANGUEIRA PLÁSTICA FLEXÍVEL D = 3/4" - ESP = 2MM - CRISTAL | M | 6.05 | 28 |  | 169.4
|  | 17515 | PREGO 18 X 27 COMUM - POLIDO | Kg | 16.64 | 4.23 |  | 70.3872
|  | 17740 | ARAME RECOZIDO N. 16 E N. 18 | Kg | 16.54 | 4.33 |  | 71.6182
|  | 72405 | ANEL DE BORRACHA PARA TUBO DE PVC ESGOTO PREDIAL - 150MM | Un | 10.21 | 3 |  | 30.63
|  | 72434 | TUBO DE PVC 150 MM - PARA ESGOTO - SÉRIE NORMAL | M | 41.65 | 3.24 |  | 134.946
|  | 79225 | ANEL DE CONCRETO P/ FILTRO ANAERÓBICO 3,0 X 0,5 M | Un | 1037.37 | 4 |  | 4149.48
101084 | ANEL DE CONCRETO D=2,00 H=0,50M | [5 empty] | UN |  | 1156.48
|  | 2020 | PEDREIRO (SGSP) | H | 21.69 | 1.25 |  | 27.1142
|  | 2099 | SERVENTE (SGSP) | H | 17.5 | 17.2656 |  | 302.1569
|  | 10628 | ARGAMASSA DE CIMENTO COM AREIA MÉDIA 1:2 | M3 | 683.14 | 0.01244 |  | 8.4982
|  | 14040 | TINTA BETUMINOSA PARA CONCRETO E ALVENARIA | L | 18.93 | 1.57 |  | 29.7201
|  | 15060 | MANGUEIRA PLÁSTICA FLEXÍVEL D = 3/4" - ESP = 2MM - CRISTAL | M | 6.05 | 6.5 |  | 39.325
|  | 79223 | ANEL DE CONCRETO DIÂM. EXT.= 2.12 M - H = 0.5M | Un | 749.67 | 1 |  | 749.67
101085 | ANEL DE CONCRETO D=3,00 H=0,50M | [5 empty] | UN |  | 1671.6
|  | 2020 | PEDREIRO (SGSP) | H | 21.69 | 1.5 |  | 32.5371
|  | 2099 | SERVENTE (SGSP) | H | 17.5 | 27.9612 |  | 489.3355
|  | 10628 | ARGAMASSA DE CIMENTO COM AREIA MÉDIA 1:2 | M3 | 683.14 | 0.01788 |  | 12.2144
|  | 14040 | TINTA BETUMINOSA PARA CONCRETO E ALVENARIA | L | 18.93 | 2.35 |  | 44.4855
|  | 15060 | MANGUEIRA PLÁSTICA FLEXÍVEL D = 3/4" - ESP = 2MM - CRISTAL | M | 6.05 | 9.2 |  | 55.66
|  | 79225 | ANEL DE CONCRETO P/ FILTRO ANAERÓBICO 3,0 X 0,5 M | Un | 1037.37 | 1 |  | 1037.37
101094 | CAIXA DE LIGAÇÃO OU INSPEÇÃO - ESCAVAÇÃO E APILOAMENTO | [5 empty] | M3 |  | 47.25
|  | 2099 | SERVENTE (SGSP) | H | 17.5 | 2.7 |  | 47.2514
101095 | CAIXA DE LIGAÇÃO OU INSPEÇÃO - LASTRO DE CONCRETO (FUNDO) | [5 empty] | M3 |  | 430
|  | 2020 | PEDREIRO (SGSP) | H | 21.69 | 2 |  | 43.3828
|  | 2099 | SERVENTE (SGSP) | H | 17.5 | 6 |  | 105.0031
|  | 10604 | CONCRETO FCK=10MPA C/ BRITA 2 | M3 | 268.2 | 1.05 |  | 281.6135
101096 | CAIXA DE LIGAÇÃO OU INSPEÇÃO - ALVENARIA DE 1/2 TIJOLO, REVESTIDA | [5 empty] | M2 |  | 247.63
|  | 2020 | PEDREIRO (SGSP) | H | 21.69 | 4.03 |  | 87.4164
|  | 2099 | SERVENTE (SGSP) | H | 17.5 | 3.0611 |  | 53.5708
|  | 10636 | ARGAMASSA DE CIMENTO COM AREIA GROSSA 1:6 | M3 | 472.92 | 0.0189 |  | 8.9381
|  | 10648 | ARGAMASSA MISTA COM AREIA GROSSA 1:2:8 | M3 | 561.3 | 0.047 |  | 26.381
|  | 12580 | TIJOLO MAÇICO DE BARRO COMUM | Un | 0.5 | 84 |  | 42
|  | 14022 | PRIMER HIDROFUGANTE A BASE DE SILANO SILOXANO P/ SUPERFÍCIES DE CONCRETO, ALVENARIA, ETC. | Kg | 73.54 | 0.27 |  | 19.8558
|  | 14040 | TINTA BETUMINOSA PARA CONCRETO E ALVENARIA | L | 18.93 | 0.5 |  | 9.465
101097 | CAIXA DE LIGAÇÃO OU INSPEÇÃO - ALVENARIA DE 1 TIJOLO, REVESTIDA | [5 empty] | M2 |  | 339.7
|  | 2020 | PEDREIRO (SGSP) | H | 21.69 | 4.49 |  | 97.3945
|  | 2099 | SERVENTE (SGSP) | H | 17.5 | 5.157 |  | 90.2501
|  | 10636 | ARGAMASSA DE CIMENTO COM AREIA GROSSA 1:6 | M3 | 472.92 | 0.0144 |  | 6.81
|  | 10648 | ARGAMASSA MISTA COM AREIA GROSSA 1:2:8 | M3 | 561.3 | 0.0649 |  | 36.4282
|  | 12580 | TIJOLO MAÇICO DE BARRO COMUM | Un | 0.5 | 159 |  | 79.5
|  | 14022 | PRIMER HIDROFUGANTE A BASE DE SILANO SILOXANO P/ SUPERFÍCIES DE CONCRETO, ALVENARIA, ETC. | Kg | 73.54 | 0.27 |  | 19.8558
|  | 14040 | TINTA BETUMINOSA PARA CONCRETO E ALVENARIA | L | 18.93 | 0.5 |  | 9.465
101098 | CAIXA DE LIGAÇÃO OU INSPEÇÃO - TAMPA DE CONCRETO | [5 empty] | M2 |  | 217.19
|  | 2013 | CARPINTEIRO (SGSP) | H | 21.53 | 2.42 |  | 52.1031
|  | 2014 | AJUDANTE DE CARPINTEIRO (SGSP) | H | 17.47 | 2.42 |  | 42.2955
|  | 2015 | FERREIRO (SGSP) | H | 21.82 | 0.46 |  | 10.0416
|  | 2016 | AJUDANTE DE FERREIRO - ARMADOR (SGSP) | H | 17.47 | 0.46 |  | 8.0396
|  | 2020 | PEDREIRO (SGSP) | H | 21.69 | 0.3 |  | 6.5074
|  | 2099 | SERVENTE (SGSP) | H | 17.5 | 0.8 |  | 14.0004
|  | 10608 | CONCRETO FCK=15MPA C/ BRITA 2 | M3 | 346.87 | 0.05 |  | 17.3435
|  | 11021 | COMPENSADO RESINADO 12MM COLA BRANCA - CHAPA DE 2,20 X 1,10 M | M2 | 37.38 | 0.4 |  | 14.952
|  | 11070 | PINUS - TÁBUA DE 1" X 12" - BRUTA | M | 12.51 | 0.4 |  | 5.004
|  | 11520 | AÇO CA-60B - MÉDIA BITOLAS | KG | 8.62 | 5.27 |  | 45.4142
|  | 17740 | ARAME RECOZIDO N. 16 E N. 18 | Kg | 16.54 | 0.09 |  | 1.4886
101101 | CALHA EM CHAPA DE AÇO GALVANIZADO N.24 - DESENVOLVIMENTO 33CM | [5 empty] | M |  | 71.68
|  | 2035 | ENCANADOR (SGSP) | H | 21.57 | 0.35 |  | 7.5517
|  | 2036 | AJUDANTE DE ENCANADOR (SGSP) | H | 17.47 | 0.35 |  | 6.1171
|  | 17525 | PREGO 18 X 27 ZINCADO | Kg | 23.31 | 0.1 |  | 2.331
|  | 17530 | REBITE DE REPUXO EM ALUMÍNIO TIPO POP N. 415 ( DIÂMETRO 4 MM - COMPRIMENTO 15 MM) | Kg | 108.1 | 0.03 |  | 3.243
|  | 78801 | CALHA EM CHAPA DE AÇO GALVANIZADO N.24 - DESENVOLV. 33CM | M | 43.85 | 1.05 |  | 46.0425
|  | 79656 | SOLDA PREPARADA - 30/70 | Kg | 159.75 | 0.04 |  | 6.39
101102 | CALHA EM CHAPA DE AÇO GALVANIZADO N.24 - DESENVOLVIMENTO 50CM | [5 empty] | M |  | 110.19
|  | 2035 | ENCANADOR (SGSP) | H | 21.57 | 0.55 |  | 11.8669
|  | 2036 | AJUDANTE DE ENCANADOR (SGSP) | H | 17.47 | 0.55 |  | 9.6126
|  | 17525 | PREGO 18 X 27 ZINCADO | Kg | 23.31 | 0.15 |  | 3.4965
|  | 17530 | REBITE DE REPUXO EM ALUMÍNIO TIPO POP N. 415 ( DIÂMETRO 4 MM - COMPRIMENTO 15 MM) | Kg | 108.1 | 0.04 |  | 4.324
|  | 78804 | CALHA EM CHAPA DE AÇO GALVANIZADO N.24 - DESENVOLV. 50CM | M | 66.39 | 1.05 |  | 69.7095
|  | 79656 | SOLDA PREPARADA - 30/70 | Kg | 159.75 | 0.07 |  | 11.1825
101103 | CALHA EM CHAPA DE AÇO GALVANIZADO N.24 - DESENVOLVIMENTO 100CM | [5 empty] | M |  | 211
|  | 2035 | ENCANADOR (SGSP) | H | 21.57 | 0.85 |  | 18.3398
|  | 2036 | AJUDANTE DE ENCANADOR (SGSP) | H | 17.47 | 0.85 |  | 14.8558
|  | 17525 | PREGO 18 X 27 ZINCADO | Kg | 23.31 | 0.3 |  | 6.993
|  | 17530 | REBITE DE REPUXO EM ALUMÍNIO TIPO POP N. 415 ( DIÂMETRO 4 MM - COMPRIMENTO 15 MM) | Kg | 108.1 | 0.08 |  | 8.648
|  | 78807 | CALHA EM CHAPA DE AÇO GALVANIZADO N.24 - DESENVOLVIMENTO 100CM | M | 133.14 | 1.05 |  | 139.797
|  | 79656 | SOLDA PREPARADA - 30/70 | Kg | 159.75 | 0.14 |  | 22.365
101104 | CALHA EM ALUMÍNIO - ESP. 0,8MM - DESENVOLVIMENTO 50CM | [5 empty] | M |  | 151.03
|  | 2035 | ENCANADOR (SGSP) | H | 21.57 | 0.55 |  | 11.8669
|  | 2036 | AJUDANTE DE ENCANADOR (SGSP) | H | 17.47 | 0.55 |  | 9.6126
|  | 78810 | CALHA EM ALUMÍNIO - ESPESSURA 0,8MM - DESENVOLVIMENTO 50CM | M | 103.64 | 1.25 |  | 129.55
101105 | CALHA EM ALUMÍNIO - ESP. 0,8MM - DESENVOLVIMENTO 100CM | [5 empty] | M |  | 285.07
|  | 2035 | ENCANADOR (SGSP) | H | 21.57 | 0.85 |  | 18.3398
|  | 2036 | AJUDANTE DE ENCANADOR (SGSP) | H | 17.47 | 0.85 |  | 14.8558
|  | 78811 | CALHA EM ALUMÍNIO - ESPESSURA 0,8MM - DESENVOLVIMENTO 100CM | M | 201.5 | 1.25 |  | 251.875
101106 | CALHA EM ALUMÍNIO ESP. 1,0MM - DESENVOLVIMENTO 50CM | [5 empty] | M |  | 166.02
|  | 2035 | ENCANADOR (SGSP) | H | 21.57 | 0.55 |  | 11.8669
|  | 2036 | AJUDANTE DE ENCANADOR (SGSP) | H | 17.47 | 0.55 |  | 9.6126
|  | 78812 | CALHA EM ALUMÍNIO - ESPESSURA 1,0MM - DESENVOLVIMENTO 50CM | M | 115.63 | 1.25 |  | 144.5375
101107 | CALHA EM ALUMÍNIO ESP. 1,0MM - DESENVOLVIMENTO 100CM | [5 empty] | M |  | 331.26
|  | 2035 | ENCANADOR (SGSP) | H | 21.57 | 0.85 |  | 18.3398
|  | 2036 | AJUDANTE DE ENCANADOR (SGSP) | H | 17.47 | 0.85 |  | 14.8558
|  | 78813 | CALHA EM ALUMÍNIO - ESPESSURA 1,0MM - DESENVOLVIMENTO 100CM | M | 238.45 | 1.25 |  | 298.0625
101110 | CALHA EM PVC COM 125 ≤ DIÂM. ≤ 150MM | [5 empty] | M |  | 98.33
|  | 2035 | ENCANADOR (SGSP) | H | 21.57 | 0.55 |  | 11.8669
|  | 2036 | AJUDANTE DE ENCANADOR (SGSP) | H | 17.47 | 0.55 |  | 9.6126
|  | 78814 | CALHA EM PVC - 125<=DIAM<=170 MM | M | 61.48 | 1.25 |  | 76.85
101130 | RUFO EM CHAPA DE AÇO GALVANIZADO N.24 - DESENVOLVIMENTO 16CM | [5 empty] | M |  | 39.56
|  | 2035 | ENCANADOR (SGSP) | H | 21.57 | 0.2 |  | 4.3152
|  | 2036 | AJUDANTE DE ENCANADOR (SGSP) | H | 17.47 | 0.2 |  | 3.4954
|  | 17525 | PREGO 18 X 27 ZINCADO | Kg | 23.31 | 0.1 |  | 2.331
|  | 78871 | RUFO EM CHAPA DE AÇO GALVANIZADO N.24 - CORTE 16CM | M | 28.02 | 1.05 |  | 29.421
101131 | RUFO EM CHAPA DE AÇO GALVANIZADO N.24 - DESENVOLVIMENTO 25CM | [5 empty] | M |  | 50.32
|  | 2035 | ENCANADOR (SGSP) | H | 21.57 | 0.25 |  | 5.394
|  | 2036 | AJUDANTE DE ENCANADOR (SGSP) | H | 17.47 | 0.25 |  | 4.3693
|  | 17525 | PREGO 18 X 27 ZINCADO | Kg | 23.31 | 0.1 |  | 2.331
|  | 78873 | RUFO EM CHAPA DE AÇO GALVANIZADO N.24 - CORTE 25CM | M | 36.41 | 1.05 |  | 38.2305
101132 | RUFO EM CHAPA DE AÇO GALVANIZADO N.24 - DESENVOLVIMENTO 33CM | [5 empty] | M |  | 65.5
|  | 2035 | ENCANADOR (SGSP) | H | 21.57 | 0.35 |  | 7.5517
|  | 2036 | AJUDANTE DE ENCANADOR (SGSP) | H | 17.47 | 0.35 |  | 6.1171
|  | 17525 | PREGO 18 X 27 ZINCADO | Kg | 23.31 | 0.1 |  | 2.331
|  | 78875 | RUFO EM CHAPA DE AÇO GALVANIZADO N.24 - CORTE 33CM | M | 47.14 | 1.05 |  | 49.497
101133 | RUFO EM CHAPA DE AÇO GALVANIZADO N.24 - DESENVOLVIMENTO 50CM | [5 empty] | M |  | 107.16
|  | 2035 | ENCANADOR (SGSP) | H | 21.57 | 0.55 |  | 11.8669
|  | 2036 | AJUDANTE DE ENCANADOR (SGSP) | H | 17.47 | 0.55 |  | 9.6126
|  | 17525 | PREGO 18 X 27 ZINCADO | Kg | 23.31 | 0.1 |  | 2.331
|  | 78877 | RUFO EM CHAPA DE AÇO GALVANIZADO N.24 - CORTE 50CM | M | 79.38 | 1.05 |  | 83.349
101134 | RUFO EM CHAPA DE AÇO GALVANIZADO N.24 - DESENVOLVIMENTO 100CM | [5 empty] | M |  | 190.75
|  | 2035 | ENCANADOR (SGSP) | H | 21.57 | 0.85 |  | 18.3398
|  | 2036 | AJUDANTE DE ENCANADOR (SGSP) | H | 17.47 | 0.85 |  | 14.8558
|  | 17525 | PREGO 18 X 27 ZINCADO | Kg | 23.31 | 0.2 |  | 4.662
|  | 78878 | RUFO EM CHAPA DE AÇO GALVANIZADO N.24 - CORTE 100CM | M | 145.61 | 1.05 |  | 152.8905
101135 | RUFO EM CHAPA DE AÇO GALVANIZADO N.24 - DESENVOLVIMENTO 130CM | [5 empty] | M |  | 243.14
|  | 2035 | ENCANADOR (SGSP) | H | 21.57 | 1 |  | 21.5762
|  | 2036 | AJUDANTE DE ENCANADOR (SGSP) | H | 17.47 | 1 |  | 17.4774
|  | 17525 | PREGO 18 X 27 ZINCADO | Kg | 23.31 | 0.23 |  | 5.3613
|  | 78879 | RUFO EM CHAPA DE AÇO GALVANIZADO N.24 - CORTE 130 CM | M | 189.26 | 1.05 |  | 198.723
101136 | RUFO EM CHAPA DE AÇO GALVANIZADO N.24 - DESENVOLVIMENTO 140 CM | [5 empty] | M |  | 248.93
|  | 2035 | ENCANADOR (SGSP) | H | 21.57 | 1 |  | 21.5762
|  | 2036 | AJUDANTE DE ENCANADOR (SGSP) | H | 17.47 | 1 |  | 17.4774
|  | 17525 | PREGO 18 X 27 ZINCADO | Kg | 23.31 | 0.23 |  | 5.3613
|  | 78880 | RUFO EM CHAPA DE AÇO GALVANIZADO N.24 - CORTE 140CM | M | 194.78 | 1.05 |  | 204.519
101170 | CANALETA DE CONCRETO, TIPO GUIA E SARJETA - SECÇÃO 15X40CM | [5 empty] | M |  | 86.04
|  | 2013 | CARPINTEIRO (SGSP) | H | 21.53 | 0.3 |  | 6.459
|  | 2014 | AJUDANTE DE CARPINTEIRO (SGSP) | H | 17.47 | 0.3 |  | 5.2432
|  | 2020 | PEDREIRO (SGSP) | H | 21.69 | 0.9 |  | 19.5222
|  | 2099 | SERVENTE (SGSP) | H | 17.5 | 1.5 |  | 26.2507
|  | 10612 | CONCRETO FCK=20MPA C/ BRITA 2 | M3 | 363.18 | 0.06 |  | 21.7906
|  | 11044 | PINUS - RIPA DE 1/2" X 3" - BRUTA | M | 1.74 | 0.3 |  | 0.522
|  | 11070 | PINUS - TÁBUA DE 1" X 12" - BRUTA | M | 12.51 | 0.5 |  | 6.255
101171 | CANALETA DE CONCRETO, TIPO GUIA E SARJETA - SECÇÃO 15X50CM | [5 empty] | M |  | 95.41
|  | 2013 | CARPINTEIRO (SGSP) | H | 21.53 | 0.3 |  | 6.459
|  | 2014 | AJUDANTE DE CARPINTEIRO (SGSP) | H | 17.47 | 0.3 |  | 5.2432
|  | 2020 | PEDREIRO (SGSP) | H | 21.69 | 1 |  | 21.6914
|  | 2099 | SERVENTE (SGSP) | H | 17.5 | 1.6 |  | 28.0008
|  | 10612 | CONCRETO FCK=20MPA C/ BRITA 2 | M3 | 363.18 | 0.075 |  | 27.2383
|  | 11044 | PINUS - RIPA DE 1/2" X 3" - BRUTA | M | 1.74 | 0.3 |  | 0.522
|  | 11070 | PINUS - TÁBUA DE 1" X 12" - BRUTA | M | 12.51 | 0.5 |  | 6.255
101172 | HC.01 - CANALETA DE CONCRETO DE A.P.P/TAMPA/GRELHA DE CONCRETO OU FERRO L=30CM | [5 empty] | M |  | 90.9
|  | 2013 | CARPINTEIRO (SGSP) | H | 21.53 | 0.55 |  | 11.8416
|  | 2014 | AJUDANTE DE CARPINTEIRO (SGSP) | H | 17.47 | 0.55 |  | 9.6126
|  | 2020 | PEDREIRO (SGSP) | H | 21.69 | 0.17 |  | 3.6875
|  | 2099 | SERVENTE (SGSP) | H | 17.5 | 1.5 |  | 26.2507
|  | 10612 | CONCRETO FCK=20MPA C/ BRITA 2 | M3 | 363.18 | 0.066 |  | 23.9697
|  | 11066 | PINUS - SARRAFO DE 1" X 4" - BRUTO | M | 3.45 | 1 |  | 3.45
|  | 11070 | PINUS - TÁBUA DE 1" X 12" - BRUTA | M | 12.51 | 0.83333 |  | 10.4249
|  | 17515 | PREGO 18 X 27 COMUM - POLIDO | Kg | 16.64 | 0.1 |  | 1.664
101173 | HC.02 - CANALETA DE CONCRETO DE A.P.P/TAMPA/GRELHA DE CONCRETO OU FERRO L=40CM | [5 empty] | M |  | 98.08
|  | 2013 | CARPINTEIRO (SGSP) | H | 21.53 | 0.55 |  | 11.8416
|  | 2014 | AJUDANTE DE CARPINTEIRO (SGSP) | H | 17.47 | 0.55 |  | 9.6126
|  | 2020 | PEDREIRO (SGSP) | H | 21.69 | 0.19 |  | 4.1213
|  | 2099 | SERVENTE (SGSP) | H | 17.5 | 1.74 |  | 30.4509
|  | 10612 | CONCRETO FCK=20MPA C/ BRITA 2 | M3 | 363.18 | 0.073 |  | 26.512
|  | 11066 | PINUS - SARRAFO DE 1" X 4" - BRUTO | M | 3.45 | 1 |  | 3.45
|  | 11070 | PINUS - TÁBUA DE 1" X 12" - BRUTA | M | 12.51 | 0.83333 |  | 10.4249
|  | 17515 | PREGO 18 X 27 COMUM - POLIDO | Kg | 16.64 | 0.1 |  | 1.664
101176 | CANALETA MEIA CANA EM CONCRETO D=30CM | [5 empty] | M |  | 57.39
|  | 2020 | PEDREIRO (SGSP) | H | 21.69 | 0.16 |  | 3.4706
|  | 2099 | SERVENTE (SGSP) | H | 17.5 | 1 |  | 17.5005
|  | 10604 | CONCRETO FCK=10MPA C/ BRITA 2 | M3 | 268.2 | 0.019 |  | 5.0958
|  | 79710 | CANALETA MEIA CANA DE CONCRETO SIMPLES,CLASSE C1 - D=30CM COM PONTA E BOLSA | M | 31.32 | 1 |  | 31.32
101177 | CANALETA MEIA CANA EM CONCRETO D=40CM | [5 empty] | M |  | 90.67
|  | 2020 | PEDREIRO (SGSP) | H | 21.69 | 0.2628 |  | 5.7005
|  | 2099 | SERVENTE (SGSP) | H | 17.5 | 2.3152 |  | 40.518
|  | 10604 | CONCRETO FCK=10MPA C/ BRITA 2 | M3 | 268.2 | 0.035 |  | 9.3871
|  | 79709 | CANALETA MEIA CANA DE CONCRETO SIMPLES,CLASSE C1 - D=40CM COM PONTA E BOLSA | M | 35.06 | 1 |  | 35.06
101185 | HV.24 - CANALETA DE ALVENARIA PARA GRELHA DE FERRO L=20CM | [5 empty] | M |  | 66.96
|  | 2020 | PEDREIRO (SGSP) | H | 21.69 | 0.54 |  | 11.7133
|  | 2099 | SERVENTE (SGSP) | H | 17.5 | 1.42 |  | 24.8507
|  | 10543 | PEDRA BRITADA NÚMERO 2 | M3 | 96.15 | 0.025 |  | 2.4037
|  | 10608 | CONCRETO FCK=15MPA C/ BRITA 2 | M3 | 346.87 | 0.025 |  | 8.6717
|  | 10636 | ARGAMASSA DE CIMENTO COM AREIA GROSSA 1:6 | M3 | 472.92 | 0.002 |  | 0.9458
|  | 10648 | ARGAMASSA MISTA COM AREIA GROSSA 1:2:8 | M3 | 561.3 | 0.01 |  | 5.6129
|  | 12580 | TIJOLO MAÇICO DE BARRO COMUM | Un | 0.5 | 8 |  | 4
|  | 14022 | PRIMER HIDROFUGANTE A BASE DE SILANO SILOXANO P/ SUPERFÍCIES DE CONCRETO, ALVENARIA, ETC. | Kg | 73.54 | 0.06 |  | 4.4124
|  | 14040 | TINTA BETUMINOSA PARA CONCRETO E ALVENARIA | L | 18.93 | 0.23 |  | 4.3539
101186 | HV.22 - CANALETA DE ALVENARIA PARA GRELHA OU TAMPA DE CONCRETO L=30CM | [5 empty] | M |  | 139.57
|  | 2020 | PEDREIRO (SGSP) | H | 21.69 | 1.26 |  | 27.3312
|  | 2099 | SERVENTE (SGSP) | H | 17.5 | 2.82 |  | 49.3514
|  | 10543 | PEDRA BRITADA NÚMERO 2 | M3 | 96.15 | 0.025 |  | 2.4037
|  | 10612 | CONCRETO FCK=20MPA C/ BRITA 2 | M3 | 363.18 | 0.025 |  | 9.0794
|  | 10636 | ARGAMASSA DE CIMENTO COM AREIA GROSSA 1:6 | M3 | 472.92 | 0.006 |  | 2.8375
|  | 10648 | ARGAMASSA MISTA COM AREIA GROSSA 1:2:8 | M3 | 561.3 | 0.029 |  | 16.2776
|  | 12580 | TIJOLO MAÇICO DE BARRO COMUM | Un | 0.5 | 28 |  | 14
|  | 14022 | PRIMER HIDROFUGANTE A BASE DE SILANO SILOXANO P/ SUPERFÍCIES DE CONCRETO, ALVENARIA, ETC. | Kg | 73.54 | 0.12 |  | 8.8248
|  | 14040 | TINTA BETUMINOSA PARA CONCRETO E ALVENARIA | L | 18.93 | 0.5 |  | 9.465
101187 | HV.23 - CANALETA DE ALVENARIA PARA GRELHA OU TAMPA DE CONCRETO L=40CM | [5 empty] | M |  | 146.86
|  | 2020 | PEDREIRO (SGSP) | H | 21.69 | 1.37 |  | 29.7172
|  | 2099 | SERVENTE (SGSP) | H | 17.5 | 2.82 |  | 49.3514
|  | 10543 | PEDRA BRITADA NÚMERO 2 | M3 | 96.15 | 0.03 |  | 2.8845
|  | 10612 | CONCRETO FCK=20MPA C/ BRITA 2 | M3 | 363.18 | 0.03 |  | 10.8953
|  | 10636 | ARGAMASSA DE CIMENTO COM AREIA GROSSA 1:6 | M3 | 472.92 | 0.006 |  | 2.8375
|  | 10648 | ARGAMASSA MISTA COM AREIA GROSSA 1:2:8 | M3 | 561.3 | 0.029 |  | 16.2776
|  | 12580 | TIJOLO MAÇICO DE BARRO COMUM | Un | 0.5 | 28 |  | 14
|  | 14022 | PRIMER HIDROFUGANTE A BASE DE SILANO SILOXANO P/ SUPERFÍCIES DE CONCRETO, ALVENARIA, ETC. | Kg | 73.54 | 0.14 |  | 10.2956
|  | 14040 | TINTA BETUMINOSA PARA CONCRETO E ALVENARIA | L | 18.93 | 0.56 |  | 10.6008
101189 | CANTONEIRA DE FERRO 1"X1"X1/8" PARA APOIO E CHUMBAMENTO DAS GRELHAS DE FERRO | [5 empty] | M |  | 70.44
|  | 2020 | PEDREIRO (SGSP) | H | 21.69 | 0.8 |  | 17.3531
|  | 2045 | SERRALHEIRO (SGSP) | H | 33.55 | 0.2 |  | 6.71
|  | 2099 | SERVENTE (SGSP) | H | 17.5 | 0.8 |  | 14.0004
|  | 33090 | PERFIL -L- DE FERRO - (1X1X1/8)" | M | 12.77 | 1.1 |  | 14.047
|  | 79653 | SOLDA PREPARADA 50% ESTANHO, 50% CHUMBO - EM BARRA | Kg | 183.25 | 0.1 |  | 18.325
101190 | HC.05 - GRELHA DE CONCRETO PARA CANALETA - L=30CM - SEM PASSAGEM DE VEÍCULOS | [5 empty] | M |  | 81.89
|  | 2020 | PEDREIRO (SGSP) | H | 21.69 | 0.2 |  | 4.3382
|  | 2099 | SERVENTE (SGSP) | H | 17.5 | 0.2 |  | 3.5001
|  | 75602 | GRELHA DE CONCRETO PRÉ MOLDADO P/ CANALETA DE ÁGUA PLUVIAL C/ LARG. 30CM, SEM PASSAGEM DE VEÍCULO | M | 74.05 | 1 |  | 74.05
101192 | HP.02 - GRELHA DE FERRO PERFILADO PARA CANALETA - L=30CM | [5 empty] | M |  | 230.48
|  | 2020 | PEDREIRO (SGSP) | H | 21.69 | 0.2 |  | 4.3382
|  | 2099 | SERVENTE (SGSP) | H | 17.5 | 0.2 |  | 3.5001
|  | 75606 | GRELHA DE FERRO FUNDIDO 30 X 100 CM - P/ CANALETA DE ÁGUA PLUVIAL | M | 222.64 | 1 |  | 222.64
101193 | GRELHA DE FERRO PERFILADO PARA CANALETAS A CÉU ABERTO - 40CM | [5 empty] | M |  | 665.57
|  | 2020 | PEDREIRO (SGSP) | H | 21.69 | 0.2 |  | 4.3382
|  | 2099 | SERVENTE (SGSP) | H | 17.5 | 0.2 |  | 3.5001
|  | 75608 | GRELHA DE FERRO PERFILADO - (100X40)CM | Un | 657.73 | 1 |  | 657.73
101194 | GRELHA DE FERRO PERFILADO PARA CANALETAS A CÉU ABERTO - 50CM | [5 empty] | M |  | 756.73
|  | 2020 | PEDREIRO (SGSP) | H | 21.69 | 0.2 |  | 4.3382
|  | 2099 | SERVENTE (SGSP) | H | 17.5 | 0.2 |  | 3.5001
|  | 75611 | GRELHA DE FERRO PERFILADO - (100X50)CM | Un | 748.89 | 1 |  | 748.89
101196 | HC.03 - TAMPA DE CONCRETO PARA CANALETA DE A.P.L=0,30M | [5 empty] | M |  | 57.84
|  | 2013 | CARPINTEIRO (SGSP) | H | 21.53 | 0.47 |  | 10.1192
|  | 2014 | AJUDANTE DE CARPINTEIRO (SGSP) | H | 17.47 | 0.47 |  | 8.2144
|  | 2015 | FERREIRO (SGSP) | H | 21.82 | 0.13 |  | 2.8378
|  | 2016 | AJUDANTE DE FERREIRO - ARMADOR (SGSP) | H | 17.47 | 0.13 |  | 2.272
|  | 2020 | PEDREIRO (SGSP) | H | 21.69 | 0.04 |  | 0.8676
|  | 2099 | SERVENTE (SGSP) | H | 17.5 | 0.21 |  | 3.6751
|  | 10608 | CONCRETO FCK=15MPA C/ BRITA 2 | M3 | 346.87 | 0.015 |  | 5.203
|  | 11066 | PINUS - SARRAFO DE 1" X 4" - BRUTO | M | 3.45 | 0.86 |  | 2.967
|  | 11070 | PINUS - TÁBUA DE 1" X 12" - BRUTA | M | 12.51 | 0.7 |  | 8.757
|  | 11510 | AÇO CA-50A OU B - MÉDIA BITOLAS | KG | 7.86 | 1.39 |  | 10.9315
|  | 17515 | PREGO 18 X 27 COMUM - POLIDO | Kg | 16.64 | 0.09 |  | 1.4976
|  | 17740 | ARAME RECOZIDO N. 16 E N. 18 | Kg | 16.54 | 0.03 |  | 0.4962
101197 | HC.04 - TAMPA DE CONCRETO PARA CANALETA DE A.P.L=0,40M | [5 empty] | M |  | 75.35
|  | 2013 | CARPINTEIRO (SGSP) | H | 21.53 | 0.59 |  | 12.7028
|  | 2014 | AJUDANTE DE CARPINTEIRO (SGSP) | H | 17.47 | 0.59 |  | 10.3117
|  | 2015 | FERREIRO (SGSP) | H | 21.82 | 0.18 |  | 3.9293
|  | 2016 | AJUDANTE DE FERREIRO - ARMADOR (SGSP) | H | 17.47 | 0.18 |  | 3.1459
|  | 2020 | PEDREIRO (SGSP) | H | 21.69 | 0.05 |  | 1.0845
|  | 2099 | SERVENTE (SGSP) | H | 17.5 | 0.28 |  | 4.9001
|  | 10608 | CONCRETO FCK=15MPA C/ BRITA 2 | M3 | 346.87 | 0.02 |  | 6.9374
|  | 11066 | PINUS - SARRAFO DE 1" X 4" - BRUTO | M | 3.45 | 1.08 |  | 3.726
|  | 11070 | PINUS - TÁBUA DE 1" X 12" - BRUTA | M | 12.51 | 0.9 |  | 11.259
|  | 11510 | AÇO CA-50A OU B - MÉDIA BITOLAS | KG | 7.86 | 1.89 |  | 14.8637
|  | 17515 | PREGO 18 X 27 COMUM - POLIDO | Kg | 16.64 | 0.11 |  | 1.8304
|  | 17740 | ARAME RECOZIDO N. 16 E N. 18 | Kg | 16.54 | 0.04 |  | 0.6616
101199 | GRELHA DE CONCRETO PARA CANALETA - L=30CM - COM PASSAGEM DE VEÍCULOS | [5 empty] | M |  | 82.79
|  | 2020 | PEDREIRO (SGSP) | H | 21.69 | 0.2 |  | 4.3382
|  | 2099 | SERVENTE (SGSP) | H | 17.5 | 0.2 |  | 3.5001
|  | 75603 | GRELHA DE CONCRETO PRÉ MOLDADO P/ CANALETA DE ÁGUA PLUVIAL C/ LARG. 30CM, C/ RESIST. P/ SUPORTAR PASSAGEM DE VEÍCULO | M | 74.95 | 1 |  | 74.95
101210 | CONDUTOR EM TUBO DE FERRO FUNDIDO PARA ESGOTO, LINHA SMU - 50MM | [5 empty] | M |  | 281.73
|  | 2035 | ENCANADOR (SGSP) | H | 21.57 | 0.6 |  | 12.9457
|  | 2036 | AJUDANTE DE ENCANADOR (SGSP) | H | 17.47 | 0.6 |  | 10.4864
|  | 71201 | ANEL DE BORRACHA PARA TUBO DE FERRO FUNDIDO LINHA SMU ESGOTO PREDIAL - 50MM | Un | 3.85 | 0.5 |  | 1.925
|  | 71231 | TUBO FERRO FUNDIDO; LINHA SMU - 50MM | M | 160.23 | 1.6 |  | 256.368
101211 | CONDUTOR EM TUBO DE FERRO FUNDIDO PARA ESGOTO, LINHA SMU - 75MM | [5 empty] | M |  | 295.89
|  | 2035 | ENCANADOR (SGSP) | H | 21.57 | 0.8 |  | 17.261
|  | 2036 | AJUDANTE DE ENCANADOR (SGSP) | H | 17.47 | 0.8 |  | 13.9819
|  | 71202 | ANEL DE BORRACHA PARA TUBO DE FERRO FUNDIDO LINHA SMU ESGOTO PREDIAL - 75MM | Un | 5.54 | 0.5 |  | 2.77
|  | 71232 | TUBO FERRO FUNDIDO; LINHA SMU - 75MM | M | 163.67 | 1.6 |  | 261.872
101212 | CONDUTOR EM TUBO DE FERRO FUNDIDO PARA ESGOTO, LINHA SMU - 100MM | [5 empty] | M |  | 334.45
|  | 2035 | ENCANADOR (SGSP) | H | 21.57 | 1 |  | 21.5762
|  | 2036 | AJUDANTE DE ENCANADOR (SGSP) | H | 17.47 | 1 |  | 17.4774
|  | 71203 | ANEL DE BORRACHA PARA TUBO DE FERRO FUNDIDO LINHA SMU ESGOTO PREDIAL - 100MM | Un | 6.43 | 0.5 |  | 3.215
|  | 71233 | TUBO FERRO FUNDIDO; LINHA SMU - 100MM | M | 194.79 | 1.5 |  | 292.185
101213 | CONDUTOR EM TUBO DE FERRO FUNDIDO PARA ESGOTO, LINHA SMU - 150MM | [5 empty] | M |  | 418.54
|  | 2035 | ENCANADOR (SGSP) | H | 21.57 | 1.2 |  | 25.8915
|  | 2036 | AJUDANTE DE ENCANADOR (SGSP) | H | 17.47 | 1.2 |  | 20.9729
|  | 71204 | ANEL DE BORRACHA PARA TUBO DE FERRO FUNDIDO LINHA SMU ESGOTO PREDIAL - 150MM | Un | 12.77 | 0.5 |  | 6.385
|  | 71234 | TUBO FERRO FUNDIDO; LINHA SMU - 150MM | M | 260.92 | 1.4 |  | 365.288
101214 | CONDUTOR EM TUBO DE PVC RÍGIDO, PONTA E BOLSA - 50MM (2") | [5 empty] | M |  | 24.9
|  | 2035 | ENCANADOR (SGSP) | H | 21.57 | 0.3 |  | 6.4728
|  | 2036 | AJUDANTE DE ENCANADOR (SGSP) | H | 17.47 | 0.3 |  | 5.2432
|  | 72402 | ANEL DE BORRACHA PARA TUBO DE PVC ESGOTO PREDIAL - 50MM | Un | 1.48 | 0.5 |  | 0.74
|  | 72431 | TUBO DE PVC 50 MM - PARA ESGOTO - SÉRIE NORMAL | M | 11.31 | 1.1 |  | 12.441
101215 | CONDUTOR EM TUBO DE PVC RÍGIDO, PONTA E BOLSA - 75MM (3") | [5 empty] | M |  | 35.15
|  | 2035 | ENCANADOR (SGSP) | H | 21.57 | 0.4 |  | 8.6305
|  | 2036 | AJUDANTE DE ENCANADOR (SGSP) | H | 17.47 | 0.4 |  | 6.9909
|  | 72403 | ANEL DE BORRACHA PARA TUBO DE PVC ESGOTO PREDIAL - 75MM | Un | 2.18 | 0.5 |  | 1.09
|  | 72432 | TUBO DE PVC 75 MM - PARA ESGOTO - SÉRIE NORMAL | M | 16.76 | 1.1 |  | 18.436
101216 | CONDUTOR EM TUBO DE PVC RÍGIDO, PONTA E BOLSA - 100MM (4") | [5 empty] | M |  | 38.95
|  | 2035 | ENCANADOR (SGSP) | H | 21.57 | 0.5 |  | 10.7881
|  | 2036 | AJUDANTE DE ENCANADOR (SGSP) | H | 17.47 | 0.5 |  | 8.7387
|  | 72404 | ANEL DE BORRACHA PARA TUBO DE PVC ESGOTO PREDIAL - 100MM | Un | 2.75 | 0.5 |  | 1.375
|  | 72433 | TUBO DE PVC 100 MM - PARA ESGOTO - SÉRIE NORMAL | M | 16.41 | 1.1 |  | 18.051
101217 | CONDUTOR EM TUBO DE PVC RÍGIDO, PONTA E BOLSA - 150MM (6") | [5 empty] | M |  | 74.35
|  | 2035 | ENCANADOR (SGSP) | H | 21.57 | 0.6 |  | 12.9457
|  | 2036 | AJUDANTE DE ENCANADOR (SGSP) | H | 17.47 | 0.6 |  | 10.4864
|  | 72405 | ANEL DE BORRACHA PARA TUBO DE PVC ESGOTO PREDIAL - 150MM | Un | 10.21 | 0.5 |  | 5.105
|  | 72434 | TUBO DE PVC 150 MM - PARA ESGOTO - SÉRIE NORMAL | M | 41.65 | 1.1 |  | 45.815
101218 | CONDUTOR EM TUBO DE PVC RÍGIDO, PONTA E BOLSA - 200MM (8") | [5 empty] | M |  | 131.97
|  | 2035 | ENCANADOR (SGSP) | H | 21.57 | 0.7 |  | 15.1034
|  | 2036 | AJUDANTE DE ENCANADOR (SGSP) | H | 17.47 | 0.7 |  | 12.2342
|  | 72406 | ANEL DE BORRACHA PARA TUBO DE PVC PARA SANEAMENTO - 200MM | Un | 15.02 | 0.5 |  | 7.51
|  | 72435 | TUBO DE PVC RÍGIDO 200 MM ( 8") - PARA ESGOTO | M | 88.29 | 1.1 |  | 97.119
101226 | GRELHA HEMISFÉRICA DE FERRO FUNDIDO - 75MM | [5 empty] | UN |  | 10.85
|  | 2035 | ENCANADOR (SGSP) | H | 21.57 | 0.1 |  | 2.1576
|  | 75614 | GRELHA HEMISFÉRICO; FERRO FUNDIDO - 75MM | Un | 8.69 | 1 |  | 8.69
101227 | GRELHA HEMISFÉRICA DE FERRO FUNDIDO - 100MM | [5 empty] | UN |  | 15.86
|  | 2035 | ENCANADOR (SGSP) | H | 21.57 | 0.1 |  | 2.1576
|  | 75617 | GRELHA HEMISFÉRICO; FERRO FUNDIDO - 100MM | Un | 13.7 | 1 |  | 13.7
101228 | GRELHA HEMISFÉRICA DE FERRO FUNDIDO - 150MM | [5 empty] | UN |  | 38.92
|  | 2035 | ENCANADOR (SGSP) | H | 21.57 | 0.1 |  | 2.1576
|  | 75620 | GRELHA HEMISFÉRICO; FERRO FUNDIDO - 150MM | Un | 36.76 | 1 |  | 36.76
101229 | CURVA DE FERRO FUNDIDO, LINHA SMU (LIGAÇÃO REDE-CONDUTOR) - 50MM | [5 empty] | UN |  | 186.5
|  | 2035 | ENCANADOR (SGSP) | H | 21.57 | 0.2 |  | 4.3152
|  | 2036 | AJUDANTE DE ENCANADOR (SGSP) | H | 17.47 | 0.2 |  | 3.4954
|  | 71201 | ANEL DE BORRACHA PARA TUBO DE FERRO FUNDIDO LINHA SMU ESGOTO PREDIAL - 50MM | Un | 3.85 | 0.5 |  | 1.925
|  | 71221 | JOELHO 88º DE FERRO FUNDIDO PARA ESGOTO PREDIAL (JJ88SMU) - 50MM | Un | 176.76 | 1 |  | 176.76
101230 | CURVA DE FERRO FUNDIDO, LINHA SMU (LIGAÇÃO REDE-CONDUTOR) - 75MM | [5 empty] | UN |  | 194.44
|  | 2035 | ENCANADOR (SGSP) | H | 21.57 | 0.3 |  | 6.4728
|  | 2036 | AJUDANTE DE ENCANADOR (SGSP) | H | 17.47 | 0.3 |  | 5.2432
|  | 71202 | ANEL DE BORRACHA PARA TUBO DE FERRO FUNDIDO LINHA SMU ESGOTO PREDIAL - 75MM | Un | 5.54 | 0.5 |  | 2.77
|  | 71222 | JOELHO 88º DE FERRO FUNDIDO PARA ESGOTO PREDIAL (JJ88SMU) - 75MM | Un | 179.95 | 1 |  | 179.95
101231 | CURVA DE FERRO FUNDIDO, LINHA SMU (LIGAÇÃO REDE-CONDUTOR) - 100MM | [5 empty] | UN |  | 241.75
|  | 2035 | ENCANADOR (SGSP) | H | 21.57 | 0.5 |  | 10.7881
|  | 2036 | AJUDANTE DE ENCANADOR (SGSP) | H | 17.47 | 0.5 |  | 8.7387
|  | 71203 | ANEL DE BORRACHA PARA TUBO DE FERRO FUNDIDO LINHA SMU ESGOTO PREDIAL - 100MM | Un | 6.43 | 0.5 |  | 3.215
|  | 71223 | JOELHO 88º DE FERRO FUNDIDO PARA ESGOTO PREDIAL (JJ88SMU) - 100MM | Un | 219.01 | 1 |  | 219.01
101232 | CURVA DE FERRO FUNDIDO, LINHA SMU (LIGAÇÃO REDE-CONDUTOR) - 150MM | [5 empty] | UN |  | 559.35
|  | 2035 | ENCANADOR (SGSP) | H | 21.57 | 0.7 |  | 15.1034
|  | 2036 | AJUDANTE DE ENCANADOR (SGSP) | H | 17.47 | 0.7 |  | 12.2342
|  | 71204 | ANEL DE BORRACHA PARA TUBO DE FERRO FUNDIDO LINHA SMU ESGOTO PREDIAL - 150MM | Un | 12.77 | 0.5 |  | 6.385
|  | 71224 | JOELHO 88º DE FERRO FUNDIDO PARA ESGOTO PREDIAL (JJ88SMU) - 150MM | Un | 525.63 | 1 |  | 525.63
101234 | LIGAÇÃO PARA DESPEJO LIVRE EM SARJETAS, COM TUBO DE FERRO FUNDIDO SMU - 100MM | [5 empty] | M |  | 214.32
|  | 2035 | ENCANADOR (SGSP) | H | 21.57 | 0.5 |  | 10.7881
|  | 2036 | AJUDANTE DE ENCANADOR (SGSP) | H | 17.47 | 0.5 |  | 8.7387
|  | 71233 | TUBO FERRO FUNDIDO; LINHA SMU - 100MM | M | 194.79 | 1 |  | 194.79
101280 | TUBO DE CONCRETO - DIÂMETRO DE 30CM | [5 empty] | M |  | 91.7
|  | 2020 | PEDREIRO (SGSP) | H | 21.69 | 0.064 |  | 1.3882
|  | 2099 | SERVENTE (SGSP) | H | 17.5 | 2.1 |  | 36.751
|  | 10630 | ARGAMASSA DE CIMENTO COM AREIA GROSSA 1:3 | M3 | 613.86 | 0.0008 |  | 0.491
|  | 70002 | TUBO DE CONCRETO SIMPLES PS -1 D = 300 MM | M | 53.07 | 1 |  | 53.07
101281 | TUBO DE CONCRETO - DIÂMETRO DE 40CM | [5 empty] | M |  | 111.66
|  | 2020 | PEDREIRO (SGSP) | H | 21.69 | 0.092 |  | 1.9956
|  | 2099 | SERVENTE (SGSP) | H | 17.5 | 2.542 |  | 44.4863
|  | 10630 | ARGAMASSA DE CIMENTO COM AREIA GROSSA 1:3 | M3 | 613.86 | 0.0011 |  | 0.6752
|  | 70003 | TUBO DE CONCRETO SIMPLES PS -1 D = 400 MM | M | 64.5 | 1 |  | 64.5
101282 | TUBO DE CONCRETO - DIÂMETRO DE 50CM | [5 empty] | M |  | 142.11
|  | 2020 | PEDREIRO (SGSP) | H | 21.69 | 0.12 |  | 2.6029
|  | 2099 | SERVENTE (SGSP) | H | 17.5 | 2.993 |  | 52.379
|  | 10630 | ARGAMASSA DE CIMENTO COM AREIA GROSSA 1:3 | M3 | 613.86 | 0.0014 |  | 0.8594
|  | 70004 | TUBO DE CONCRETO SIMPLES PS -1 D = 500 MM | M | 86.27 | 1 |  | 86.27
101283 | TUBO DE CONCRETO - DIÂMETRO DE 60CM | [5 empty] | M |  | 174
|  | 2020 | PEDREIRO (SGSP) | H | 21.69 | 0.15 |  | 3.2537
|  | 2099 | SERVENTE (SGSP) | H | 17.5 | 3.442 |  | 60.2367
|  | 10630 | ARGAMASSA DE CIMENTO COM AREIA GROSSA 1:3 | M3 | 613.86 | 0.0016 |  | 0.9821
|  | 70005 | TUBO DE CONCRETO SIMPLES PS -1 D = 600 MM | M | 109.53 | 1 |  | 109.53
101290 | CAIXA DE LIGAÇÃO OU INSPEÇÃO - ESCAVAÇÃO E APILOAMENTO | [5 empty] | M3 |  | 47.25
|  | 2099 | SERVENTE (SGSP) | H | 17.5 | 2.7 |  | 47.2514
101291 | CAIXA DE LIGAÇÃO OU INSPEÇÃO - LASTRO DE CONCRETO (FUNDO) | [5 empty] | M3 |  | 430
|  | 2020 | PEDREIRO (SGSP) | H | 21.69 | 2 |  | 43.3828
|  | 2099 | SERVENTE (SGSP) | H | 17.5 | 6 |  | 105.0031
|  | 10604 | CONCRETO FCK=10MPA C/ BRITA 2 | M3 | 268.2 | 1.05 |  | 281.6135
101292 | CAIXA DE LIGAÇÃO OU INSPEÇÃO - ALVENARIA DE 1/2 TIJOLO, REVESTIDA | [5 empty] | M2 |  | 215.46
|  | 2020 | PEDREIRO (SGSP) | H | 21.69 | 4.03 |  | 87.4164
|  | 2099 | SERVENTE (SGSP) | H | 17.5 | 3.02 |  | 52.8515
|  | 10636 | ARGAMASSA DE CIMENTO COM AREIA GROSSA 1:6 | M3 | 472.92 | 0.0144 |  | 6.81
|  | 10648 | ARGAMASSA MISTA COM AREIA GROSSA 1:2:8 | M3 | 561.3 | 0.047 |  | 26.381
|  | 12580 | TIJOLO MAÇICO DE BARRO COMUM | Un | 0.5 | 84 |  | 42
101293 | CAIXA DE LIGAÇÃO OU INSPEÇÃO - ALVENARIA DE 1 TIJOLO, REVESTIDA | [5 empty] | M2 |  | 306.01
|  | 2020 | PEDREIRO (SGSP) | H | 21.69 | 4.49 |  | 97.3945
|  | 2099 | SERVENTE (SGSP) | H | 17.5 | 4.907 |  | 85.875
|  | 10636 | ARGAMASSA DE CIMENTO COM AREIA GROSSA 1:6 | M3 | 472.92 | 0.0144 |  | 6.81
|  | 10648 | ARGAMASSA MISTA COM AREIA GROSSA 1:2:8 | M3 | 561.3 | 0.0649 |  | 36.4282
|  | 12580 | TIJOLO MAÇICO DE BARRO COMUM | Un | 0.5 | 159 |  | 79.5
101294 | CAIXA DE LIGAÇÃO OU INSPEÇÃO - TAMPA DE CONCRETO | [5 empty] | M2 |  | 217.19
|  | 2013 | CARPINTEIRO (SGSP) | H | 21.53 | 2.42 |  | 52.1031
|  | 2014 | AJUDANTE DE CARPINTEIRO (SGSP) | H | 17.47 | 2.42 |  | 42.2955
|  | 2015 | FERREIRO (SGSP) | H | 21.82 | 0.46 |  | 10.0416
|  | 2016 | AJUDANTE DE FERREIRO - ARMADOR (SGSP) | H | 17.47 | 0.46 |  | 8.0396
|  | 2020 | PEDREIRO (SGSP) | H | 21.69 | 0.3 |  | 6.5074
|  | 2099 | SERVENTE (SGSP) | H | 17.5 | 0.8 |  | 14.0004
|  | 10608 | CONCRETO FCK=15MPA C/ BRITA 2 | M3 | 346.87 | 0.05 |  | 17.3435
|  | 11021 | COMPENSADO RESINADO 12MM COLA BRANCA - CHAPA DE 2,20 X 1,10 M | M2 | 37.38 | 0.4 |  | 14.952
|  | 11070 | PINUS - TÁBUA DE 1" X 12" - BRUTA | M | 12.51 | 0.4 |  | 5.004
|  | 11520 | AÇO CA-60B - MÉDIA BITOLAS | KG | 8.62 | 5.27 |  | 45.4142
|  | 17740 | ARAME RECOZIDO N. 16 E N. 18 | Kg | 16.54 | 0.09 |  | 1.4886
101298 | ENVELOPAMENTO DE TUBULAÇÃO ENTERRADA, COM CONCRETO | [5 empty] | M |  | 30.22
|  | 2020 | PEDREIRO (SGSP) | H | 21.69 | 0.23 |  | 4.989
|  | 2099 | SERVENTE (SGSP) | H | 17.5 | 0.75 |  | 13.1253
|  | 10601 | CONCRETO FCK=5MPA C/ BRITA 2 | M3 | 237.42 | 0.051 |  | 12.1084
101301 | BACIA SANITÁRIA SIFONADA, DE LOUÇA BRANCA | [5 empty] | UN |  | 397.23
|  | 2035 | ENCANADOR (SGSP) | H | 21.57 | 3 |  | 64.7288
|  | 2036 | AJUDANTE DE ENCANADOR (SGSP) | H | 17.47 | 3 |  | 52.4324
|  | 17044 | CONJUNTO DE FIXAÇÃO NIQUELADO PARA BACIA DE LOUÇA (BUCHA 8 E ARRUELA PLÁSTICA) | Un | 7.87 | 4 |  | 31.48
|  | 39050 | MASSA DE VIDRACEIRO | Kg | 3.2 | 0.25 |  | 0.8
|  | 76405 | BACIA SANITÁRIA DE LOUÇA BRANCA | Un | 146.74 | 1 |  | 146.74
|  | 79608 | ANEL DE BORRACHA PARA BACIA SANITÁRIA | Un | 20.11 | 1 |  | 20.11
|  | 79617 | BOLSA DE BORRACHA PARA BACIA SANITÁRIA | Un | 8.75 | 1 |  | 8.75
|  | 79668 | TAMPO E ASSENTO DE PLÁSTICO FLEXÍVEL | Un | 39.91 | 1 |  | 39.91
|  | 79683 | TUBO ABS CROMADA - LIGAÇÃO P/ BACIA | Un | 32.28 | 1 |  | 32.28
101303 | BACIA SANITÁRIA COM CAIXA ACOPLADA DE LOUÇA BRANCA | [5 empty] | UN |  | 760.09
|  | 2035 | ENCANADOR (SGSP) | H | 21.57 | 3 |  | 64.7288
|  | 2036 | AJUDANTE DE ENCANADOR (SGSP) | H | 17.47 | 3 |  | 52.4324
|  | 17044 | CONJUNTO DE FIXAÇÃO NIQUELADO PARA BACIA DE LOUÇA (BUCHA 8 E ARRUELA PLÁSTICA) | Un | 7.87 | 2 |  | 15.74
|  | 39050 | MASSA DE VIDRACEIRO | Kg | 3.2 | 0.25 |  | 0.8
|  | 76408 | BACIA SANITÁRIA DE LOUÇA BRANCA COM CAIXA ACOPLADA DE 6 LITROS POR DESCARGA | Un | 525.34 | 1 |  | 525.34
|  | 79608 | ANEL DE BORRACHA PARA BACIA SANITÁRIA | Un | 20.11 | 1 |  | 20.11
|  | 79617 | BOLSA DE BORRACHA PARA BACIA SANITÁRIA | Un | 8.75 | 1 |  | 8.75
|  | 79668 | TAMPO E ASSENTO DE PLÁSTICO FLEXÍVEL | Un | 39.91 | 1 |  | 39.91
|  | 79683 | TUBO ABS CROMADA - LIGAÇÃO P/ BACIA | Un | 32.28 | 1 |  | 32.28
101304 | BACIA SANITÁRIA INFANTIL SIFONADA, DE LOUÇA BRANCA | [5 empty] | UN |  | 626.1
|  | 2035 | ENCANADOR (SGSP) | H | 21.57 | 3 |  | 64.7288
|  | 2036 | AJUDANTE DE ENCANADOR (SGSP) | H | 17.47 | 3 |  | 52.4324
|  | 17044 | CONJUNTO DE FIXAÇÃO NIQUELADO PARA BACIA DE LOUÇA (BUCHA 8 E ARRUELA PLÁSTICA) | Un | 7.87 | 2 |  | 15.74
|  | 39050 | MASSA DE VIDRACEIRO | Kg | 3.2 | 0.25 |  | 0.8
|  | 76407 | BACIA SANITÁRIA INFANTIL | Un | 346.32 | 1 |  | 346.32
|  | 79608 | ANEL DE BORRACHA PARA BACIA SANITÁRIA | Un | 20.11 | 1 |  | 20.11
|  | 79617 | BOLSA DE BORRACHA PARA BACIA SANITÁRIA | Un | 8.75 | 1 |  | 8.75
|  | 79670 | TAMPO E ASSENTO PLÁSTICO - INFANTIL | Un | 84.94 | 1 |  | 84.94
|  | 79683 | TUBO ABS CROMADA - LIGAÇÃO P/ BACIA | Un | 32.28 | 1 |  | 32.28
101305 | BACIA SANITÁRIA ALTEADA PARA PORTADORES DE DEFICIÊNCIA FÍSICA | [5 empty] | UN |  | 774.85
|  | 2020 | PEDREIRO (SGSP) | H | 21.69 | 0.08 |  | 1.7353
|  | 2035 | ENCANADOR (SGSP) | H | 21.57 | 3 |  | 64.7288
|  | 2036 | AJUDANTE DE ENCANADOR (SGSP) | H | 17.47 | 3 |  | 52.4324
|  | 2099 | SERVENTE (SGSP) | H | 17.5 | 0.17 |  | 2.975
|  | 17044 | CONJUNTO DE FIXAÇÃO NIQUELADO PARA BACIA DE LOUÇA (BUCHA 8 E ARRUELA PLÁSTICA) | Un | 7.87 | 2 |  | 15.74
|  | 39050 | MASSA DE VIDRACEIRO | Kg | 3.2 | 0.25 |  | 0.8
|  | 76402 | BACIA SANITÁRIA ALTEADA | Un | 535.39 | 1 |  | 535.39
|  | 79608 | ANEL DE BORRACHA PARA BACIA SANITÁRIA | Un | 20.11 | 1 |  | 20.11
|  | 79617 | BOLSA DE BORRACHA PARA BACIA SANITÁRIA | Un | 8.75 | 1 |  | 8.75
|  | 79668 | TAMPO E ASSENTO DE PLÁSTICO FLEXÍVEL | Un | 39.91 | 1 |  | 39.91
|  | 79683 | TUBO ABS CROMADA - LIGAÇÃO P/ BACIA | Un | 32.28 | 1 |  | 32.28
101308 | LAVATÓRIO DE LOUÇA BRANCA, SEM COLUNA, CAPACIDADE MÍNIMA 5L, EXCLUSIVE TORNEIRA | [5 empty] | UN |  | 470.85
|  | 2035 | ENCANADOR (SGSP) | H | 21.57 | 2 |  | 43.1525
|  | 2036 | AJUDANTE DE ENCANADOR (SGSP) | H | 17.47 | 2.5 |  | 43.6937
|  | 74825 | VÁLVULA DE METAL CROMADO - 1" | Un | 42.85 | 1 |  | 42.85
|  | 75653 | SIFÃO DE METAL CROMADO - 1" X 1.1/2" | Un | 154.18 | 1 |  | 154.18
|  | 76431 | LAVATÓRIO LOUÇA BRANCA S/ COLUNA - 5 L | Un | 134.74 | 1 |  | 134.74
|  | 79640 | FITA DE TEFLON - 3/4" | M | 0.21 | 1 |  | 0.21
|  | 79662 | SUPORTE PARA LAVATÓRIO SEM COLUNA | Un | 22.41 | 1 |  | 22.41
|  | 79680 | RABICHO DE METAL CROMADO FLEXÍVEL PARA LAVATÓRIO (1/2"X30)CM | Un | 29.61 | 1 |  | 29.61
101314 | LAVATÓRIO DE LOUÇA INDIVIDUAL PARA PORTADORES DE DEFICIÊNCIA FÍSICA | [5 empty] | UN |  | 990.17
|  | 2035 | ENCANADOR (SGSP) | H | 21.57 | 3 |  | 64.7288
|  | 2036 | AJUDANTE DE ENCANADOR (SGSP) | H | 17.47 | 3 |  | 52.4324
|  | 17044 | CONJUNTO DE FIXAÇÃO NIQUELADO PARA BACIA DE LOUÇA (BUCHA 8 E ARRUELA PLÁSTICA) | Un | 7.87 | 4 |  | 31.48
|  | 74825 | VÁLVULA DE METAL CROMADO - 1" | Un | 42.85 | 1 |  | 42.85
|  | 75653 | SIFÃO DE METAL CROMADO - 1" X 1.1/2" | Un | 154.18 | 1 |  | 154.18
|  | 76425 | LAVATÓRIO LOUÇA BRANCA C/ COLUNA SUSPENSA - 7 L | Un | 410.54 | 1 |  | 410.54
|  | 77241 | TORNEIRA C/ ACIONAMENTO POR ALAVANCA (CLÍNICA) 1/2" | Un | 204.14 | 1 |  | 204.14
|  | 79640 | FITA DE TEFLON - 3/4" | M | 0.21 | 1 |  | 0.21
|  | 79680 | RABICHO DE METAL CROMADO FLEXÍVEL PARA LAVATÓRIO (1/2"X30)CM | Un | 29.61 | 1 |  | 29.61
101316 | LAVATÓRIO OVAL DE EMBUTIR, LOUÇA BRANCA - EXCLUSIVE TORNEIRA | [5 empty] | UN |  | 362.25
|  | 2035 | ENCANADOR (SGSP) | H | 21.57 | 1 |  | 21.5762
|  | 2036 | AJUDANTE DE ENCANADOR (SGSP) | H | 17.47 | 1.5 |  | 26.2162
|  | 74825 | VÁLVULA DE METAL CROMADO - 1" | Un | 42.85 | 1 |  | 42.85
|  | 75653 | SIFÃO DE METAL CROMADO - 1" X 1.1/2" | Un | 154.18 | 1 |  | 154.18
|  | 76433 | LAVATÓRIO OVAL DE EMBUTIR | Un | 87.61 | 1 |  | 87.61
|  | 79640 | FITA DE TEFLON - 3/4" | M | 0.21 | 1 |  | 0.21
|  | 79680 | RABICHO DE METAL CROMADO FLEXÍVEL PARA LAVATÓRIO (1/2"X30)CM | Un | 29.61 | 1 |  | 29.61
101319 | HX.01 - LAVATÓRIO E BEBEDOURO DE CHAPA AÇO INOX CHAPA 18 - EXCLUSIVE TORNEIRA | [5 empty] | M |  | 2241.5
|  | 2035 | ENCANADOR (SGSP) | H | 21.57 | 2 |  | 43.1525
|  | 2036 | AJUDANTE DE ENCANADOR (SGSP) | H | 17.47 | 2 |  | 34.9549
|  | 74820 | VÁLVULA DE METAL CROMADO C/ GRELHA - 1.1/2" | Un | 104.3 | 0.5 |  | 52.15
|  | 75657 | SIFÃO DE METAL CROMADO TIPO COPO - 1.1/2" X 2" | Un | 118.89 | 0.5 |  | 59.445
|  | 76701 | LAVATÓRIO/BEBEDOURO COLETIVO EM CHAPA DE AÇO INOXIDÁVEL MED. (200X80)CM | Un | 2051.69 | 1 |  | 2051.69
|  | 79640 | FITA DE TEFLON - 3/4" | M | 0.21 | 0.5 |  | 0.105
101325 | MICTÓRIO INDIVIDUAL DE LOUÇA BRANCA, TIPO BACIA - DE CENTRO | [5 empty] | UN |  | 738.01
|  | 2035 | ENCANADOR (SGSP) | H | 21.57 | 2.5 |  | 53.9407
|  | 2036 | AJUDANTE DE ENCANADOR (SGSP) | H | 17.47 | 2.5 |  | 43.6937
|  | 75656 | SIFÃO DE METAL CROMADO - 1"X2" | Un | 250.51 | 1 |  | 250.51
|  | 76441 | MICTORIO LOUÇA BRANCA - TIPO BACIA-CENTRO | Un | 360.15 | 1 |  | 360.15
|  | 79640 | FITA DE TEFLON - 3/4" | M | 0.21 | 0.5 |  | 0.105
|  | 79680 | RABICHO DE METAL CROMADO FLEXÍVEL PARA LAVATÓRIO (1/2"X30)CM | Un | 29.61 | 1 |  | 29.61
101336 | MICTÓRIO INDIVIDUAL DE LOUÇA, PARA DEFICIENTE | [5 empty] | UN |  | 1699.83
|  | 2035 | ENCANADOR (SGSP) | H | 21.57 | 2.5 |  | 53.9407
|  | 2036 | AJUDANTE DE ENCANADOR (SGSP) | H | 17.47 | 2.5 |  | 43.6937
|  | 17044 | CONJUNTO DE FIXAÇÃO NIQUELADO PARA BACIA DE LOUÇA (BUCHA 8 E ARRUELA PLÁSTICA) | Un | 7.87 | 2 |  | 15.74
|  | 74801 | VÁLVULA DE DESCARGA ELETRÔNICA P/ MICTÓRIO - DOCOL | Un | 1226.2 | 1 |  | 1226.2
|  | 76441 | MICTORIO LOUÇA BRANCA - TIPO BACIA-CENTRO | Un | 360.15 | 1 |  | 360.15
|  | 79640 | FITA DE TEFLON - 3/4" | M | 0.21 | 0.5 |  | 0.105
101338 | MICTÓRIO COLETIVO DE AÇO INOXIDÁVEL - COMPRIMENTO 0/2000MM | [5 empty] | M |  | 1316.69
|  | 2035 | ENCANADOR (SGSP) | H | 21.57 | 2.5 |  | 53.9407
|  | 2036 | AJUDANTE DE ENCANADOR (SGSP) | H | 17.47 | 2.5 |  | 43.6937
|  | 74820 | VÁLVULA DE METAL CROMADO C/ GRELHA - 1.1/2" | Un | 104.3 | 0.5 |  | 52.15
|  | 75657 | SIFÃO DE METAL CROMADO TIPO COPO - 1.1/2" X 2" | Un | 118.89 | 0.5 |  | 59.445
|  | 76836 | MICTÓRIO COLETIVO; AÇO INOX - 0/2000MM | M | 1107.25 | 1 |  | 1107.25
|  | 79640 | FITA DE TEFLON - 3/4" | M | 0.21 | 1 |  | 0.21
101339 | CONJUNTO ANTIVANDALISMO PARA MICTÓRIO FORMADO POR VÁLVULA DE FECHAMENTO AUTOMÁTICO E RABICHO DE METAL | [5 empty] | UN |  | 678.73
|  | 2035 | ENCANADOR (SGSP) | H | 21.57 | 2 |  | 43.1525
|  | 2036 | AJUDANTE DE ENCANADOR (SGSP) | H | 17.47 | 2 |  | 34.9549
|  | 72413 | TUBO PVC RÍGIDO SOLDÁVEL PARA ÁGUA - 40MM | M | 15.48 | 1 |  | 15.48
|  | 75656 | SIFÃO DE METAL CROMADO - 1"X2" | Un | 250.51 | 1 |  | 250.51
|  | 75953 | CONJUNTO ANTI-VANDALISMO P/ MICTÓRIO: VÁLVULA DE FECHAMENTO AUT. E RABICHO DE METAL-NÃO INCLUIR O MICTÓRIO DE PORCELANA | Un | 334.4 | 1 |  | 334.4
|  | 79640 | FITA DE TEFLON - 3/4" | M | 0.21 | 1.1 |  | 0.231
101340 | TANQUE DE LOUÇA BRANCA, SEM COLUNA, CAPACIDADE MÍNIMA 30L, EXCLUSIVE TORNEIRA | [5 empty] | UN |  | 813.45
|  | 2035 | ENCANADOR (SGSP) | H | 21.57 | 2.5 |  | 53.9407
|  | 2036 | AJUDANTE DE ENCANADOR (SGSP) | H | 17.47 | 3 |  | 52.4324
|  | 74820 | VÁLVULA DE METAL CROMADO C/ GRELHA - 1.1/2" | Un | 104.3 | 1 |  | 104.3
|  | 75657 | SIFÃO DE METAL CROMADO TIPO COPO - 1.1/2" X 2" | Un | 118.89 | 1 |  | 118.89
|  | 76468 | TANQUE DE LOUÇA BRANCA SEM COLUNA - 30 L | Un | 429.49 | 1 |  | 429.49
|  | 79640 | FITA DE TEFLON - 3/4" | M | 0.21 | 1 |  | 0.21
|  | 79665 | CONJUNTO DE FIXAÇÃO PARA TANQUE | Un | 54.19 | 1 |  | 54.19
101350 | CUBA SIMPLES DE AÇO INOXIDÁVEL CHAPA 20 - 500X400X200MM | [5 empty] | UN |  | 837.51
|  | 2035 | ENCANADOR (SGSP) | H | 21.57 | 1.5 |  | 32.3644
|  | 2036 | AJUDANTE DE ENCANADOR (SGSP) | H | 17.47 | 1.5 |  | 26.2162
|  | 74810 | VÁLVULA DE ESCOAMENTO P/ PIA DE COZINHA AMERICANA - 1.1/2" X 3.1/2" | Un | 54.16 | 1 |  | 54.16
|  | 75657 | SIFÃO DE METAL CROMADO TIPO COPO - 1.1/2" X 2" | Un | 118.89 | 1 |  | 118.89
|  | 76818 | CUBA SIMPLES AÇO INOX 304 LIGA 18.8 - CHAPA N. 20 (1MM) - MED. (500X400X200)MM | Un | 605.67 | 1 |  | 605.67
|  | 79640 | FITA DE TEFLON - 3/4" | M | 0.21 | 1 |  | 0.21
101351 | CUBA SIMPLES DE AÇO INOXIDÁVEL CHAPA 20 - 560X335X150MM | [5 empty] | UN |  | 674.99
|  | 2035 | ENCANADOR (SGSP) | H | 21.57 | 1.5 |  | 32.3644
|  | 2036 | AJUDANTE DE ENCANADOR (SGSP) | H | 17.47 | 1.5 |  | 26.2162
|  | 74810 | VÁLVULA DE ESCOAMENTO P/ PIA DE COZINHA AMERICANA - 1.1/2" X 3.1/2" | Un | 54.16 | 1 |  | 54.16
|  | 75657 | SIFÃO DE METAL CROMADO TIPO COPO - 1.1/2" X 2" | Un | 118.89 | 1 |  | 118.89
|  | 76821 | CUBA SIMPLES AÇO INOX 304 LIGA 18.8 - CHAPA N. 20 (1MM) - MED. (560X335X150)MM | Un | 443.15 | 1 |  | 443.15
|  | 79640 | FITA DE TEFLON - 3/4" | M | 0.21 | 1 |  | 0.21
101352 | CUBA SIMPLES DE AÇO INOXIDÁVEL CHAPA 20 - 500X400X250MM | [5 empty] | UN |  | 752.9
|  | 2035 | ENCANADOR (SGSP) | H | 21.57 | 1.5 |  | 32.3644
|  | 2036 | AJUDANTE DE ENCANADOR (SGSP) | H | 17.47 | 1.5 |  | 26.2162
|  | 74810 | VÁLVULA DE ESCOAMENTO P/ PIA DE COZINHA AMERICANA - 1.1/2" X 3.1/2" | Un | 54.16 | 1 |  | 54.16
|  | 75657 | SIFÃO DE METAL CROMADO TIPO COPO - 1.1/2" X 2" | Un | 118.89 | 1 |  | 118.89
|  | 76826 | CUBA SIMPLES AÇO INOX 304 LIGA 18.8 - CHAPA N. 20 (1MM) - MED. (500X400X250)MM | Un | 521.06 | 1 |  | 521.06
|  | 79640 | FITA DE TEFLON - 3/4" | M | 0.21 | 1 |  | 0.21
101353 | CUBA SIMPLES DE AÇO INOXIDÁVEL CHAPA 20 - 500X400X150MM | [5 empty] | UN |  | 651.91
|  | 2035 | ENCANADOR (SGSP) | H | 21.57 | 1.5 |  | 32.3644
|  | 2036 | AJUDANTE DE ENCANADOR (SGSP) | H | 17.47 | 1.5 |  | 26.2162
|  | 74810 | VÁLVULA DE ESCOAMENTO P/ PIA DE COZINHA AMERICANA - 1.1/2" X 3.1/2" | Un | 54.16 | 1 |  | 54.16
|  | 75657 | SIFÃO DE METAL CROMADO TIPO COPO - 1.1/2" X 2" | Un | 118.89 | 1 |  | 118.89
|  | 76827 | CUBA SIMPLES AÇO INOX 304 LIGA 18.8 - CHAPA N. 20 (1MM) - MED. (500X400X150)MM | Un | 420.07 | 1 |  | 420.07
|  | 79640 | FITA DE TEFLON - 3/4" | M | 0.21 | 1 |  | 0.21
101355 | CUBA DUPLA DE AÇO INOXIDÁVEL CHAPA 20 - 700X400X150MM | [5 empty] | UN |  | 1053.67
|  | 2035 | ENCANADOR (SGSP) | H | 21.57 | 3 |  | 64.7288
|  | 2036 | AJUDANTE DE ENCANADOR (SGSP) | H | 17.47 | 3 |  | 52.4324
|  | 74810 | VÁLVULA DE ESCOAMENTO P/ PIA DE COZINHA AMERICANA - 1.1/2" X 3.1/2" | Un | 54.16 | 2 |  | 108.32
|  | 75657 | SIFÃO DE METAL CROMADO TIPO COPO - 1.1/2" X 2" | Un | 118.89 | 2 |  | 237.78
|  | 76803 | CUBA DUPLA AÇO INOX 304 LIGA 18.8 - CHAPA N.20 (1MM) - MED. (700X400X150)MM | Un | 590.2 | 1 |  | 590.2
|  | 79640 | FITA DE TEFLON - 3/4" | M | 0.21 | 1 |  | 0.21
101357 | CUBA DUPLA DE AÇO INOXIDÁVEL CHAPA 20 - 1020X400X200MM | [5 empty] | UN |  | 1187.71
|  | 2035 | ENCANADOR (SGSP) | H | 21.57 | 3 |  | 64.7288
|  | 2036 | AJUDANTE DE ENCANADOR (SGSP) | H | 17.47 | 3 |  | 52.4324
|  | 74810 | VÁLVULA DE ESCOAMENTO P/ PIA DE COZINHA AMERICANA - 1.1/2" X 3.1/2" | Un | 54.16 | 2 |  | 108.32
|  | 75657 | SIFÃO DE METAL CROMADO TIPO COPO - 1.1/2" X 2" | Un | 118.89 | 2 |  | 237.78
|  | 76807 | CUBA DUPLA AÇO INOX 304 LIGA 18.8 - CHAPA N.20 (1MM) - MED. (1020X400X200)MM | Un | 724.03 | 1 |  | 724.03
|  | 79640 | FITA DE TEFLON - 3/4" | M | 0.21 | 2 |  | 0.42
101358 | TANQUE DE PANELA EM AÇO INOXIDÁVEL CHAPA 18 - 600X500X400MM | [5 empty] | UN |  | 1362.36
|  | 2035 | ENCANADOR (SGSP) | H | 21.57 | 1.5 |  | 32.3644
|  | 2036 | AJUDANTE DE ENCANADOR (SGSP) | H | 17.47 | 1.5 |  | 26.2162
|  | 74810 | VÁLVULA DE ESCOAMENTO P/ PIA DE COZINHA AMERICANA - 1.1/2" X 3.1/2" | Un | 54.16 | 1 |  | 54.16
|  | 75657 | SIFÃO DE METAL CROMADO TIPO COPO - 1.1/2" X 2" | Un | 118.89 | 1 |  | 118.89
|  | 76822 | CUBA SIMPLES AÇO INOX 304 LIGA 18.8 - CHAPA N.18 (1,2MM) - PARA TANQUE PANELA - MED. (600X500X400)MM | Un | 1130.52 | 1 |  | 1130.52
|  | 79640 | FITA DE TEFLON - 3/4" | M | 0.21 | 1 |  | 0.21
101359 | HX.04 - TANQUE DE PANELA EM AÇO INOXIDÁVEL CHAPA 18 - 600X800X300MM | [5 empty] | UN |  | 1786.84
|  | 2035 | ENCANADOR (SGSP) | H | 21.57 | 1.5 |  | 32.3644
|  | 2036 | AJUDANTE DE ENCANADOR (SGSP) | H | 17.47 | 1.5 |  | 26.2162
|  | 74810 | VÁLVULA DE ESCOAMENTO P/ PIA DE COZINHA AMERICANA - 1.1/2" X 3.1/2" | Un | 54.16 | 1 |  | 54.16
|  | 75657 | SIFÃO DE METAL CROMADO TIPO COPO - 1.1/2" X 2" | Un | 118.89 | 1 |  | 118.89
|  | 76823 | CUBA SIMPLES AÇO INOX 304 LIGA 18.8 - CHAPA N.18 (1,2MM) - PARA TANQUE PANELA - MED. (600X800X300)MM | Un | 1555 | 1 |  | 1555
|  | 79640 | FITA DE TEFLON - 3/4" | M | 0.21 | 1 |  | 0.21
101360 | TANQUE DE PANELA EM AÇO INOXIDÁVEL - 600X500X500MM | [5 empty] | UN |  | 2083.4
|  | 2035 | ENCANADOR (SGSP) | H | 21.57 | 1.5 |  | 32.3644
|  | 2036 | AJUDANTE DE ENCANADOR (SGSP) | H | 17.47 | 1.5 |  | 26.2162
|  | 74810 | VÁLVULA DE ESCOAMENTO P/ PIA DE COZINHA AMERICANA - 1.1/2" X 3.1/2" | Un | 54.16 | 1 |  | 54.16
|  | 75657 | SIFÃO DE METAL CROMADO TIPO COPO - 1.1/2" X 2" | Un | 118.89 | 1 |  | 118.89
|  | 76824 | CUBA SIMPLES AÇO INOX 304 LIGA 18.8 - CHAPA N.18 (1,2MM) - PARA TANQUE PANELA - MED. (600X500X500)MM | Un | 1851.56 | 1 |  | 1851.56
|  | 79640 | FITA DE TEFLON - 3/4" | M | 0.21 | 1 |  | 0.21
101361 | CUBA DE FIBRA DE VIDRO 600 X 500 X 200MM | [5 empty] | UN |  | 858.17
|  | 2035 | ENCANADOR (SGSP) | H | 21.57 | 1.5 |  | 32.3644
|  | 2036 | AJUDANTE DE ENCANADOR (SGSP) | H | 17.47 | 1.5 |  | 26.2162
|  | 74810 | VÁLVULA DE ESCOAMENTO P/ PIA DE COZINHA AMERICANA - 1.1/2" X 3.1/2" | Un | 54.16 | 1 |  | 54.16
|  | 75657 | SIFÃO DE METAL CROMADO TIPO COPO - 1.1/2" X 2" | Un | 118.89 | 1 |  | 118.89
|  | 76901 | CUBA EM FIBRA DE VIDRO - MED. (600X500X200)MM | Un | 626.33 | 1 |  | 626.33
|  | 79640 | FITA DE TEFLON - 3/4" | M | 0.21 | 1 |  | 0.21
101362 | TANQUE PARA LAVA PÉS | [5 empty] | UN |  | 1761.79
|  | 2020 | PEDREIRO (SGSP) | H | 21.69 | 2.766 |  | 59.9985
|  | 2035 | ENCANADOR (SGSP) | H | 21.57 | 2 |  | 43.1525
|  | 2036 | AJUDANTE DE ENCANADOR (SGSP) | H | 17.47 | 2 |  | 34.9549
|  | 2099 | SERVENTE (SGSP) | H | 17.5 | 4.092 |  | 71.6121
|  | 10501 | AREIA LAVADA | M3 | 127.06 | 0.07 |  | 8.8939
|  | 10508 | CAL HIDRATADA - CH-III | Kg | 0.68 | 10.4832 |  | 7.1285
|  | 10517 | CIMENTO PORTLAND CPII-E/F-32 | Kg | 0.58 | 10.4832 |  | 6.0802
|  | 10630 | ARGAMASSA DE CIMENTO COM AREIA GROSSA 1:3 | M3 | 613.86 | 0.0168 |  | 10.3128
|  | 12580 | TIJOLO MAÇICO DE BARRO COMUM | Un | 0.5 | 140 |  | 70
|  | 31505 | AZULEJO | M2 | 39.57 | 2.88 |  | 113.9616
|  | 74820 | VÁLVULA DE METAL CROMADO C/ GRELHA - 1.1/2" | Un | 104.3 | 1 |  | 104.3
|  | 75657 | SIFÃO DE METAL CROMADO TIPO COPO - 1.1/2" X 2" | Un | 118.89 | 1 |  | 118.89
|  | 76701 | LAVATÓRIO/BEBEDOURO COLETIVO EM CHAPA DE AÇO INOXIDÁVEL MED. (200X80)CM | Un | 2051.69 | 0.5 |  | 1025.845
|  | 77620 | TAMPO PARA BANCADA ÚMIDA - GRANITO CINZA MAUÁ POLIDO - ESPESSURA 2CM | M2 | 540.32 | 0.16 |  | 86.4512
|  | 79640 | FITA DE TEFLON - 3/4" | M | 0.21 | 1 |  | 0.21
101370 | BEBEDOURO ELÉTRICO COM SISTEMA DE REFRIGERAÇÃO E DUAS SAÍDAS - 40L | [5 empty] | UN |  | 1326.42
|  | 2035 | ENCANADOR (SGSP) | H | 21.57 | 1 |  | 21.5762
|  | 2036 | AJUDANTE DE ENCANADOR (SGSP) | H | 17.47 | 1 |  | 17.4774
|  | 2041 | ELETRICISTA (SGSP) | H | 23.87 | 1 |  | 23.8789
|  | 2044 | AJUDANTE DE ELETRICISTA (SGSP) | H | 17.47 | 1 |  | 17.4774
|  | 56810 | BEBEDOURO ELÉTRICO COM REFRIGERAÇÃO - 40L | Un | 1246.01 | 1 |  | 1246.01
101371 | BEBEDOURO ELÉTRICO COM SISTEMA DE REFRIGERAÇÃO E DUAS SAÍDAS - 80L | [5 empty] | UN |  | 1466.05
|  | 2035 | ENCANADOR (SGSP) | H | 21.57 | 1 |  | 21.5762
|  | 2036 | AJUDANTE DE ENCANADOR (SGSP) | H | 17.47 | 1 |  | 17.4774
|  | 2041 | ELETRICISTA (SGSP) | H | 23.87 | 1 |  | 23.8789
|  | 2044 | AJUDANTE DE ELETRICISTA (SGSP) | H | 17.47 | 1 |  | 17.4774
|  | 56815 | BEBEDOURO ELÉTRICO COM REFRIGERAÇÃO - 80L | Un | 1385.64 | 1 |  | 1385.64
101378 | FILTRO TIPO CUNO OU SIMILAR COM ELEMENTO FILTRANTE CEL./CARVAO/CEL. 180 L/H | [5 empty] | UN |  | 245.48
|  | 2035 | ENCANADOR (SGSP) | H | 21.57 | 0.3 |  | 6.4728
|  | 78045 | FILTRO TIPO CUNO C/ ELEM. FILTR. CARVÃO/POLIPROPILENO 180 L/H | Un | 238.94 | 1 |  | 238.94
|  | 79640 | FITA DE TEFLON - 3/4" | M | 0.21 | 0.3 |  | 0.063
101403 | TORNEIRA DE PRESSÃO PARA USO GERAL, METAL CROMADO - 1/2" | [5 empty] | UN |  | 47.05
|  | 2035 | ENCANADOR (SGSP) | H | 21.57 | 0.5 |  | 10.7881
|  | 77237 | TORNEIRA P/ USO GERAL; M. CROMADO - 1/2" | Un | 36.26 | 1 |  | 36.26
101404 | TORNEIRA DE PRESSÃO PARA USO GERAL, METAL CROMADO - 3/4" | [5 empty] | UN |  | 47.74
|  | 2035 | ENCANADOR (SGSP) | H | 21.57 | 0.5 |  | 10.7881
|  | 77238 | TORNEIRA P/ USO GERAL; M. CROMADO - 3/4" | Un | 36.95 | 1 |  | 36.95
101408 | TORNEIRA DE PRESSÃO PARA PIA, COM CORPO LONGO E AERADOR - 3/4" | [5 empty] | UN |  | 188.13
|  | 2035 | ENCANADOR (SGSP) | H | 21.57 | 0.5 |  | 10.7881
|  | 77215 | AREJADOR DE VAZÃO CONSTANTE ANTI-FURTO, DE 6 LITROS | Un | 130.08 | 1 |  | 130.08
|  | 77232 | TORNEIRA DE PRESSÃO CROMADA LONGA 1/2" P/ PIA -SEM AREJADOR 18 A 20 CM - TIPO PAREDE - C/ BUCHA DE REDUÇÃO DE 3/4" | Un | 47.26 | 1 |  | 47.26
101409 | TORNEIRA CLÍNICA DE MESA - 12 CM - 1/2" | [5 empty] | UN |  | 255.54
|  | 2035 | ENCANADOR (SGSP) | H | 21.57 | 1 |  | 21.5762
|  | 77241 | TORNEIRA C/ ACIONAMENTO POR ALAVANCA (CLÍNICA) 1/2" | Un | 204.14 | 1 |  | 204.14
|  | 79640 | FITA DE TEFLON - 3/4" | M | 0.21 | 1 |  | 0.21
|  | 79680 | RABICHO DE METAL CROMADO FLEXÍVEL PARA LAVATÓRIO (1/2"X30)CM | Un | 29.61 | 1 |  | 29.61
101410 | TORNEIRA DE MESA COM ACIONAMENTO MANUAL E FECHAMENTO AUTOMÁTICO | [5 empty] | UN |  | 459.23
|  | 2035 | ENCANADOR (SGSP) | H | 21.57 | 1 |  | 21.5762
|  | 2036 | AJUDANTE DE ENCANADOR (SGSP) | H | 17.47 | 1 |  | 17.4774
|  | 77242 | TORNEIRA DE BANCA, CROMADA, COM ACIONAMENTO MANUAL E FECHAMENTO AUTOMÁTICO | Un | 420.18 | 1 |  | 420.18
101411 | TORNEIRA ELETRÔNICA DE MESA, COM SENSOR E ACIONAMENTO ELÉTRICO | [5 empty] | UN |  | 1500.18
|  | 2035 | ENCANADOR (SGSP) | H | 21.57 | 1 |  | 21.5762
|  | 2036 | AJUDANTE DE ENCANADOR (SGSP) | H | 17.47 | 1 |  | 17.4774
|  | 2041 | ELETRICISTA (SGSP) | H | 23.87 | 1 |  | 23.8789
|  | 52431 | ELETRODUTO DE PVC ROSCÁVEL DN: 3/4" | M | 5.88 | 1 |  | 5.88
|  | 52867 | CABO 6;00 MM2 - ISOLAMENTO P/ 0;7 KV - FLEXÍVEL | M | 6.45 | 2 |  | 12.9
|  | 77243 | TORNEIRA ELETRÔNICA DE BANCA, CROMADA, COM SENSOR DE MOVIMENTO E ACIONAMENTO ELÉTRICO DE 110V | Un | 1418.47 | 1 |  | 1418.47
101412 | BICA ALTA ARTICULÁVEL DE MESA - 1/2" | [5 empty] | UN |  | 417.71
|  | 2035 | ENCANADOR (SGSP) | H | 21.57 | 0.5 |  | 10.7881
|  | 2036 | AJUDANTE DE ENCANADOR (SGSP) | H | 17.47 | 0.5 |  | 8.7387
|  | 77244 | BICA ALTA ARTICULÁVEL DE MESA, CROMADA, DE 1/2" | Un | 398.18 | 1 |  | 398.18
101413 | MISTURADOR DE PAREDE PARA PIA, COM BICA MÓVEL TIPO LONGA E AERADOR - 3/4" | [5 empty] | UN |  | 358.02
|  | 2035 | ENCANADOR (SGSP) | H | 21.57 | 0.5 |  | 10.7881
|  | 77226 | MISTURADOR DE PAREDE P/ PIA - 3/4" | Un | 347.23 | 1 |  | 347.23
101415 | REGISTRO REGULADOR DE VAZÃO - 1/2" | [5 empty] | UN |  | 102.34
|  | 2035 | ENCANADOR (SGSP) | H | 21.57 | 1 |  | 21.5762
|  | 2036 | AJUDANTE DE ENCANADOR (SGSP) | H | 17.47 | 1 |  | 17.4774
|  | 74465 | REGISTRO REGULADOR DE VAZÃO, CROMADO, DE 1/2" | Un | 63.29 | 1 |  | 63.29
101416 | TORNEIRA DE PAREDE ANTIVANDALISMO | [5 empty] | UN |  | 441.62
|  | 2035 | ENCANADOR (SGSP) | H | 21.57 | 2 |  | 43.1525
|  | 2036 | AJUDANTE DE ENCANADOR (SGSP) | H | 17.47 | 2 |  | 34.9549
|  | 77245 | CONJUNTO ANTI-VANDALISMO: TORNEIRA DE PAREDE 80 OU 85 E VÁLVULA DE FECHAMENTO AUTOMÁTICO | Un | 363.39 | 1 |  | 363.39
|  | 79640 | FITA DE TEFLON - 3/4" | M | 0.21 | 0.6 |  | 0.126
101417 | TORNEIRA DE ACIONAMENTO RESTRITO DE PAREDE | [5 empty] | UN |  | 273.19
|  | 2035 | ENCANADOR (SGSP) | H | 21.57 | 2 |  | 43.1525
|  | 2036 | AJUDANTE DE ENCANADOR (SGSP) | H | 17.47 | 2 |  | 34.9549
|  | 77246 | TORNEIRA DE ACIONAMENTO RESTRITO DE PAREDE | Un | 194.96 | 1 |  | 194.96
|  | 79640 | FITA DE TEFLON - 3/4" | M | 0.21 | 0.6 |  | 0.126
101418 | TORNEIRA ELÉTRICA AUTOMÁTICA, COM CORPO EM PVC CROMADO - 220V | [5 empty] | UN |  | 169.93
|  | 2035 | ENCANADOR (SGSP) | H | 21.57 | 0.5 |  | 10.7881
|  | 2041 | ELETRICISTA (SGSP) | H | 23.87 | 0.5 |  | 11.9394
|  | 56840 | TORNEIRA ELÉTRICA DE PLÁSTICO BRANCA - 220V | Un | 147.2 | 1 |  | 147.2
101419 | VÁLVULA DE ACIONAMENTO HIDRO-MECÂNICO POR PEDAL | [5 empty] | UN |  | 765.61
|  | 2035 | ENCANADOR (SGSP) | H | 21.57 | 2 |  | 43.1525
|  | 2036 | AJUDANTE DE ENCANADOR (SGSP) | H | 17.47 | 2 |  | 34.9549
|  | 72414 | TUBO PVC RÍGIDO SOLDÁVEL PARA ÁGUA - 50MM | M | 17.4 | 1.8 |  | 31.32
|  | 75958 | VÁLVULA DE ACIONAMENTO HIDROMECÂNICO POR PEDAL ANTIDERR. E DOBR, FIX. NA PAREDE/PISO, C/REG. REGU. DE VAZ.E FLEX. 1/2" | Un | 656.03 | 1 |  | 656.03
|  | 79640 | FITA DE TEFLON - 3/4" | M | 0.21 | 0.72 |  | 0.1512
101424 | VÁLVULA DE DESCARGA COM DUPLO ACIONAMENTO | [5 empty] | UN |  | 395.15
|  | 2035 | ENCANADOR (SGSP) | H | 21.57 | 2 |  | 43.1525
|  | 2036 | AJUDANTE DE ENCANADOR (SGSP) | H | 17.47 | 2 |  | 34.9549
|  | 72413 | TUBO PVC RÍGIDO SOLDÁVEL PARA ÁGUA - 40MM | M | 15.48 | 1 |  | 15.48
|  | 74837 | VÁLVULA DE DESCARGA COM DUPLO ACIONAMENTO | Un | 301.44 | 1 |  | 301.44
|  | 79640 | FITA DE TEFLON - 3/4" | M | 0.21 | 0.6 |  | 0.126
101425 | VÁLVULA DE DESCARGA EXTERNA COM ALAVANCA - 1 1/4" | [5 empty] | UN |  | 336.83
|  | 2035 | ENCANADOR (SGSP) | H | 21.57 | 2 |  | 43.1525
|  | 2036 | AJUDANTE DE ENCANADOR (SGSP) | H | 17.47 | 2 |  | 34.9549
|  | 72414 | TUBO PVC RÍGIDO SOLDÁVEL PARA ÁGUA - 50MM | M | 17.4 | 0.6 |  | 10.44
|  | 74842 | VÁLVULA DE DESCARGA EXTERNA - 1.1/4" | Un | 248.13 | 1 |  | 248.13
|  | 79640 | FITA DE TEFLON - 3/4" | M | 0.21 | 0.72 |  | 0.1512
101426 | ACABAMENTO ANTIVANDALISMO PARA VÁLVULA DE DESCARGA | [5 empty] | UN |  | 304.35
|  | 2035 | ENCANADOR (SGSP) | H | 21.57 | 0.8 |  | 17.261
|  | 2036 | AJUDANTE DE ENCANADOR (SGSP) | H | 17.47 | 0.8 |  | 13.9819
|  | 75959 | ACABAMENTO ANTI-VANDALISMO PARA VÁVULA DE DESGARGA | Un | 273.11 | 1 |  | 273.11
101430 | VÁLVULA DE FECHAMENTO AUTOMÁTICO PARA CHUVEIRO ELÉTRICO | [5 empty] | UN |  | 830.94
|  | 2035 | ENCANADOR (SGSP) | H | 21.57 | 2 |  | 43.1525
|  | 2036 | AJUDANTE DE ENCANADOR (SGSP) | H | 17.47 | 2 |  | 34.9549
|  | 72414 | TUBO PVC RÍGIDO SOLDÁVEL PARA ÁGUA - 50MM | M | 17.4 | 1.2 |  | 20.88
|  | 75955 | VÁLVULA DE FECHAMENTO AUTOMÁTICO, CROMADA, PARA CHUVEIRO ELÉTRICO, DE 3/4" | Un | 731.8 | 1 |  | 731.8
|  | 79640 | FITA DE TEFLON - 3/4" | M | 0.21 | 0.72 |  | 0.1512
101431 | VÁLVULA DE FECHAMENTO AUTOMÁTICO PARA DUCHA DE ÁGUA FRIA OU PRÉ-MISTURADA | [5 empty] | UN |  | 592.36
|  | 2035 | ENCANADOR (SGSP) | H | 21.57 | 2 |  | 43.1525
|  | 2036 | AJUDANTE DE ENCANADOR (SGSP) | H | 17.47 | 2 |  | 34.9549
|  | 72414 | TUBO PVC RÍGIDO SOLDÁVEL PARA ÁGUA - 50MM | M | 17.4 | 1.2 |  | 20.88
|  | 75956 | VÁLVULA DE FECHAMENTO AUTOMÁTICO, CROMADA, PARA DUCHA DE ÁGUA FRIA OU PRÉ-MISTURADA, DE 3/4" | Un | 493.22 | 1 |  | 493.22
|  | 79640 | FITA DE TEFLON - 3/4" | M | 0.21 | 0.72 |  | 0.1512
101432 | VÁLVULA DE FECHAMENTO AUTOMÁTICO PARA CHUVEIRO DE AQUECEDOR DE ACUMULAÇÃO | [5 empty] | UN |  | 783.36
|  | 2035 | ENCANADOR (SGSP) | H | 21.57 | 2 |  | 43.1525
|  | 2036 | AJUDANTE DE ENCANADOR (SGSP) | H | 17.47 | 2 |  | 34.9549
|  | 72414 | TUBO PVC RÍGIDO SOLDÁVEL PARA ÁGUA - 50MM | M | 17.4 | 1.2 |  | 20.88
|  | 75957 | VÁLVULA DE FECHAMENTO AUTOMÁT, CROM, P/ CHUVEIRO DE AQUEC. DE ACUMUL, C/ VÁLV. RETENÇ. E MIST. DE CONTR. DE TEMP, 3/4" | Un | 684.22 | 1 |  | 684.22
|  | 79640 | FITA DE TEFLON - 3/4" | M | 0.21 | 0.72 |  | 0.1512
101433 | VÁLVULA FLUXIVEL PARA MICTÓRIO COM ACIONAMENTO MANUAL E FECHAMENTO AUTOMÁTICO | [5 empty] | UN |  | 391.52
|  | 2035 | ENCANADOR (SGSP) | H | 21.57 | 2 |  | 43.1525
|  | 2036 | AJUDANTE DE ENCANADOR (SGSP) | H | 17.47 | 2 |  | 34.9549
|  | 74802 | VÁLVULA FLEXÍVEL PARA MICTÓRIO, ACIONAMENTO MANUAL E FECHAMENTO AUTOMÁTICO | Un | 313.29 | 1 |  | 313.29
|  | 79640 | FITA DE TEFLON - 3/4" | M | 0.21 | 0.6 |  | 0.126
101437 | CHUVEIRO FIXO DE METAL CROMADO - CRIVO COM DIÂMETRO DE NO MÍNIMO 6CM | [5 empty] | UN |  | 277.89
|  | 2035 | ENCANADOR (SGSP) | H | 21.57 | 0.5 |  | 10.7881
|  | 78014 | CHUVEIRO FIXO DE METAL CROMADO - DIÂMETRO MÍNIMO 6 CM | Un | 267.1 | 1 |  | 267.1
101440 | CHUVEIRO ELÉTRICO AUTOMÁTICO, CORPO EM PVC CROMADO - 220V-2800/4400W | [5 empty] | UN |  | 219.6
|  | 2035 | ENCANADOR (SGSP) | H | 21.57 | 0.5 |  | 10.7881
|  | 2041 | ELETRICISTA (SGSP) | H | 23.87 | 0.5 |  | 11.9394
|  | 56820 | CHUVEIRO ELÉTRICO AUTOMÁTICO -220V- 5400W-CORPO PVC CROMADO | Un | 169.71 | 1 |  | 169.71
|  | 79640 | FITA DE TEFLON - 3/4" | M | 0.21 | 0.28 |  | 0.0588
|  | 79686 | TUBO DE ALUMÍNIO P/ LIGAÇÃO DE CHUVEIRO (C/ CANOPLA) | Un | 27.1 | 1 |  | 27.1
101442 | CHUVEIRO DUCHA MODELO JET-SET METÁLICA OU SIMILAR | [5 empty] | UN |  | 149.11
|  | 2035 | ENCANADOR (SGSP) | H | 21.57 | 0.5 |  | 10.7881
|  | 2041 | ELETRICISTA (SGSP) | H | 23.87 | 0.5 |  | 11.9394
|  | 56827 | DUCHA MODELO JET 04 - PLÁSTICA - BRANCA | Un | 126.32 | 1 |  | 126.32
|  | 79640 | FITA DE TEFLON - 3/4" | M | 0.21 | 0.28 |  | 0.0588
101444 | DUCHA HIGIÊNICA FLEXÍVEL SEM REGISTRO DE PAREDE | [5 empty] | UN |  | 488.81
|  | 2035 | ENCANADOR (SGSP) | H | 21.57 | 0.5 |  | 10.7881
|  | 56829 | DUCHA HIG.FLEX SEM REG. DE PAREDE | Un | 477.96 | 1 |  | 477.96
|  | 79640 | FITA DE TEFLON - 3/4" | M | 0.21 | 0.28 |  | 0.0588
101445 | CONJUNTO ANTIVANDALISMO FORMADO DE CHUVEIRO E VÁLVULA DE FECHAMENTO AUTOMÁTICO (ÁGUA FRIA OU PRÉ-MISTURADA) | [5 empty] | UN |  | 776.57
|  | 2035 | ENCANADOR (SGSP) | H | 21.57 | 2.5 |  | 53.9407
|  | 2036 | AJUDANTE DE ENCANADOR (SGSP) | H | 17.47 | 2 |  | 34.9549
|  | 72414 | TUBO PVC RÍGIDO SOLDÁVEL PARA ÁGUA - 50MM | M | 17.4 | 1.2 |  | 20.88
|  | 75954 | CONJUNTO ANTI-VANDALISMO: CHUVEIRO E VÁLVULA DE FECHAMENTO AUTOMÁTICO | Un | 666.64 | 1 |  | 666.64
|  | 79640 | FITA DE TEFLON - 3/4" | M | 0.21 | 0.72 |  | 0.1512
101448 | MISTURADOR DE MESA PARA LAVATÓRIO - 1/2" | [5 empty] | UN |  | 529.26
|  | 2035 | ENCANADOR (SGSP) | H | 21.57 | 0.5 |  | 10.7881
|  | 77223 | MISTURADOR DE MESA P/ LAVATÓRIO - 1/2" | Un | 518.47 | 1 |  | 518.47
101449 | MISTURADOR PARA CHUVEIRO ENTRADA HORIZ. 3/4" SAÍDA 1/2 C/ ACABAMENTO | [5 empty] | UN |  | 312.14
|  | 2035 | ENCANADOR (SGSP) | H | 21.57 | 0.35 |  | 7.5517
|  | 2036 | AJUDANTE DE ENCANADOR (SGSP) | H | 17.47 | 0.35 |  | 6.1171
|  | 77227 | MISTURADOR PARA CHUVEIRO ENTRADA HORIZONTAL DE ¾” , SAÍDA ½” COM ACABAMENTO | Un | 298.29 | 1 |  | 298.29
|  | 79640 | FITA DE TEFLON - 3/4" | M | 0.21 | 0.85 |  | 0.1785
101452 | DISPENSER DE SABÃO, DE PAREDE, MANUAL, PARA SANITÁRIOS, ABS, ALTO IMPACTO, COM RESERVATÓRIO DE 800/ 900ML | [5 empty] | UN |  | 61.37
|  | 2050 | AZULEJISTA (SGSP) | H | 27.74 | 0.35 |  | 9.7116
|  | 76461 | DISPENSER DE SABÃO, DE PAREDE , MANUAL, PARA SANITÁRIOS - ABS-ALTO IMPACTO, COM RESERVATÓRIO (800/900 ML) | Un | 51.66 | 1 |  | 51.66
101466 | DISPENSER PAPEL TOALHA, DE PAREDE, MANUAL, PARA SANITÁRIOS - ABS - ALTO IMPACTO - AUTO CORTE | [5 empty] | UN |  | 254.02
|  | 2020 | PEDREIRO (SGSP) | H | 21.69 | 0.35 |  | 7.592
|  | 76898 | DISPENSER DE PAPEL TOALHA, DE PAREDE, MANUAL, PARA SANITÁRIOS - ABS - ALTO IMPACTO AUTO-CORTE | Un | 246.43 | 1 |  | 246.43
101473 | FRONTÃO OU TESTEIRA DE MÁRMORE BRANCO ESPIRITO SANTO - H. ATÉ 10CM | [5 empty] | M |  | 75.22
|  | 2020 | PEDREIRO (SGSP) | H | 21.69 | 0.2 |  | 4.3382
|  | 2099 | SERVENTE (SGSP) | H | 17.5 | 0.24 |  | 4.2001
|  | 10630 | ARGAMASSA DE CIMENTO COM AREIA GROSSA 1:3 | M3 | 613.86 | 0.001 |  | 0.6138
|  | 77630 | FRONTÃO / TESTEIRA - MÁRMORE BRANCO ESPÍRITO SANTO ALTURA 10CM - ESPESSURA 2CM | M | 66.07 | 1 |  | 66.07
101474 | FRONTÃO OU TESTEIRA DE GRANITO CINZA MAUA - H ATÉ 10CM | [5 empty] | M |  | 79.92
|  | 2020 | PEDREIRO (SGSP) | H | 21.69 | 0.2 |  | 4.3382
|  | 2099 | SERVENTE (SGSP) | H | 17.5 | 0.24 |  | 4.2001
|  | 10630 | ARGAMASSA DE CIMENTO COM AREIA GROSSA 1:3 | M3 | 613.86 | 0.001 |  | 0.6138
|  | 77631 | FRONTÃO / TESTEIRA - GRANITO CINZA MAUÁ ALTURA 10CM - ESPESSURA 2CM | Un | 70.77 | 1 |  | 70.77
101475 | TAMPO PARA BANCADA ÚMIDA - GRANITO CINZA ANDORINHA - ESPESSURA 2CM | [5 empty] | M2 |  | 488.08
|  | 2020 | PEDREIRO (SGSP) | H | 21.69 | 2 |  | 43.3828
|  | 2099 | SERVENTE (SGSP) | H | 17.5 | 1.96 |  | 34.301
|  | 10630 | ARGAMASSA DE CIMENTO COM AREIA GROSSA 1:3 | M3 | 613.86 | 0.0041 |  | 2.5168
|  | 77619 | TAMPO PARA BANCADA - GRANITO CINZA ANDORINHA - ESPESSURA 2CM | M2 | 407.88 | 1 |  | 407.88
101476 | TAMPO PARA BANCADA ÚMIDA - GRANITO CINZA MAUA POLIDO - ESPESSURA 2CM | [5 empty] | M2 |  | 620.52
|  | 2020 | PEDREIRO (SGSP) | H | 21.69 | 2 |  | 43.3828
|  | 2099 | SERVENTE (SGSP) | H | 17.5 | 1.96 |  | 34.301
|  | 10630 | ARGAMASSA DE CIMENTO COM AREIA GROSSA 1:3 | M3 | 613.86 | 0.0041 |  | 2.5168
|  | 77620 | TAMPO PARA BANCADA ÚMIDA - GRANITO CINZA MAUÁ POLIDO - ESPESSURA 2CM | M2 | 540.32 | 1 |  | 540.32
101477 | TAMPO PARA BANCADA ÚMIDA - GRANITO VERDE UBATUBA POLIDO - ESPESSURA 2CM | [5 empty] | M2 |  | 570.42
|  | 2020 | PEDREIRO (SGSP) | H | 21.69 | 2 |  | 43.3828
|  | 2099 | SERVENTE (SGSP) | H | 17.5 | 1.96 |  | 34.301
|  | 10630 | ARGAMASSA DE CIMENTO COM AREIA GROSSA 1:3 | M3 | 613.86 | 0.0041 |  | 2.5168
|  | 77622 | TAMPO PARA BANCADA ÚMIDA - GRANITO VERDE UBATUBA POLIDO - ESPESSURA 2CM | M2 | 490.22 | 1 |  | 490.22
101478 | TAMPO PARA BANCADA ÚMIDA - GRANITO PRETO TIJUCA POLIDO 2CM | [5 empty] | M2 |  | 821.18
|  | 2020 | PEDREIRO (SGSP) | H | 21.69 | 2 |  | 43.3828
|  | 2099 | SERVENTE (SGSP) | H | 17.5 | 1.96 |  | 34.301
|  | 10630 | ARGAMASSA DE CIMENTO COM AREIA GROSSA 1:3 | M3 | 613.86 | 0.0041 |  | 2.5168
|  | 77624 | TAMPO PARA BANCADA ÚMIDA - GRANITO PRETO SÃO GABRIEL - POLIDO - ESPESSURA 2CM | M2 | 740.98 | 1 |  | 740.98
101482 | TAMPO PARA BANCADA ÚMIDA - MÁRMORE BRANCO ESPIRITO SANTO 2CM | [5 empty] | M2 |  | 564.92
|  | 2020 | PEDREIRO (SGSP) | H | 21.69 | 2 |  | 43.3828
|  | 2099 | SERVENTE (SGSP) | H | 17.5 | 1.96 |  | 34.301
|  | 10630 | ARGAMASSA DE CIMENTO COM AREIA GROSSA 1:3 | M3 | 613.86 | 0.0041 |  | 2.5168
|  | 77615 | TAMPO P/ BANCADA - MÁRMORE ESPÍRITO SANTO - ESPES. 2CM | M2 | 484.72 | 1 |  | 484.72
101486 | TAMPO PARA BANCADA ÚMIDA - AÇO INOX N.18 (18:8) | [5 empty] | M2 |  | 1504.74
|  | 2020 | PEDREIRO (SGSP) | H | 21.69 | 2 |  | 43.3828
|  | 2099 | SERVENTE (SGSP) | H | 17.5 | 1.96 |  | 34.301
|  | 10630 | ARGAMASSA DE CIMENTO COM AREIA GROSSA 1:3 | M3 | 613.86 | 0.0041 |  | 2.5168
|  | 77605 | TAMPO PARA BANCADA; AÇO INOX. N.18 - 0/2000MM. 18.8 | M2 | 1424.54 | 1 |  | 1424.54
101488 | TAMPO PARA BANCADA ÚMIDA - CONCRETO POLIDO E=40MM COM BORDAS ARREDONDADAS E ENVERNIZADAS | [5 empty] | M2 |  | 168.01
|  | 2013 | CARPINTEIRO (SGSP) | H | 21.53 | 1.5 |  | 32.2953
|  | 2014 | AJUDANTE DE CARPINTEIRO (SGSP) | H | 17.47 | 1.5 |  | 26.2162
|  | 2015 | FERREIRO (SGSP) | H | 21.82 | 0.1 |  | 2.1829
|  | 2016 | AJUDANTE DE FERREIRO - ARMADOR (SGSP) | H | 17.47 | 0.1 |  | 1.7477
|  | 2020 | PEDREIRO (SGSP) | H | 21.69 | 1 |  | 21.6914
|  | 2099 | SERVENTE (SGSP) | H | 17.5 | 1.5 |  | 26.2507
|  | 10607 | CONCRETO FCK=15MPA C/ BRITA 1 | M3 | 344.64 | 0.04 |  | 13.7854
|  | 11001 | DESMOLDANTE PARA FORMAS | L | 11.52 | 0.1 |  | 1.152
|  | 11021 | COMPENSADO RESINADO 12MM COLA BRANCA - CHAPA DE 2,20 X 1,10 M | M2 | 37.38 | 0.33 |  | 12.3354
|  | 11064 | PINUS - SARRAFO DE 1" X 2" - BRUTO | M | 1.68 | 5 |  | 8.4
|  | 11530 | TELA SOLDADA NERVURADA Q- 61 (PAINEL - AÇO CA60 - MALHA 15 X 15 CM - FIO 3.4 MM) | M2 | 12.22 | 1.05 |  | 12.831
|  | 17515 | PREGO 18 X 27 COMUM - POLIDO | Kg | 16.64 | 0.2 |  | 3.328
|  | 39024 | POLIMENTO MECÂNICO EM SUPERFÍCIES DE CONCRETO | M2 | 5.57 | 1.04 |  | 5.7894
101489 | TAMPO PARA BANCADA ÚMIDA - CONCRETO POLIDO E=50MM COM BORDAS ARREDONDADAS E ENVERNIZADAS | [5 empty] | M2 |  | 171.45
|  | 2013 | CARPINTEIRO (SGSP) | H | 21.53 | 1.5 |  | 32.2953
|  | 2014 | AJUDANTE DE CARPINTEIRO (SGSP) | H | 17.47 | 1.5 |  | 26.2162
|  | 2015 | FERREIRO (SGSP) | H | 21.82 | 0.1 |  | 2.1829
|  | 2016 | AJUDANTE DE FERREIRO - ARMADOR (SGSP) | H | 17.47 | 0.1 |  | 1.7477
|  | 2020 | PEDREIRO (SGSP) | H | 21.69 | 1 |  | 21.6914
|  | 2099 | SERVENTE (SGSP) | H | 17.5 | 1.5 |  | 26.2507
|  | 10607 | CONCRETO FCK=15MPA C/ BRITA 1 | M3 | 344.64 | 0.05 |  | 17.2317
|  | 11001 | DESMOLDANTE PARA FORMAS | L | 11.52 | 0.1 |  | 1.152
|  | 11021 | COMPENSADO RESINADO 12MM COLA BRANCA - CHAPA DE 2,20 X 1,10 M | M2 | 37.38 | 0.33 |  | 12.3354
|  | 11064 | PINUS - SARRAFO DE 1" X 2" - BRUTO | M | 1.68 | 5 |  | 8.4
|  | 11530 | TELA SOLDADA NERVURADA Q- 61 (PAINEL - AÇO CA60 - MALHA 15 X 15 CM - FIO 3.4 MM) | M2 | 12.22 | 1.05 |  | 12.831
|  | 17515 | PREGO 18 X 27 COMUM - POLIDO | Kg | 16.64 | 0.2 |  | 3.328
|  | 39024 | POLIMENTO MECÂNICO EM SUPERFÍCIES DE CONCRETO | M2 | 5.57 | 1.04 |  | 5.7894
101491 | SABONETEIRA PARA SABÃO LÍQUIDO | [5 empty] | UN |  | 51.78
|  | 2050 | AZULEJISTA (SGSP) | H | 27.74 | 0.35 |  | 9.7116
|  | 76896 | SABONETEIRA EM ABS - TIPO DISPENSER - PARA REFIL DE 800ML DE SABÃO LÍQUIDO TIPO GEL | Un | 42.07 | 1 |  | 42.07
101497 | PORTA TOALHA DE PAPEL INTER FOLHAS | [5 empty] | UN |  | 68.47
|  | 2050 | AZULEJISTA (SGSP) | H | 27.74 | 0.35 |  | 9.7116
|  | 76890 | TOALHEIRO P/ PAPEL 2 OU 3 DOBRAS OU INTERFOLHAS | Un | 58.76 | 1 |  | 58.76
105001 | DEMOLIÇÃO DE TUBULAÇÃO DE AÇO PRETO OU GALVANIZADO - ATÉ 2" | [5 empty] | M |  | 5.24
|  | 2036 | AJUDANTE DE ENCANADOR (SGSP) | H | 17.47 | 0.3 |  | 5.2432
105002 | DEMOLIÇÃO DE TUBULAÇÃO DE AÇO PRETO OU GALVANIZADO - ACIMA DE 2" | [5 empty] | M |  | 8.74
|  | 2036 | AJUDANTE DE ENCANADOR (SGSP) | H | 17.47 | 0.5 |  | 8.7387
105003 | DEMOLIÇÃO DE TUBULAÇÃO DE PVC RÍGIDO - ATÉ 4" | [5 empty] | M |  | 4.37
|  | 2036 | AJUDANTE DE ENCANADOR (SGSP) | H | 17.47 | 0.25 |  | 4.3693
105004 | DEMOLIÇÃO DE TUBULAÇÃO DE PVC RÍGIDO - ACIMA DE 4" | [5 empty] | M |  | 7.86
|  | 2036 | AJUDANTE DE ENCANADOR (SGSP) | H | 17.47 | 0.45 |  | 7.8648
105005 | DEMOLIÇÃO DE TUBULAÇÃO DE COBRE - ATÉ 1 1/4" | [5 empty] | M |  | 5.24
|  | 2036 | AJUDANTE DE ENCANADOR (SGSP) | H | 17.47 | 0.3 |  | 5.2432
105018 | DEMOLIÇÃO DE REGISTROS | [5 empty] | UN |  | 4.37
|  | 2036 | AJUDANTE DE ENCANADOR (SGSP) | H | 17.47 | 0.25 |  | 4.3693
105032 | DEMOLIÇÃO DE CALHAS, RUFOS OU RINCÕES EM CHAPA METÁLICA | [5 empty] | M |  | 4.02
|  | 2036 | AJUDANTE DE ENCANADOR (SGSP) | H | 17.47 | 0.23 |  | 4.0198
105033 | DEMOLIÇÃO DE CONDUTORES APARENTES | [5 empty] | M |  | 2.62
|  | 2036 | AJUDANTE DE ENCANADOR (SGSP) | H | 17.47 | 0.15 |  | 2.6216
106001 | RETIRADA DE TUBULAÇÃO DE AÇO PRETO OU GALVANIZADO - ATÉ 2" | [5 empty] | M |  | 10.79
|  | 2035 | ENCANADOR (SGSP) | H | 21.57 | 0.5 |  | 10.7881
106002 | RETIRADA DE TUBULAÇÃO DE AÇO PRETO OU GALVANIZADO - ACIMA DE 2" | [5 empty] | M |  | 12.95
|  | 2035 | ENCANADOR (SGSP) | H | 21.57 | 0.6 |  | 12.9457
106003 | RETIRADA DE TUBULAÇÃO DE PVC RÍGIDO - ATÉ 4" | [5 empty] | M |  | 9.71
|  | 2035 | ENCANADOR (SGSP) | H | 21.57 | 0.45 |  | 9.7093
106004 | RETIRADA DE TUBULAÇÃO DE PVC RÍGIDO - ACIMA DE 4" | [5 empty] | M |  | 11.87
|  | 2035 | ENCANADOR (SGSP) | H | 21.57 | 0.55 |  | 11.8669
106005 | RETIRADA DE TUBULAÇÃO DE COBRE - ATÉ 1 1/4" | [5 empty] | M |  | 10.79
|  | 2035 | ENCANADOR (SGSP) | H | 21.57 | 0.5 |  | 10.7881
106006 | RETIRADA DE TUBULAÇÃO DE COBRE - ACIMA DE 1 1/4" | [5 empty] | M |  | 12.95
|  | 2035 | ENCANADOR (SGSP) | H | 21.57 | 0.6 |  | 12.9457
106007 | RETIRADA DE TUBULAÇÃO DE FERRO FUNDIDO - ATÉ 4" | [5 empty] | M |  | 10.79
|  | 2035 | ENCANADOR (SGSP) | H | 21.57 | 0.5 |  | 10.7881
106008 | RETIRADA DE TUBULAÇÃO DE FERRO FUNDIDO - ACIMA DE 4" | [5 empty] | M |  | 12.95
|  | 2035 | ENCANADOR (SGSP) | H | 21.57 | 0.6 |  | 12.9457
106009 | RETIRADA DE TUBULAÇÃO DE CIMENTO-AMIANTO - ATÉ 3" | [5 empty] | M |  | 9.71
|  | 2035 | ENCANADOR (SGSP) | H | 21.57 | 0.45 |  | 9.7093
106010 | RETIRADA DE TUBULAÇÃO DE CIMENTO-AMIANTO - ACIMA DE 3" | [5 empty] | M |  | 11.87
|  | 2035 | ENCANADOR (SGSP) | H | 21.57 | 0.55 |  | 11.8669
106011 | RETIRADA DE TUBULAÇÃO DE CERÂMICA VIDRADA - ATÉ 6" | [5 empty] | M |  | 15.1
|  | 2035 | ENCANADOR (SGSP) | H | 21.57 | 0.7 |  | 15.1034
106012 | RETIRADA DE TUBULAÇÃO DE CERÂMICA VIDRADA - ACIMA DE 6" | [5 empty] | M |  | 17.26
|  | 2035 | ENCANADOR (SGSP) | H | 21.57 | 0.8 |  | 17.261
106015 | RETIRADA DE RESERVATÓRIOS DE CIMENTO-AMIANTO - ATÉ 1000 LITROS | [5 empty] | UN |  | 117.16
|  | 2035 | ENCANADOR (SGSP) | H | 21.57 | 3 |  | 64.7288
|  | 2036 | AJUDANTE DE ENCANADOR (SGSP) | H | 17.47 | 3 |  | 52.4324
106018 | RETIRADA DE REGISTROS OU VÁLVULAS FLUXÍVEIS | [5 empty] | UN |  | 86.36
|  | 2020 | PEDREIRO (SGSP) | H | 21.69 | 0.5 |  | 10.8457
|  | 2035 | ENCANADOR (SGSP) | H | 21.57 | 3.5 |  | 75.517
106022 | RETIRADA DE VÁLVULAS DE RETENÇÃO | [5 empty] | UN |  | 23.73
|  | 2035 | ENCANADOR (SGSP) | H | 21.57 | 1.1 |  | 23.7339
106024 | RETIRADA DE CONJUNTOS MOTOR-BOMBA | [5 empty] | UN |  | 172.61
|  | 2035 | ENCANADOR (SGSP) | H | 21.57 | 8 |  | 172.6103
106026 | RETIRADA DE CAIXAS SIFONADAS OU RALOS | [5 empty] | UN |  | 11.87
|  | 2035 | ENCANADOR (SGSP) | H | 21.57 | 0.55 |  | 11.8669
106029 | RETIRADA DE HIDRANTES DE PAREDE | [5 empty] | UN |  | 64.73
|  | 2035 | ENCANADOR (SGSP) | H | 21.57 | 3 |  | 64.7288
106032 | RETIRADA DE CALHAS, RUFOS OU RINCÕES EM CHAPA METÁLICA | [5 empty] | M |  | 5.39
|  | 2035 | ENCANADOR (SGSP) | H | 21.57 | 0.25 |  | 5.394
106033 | RETIRADA DE CONDUTORES APARENTES | [5 empty] | M |  | 3.45
|  | 2035 | ENCANADOR (SGSP) | H | 21.57 | 0.16 |  | 3.4522
106035 | RETIRADA DE APARELHOS SANITÁRIOS, INCLUSIVE ACESSÓRIOS | [5 empty] | UN |  | 32.36
|  | 2035 | ENCANADOR (SGSP) | H | 21.57 | 1.5 |  | 32.3644
106040 | RETIRADA DE SIFÕES | [5 empty] | UN |  | 8.63
|  | 2035 | ENCANADOR (SGSP) | H | 21.57 | 0.4 |  | 8.6305
106042 | RETIRADA DE TORNEIRAS | [5 empty] | UN |  | 5.61
|  | 2035 | ENCANADOR (SGSP) | H | 21.57 | 0.26 |  | 5.6098
106045 | RETIRADA DE CAIXAS DE DESCARGA DE SOBREPOR | [5 empty] | UN |  | 16.4
|  | 2035 | ENCANADOR (SGSP) | H | 21.57 | 0.76 |  | 16.3979
106050 | RETIRADA DO TAMPO ÚMIDO | [5 empty] | M2 |  | 9.8
|  | 2020 | PEDREIRO (SGSP) | H | 21.69 | 0.25 |  | 5.4228
|  | 2099 | SERVENTE (SGSP) | H | 17.5 | 0.25 |  | 4.3751
107018 | RECOLOCAÇÃO DE REGISTROS OU VÁLVULAS FLUXÍVEIS | [5 empty] | UN |  | 79.85
|  | 2035 | ENCANADOR (SGSP) | H | 21.57 | 2 |  | 43.1525
|  | 2036 | AJUDANTE DE ENCANADOR (SGSP) | H | 17.47 | 2 |  | 34.9549
|  | 37509 | FUNDO CROMATO DE ZINCO | L | 44.24 | 0.03 |  | 1.3272
|  | 79636 | ESTOPA ALCATROADA (PARA ENCANAMENTO) | Kg | 20.65 | 0.02 |  | 0.413
107022 | RECOLOCAÇÃO DE VÁLVULAS DE RETENÇÃO | [5 empty] | UN |  | 41.44
|  | 2035 | ENCANADOR (SGSP) | H | 21.57 | 1 |  | 21.5762
|  | 2036 | AJUDANTE DE ENCANADOR (SGSP) | H | 17.47 | 1 |  | 17.4774
|  | 37509 | FUNDO CROMATO DE ZINCO | L | 44.24 | 0.04 |  | 1.7696
|  | 79636 | ESTOPA ALCATROADA (PARA ENCANAMENTO) | Kg | 20.65 | 0.03 |  | 0.6195
107024 | RECOLOCAÇÃO DE CONJUNTOS MOTOR-BOMBA | [5 empty] | UN |  | 156.22
|  | 2035 | ENCANADOR (SGSP) | H | 21.57 | 4 |  | 86.3051
|  | 2036 | AJUDANTE DE ENCANADOR (SGSP) | H | 17.47 | 4 |  | 69.9099
107026 | RECOLOCAÇÃO DE CAIXAS SIFONADAS OU RALOS | [5 empty] | UN |  | 76.67
|  | 2035 | ENCANADOR (SGSP) | H | 21.57 | 1.4 |  | 30.2068
|  | 2036 | AJUDANTE DE ENCANADOR (SGSP) | H | 17.47 | 1.4 |  | 24.4684
|  | 79653 | SOLDA PREPARADA 50% ESTANHO, 50% CHUMBO - EM BARRA | Kg | 183.25 | 0.12 |  | 21.99
107029 | RECOLOCAÇÃO DE HIDRANTES DE PAREDE | [5 empty] | UN |  | 203.08
|  | 2035 | ENCANADOR (SGSP) | H | 21.57 | 5.2 |  | 112.1967
|  | 2036 | AJUDANTE DE ENCANADOR (SGSP) | H | 17.47 | 5.2 |  | 90.8829
107032 | RECOLOCAÇÃO DE CALHAS, RUFOS OU RINCÕES EM CHAPA METÁLICA | [5 empty] | M |  | 53.49
|  | 2035 | ENCANADOR (SGSP) | H | 21.57 | 0.85 |  | 18.3398
|  | 2036 | AJUDANTE DE ENCANADOR (SGSP) | H | 17.47 | 0.85 |  | 14.8558
|  | 17530 | REBITE DE REPUXO EM ALUMÍNIO TIPO POP N. 415 ( DIÂMETRO 4 MM - COMPRIMENTO 15 MM) | Kg | 108.1 | 0.04 |  | 4.324
|  | 79656 | SOLDA PREPARADA - 30/70 | Kg | 159.75 | 0.1 |  | 15.975
107033 | RECOLOCAÇÃO DE CONDUTORES APARENTES | [5 empty] | M |  | 43.31
|  | 2035 | ENCANADOR (SGSP) | H | 21.57 | 0.7 |  | 15.1034
|  | 2036 | AJUDANTE DE ENCANADOR (SGSP) | H | 17.47 | 0.7 |  | 12.2342
|  | 79656 | SOLDA PREPARADA - 30/70 | Kg | 159.75 | 0.1 |  | 15.975
107035 | RECOLOCAÇÃO DE APARELHOS SANITÁRIOS, INCLUSIVE ACESSÓRIOS | [5 empty] | UN |  | 117.16
|  | 2035 | ENCANADOR (SGSP) | H | 21.57 | 3 |  | 64.7288
|  | 2036 | AJUDANTE DE ENCANADOR (SGSP) | H | 17.47 | 3 |  | 52.4324
107040 | RECOLOCAÇÃO DE SIFÕES | [5 empty] | UN |  | 19.53
|  | 2035 | ENCANADOR (SGSP) | H | 21.57 | 0.5 |  | 10.7881
|  | 2036 | AJUDANTE DE ENCANADOR (SGSP) | H | 17.47 | 0.5 |  | 8.7387
107042 | RECOLOCAÇÃO DE TORNEIRAS | [5 empty] | UN |  | 10.79
|  | 2035 | ENCANADOR (SGSP) | H | 21.57 | 0.5 |  | 10.7881
107045 | RECOLOCAÇÃO DE CAIXAS DE DESCARGA DE SOBREPOR | [5 empty] | UN |  | 97.63
|  | 2035 | ENCANADOR (SGSP) | H | 21.57 | 2.5 |  | 53.9407
|  | 2036 | AJUDANTE DE ENCANADOR (SGSP) | H | 17.47 | 2.5 |  | 43.6937
108070 | SIFÃO COM COPO, TIPO REFORÇADO, PVC RÍGIDO - 1 1/2"X2" | [5 empty] | UN |  | 45.24
|  | 2035 | ENCANADOR (SGSP) | H | 21.57 | 0.4 |  | 8.6305
|  | 2036 | AJUDANTE DE ENCANADOR (SGSP) | H | 17.47 | 0.4 |  | 6.9909
|  | 75663 | SIFÃO COM COPO DE PVC RÍGIDO - 1.1/2" X 2" | Un | 29.62 | 1 |  | 29.62
108072 | SIFÃO TIPO PESADO, METAL CROMADO - 1"X1 1/2" | [5 empty] | UN |  | 173.71
|  | 2035 | ENCANADOR (SGSP) | H | 21.57 | 0.5 |  | 10.7881
|  | 2036 | AJUDANTE DE ENCANADOR (SGSP) | H | 17.47 | 0.5 |  | 8.7387
|  | 75653 | SIFÃO DE METAL CROMADO - 1" X 1.1/2" | Un | 154.18 | 1 |  | 154.18
108073 | SIFÃO TIPO PESADO, METAL CROMADO - 1"X2" | [5 empty] | UN |  | 270.04
|  | 2035 | ENCANADOR (SGSP) | H | 21.57 | 0.5 |  | 10.7881
|  | 2036 | AJUDANTE DE ENCANADOR (SGSP) | H | 17.47 | 0.5 |  | 8.7387
|  | 75656 | SIFÃO DE METAL CROMADO - 1"X2" | Un | 250.51 | 1 |  | 250.51
108074 | SIFÃO TIPO PESADO, METAL CROMADO - 1 1/2"X2" | [5 empty] | UN |  | 138.42
|  | 2035 | ENCANADOR (SGSP) | H | 21.57 | 0.5 |  | 10.7881
|  | 2036 | AJUDANTE DE ENCANADOR (SGSP) | H | 17.47 | 0.5 |  | 8.7387
|  | 75657 | SIFÃO DE METAL CROMADO TIPO COPO - 1.1/2" X 2" | Un | 118.89 | 1 |  | 118.89
108076 | TUBO DE LIGAÇÃO FLEXÍVEL, PVC - 1/2"X30/40CM | [5 empty] | UN |  | 18.98
|  | 2035 | ENCANADOR (SGSP) | H | 21.57 | 0.5 |  | 10.7881
|  | 79681 | RABICHO DE PVC FLEXÍVEL PARA LAVATÓRIO - (1/2"X30)CM | Un | 8.19 | 1 |  | 8.19
108081 | TUBO DE LIGAÇÃO FLEXÍVEL, METAL CROMADO - 1/2"X30/40CM | [5 empty] | UN |  | 40.4
|  | 2035 | ENCANADOR (SGSP) | H | 21.57 | 0.5 |  | 10.7881
|  | 79680 | RABICHO DE METAL CROMADO FLEXÍVEL PARA LAVATÓRIO (1/2"X30)CM | Un | 29.61 | 1 |  | 29.61
108086 | TORNEIRA DE PRESSÃO PARA LAVATÓRIO, METAL CROMADO - 1/2" | [5 empty] | UN |  | 54.62
|  | 2035 | ENCANADOR (SGSP) | H | 21.57 | 0.5 |  | 10.7881
|  | 77240 | TORNEIRA P/ LAVATÓRIO - 1/2" | Un | 43.83 | 1 |  | 43.83
108093 | VÁLVULA AMERICANA DE METAL CROMADO - 1 1/2"X3 3/4" | [5 empty] | UN |  | 64.95
|  | 2035 | ENCANADOR (SGSP) | H | 21.57 | 0.5 |  | 10.7881
|  | 74810 | VÁLVULA DE ESCOAMENTO P/ PIA DE COZINHA AMERICANA - 1.1/2" X 3.1/2" | Un | 54.16 | 1 |  | 54.16
108097 | TUBO DE LIGAÇÃO EM ALUMÍNIO COM CANOPLA, PARA CHUVEIRO - 3/4" | [5 empty] | UN |  | 37.89
|  | 2035 | ENCANADOR (SGSP) | H | 21.57 | 0.5 |  | 10.7881
|  | 79686 | TUBO DE ALUMÍNIO P/ LIGAÇÃO DE CHUVEIRO (C/ CANOPLA) | Un | 27.1 | 1 |  | 27.1
109001 | DESENTUPIMENTO DE RAMAIS DE ESGOTO OU ÁGUAS PLUVIAIS | [5 empty] | M |  | 11.17
|  | 2006 | ESGOTEIRO (SGSP) | H | 27.19 | 0.25 |  | 6.7987
|  | 2099 | SERVENTE (SGSP) | H | 17.5 | 0.25 |  | 4.3751
110101 | CHAPISCO COMUM - ARGAMASSA DE CIMENTO E AREIA 1:3 | [5 empty] | M2 |  | 13.46
|  | 2020 | PEDREIRO (SGSP) | H | 21.69 | 0.25 |  | 5.4228
|  | 2099 | SERVENTE (SGSP) | H | 17.5 | 0.25 |  | 4.3751
|  | 10629 | ARGAMASSA DE CIMENTO COM AREIA MÉDIA 1:3 | M3 | 610.38 | 0.006 |  | 3.6622
110108 | EMBOÇO - ARGAMASSA MISTA DE CIMENTO, CAL E AREIA 1:4/12 | [5 empty] | M2 |  | 37.37
|  | 2020 | PEDREIRO (SGSP) | H | 21.69 | 0.7 |  | 15.184
|  | 2099 | SERVENTE (SGSP) | H | 17.5 | 0.9 |  | 15.7504
|  | 10501 | AREIA LAVADA | M3 | 127.06 | 0.0243 |  | 3.0874
|  | 10508 | CAL HIDRATADA - CH-III | Kg | 0.68 | 2.66 |  | 1.8088
|  | 10517 | CIMENTO PORTLAND CPII-E/F-32 | Kg | 0.58 | 2.66 |  | 1.5428
110109 | EMBOÇO DESEMPENADO PARA PINTURA - ARGAMASSA MISTA CIMENTO, CAL E AREIA 1:3/12 | [5 empty] | M2 |  | 38.1
|  | 2020 | PEDREIRO (SGSP) | H | 21.69 | 0.7 |  | 15.184
|  | 2099 | SERVENTE (SGSP) | H | 17.5 | 0.9 |  | 15.7504
|  | 10501 | AREIA LAVADA | M3 | 127.06 | 0.0243 |  | 3.0874
|  | 10508 | CAL HIDRATADA - CH-III | Kg | 0.68 | 3.24 |  | 2.2032
|  | 10517 | CIMENTO PORTLAND CPII-E/F-32 | Kg | 0.58 | 3.24 |  | 1.8792
110113 | REBOCO INTERNO - ARGAMASSA PRÉ-FABRICADA | [5 empty] | M2 |  | 28.33
|  | 2020 | PEDREIRO (SGSP) | H | 21.69 | 0.58 |  | 12.581
|  | 2099 | SERVENTE (SGSP) | H | 17.5 | 0.58 |  | 10.1503
|  | 10562 | ARGAMASSA PRÉ-FABRICADA PARA REBOCO | Kg | 0.8 | 7 |  | 5.6
110201 | CHAPISCO COMUM - ARGAMASSA DE CIMENTO E AREIA 1:3 | [5 empty] | M2 |  | 6.99
|  | 2020 | PEDREIRO (SGSP) | H | 21.69 | 0.1 |  | 2.1691
|  | 2099 | SERVENTE (SGSP) | H | 17.5 | 0.1 |  | 1.75
|  | 10630 | ARGAMASSA DE CIMENTO COM AREIA GROSSA 1:3 | M3 | 613.86 | 0.005 |  | 3.0692
110208 | EMBOÇO INTERNO - ARGAMASSA MISTA DE CIMENTO, CAL E AREIA 1:4/12 | [5 empty] | M2 |  | 34.69
|  | 2020 | PEDREIRO (SGSP) | H | 21.69 | 0.6 |  | 13.0148
|  | 2099 | SERVENTE (SGSP) | H | 17.5 | 0.8 |  | 14.0004
|  | 10501 | AREIA LAVADA | M3 | 127.06 | 0.0243 |  | 3.0874
|  | 10508 | CAL HIDRATADA - CH-III | Kg | 0.68 | 3.64 |  | 2.4752
|  | 10517 | CIMENTO PORTLAND CPII-E/F-32 | Kg | 0.58 | 3.64 |  | 2.1112
110209 | EMBOÇO INTERNO DESEMPENADO PARA PINTURA - ARGAMASSA MISTA DE CIMENTO, CAL E AREIA 1:3/12 | [5 empty] | M2 |  | 34.19
|  | 2020 | PEDREIRO (SGSP) | H | 21.69 | 0.6 |  | 13.0148
|  | 2099 | SERVENTE (SGSP) | H | 17.5 | 0.8 |  | 14.0004
|  | 10501 | AREIA LAVADA | M3 | 127.06 | 0.0243 |  | 3.0874
|  | 10508 | CAL HIDRATADA - CH-III | Kg | 0.68 | 3.24 |  | 2.2032
|  | 10517 | CIMENTO PORTLAND CPII-E/F-32 | Kg | 0.58 | 3.24 |  | 1.8792
110210 | EMBOÇO INTERNO - ARGAMASSA DE CIMENTO E AREIA 1:3 | [5 empty] | M2 |  | 35.72
|  | 2020 | PEDREIRO (SGSP) | H | 21.69 | 0.6 |  | 13.0148
|  | 2099 | SERVENTE (SGSP) | H | 17.5 | 0.6 |  | 10.5003
|  | 10629 | ARGAMASSA DE CIMENTO COM AREIA MÉDIA 1:3 | M3 | 610.38 | 0.02 |  | 12.2076
110213 | REBOCO INTERNO - ARGAMASSA PRÉ-FABRICADA | [5 empty] | M2 |  | 25.72
|  | 2020 | PEDREIRO (SGSP) | H | 21.69 | 0.5 |  | 10.8457
|  | 2099 | SERVENTE (SGSP) | H | 17.5 | 0.53 |  | 9.2752
|  | 10562 | ARGAMASSA PRÉ-FABRICADA PARA REBOCO | Kg | 0.8 | 7 |  | 5.6
110215 | REVESTIMENTO COM GESSO | [5 empty] | M2 |  | 20.2
|  | 2020 | PEDREIRO (SGSP) | H | 21.69 | 0.48 |  | 10.4118
|  | 2099 | SERVENTE (SGSP) | H | 17.5 | 0.2 |  | 3.5001
|  | 10511 | GESSO PARA REVESTIMENTO | Kg | 0.98 | 5 |  | 4.9
|  | 37525 | SELADOR ACRÍLICO | L | 11.57 | 0.12 |  | 1.3884
110225 | AZULEJOS, JUNTAS AMARRAÇÃO OU A PRUMO - ASSENTES COM ARGAMASSA COMUM | [5 empty] | M2 |  | 68.95
|  | 2050 | AZULEJISTA (SGSP) | H | 27.74 | 0.36 |  | 9.9891
|  | 2099 | SERVENTE (SGSP) | H | 17.5 | 0.2 |  | 3.5001
|  | 10515 | CIMENTO BRANCO - ESTRUTURAL | Kg | 2.83 | 0.25 |  | 0.7075
|  | 10648 | ARGAMASSA MISTA COM AREIA GROSSA 1:2:8 | M3 | 561.3 | 0.02 |  | 11.2259
|  | 31505 | AZULEJO | M2 | 39.57 | 1.1 |  | 43.527
110229 | AZULEJOS, JUNTA AMARRAÇÃO OU A PRUMO - ASSENTES COM ARGAMASSA COLANTE | [5 empty] | M2 |  | 60.8
|  | 2050 | AZULEJISTA (SGSP) | H | 27.74 | 0.36 |  | 9.9891
|  | 2099 | SERVENTE (SGSP) | H | 17.5 | 0.2 |  | 3.5001
|  | 10515 | CIMENTO BRANCO - ESTRUTURAL | Kg | 2.83 | 0.25 |  | 0.7075
|  | 10561 | ARGAMASSA COLANTE - USO INTERNO - TIPO AC-I - COR CINZA | Kg | 0.7 | 4.4 |  | 3.08
|  | 31505 | AZULEJO | M2 | 39.57 | 1.1 |  | 43.527
110275 | LAMINADO MELAMÍNICO COLADO, 1,3MM DE ESPESSURA - JUNTAS SECAS | [5 empty] | M2 |  | 153.17
|  | 2013 | CARPINTEIRO (SGSP) | H | 21.53 | 0.18 |  | 3.8754
|  | 2014 | AJUDANTE DE CARPINTEIRO (SGSP) | H | 17.47 | 0.18 |  | 3.1459
|  | 2020 | PEDREIRO (SGSP) | H | 21.69 | 0.6 |  | 13.0148
|  | 2099 | SERVENTE (SGSP) | H | 17.5 | 0.6 |  | 10.5003
|  | 10630 | ARGAMASSA DE CIMENTO COM AREIA GROSSA 1:3 | M3 | 613.86 | 0.0243 |  | 14.9167
|  | 19015 | COLA DE CONTATO | Kg | 31.55 | 0.9 |  | 28.395
|  | 32520 | CHAPA DE LAMINADO MELAMÍNICO 1.3MM - ACABAMENTO TEXTURIZADO COR BRANCA (P/ REVESTIMENTO DE PORTAS COMPENSADAS) | M2 | 75.54 | 1.05 |  | 79.317
110301 | CHAPISCO COMUM - ARGAMASSA DE CIMENTO E AREIA 1:3 | [5 empty] | M2 |  | 6.99
|  | 2020 | PEDREIRO (SGSP) | H | 21.69 | 0.1 |  | 2.1691
|  | 2099 | SERVENTE (SGSP) | H | 17.5 | 0.1 |  | 1.75
|  | 10630 | ARGAMASSA DE CIMENTO COM AREIA GROSSA 1:3 | M3 | 613.86 | 0.005 |  | 3.0692
110303 | CHAPISCO RÚSTICO FINO, APLICADO COM PENEIRA - ARGAMASSA DE CIMENTO E AREIA 1:3 | [5 empty] | M2 |  | 11.78
|  | 2020 | PEDREIRO (SGSP) | H | 21.69 | 0.2 |  | 4.3382
|  | 2099 | SERVENTE (SGSP) | H | 17.5 | 0.25 |  | 4.3751
|  | 10630 | ARGAMASSA DE CIMENTO COM AREIA GROSSA 1:3 | M3 | 613.86 | 0.005 |  | 3.0692
110304 | CHAPISCO RÚSTICO GROSSO, COM ADIÇÃO DE BRITA N.1 | [5 empty] | M2 |  | 16.89
|  | 2020 | PEDREIRO (SGSP) | H | 21.69 | 0.3 |  | 6.5074
|  | 2099 | SERVENTE (SGSP) | H | 17.5 | 0.39 |  | 6.8252
|  | 10501 | AREIA LAVADA | M3 | 127.06 | 0.008 |  | 1.0164
|  | 10517 | CIMENTO PORTLAND CPII-E/F-32 | Kg | 0.58 | 3.42 |  | 1.9836
|  | 10542 | PEDRA BRITADA NÚMERO 1 | M3 | 93.32 | 0.006 |  | 0.5599
110308 | EMBOÇO EXTERNO - ARGAMASSA MISTA DE CIMENTO, CAL E AREIA 1:4/12 | [5 empty] | M2 |  | 34.69
|  | 2020 | PEDREIRO (SGSP) | H | 21.69 | 0.6 |  | 13.0148
|  | 2099 | SERVENTE (SGSP) | H | 17.5 | 0.8 |  | 14.0004
|  | 10501 | AREIA LAVADA | M3 | 127.06 | 0.0243 |  | 3.0874
|  | 10508 | CAL HIDRATADA - CH-III | Kg | 0.68 | 3.64 |  | 2.4752
|  | 10517 | CIMENTO PORTLAND CPII-E/F-32 | Kg | 0.58 | 3.64 |  | 2.1112
110309 | EMBOÇO EXTERNO DESEMPENADO PARA PINTURA - ARGAMASSA MISTA DE CIMENTO, CAL E AREIA 1:3/12 | [5 empty] | M2 |  | 34.19
|  | 2020 | PEDREIRO (SGSP) | H | 21.69 | 0.6 |  | 13.0148
|  | 2099 | SERVENTE (SGSP) | H | 17.5 | 0.8 |  | 14.0004
|  | 10501 | AREIA LAVADA | M3 | 127.06 | 0.0243 |  | 3.0874
|  | 10508 | CAL HIDRATADA - CH-III | Kg | 0.68 | 3.24 |  | 2.2032
|  | 10517 | CIMENTO PORTLAND CPII-E/F-32 | Kg | 0.58 | 3.24 |  | 1.8792
110310 | EMBOÇO EXTERNO - ARGAMASSA DE CIMENTO E AREIA 1:3 | [5 empty] | M2 |  | 35.72
|  | 2020 | PEDREIRO (SGSP) | H | 21.69 | 0.6 |  | 13.0148
|  | 2099 | SERVENTE (SGSP) | H | 17.5 | 0.6 |  | 10.5003
|  | 10629 | ARGAMASSA DE CIMENTO COM AREIA MÉDIA 1:3 | M3 | 610.38 | 0.02 |  | 12.2076
110313 | REBOCO EXTERNO - ARGAMASSA PRÉ-FABRICADA | [5 empty] | M2 |  | 26.4
|  | 2020 | PEDREIRO (SGSP) | H | 21.69 | 0.5 |  | 10.8457
|  | 2099 | SERVENTE (SGSP) | H | 17.5 | 0.5 |  | 8.7502
|  | 10562 | ARGAMASSA PRÉ-FABRICADA PARA REBOCO | Kg | 0.8 | 8.5 |  | 6.8
110341 | PASTILHAS DE PORCELANA FOSCA, 3/4" - FAIXAS DE ATÉ 20CM | [5 empty] | M |  | 85.55
|  | 2020 | PEDREIRO (SGSP) | H | 21.69 | 0.4 |  | 8.6765
|  | 2050 | AZULEJISTA (SGSP) | H | 27.74 | 0.8 |  | 22.198
|  | 2099 | SERVENTE (SGSP) | H | 17.5 | 0.501 |  | 8.7677
|  | 10510 | CAULIM COR BRANCA - PARA COLOCAÇÃO DE PASTILHA MALHA 325 | Kg | 2.44 | 0.268 |  | 0.6539
|  | 10515 | CIMENTO BRANCO - ESTRUTURAL | Kg | 2.83 | 0.75 |  | 2.1225
|  | 10648 | ARGAMASSA MISTA COM AREIA GROSSA 1:2:8 | M3 | 561.3 | 0.0009 |  | 0.5051
|  | 31530 | PASTILHA DE PORCELANA FOSCA | M2 | 170.52 | 0.25 |  | 42.63
110345 | REVESTIMENTO CERÂMICO ANTI-PICHAÇÃO, JUNTAS AMARRAÇÃO OU PRUMO - ASSENTADOS COM ARGAMASSA COMUM | [5 empty] | M2 |  | 148.88
|  | 2020 | PEDREIRO (SGSP) | H | 21.69 | 0.6 |  | 13.0148
|  | 2050 | AZULEJISTA (SGSP) | H | 27.74 | 2 |  | 55.495
|  | 2099 | SERVENTE (SGSP) | H | 17.5 | 1.2 |  | 21.0006
|  | 10515 | CIMENTO BRANCO - ESTRUTURAL | Kg | 2.83 | 0.25 |  | 0.7075
|  | 10648 | ARGAMASSA MISTA COM AREIA GROSSA 1:2:8 | M3 | 561.3 | 0.02 |  | 11.2259
|  | 31540 | REVESTIMENTO CERÂMICO ANTI-PICHAÇÃO 10 X 10 CM | M2 | 43.12 | 1.1 |  | 47.432
110346 | REVESTIMENTO CERÂMICO ANTI-PICHAÇÃO, JUNTAS AMARRAÇÃO OU PRUMO - ASSENTADOS COM ARGAMASSA COLANTE | [5 empty] | M2 |  | 64.71
|  | 2050 | AZULEJISTA (SGSP) | H | 27.74 | 0.36 |  | 9.9891
|  | 2099 | SERVENTE (SGSP) | H | 17.5 | 0.2 |  | 3.5001
|  | 10515 | CIMENTO BRANCO - ESTRUTURAL | Kg | 2.83 | 0.25 |  | 0.7075
|  | 10561 | ARGAMASSA COLANTE - USO INTERNO - TIPO AC-I - COR CINZA | Kg | 0.7 | 4.4 |  | 3.08
|  | 31540 | REVESTIMENTO CERÂMICO ANTI-PICHAÇÃO 10 X 10 CM | M2 | 43.12 | 1.1 |  | 47.432
110347 | REVESTIMENTO CERÂMICO ESMALTADO, JUNTAS AMARRAÇÃO OU PRUMO - ASSENTADOS COM ARGAMASSA COMUM | [5 empty] | M2 |  | 185.26
|  | 2020 | PEDREIRO (SGSP) | H | 21.69 | 0.6 |  | 13.0148
|  | 2050 | AZULEJISTA (SGSP) | H | 27.74 | 2 |  | 55.495
|  | 2099 | SERVENTE (SGSP) | H | 17.5 | 1.2 |  | 21.0006
|  | 10515 | CIMENTO BRANCO - ESTRUTURAL | Kg | 2.83 | 0.25 |  | 0.7075
|  | 10648 | ARGAMASSA MISTA COM AREIA GROSSA 1:2:8 | M3 | 561.3 | 0.02 |  | 11.2259
|  | 31550 | REVESTIMENTO CERÂMICO ESMALTADO 10 X 10 CM | M2 | 76.2 | 1.1 |  | 83.82
110348 | REVESTIMENTO CERÂMICO ESMALTADO, JUNTAS AMARRAÇÃO OU PRUMO - ASSENTADOS COM ARGAMASSA COLANTE | [5 empty] | M2 |  | 101.1
|  | 2050 | AZULEJISTA (SGSP) | H | 27.74 | 0.36 |  | 9.9891
|  | 2099 | SERVENTE (SGSP) | H | 17.5 | 0.2 |  | 3.5001
|  | 10515 | CIMENTO BRANCO - ESTRUTURAL | Kg | 2.83 | 0.25 |  | 0.7075
|  | 10561 | ARGAMASSA COLANTE - USO INTERNO - TIPO AC-I - COR CINZA | Kg | 0.7 | 4.4 |  | 3.08
|  | 31550 | REVESTIMENTO CERÂMICO ESMALTADO 10 X 10 CM | M2 | 76.2 | 1.1 |  | 83.82
110404 | CANTONEIRA DE PROTEÇÃO - PERFIL "L" DE FERRO, 1 1/4" X 1 1/4" X 1/8" | [5 empty] | M |  | 36.98
|  | 2020 | PEDREIRO (SGSP) | H | 21.69 | 0.6 |  | 13.0148
|  | 2099 | SERVENTE (SGSP) | H | 17.5 | 0.4 |  | 7.0002
|  | 33091 | CANTONEIRA DE FERRO ABAS IGUAIS - (1.1/4X1.1/4X1/8)" | M | 16.96 | 1 |  | 16.96
110405 | CANTONEIRA DE PROTEÇÃO - PERFIL "L" DE FERRO, 1"X1"X1/8" | [5 empty] | M |  | 32.79
|  | 2020 | PEDREIRO (SGSP) | H | 21.69 | 0.6 |  | 13.0148
|  | 2099 | SERVENTE (SGSP) | H | 17.5 | 0.4 |  | 7.0002
|  | 33090 | PERFIL -L- DE FERRO - (1X1X1/8)" | M | 12.77 | 1 |  | 12.77
110406 | CANTONEIRA DE PROTEÇÃO - PERFIL "L" DE ALUMÍNIO, 1"X1"X1/8" | [5 empty] | M |  | 36.61
|  | 2020 | PEDREIRO (SGSP) | H | 21.69 | 0.6 |  | 13.0148
|  | 2099 | SERVENTE (SGSP) | H | 17.5 | 0.4 |  | 7.0002
|  | 33085 | PERFIL -L- DE ALUMÍNIO - (1X1X1/8)" | M | 16.59 | 1 |  | 16.59
110413 | CANTONEIRA DE PROTEÇÃO PARA REBOCO - PERFIL "Y" DE ALUMÍNIO | [5 empty] | M |  | 27.17
|  | 2020 | PEDREIRO (SGSP) | H | 21.69 | 0.6 |  | 13.0148
|  | 2099 | SERVENTE (SGSP) | H | 17.5 | 0.4 |  | 7.0002
|  | 33020 | CANTONEIRA DE ALUMÍNIO - PERFIL Y | M | 7.15 | 1 |  | 7.15
110417 | CANTONEIRA DE PROTEÇÃO PARA AZULEJOS - PERFIL "TRIFACE" DE ALUMÍNIO | [5 empty] | M |  | 29.56
|  | 2050 | AZULEJISTA (SGSP) | H | 27.74 | 0.6 |  | 16.6485
|  | 2099 | SERVENTE (SGSP) | H | 17.5 | 0.4 |  | 7.0002
|  | 33005 | CANTONEIRA DE ALUMÍNIO PARA AZULEJOS | M | 5.91 | 1 |  | 5.91
110450 | PEITORIL DE ARGAMASSA DE CIMENTO QUEIMADO - ESPESSURA 2CM | [5 empty] | M |  | 15.26
|  | 2020 | PEDREIRO (SGSP) | H | 21.69 | 0.3 |  | 6.5074
|  | 2099 | SERVENTE (SGSP) | H | 17.5 | 0.36 |  | 6.3001
|  | 10630 | ARGAMASSA DE CIMENTO COM AREIA GROSSA 1:3 | M3 | 613.86 | 0.004 |  | 2.4554
110456 | PEITORIL DE GRANILITE - ESPESSURA 2CM, LARGURA 20CM | [5 empty] | M |  | 118.14
|  | 2020 | PEDREIRO (SGSP) | H | 21.69 | 0.5 |  | 10.8457
|  | 2099 | SERVENTE (SGSP) | H | 17.5 | 0.06 |  | 1.05
|  | 10647 | ARGAMASSA MISTA COM AREIA GROSSA 1:1:4 | M3 | 667.44 | 0.006 |  | 4.0046
|  | 33055 | PEITORIL DE GRANILITE - 20X2CM | M | 102.24 | 1 |  | 102.24
110458 | PEITORIL DE GRANITO POLIDO - ESP=2CM | [5 empty] | M |  | 139.19
|  | 2099 | SERVENTE (SGSP) | H | 17.5 | 0.2 |  | 3.5001
|  | 10630 | ARGAMASSA DE CIMENTO COM AREIA GROSSA 1:3 | M3 | 613.86 | 0.001 |  | 0.6138
|  | 77620 | TAMPO PARA BANCADA ÚMIDA - GRANITO CINZA MAUÁ POLIDO - ESPESSURA 2CM | M2 | 540.32 | 0.25 |  | 135.08
115002 | DEMOLIÇÃO DE ARGAMASSA DE CAL E AREIA OU MISTA | [5 empty] | M2 |  | 3.93
|  | 2020 | PEDREIRO (SGSP) | H | 21.69 | 0.02 |  | 0.4338
|  | 2099 | SERVENTE (SGSP) | H | 17.5 | 0.2 |  | 3.5001
115003 | DEMOLIÇÃO DE ARGAMASSA DE CIMENTO E AREIA | [5 empty] | M2 |  | 7.87
|  | 2020 | PEDREIRO (SGSP) | H | 21.69 | 0.04 |  | 0.8676
|  | 2099 | SERVENTE (SGSP) | H | 17.5 | 0.4 |  | 7.0002
115005 | DEMOLIÇÃO DE REVESTIMENTO CERÂMICO OU SIMILAR | [5 empty] | M2 |  | 27.54
|  | 2020 | PEDREIRO (SGSP) | H | 21.69 | 0.14 |  | 3.0368
|  | 2099 | SERVENTE (SGSP) | H | 17.5 | 1.4 |  | 24.5007
115010 | DEMOLIÇÃO DE LAMBRI DE TÁBUAS OU CHAPAS DE MADEIRA, EXCLUSIVE ENTARUGAMENTO | [5 empty] | M2 |  | 24.59
|  | 2020 | PEDREIRO (SGSP) | H | 21.69 | 0.125 |  | 2.7114
|  | 2099 | SERVENTE (SGSP) | H | 17.5 | 1.25 |  | 21.8756
115015 | DEMOLIÇÃO DE LAMBRI DE TÁBUAS OU CHAPAS DE MADEIRA, INCLUSIVE ENTARUGAMENTO | [5 empty] | M2 |  | 49.17
|  | 2020 | PEDREIRO (SGSP) | H | 21.69 | 0.25 |  | 5.4228
|  | 2099 | SERVENTE (SGSP) | H | 17.5 | 2.5 |  | 43.7513
116005 | RETIRADA DE FORRAS DE PEDRAS NATURAIS - GRANITO OU MÁRMORE | [5 empty] | M2 |  | 27.54
|  | 2020 | PEDREIRO (SGSP) | H | 21.69 | 0.14 |  | 3.0368
|  | 2099 | SERVENTE (SGSP) | H | 17.5 | 1.4 |  | 24.5007
116010 | RETIRADA DE LAMBRI DE TÁBUAS OU CHAPAS DE MADEIRA, EXCLUSIVE ENTARUGAMENTO | [5 empty] | M2 |  | 6.46
|  | 2013 | CARPINTEIRO (SGSP) | H | 21.53 | 0.3 |  | 6.459
116015 | RETIRADA DE LAMBRI DE TÁBUAS OU CHAPAS DE MADEIRA, INCLUSIVE ENTARUGAMENTO | [5 empty] | M2 |  | 19.38
|  | 2013 | CARPINTEIRO (SGSP) | H | 21.53 | 0.9 |  | 19.3772
117005 | RECOLOCAÇÃO DE FORRAS DE PEDRAS NATURAIS - GRANITO OU MÁRMORE | [5 empty] | M2 |  | 21.06
|  | 2099 | SERVENTE (SGSP) | H | 17.5 | 0.25 |  | 4.3751
|  | 10647 | ARGAMASSA MISTA COM AREIA GROSSA 1:1:4 | M3 | 667.44 | 0.025 |  | 16.6859
118001 | REPAROS EM TRINCAS E RACHADURAS | [5 empty] | M |  | 36.47
|  | 2020 | PEDREIRO (SGSP) | H | 21.69 | 0.8 |  | 17.3531
|  | 2099 | SERVENTE (SGSP) | H | 17.5 | 0.76 |  | 13.3003
|  | 10648 | ARGAMASSA MISTA COM AREIA GROSSA 1:2:8 | M3 | 561.3 | 0.004 |  | 2.2451
|  | 11501 | AÇO CA-25 - MÉDIA BITOLAS | KG | 10.2 | 0.35 |  | 3.57
118005 | REPAROS EM EMBOÇO - ARGAMASSA MISTA DE CIMENTO, CAL E AREIA 1:4/12 | [5 empty] | M2 |  | 48.2
|  | 2020 | PEDREIRO (SGSP) | H | 21.69 | 0.9 |  | 19.5222
|  | 2099 | SERVENTE (SGSP) | H | 17.5 | 1.2 |  | 21.0006
|  | 10501 | AREIA LAVADA | M3 | 127.06 | 0.0243 |  | 3.0874
|  | 10508 | CAL HIDRATADA - CH-III | Kg | 0.68 | 3.64 |  | 2.4752
|  | 10517 | CIMENTO PORTLAND CPII-E/F-32 | Kg | 0.58 | 3.64 |  | 2.1112
118006 | REPAROS EM REBOCO - ARGAMASSA DE CAL E AREIA 1:2 | [5 empty] | M2 |  | 24.75
|  | 2020 | PEDREIRO (SGSP) | H | 21.69 | 0.58 |  | 12.581
|  | 2099 | SERVENTE (SGSP) | H | 17.5 | 0.58 |  | 10.1503
|  | 10501 | AREIA LAVADA | M3 | 127.06 | 0.0061 |  | 0.775
|  | 10508 | CAL HIDRATADA - CH-III | Kg | 0.68 | 1.825 |  | 1.241
120130 | FORRO FIBRA MINERAL MODELADO ÚMIDA - ACABAMENTO SUPERFÍCIE PINTURA VINÍLICA A BASE DE LÁTEX BRANCA - ESPESSURA 13MM, NRC=0,50, CAC=MÍNIMO 35 | [5 empty] | M2 |  | 98.65
|  | 33570 | FORRO DE FIBRA MINERAL MODELADA ÚMIDA- ACABAMENTO DA SUPERF. C/TINTA VINÍLICA A BASE DE LÁTEX- ESP.13MM- COLOC. | M2 | 98.65 | 1 |  | 98.65
120140 | FORRO DE GESSO COMUM - PLACA CONVENCIONAL (FORNECIMENTO E INSTALAÇÃO) | [5 empty] | M2 |  | 62.35
|  | 33530 | FORRO DE GESSO COMUM - PLACA CONVENCIONAL - ESP. 1,25CM FORNECIMENTO E INSTALAÇÃO | M2 | 62.35 | 1 |  | 62.35
120142 | FORRO DE GESSO ACARTONADO TIPO FGA (FORNECIMENTO E INSTALAÇÃO) | [5 empty] | M2 |  | 81.39
|  | 33531 | FORRO DE GESSO ACARTONADO TIPO FGA - ESP. 1,25CM FORNECIMENTO E INSTALAÇÃO | M2 | 81.39 | 1 |  | 81.39
120143 | FORRO DE GESSO ACARTONADO TIPO FGE (FORNECIMENTO E INSTALAÇÃO) | [5 empty] | M2 |  | 83.44
|  | 33532 | FORRO GYPSUM ESTRUTURADO TIPO FGE - ESP. 12,5MM FORNECIMENTO E INSTALAÇÃO | M2 | 83.44 | 1 |  | 83.44
120145 | FORRO EM RÉGUA DE PVC 200MM - INCLUSIVE PERFIS DE FIXAÇÃO E ACABAMENTO | [5 empty] | M2 |  | 80.92
|  | 33560 | FORRO EM RÉGUA DE PVC DE 200MM - COLOCADO | M2 | 80.92 | 1 |  | 80.92
125001 | DEMOLIÇÃO DE ESTUQUE COMUM, EXCLUSIVE ENTARUGAMENTO | [5 empty] | M2 |  | 5.25
|  | 2099 | SERVENTE (SGSP) | H | 17.5 | 0.3 |  | 5.2501
125002 | DEMOLIÇÃO DE FORRO DE TÁBUAS OU CHAPAS DE MADEIRA, EXCLUSIVE ENTARUGAMENTO | [5 empty] | M2 |  | 7
|  | 2099 | SERVENTE (SGSP) | H | 17.5 | 0.4 |  | 7.0002
125005 | DEMOLIÇÃO DE FORRO DE GESSO | [5 empty] | M2 |  | 5.25
|  | 2099 | SERVENTE (SGSP) | H | 17.5 | 0.3 |  | 5.2501
125020 | DEMOLIÇÃO DE ENTARUGAMENTO DE FORRO | [5 empty] | M2 |  | 7
|  | 2099 | SERVENTE (SGSP) | H | 17.5 | 0.4 |  | 7.0002
126001 | RETIRADA DE FORRO DE TÁBUAS OU CHAPAS EM GERAL - PREGADAS | [5 empty] | M2 |  | 13.04
|  | 2013 | CARPINTEIRO (SGSP) | H | 21.53 | 0.2 |  | 4.306
|  | 2014 | AJUDANTE DE CARPINTEIRO (SGSP) | H | 17.47 | 0.5 |  | 8.7387
126002 | RETIRADA DE FORRO DE CHAPAS EM GERAL - APOIADAS | [5 empty] | M2 |  | 5.65
|  | 2013 | CARPINTEIRO (SGSP) | H | 21.53 | 0.1 |  | 2.153
|  | 2014 | AJUDANTE DE CARPINTEIRO (SGSP) | H | 17.47 | 0.2 |  | 3.4954
126020 | RETIRADA DE ENTARUGAMENTO DE FORRO | [5 empty] | M2 |  | 15.6
|  | 2013 | CARPINTEIRO (SGSP) | H | 21.53 | 0.4 |  | 8.612
|  | 2014 | AJUDANTE DE CARPINTEIRO (SGSP) | H | 17.47 | 0.4 |  | 6.9909
126030 | RETIRADA DE FORRO EM RÉGUAS DE PVC, INCLUSIVE PERFIS | [5 empty] | M2 |  | 7.8
|  | 2013 | CARPINTEIRO (SGSP) | H | 21.53 | 0.2 |  | 4.306
|  | 2014 | AJUDANTE DE CARPINTEIRO (SGSP) | H | 17.47 | 0.2 |  | 3.4954
127030 | RECOLOCAÇÃO DE FORROS EM RÉGUA DE PVC, INCLUSIVE PERFIS | [5 empty] | M2 |  | 11.7
|  | 2013 | CARPINTEIRO (SGSP) | H | 21.53 | 0.3 |  | 6.459
|  | 2014 | AJUDANTE DE CARPINTEIRO (SGSP) | H | 17.47 | 0.3 |  | 5.2432
127031 | RECOLOCAÇÃO DE FORROS, APOIADOS OU ENCAIXADOS | [5 empty] | M2 |  | 5.85
|  | 2013 | CARPINTEIRO (SGSP) | H | 21.53 | 0.15 |  | 3.2295
|  | 2014 | AJUDANTE DE CARPINTEIRO (SGSP) | H | 17.47 | 0.15 |  | 2.6216
130101 | ENCHIMENTO COM TIJOLOS CERÂMICOS FURADOS | [5 empty] | M3 |  | 192.51
|  | 2099 | SERVENTE (SGSP) | H | 17.5 | 11 |  | 192.5057
130102 | ENCHIMENTO COM ARGILA EXPANDIDA | [5 empty] | M3 |  | 434.55
|  | 2099 | SERVENTE (SGSP) | H | 17.5 | 2.8 |  | 49.0014
|  | 10505 | ARGILA EXPANDIDA (A GRANEL) | M3 | 385.55 | 1 |  | 385.55
130110 | LASTRO DE BRITA | [5 empty] | M3 |  | 159.13
|  | 2099 | SERVENTE (SGSP) | H | 17.5 | 2.5 |  | 43.7513
|  | 10543 | PEDRA BRITADA NÚMERO 2 | M3 | 96.15 | 1.2 |  | 115.38
130111 | LASTRO DE AGREGADO RECICLADO | [5 empty] | M3 |  | 120.03
|  | 2099 | SERVENTE (SGSP) | H | 17.5 | 3 |  | 52.5015
|  | 10502 | AGREGADO RECICLADO (DIVERSAS GLANULOMETRIAS) | M3 | 56.27 | 1.2 |  | 67.524
130114 | LASTRO DE CONCRETO - 150KG CIM/M3 | [5 empty] | M3 |  | 397.68
|  | 2020 | PEDREIRO (SGSP) | H | 21.69 | 2 |  | 43.3828
|  | 2099 | SERVENTE (SGSP) | H | 17.5 | 6 |  | 105.0031
|  | 10601 | CONCRETO FCK=5MPA C/ BRITA 2 | M3 | 237.42 | 1.05 |  | 249.2922
130115 | LASTRO DE CONCRETO - 200KG CIM/M3 | [5 empty] | M3 |  | 430
|  | 2020 | PEDREIRO (SGSP) | H | 21.69 | 2 |  | 43.3828
|  | 2099 | SERVENTE (SGSP) | H | 17.5 | 6 |  | 105.0031
|  | 10604 | CONCRETO FCK=10MPA C/ BRITA 2 | M3 | 268.2 | 1.05 |  | 281.6135
130117 | LASTRO DE CONCRETO, COM HIDROFUGO - 150KG CIM/M3 | [5 empty] | M3 |  | 728.61
|  | 2020 | PEDREIRO (SGSP) | H | 21.69 | 2 |  | 43.3828
|  | 2099 | SERVENTE (SGSP) | H | 17.5 | 6 |  | 105.0031
|  | 10601 | CONCRETO FCK=5MPA C/ BRITA 2 | M3 | 237.42 | 1.05 |  | 249.2922
|  | 14022 | PRIMER HIDROFUGANTE A BASE DE SILANO SILOXANO P/ SUPERFÍCIES DE CONCRETO, ALVENARIA, ETC. | Kg | 73.54 | 4.5 |  | 330.93
130118 | LASTRO DE CONCRETO, COM HIDROFUGO - 200KG CIM/M3 | [5 empty] | M3 |  | 871.24
|  | 2020 | PEDREIRO (SGSP) | H | 21.69 | 2 |  | 43.3828
|  | 2099 | SERVENTE (SGSP) | H | 17.5 | 6 |  | 105.0031
|  | 10604 | CONCRETO FCK=10MPA C/ BRITA 2 | M3 | 268.2 | 1.05 |  | 281.6135
|  | 14022 | PRIMER HIDROFUGANTE A BASE DE SILANO SILOXANO P/ SUPERFÍCIES DE CONCRETO, ALVENARIA, ETC. | Kg | 73.54 | 6 |  | 441.24
130119 | LASTRO DE CONCRETO COM AGREGADO RECICLADO - 150KG CIM/M3 | [5 empty] | M3 |  | 359.15
|  | 2020 | PEDREIRO (SGSP) | H | 21.69 | 2 |  | 43.3828
|  | 2099 | SERVENTE (SGSP) | H | 17.5 | 6 |  | 105.0031
|  | 10600 | CONCRETO FCK=5MPA C/ AGREGADO RECICLADO | M3 | 200.73 | 1.05 |  | 210.7681
130120 | LASTRO DE CONCRETO COM AGREGADO RECICLADO - 200KG CIM/M3 | [5 empty] | M3 |  | 394.41
|  | 2020 | PEDREIRO (SGSP) | H | 21.69 | 2 |  | 43.3828
|  | 2099 | SERVENTE (SGSP) | H | 17.5 | 6 |  | 105.0031
|  | 10603 | CONCRETO FCK=10MPA C/ AGREGADO RECICLADO | M3 | 234.31 | 1.05 |  | 246.0206
130201 | CIMENTADO COMUM, DESEMPENADO - ESPESSURA 20MM | [5 empty] | M2 |  | 46.83
|  | 2020 | PEDREIRO (SGSP) | H | 21.69 | 0.97 |  | 21.0406
|  | 2099 | SERVENTE (SGSP) | H | 17.5 | 0.7 |  | 12.2503
|  | 10630 | ARGAMASSA DE CIMENTO COM AREIA GROSSA 1:3 | M3 | 613.86 | 0.02 |  | 12.2771
|  | 35515 | JUNTA PLÁSTICA PARA PISO DE GRANILITE - (20X3)MM | M | 1.58 | 0.8 |  | 1.264
130202 | CIMENTADO COMUM, DESEMPENADO E ALISADO - ESPESSURA 20MM | [5 empty] | M2 |  | 49
|  | 2020 | PEDREIRO (SGSP) | H | 21.69 | 1.07 |  | 23.2098
|  | 2099 | SERVENTE (SGSP) | H | 17.5 | 0.7 |  | 12.2503
|  | 10630 | ARGAMASSA DE CIMENTO COM AREIA GROSSA 1:3 | M3 | 613.86 | 0.02 |  | 12.2771
|  | 35515 | JUNTA PLÁSTICA PARA PISO DE GRANILITE - (20X3)MM | M | 1.58 | 0.8 |  | 1.264
130203 | CIMENTADO COM CORANTE, DESEMPENADO E ALISADO - ESPESSURA 20MM | [5 empty] | M2 |  | 53.84
|  | 2020 | PEDREIRO (SGSP) | H | 21.69 | 1.07 |  | 23.2098
|  | 2099 | SERVENTE (SGSP) | H | 17.5 | 0.7 |  | 12.2503
|  | 10630 | ARGAMASSA DE CIMENTO COM AREIA GROSSA 1:3 | M3 | 613.86 | 0.02 |  | 12.2771
|  | 35515 | JUNTA PLÁSTICA PARA PISO DE GRANILITE - (20X3)MM | M | 1.58 | 0.8 |  | 1.264
|  | 37570 | PIGMENTO PARA CIMENTADO LISO (PÓ XADREZ) | Kg | 48.43 | 0.1 |  | 4.843
130204 | ACABAMENTO DE PISO DE CONCRETO TIPO BAMBOLÊ | [5 empty] | M2 |  | 5.18
|  | 2099 | SERVENTE (SGSP) | H | 17.5 | 0.1 |  | 1.75
|  | 2224 | PEDREIRO DE ACABAMENTO (SGSP) | H | 28.36 | 0.1 |  | 2.8369
|  | 94297 | ACABADORA DE SUPERFÍCIE 36" (SEM OPERADOR) | H | 5.98 | 0.1 |  | 0.5979
130205 | GRANILITE - ESPESSURA 8MM | [5 empty] | M2 |  | 122.43
|  | 2020 | PEDREIRO (SGSP) | H | 21.69 | 0.6 |  | 13.0148
|  | 2099 | SERVENTE (SGSP) | H | 17.5 | 0.3 |  | 5.2501
|  | 10631 | ARGAMASSA DE CIMENTO COM AREIA MÉDIA 1:4 | M3 | 540.2 | 0.03 |  | 16.206
|  | 35065 | PISO DE GRANILITE - ESP= 8MM | M2 | 86.69 | 1 |  | 86.69
|  | 35515 | JUNTA PLÁSTICA PARA PISO DE GRANILITE - (20X3)MM | M | 1.58 | 0.8 |  | 1.264
130206 | CIMENTADO COMUM COM AGREGADO RECLICLADO, DESEMPENADO ALISADO - ESPESSURA 20MM | [5 empty] | M2 |  | 44
|  | 2020 | PEDREIRO (SGSP) | H | 21.69 | 1.07 |  | 23.2098
|  | 2099 | SERVENTE (SGSP) | H | 17.5 | 0.7 |  | 12.2503
|  | 10502 | AGREGADO RECICLADO (DIVERSAS GLANULOMETRIAS) | M3 | 56.27 | 0.021 |  | 1.1816
|  | 10517 | CIMENTO PORTLAND CPII-E/F-32 | Kg | 0.58 | 10.42 |  | 6.0436
|  | 35515 | JUNTA PLÁSTICA PARA PISO DE GRANILITE - (20X3)MM | M | 1.58 | 0.83 |  | 1.3114
130207 | ARGAMASSA DE ALTA RESISTÊNCIA, TIPO LEVE - ESPESSURA 8MM | [5 empty] | M2 |  | 119.01
|  | 2020 | PEDREIRO (SGSP) | H | 21.69 | 0.8 |  | 17.3531
|  | 2099 | SERVENTE (SGSP) | H | 17.5 | 0.68 |  | 11.9003
|  | 10629 | ARGAMASSA DE CIMENTO COM AREIA MÉDIA 1:3 | M3 | 610.38 | 0.03 |  | 18.3114
|  | 35055 | PISO ARGAMASSA DE ALTA RESISTÊNCIA - ESP: 8MM | M2 | 70.13 | 1 |  | 70.13
|  | 35515 | JUNTA PLÁSTICA PARA PISO DE GRANILITE - (20X3)MM | M | 1.58 | 0.83 |  | 1.3114
130208 | ARGAMASSA DE ALTA RESISTÊNCIA, TIPO MÉDIO - ESPESSURA 12MM | [5 empty] | M2 |  | 121.18
|  | 2020 | PEDREIRO (SGSP) | H | 21.69 | 0.8 |  | 17.3531
|  | 2099 | SERVENTE (SGSP) | H | 17.5 | 0.673 |  | 11.7778
|  | 10629 | ARGAMASSA DE CIMENTO COM AREIA MÉDIA 1:3 | M3 | 610.38 | 0.03 |  | 18.3114
|  | 35060 | PISO ARGAMASSA DE ALTA RESISTÊNCIA - ESP: 12MM | M2 | 72.43 | 1 |  | 72.43
|  | 35515 | JUNTA PLÁSTICA PARA PISO DE GRANILITE - (20X3)MM | M | 1.58 | 0.83 |  | 1.3114
130209 | CIMENTADO COM AGREGADO RECICLADO, COM CORANTE DESEMPENADO ALISADO | [5 empty] | M2 |  | 45.93
|  | 2020 | PEDREIRO (SGSP) | H | 21.69 | 1.07 |  | 23.2098
|  | 2099 | SERVENTE (SGSP) | H | 17.5 | 0.7 |  | 12.2503
|  | 10502 | AGREGADO RECICLADO (DIVERSAS GLANULOMETRIAS) | M3 | 56.27 | 0.021 |  | 1.1816
|  | 10517 | CIMENTO PORTLAND CPII-E/F-32 | Kg | 0.58 | 10.42 |  | 6.0436
|  | 35515 | JUNTA PLÁSTICA PARA PISO DE GRANILITE - (20X3)MM | M | 1.58 | 0.83 |  | 1.3114
|  | 37570 | PIGMENTO PARA CIMENTADO LISO (PÓ XADREZ) | Kg | 48.43 | 0.04 |  | 1.9372
130210 | CIMENTADO COMUM COM AGREGADO RECICLADO, DESEMPENADO - ESPESSURA 20MM | [5 empty] | M2 |  | 40.96
|  | 2020 | PEDREIRO (SGSP) | H | 21.69 | 0.97 |  | 21.0406
|  | 2099 | SERVENTE (SGSP) | H | 17.5 | 0.7 |  | 12.2503
|  | 10502 | AGREGADO RECICLADO (DIVERSAS GLANULOMETRIAS) | M3 | 56.27 | 0.021 |  | 1.1816
|  | 10517 | CIMENTO PORTLAND CPII-E/F-32 | Kg | 0.58 | 8.92 |  | 5.1736
|  | 35515 | JUNTA PLÁSTICA PARA PISO DE GRANILITE - (20X3)MM | M | 1.58 | 0.83 |  | 1.3114
130211 | PISO ESTRUTURAL EM CONCRETO ARMADO - 7CM | [5 empty] | M2 |  | 75.81
|  | 2015 | FERREIRO (SGSP) | H | 21.82 | 0.014 |  | 0.3056
|  | 2020 | PEDREIRO (SGSP) | H | 21.69 | 0.21 |  | 4.5552
|  | 2099 | SERVENTE (SGSP) | H | 17.5 | 0.42 |  | 7.3502
|  | 10613 | CONCRETO FCK=20MPA C/ BRITA 1 E 2 | M3 | 362.47 | 0.07 |  | 25.3729
|  | 27540 | TELA SOLDADA NERVURADA Q-196 PAINEL (AÇO CA60 - MALHA 10 X 10 CM - FIO 5,0 MM) | Kg | 12.29 | 3.11 |  | 38.2219
130237 | MOSAICO PORTUGUÊS UMA OU DUAS CORES SOBRE BASE DE AREIA RECICLADA | [5 empty] | M2 |  | 141.54
|  | 2099 | SERVENTE (SGSP) | H | 17.5 | 3 |  | 52.5015
|  | 10502 | AGREGADO RECICLADO (DIVERSAS GLANULOMETRIAS) | M3 | 56.27 | 0.08 |  | 4.5016
|  | 36055 | MOSAICO PORTUGUÊS - 1 OU 2 CORES | M2 | 84.54 | 1 |  | 84.535
130238 | PISO CERÂMICO NÃO ESMALTADO ANTIDERRAPANTE - ASSENTADO COM ARGAMASSA COMUM (PARA COZINHAS E REFEITÓRIOS) | [5 empty] | M2 |  | 245.66
|  | 2099 | SERVENTE (SGSP) | H | 17.5 | 1.3 |  | 22.7506
|  | 2224 | PEDREIRO DE ACABAMENTO (SGSP) | H | 28.36 | 1.75 |  | 49.6462
|  | 10516 | REJUNTE ANTI-ÁCIDO (ALUMINOSO) | Kg | 23.78 | 0.64 |  | 15.2192
|  | 10644 | ARGAMASSA MISTA COM AREIA MÉDIA 1:0,5:5 | M3 | 547.5 | 0.025 |  | 13.6875
|  | 34050 | PISO CERÂMICO NÃO ESMALTADO ANTI-DERRAPANTE ANTI-ÁCIDO | M2 | 131.23 | 1.1 |  | 144.353
130239 | PISO CERÂMICO NÃO ESMALTADO ANTIDERRAPANTE - ASSENTADO COM ARGAMASSA COLANTE (PARA COZINHAS E REFEITÓRIOS) | [5 empty] | M2 |  | 189.58
|  | 2099 | SERVENTE (SGSP) | H | 17.5 | 0.42 |  | 7.3502
|  | 2224 | PEDREIRO DE ACABAMENTO (SGSP) | H | 28.36 | 0.69 |  | 19.5747
|  | 10516 | REJUNTE ANTI-ÁCIDO (ALUMINOSO) | Kg | 23.78 | 0.64 |  | 15.2192
|  | 10561 | ARGAMASSA COLANTE - USO INTERNO - TIPO AC-I - COR CINZA | Kg | 0.7 | 4.4 |  | 3.08
|  | 34050 | PISO CERÂMICO NÃO ESMALTADO ANTI-DERRAPANTE ANTI-ÁCIDO | M2 | 131.23 | 1.1 |  | 144.353
130240 | PISO CERÂMICO ESMALTADO (PEI-5) - ASSENTADO COM ARGAMASSA COMUM | [5 empty] | M2 |  | 138.27
|  | 2099 | SERVENTE (SGSP) | H | 17.5 | 1.3 |  | 22.7506
|  | 2224 | PEDREIRO DE ACABAMENTO (SGSP) | H | 28.36 | 1.75 |  | 49.6462
|  | 10515 | CIMENTO BRANCO - ESTRUTURAL | Kg | 2.83 | 0.25 |  | 0.7075
|  | 10644 | ARGAMASSA MISTA COM AREIA MÉDIA 1:0,5:5 | M3 | 547.5 | 0.025 |  | 13.6875
|  | 34011 | CERÂMICA ESMALTADA PEI 5 | M2 | 46.8 | 1.1 |  | 51.48
130242 | PISO CERÂMICO ESMALTADO (PEI-5) - ASSENTADO COM ARGAMASSA COLANTE | [5 empty] | M2 |  | 82.19
|  | 2099 | SERVENTE (SGSP) | H | 17.5 | 0.42 |  | 7.3502
|  | 2224 | PEDREIRO DE ACABAMENTO (SGSP) | H | 28.36 | 0.69 |  | 19.5747
|  | 10515 | CIMENTO BRANCO - ESTRUTURAL | Kg | 2.83 | 0.25 |  | 0.7075
|  | 10561 | ARGAMASSA COLANTE - USO INTERNO - TIPO AC-I - COR CINZA | Kg | 0.7 | 4.4 |  | 3.08
|  | 34011 | CERÂMICA ESMALTADA PEI 5 | M2 | 46.8 | 1.1 |  | 51.48
130243 | PISO PODOTÁTIL, ALERTA OU DIRECIONAL, EM BORRACHA SINTÉTICA ASSENTES COM COLA | [5 empty] | M2 |  | 203.64
|  | 2099 | SERVENTE (SGSP) | H | 17.5 | 0.23 |  | 4.0251
|  | 2224 | PEDREIRO DE ACABAMENTO (SGSP) | H | 28.36 | 0.23 |  | 6.5249
|  | 10630 | ARGAMASSA DE CIMENTO COM AREIA GROSSA 1:3 | M3 | 613.86 | 0.025 |  | 15.3464
|  | 28006 | COLA A BASE DE BORRACHA SINTÉTICA | Kg | 45.75 | 0.4 |  | 18.3
|  | 34203 | PISO PODOTÁTIL COLORIDO DE BORRACHA (5MM - COM COLA) ALERTA/DIRECIONAL | M2 | 151.85 | 1.05 |  | 159.4425
130244 | PISO PODOTÁTIL, ALERTA OU DIRECIONAL, EM BORRACHA SINTÉTICA ASSENTES COM ARGAMASSA | [5 empty] | M2 |  | 338.29
|  | 2099 | SERVENTE (SGSP) | H | 17.5 | 0.4882 |  | 8.5437
|  | 2224 | PEDREIRO DE ACABAMENTO (SGSP) | H | 28.36 | 0.5 |  | 14.1846
|  | 10630 | ARGAMASSA DE CIMENTO COM AREIA GROSSA 1:3 | M3 | 613.86 | 0.012 |  | 7.3663
|  | 34204 | PISO PODOTÁTIL COLORIDO DE BORRACHA (7MM - ARGAMASSADA) ALERTA/DIRECIONAL | M2 | 293.52 | 1.05 |  | 308.196
130246 | PISO PODOTÁTIL, ALERTA DIRECIONAL, INTERTRAVADO 6CM | [5 empty] | M2 |  | 99.14
|  | 2099 | SERVENTE (SGSP) | H | 17.5 | 0.23 |  | 4.0251
|  | 2224 | PEDREIRO DE ACABAMENTO (SGSP) | H | 28.36 | 0.46 |  | 13.0498
|  | 10503 | AREIA LAVADA FINA | M3 | 126.23 | 0.005 |  | 0.6311
|  | 10506 | AREIA LAVADA MÉDIA | M3 | 126.23 | 0.05 |  | 6.3115
|  | 34207 | PISO PODOTÁTIL COLORIDO INTERTRAVADO - ALERTA OU DIRECIONAL ESP. 6CM | M2 | 72.03 | 1.03 |  | 74.1909
|  | 94221 | COMPACTADOR MANUAL DE PLACA VIBRATÓRIA REVERSÍVEL 282 KG | H | 37.17 | 0.025 |  | 0.9293
130247 | PISO PODOTÁTIL, ALERTA OU DIRECIONAL, EM LADRILHO HIDRÁULICO | [5 empty] | M2 |  | 162.89
|  | 2099 | SERVENTE (SGSP) | H | 17.5 | 0.83 |  | 14.5254
|  | 2224 | PEDREIRO DE ACABAMENTO (SGSP) | H | 28.36 | 1.5 |  | 42.5538
|  | 10630 | ARGAMASSA DE CIMENTO COM AREIA GROSSA 1:3 | M3 | 613.86 | 0.022 |  | 13.5048
|  | 34201 | PISO PODOTÁTIL COLORIDO DE LADRILHO HIDRÁULICO ALERTA OU DIRECIONAL - ESP. 2 A 3CM | M2 | 87.91 | 1.05 |  | 92.3055
130254 | PISO PODOTÁTIL COLORIDO, ALERTA OU DIRECIONAL VIBRO-PRENSADO - 3CM - SELADO | [5 empty] | M2 |  | 203
|  | 2076 | AJUDANTE DE PINTOR (SGSP) | H | 17.47 | 0.2 |  | 3.4954
|  | 2099 | SERVENTE (SGSP) | H | 17.5 | 0.8 |  | 14.0004
|  | 2224 | PEDREIRO DE ACABAMENTO (SGSP) | H | 28.36 | 1.5 |  | 42.5538
|  | 10631 | ARGAMASSA DE CIMENTO COM AREIA MÉDIA 1:4 | M3 | 540.2 | 0.025 |  | 13.505
|  | 34083 | PISO REFERENCIAL PODOTÁTIL COLORIDO ALERTA OU DIRECIONAL VIBRO-PRENSADO - ESP.3CM | M2 | 121.08 | 1.05 |  | 127.134
|  | 37525 | SELADOR ACRÍLICO | L | 11.57 | 0.2 |  | 2.314
130258 | PISO EM GRANITO CINZA MAUA, PLACAS - ESPESSURA 2CM | [5 empty] | M2 |  | 481.09
|  | 2099 | SERVENTE (SGSP) | H | 17.5 | 0.45 |  | 7.8752
|  | 2224 | PEDREIRO DE ACABAMENTO (SGSP) | H | 28.36 | 0.3 |  | 8.5107
|  | 10515 | CIMENTO BRANCO - ESTRUTURAL | Kg | 2.83 | 0.25 |  | 0.7075
|  | 10631 | ARGAMASSA DE CIMENTO COM AREIA MÉDIA 1:4 | M3 | 540.2 | 0.025 |  | 13.505
|  | 34539 | PISO DE GRANITO POLIDO - CINZA MAUÁ - PLACAS 2CM | M2 | 429.04 | 1.05 |  | 450.492
130260 | GRANITO POLIDO, FORRAS DE 20MM - VERDE UBATUBA | [5 empty] | M2 |  | 423.38
|  | 2099 | SERVENTE (SGSP) | H | 17.5 | 0.45 |  | 7.8752
|  | 2224 | PEDREIRO DE ACABAMENTO (SGSP) | H | 28.36 | 0.3 |  | 8.5107
|  | 10515 | CIMENTO BRANCO - ESTRUTURAL | Kg | 2.83 | 0.25 |  | 0.7075
|  | 10644 | ARGAMASSA MISTA COM AREIA MÉDIA 1:0,5:5 | M3 | 547.5 | 0.025 |  | 13.6875
|  | 34545 | PISO GRANITO POLIDO - VERDE UBATUBA - ESPESSURA 2CM | M2 | 373.9 | 1.05 |  | 392.595
130262 | MÁRMORE POLIDO, FORRAS DE 20MM - BRANCO ESPIRITO SANTO | [5 empty] | M2 |  | 507.64
|  | 2099 | SERVENTE (SGSP) | H | 17.5 | 0.45 |  | 7.8752
|  | 2224 | PEDREIRO DE ACABAMENTO (SGSP) | H | 28.36 | 0.3 |  | 8.5107
|  | 10515 | CIMENTO BRANCO - ESTRUTURAL | Kg | 2.83 | 0.25 |  | 0.7075
|  | 10644 | ARGAMASSA MISTA COM AREIA MÉDIA 1:0,5:5 | M3 | 547.5 | 0.025 |  | 13.6875
|  | 34550 | PISO MÁRMORE POLIDO BRANCO ESPÍRITO SANTO - ESPESSURA 2CM | M2 | 454.15 | 1.05 |  | 476.8575
130287 | PISO VINÍLICO CROMA OU SIMILAR 2,0 MM, EXCLUSIVE ARGAMASSA DE REGULARIZAÇÃO DA BASE | [5 empty] | M2 |  | 133.43
|  | 2020 | PEDREIRO (SGSP) | H | 21.69 | 0.17 |  | 3.6875
|  | 2099 | SERVENTE (SGSP) | H | 17.5 | 0.17 |  | 2.975
|  | 28006 | COLA A BASE DE BORRACHA SINTÉTICA | Kg | 45.75 | 0.14 |  | 6.405
|  | 28010 | NATA DE CIMENTO, COLA PVA E ÁGUA - FORNECIMENTO E APLICAÇÃO (2 DEMÃOS) | M2 | 27.2 | 1 |  | 27.2
|  | 35521 | PISO VINÍLICO SEMIFLEXÍVEL, PADRÃO LISO, ESPESSURA DE 2MM | M2 | 88.73 | 1.05 |  | 93.1665
130288 | PISO VINÍLICO CROMA OU SIMILAR - E=3,2 MM, EXCLUSIVE ARGAMASSA REGULARIZAÇÃO DA BASE | [5 empty] | M2 |  | 200.71
|  | 2020 | PEDREIRO (SGSP) | H | 21.69 | 0.17 |  | 3.6875
|  | 2099 | SERVENTE (SGSP) | H | 17.5 | 0.17 |  | 2.975
|  | 28006 | COLA A BASE DE BORRACHA SINTÉTICA | Kg | 45.75 | 0.14 |  | 6.405
|  | 28010 | NATA DE CIMENTO, COLA PVA E ÁGUA - FORNECIMENTO E APLICAÇÃO (2 DEMÃOS) | M2 | 27.2 | 1 |  | 27.2
|  | 35522 | PISO VINÍLICO SEMIFLEXÍVEL, PADRÃO LISO, ESPESSURA DE 3,2MM | M2 | 152.8 | 1.05 |  | 160.44
130290 | CHAPAS DE BORRACHA SINTÉTICA ASSENTES COM COLA, E=4 A 5MM - LISAS | [5 empty] | M2 |  | 116.78
|  | 2020 | PEDREIRO (SGSP) | H | 21.69 | 0.23 |  | 4.989
|  | 2099 | SERVENTE (SGSP) | H | 17.5 | 0.23 |  | 4.0251
|  | 10630 | ARGAMASSA DE CIMENTO COM AREIA GROSSA 1:3 | M3 | 613.86 | 0.025 |  | 15.3464
|  | 28006 | COLA A BASE DE BORRACHA SINTÉTICA | Kg | 45.75 | 0.4 |  | 18.3
|  | 35040 | PISO DE BORRACHA SINTÉTICA SBR- COLADO- SUPERFÍCIE LISA - ESP. 4MM | M2 | 70.59 | 1.05 |  | 74.1195
130291 | CHAPAS DE BORRACHA SINTÉTICA ASSENTES COM COLA, E=4 A 5MM - COM RELEVO | [5 empty] | M2 |  | 96.65
|  | 2020 | PEDREIRO (SGSP) | H | 21.69 | 0.23 |  | 4.989
|  | 2099 | SERVENTE (SGSP) | H | 17.5 | 0.23 |  | 4.0251
|  | 10630 | ARGAMASSA DE CIMENTO COM AREIA GROSSA 1:3 | M3 | 613.86 | 0.025 |  | 15.3464
|  | 28006 | COLA A BASE DE BORRACHA SINTÉTICA | Kg | 45.75 | 0.4 |  | 18.3
|  | 35045 | PISO DE BORRACHA SINTÉTICA SBR- COLADO- SUPERFÍCIE EM RELEVO - ESP. 4MM | M2 | 51.42 | 1.05 |  | 53.991
130292 | CHAPAS DE BORRACHA SINTÉTICA ASSENTES COM ARGAMASSA, E=8 A 10MM - LISAS | [5 empty] | M2 |  | 164.88
|  | 2020 | PEDREIRO (SGSP) | H | 21.69 | 0.5 |  | 10.8457
|  | 2099 | SERVENTE (SGSP) | H | 17.5 | 0.4882 |  | 8.5437
|  | 10630 | ARGAMASSA DE CIMENTO COM AREIA GROSSA 1:3 | M3 | 613.86 | 0.012 |  | 7.3663
|  | 35035 | PISO DE BORRACHA SINTÉTICA SBR- ARGAMASSADO- SUPERFÍCIE LISA | M2 | 131.55 | 1.05 |  | 138.1275
130293 | CHAPAS DE BORRACHA SINTÉTICA ASSENTES COM ARGAMASSA, E=8 A 10MM - COM RELEVO | [5 empty] | M2 |  | 160.97
|  | 2020 | PEDREIRO (SGSP) | H | 21.69 | 0.5 |  | 10.8457
|  | 2099 | SERVENTE (SGSP) | H | 17.5 | 0.4882 |  | 8.5437
|  | 10630 | ARGAMASSA DE CIMENTO COM AREIA GROSSA 1:3 | M3 | 613.86 | 0.012 |  | 7.3663
|  | 35030 | PISO DE BORRACHA SINTÉTICA SBR- ARGAMASSADO- SUPERFÍCIE EM RELEVO | M2 | 127.82 | 1.05 |  | 134.211
130302 | RODAPÉ DE ARGAMASSA DE CIMENTO E AREIA 1:3 - 10CM | [5 empty] | M |  | 9.18
|  | 2020 | PEDREIRO (SGSP) | H | 21.69 | 0.1 |  | 2.1691
|  | 2099 | SERVENTE (SGSP) | H | 17.5 | 0.19 |  | 3.325
|  | 10630 | ARGAMASSA DE CIMENTO COM AREIA GROSSA 1:3 | M3 | 613.86 | 0.006 |  | 3.6831
130304 | RODAPÉ DE GRANILITE - 10CM | [5 empty] | M |  | 67.01
|  | 2020 | PEDREIRO (SGSP) | H | 21.69 | 0.8 |  | 17.3531
|  | 2099 | SERVENTE (SGSP) | H | 17.5 | 0.53 |  | 9.2752
|  | 10647 | ARGAMASSA MISTA COM AREIA GROSSA 1:1:4 | M3 | 667.44 | 0.002 |  | 1.3348
|  | 35560 | RODAPÉ DE GRANILITE - 10CM | M | 39.05 | 1 |  | 39.05
130305 | RODAPÉ DE GRANILITE - MEIA CANA, 10CM | [5 empty] | M |  | 60.31
|  | 2020 | PEDREIRO (SGSP) | H | 21.69 | 0.8 |  | 17.3531
|  | 2099 | SERVENTE (SGSP) | H | 17.5 | 0.53 |  | 9.2752
|  | 10647 | ARGAMASSA MISTA COM AREIA GROSSA 1:1:4 | M3 | 667.44 | 0.002 |  | 1.3348
|  | 35565 | RODAPE DE GRANILITE - MEIA CANA 10 CM | M | 32.35 | 1 |  | 32.35
130307 | RODAPÉ DE ARGAMASSA DE ALTA RESISTÊNCIA - MEIA CANA, 10CM | [5 empty] | M |  | 63.87
|  | 2020 | PEDREIRO (SGSP) | H | 21.69 | 0.8 |  | 17.3531
|  | 2099 | SERVENTE (SGSP) | H | 17.5 | 0.53 |  | 9.2752
|  | 10632 | ARGAMASSA DE CIMENTO COM AREIA GROSSA 1:4 | M3 | 543.68 | 0.002 |  | 1.0873
|  | 35535 | RODAPE DE ARGAMASSA ALTA RESISTÊNCIA MEIA CANA - 10CM | M | 36.15 | 1 |  | 36.15
130309 | RODAPÉ CERÂMICO ESMALTADO PEIV 7CM À 10CM | [5 empty] | M |  | 20.93
|  | 2020 | PEDREIRO (SGSP) | H | 21.69 | 0.07 |  | 1.5184
|  | 2099 | SERVENTE (SGSP) | H | 17.5 | 0.35 |  | 6.1251
|  | 10630 | ARGAMASSA DE CIMENTO COM AREIA GROSSA 1:3 | M3 | 613.86 | 0.0022 |  | 1.3504
|  | 34011 | CERÂMICA ESMALTADA PEI 5 | M2 | 46.8 | 0.255 |  | 11.934
130327 | RODAPÉ DE MADEIRA - PADRÃO CUMARU 7CM | [5 empty] | M |  | 44.44
|  | 2013 | CARPINTEIRO (SGSP) | H | 21.53 | 0.3 |  | 6.459
|  | 2014 | AJUDANTE DE CARPINTEIRO (SGSP) | H | 17.47 | 0.4 |  | 6.9909
|  | 17515 | PREGO 18 X 27 COMUM - POLIDO | Kg | 16.64 | 0.011 |  | 0.183
|  | 17560 | TACO - CHUMBADOR DE PEROBA DO NORTE (CUPIÚBA) ESPESSURA 15 MM / LARGURA 50 MM / ALTURA 60 MM | Un | 2.85 | 2 |  | 5.7
|  | 35571 | RODAPÉ DE 7 CM EM CUMARU ESPESSURA VARIÁVEL, POR VOLTA DE 1,5 CM | M | 24.38 | 1.03 |  | 25.1114
130331 | RODAPÉ DE FIBRO-VINIL - 7,5CM | [5 empty] | M |  | 29.82
|  | 2020 | PEDREIRO (SGSP) | H | 21.69 | 0.098 |  | 2.1257
|  | 2099 | SERVENTE (SGSP) | H | 17.5 | 0.54 |  | 9.4502
|  | 10630 | ARGAMASSA DE CIMENTO COM AREIA GROSSA 1:3 | M3 | 613.86 | 0.002 |  | 1.2277
|  | 28006 | COLA A BASE DE BORRACHA SINTÉTICA | Kg | 45.75 | 0.07 |  | 3.2025
|  | 35555 | RODAPÉ DE PVC TIPO PLANO P/ PISO PAVIFLEX - ALT: 7,5 CM | M | 13.16 | 1.05 |  | 13.818
130335 | RODAPÉ DE BORRACHA SINTÉTICA - BOLEADO, 7CM | [5 empty] | M |  | 28.02
|  | 2020 | PEDREIRO (SGSP) | H | 21.69 | 0.07 |  | 1.5184
|  | 2099 | SERVENTE (SGSP) | H | 17.5 | 0.55 |  | 9.6252
|  | 10628 | ARGAMASSA DE CIMENTO COM AREIA MÉDIA 1:2 | M3 | 683.14 | 0.001 |  | 0.6831
|  | 28006 | COLA A BASE DE BORRACHA SINTÉTICA | Kg | 45.75 | 0.05 |  | 2.2875
|  | 35545 | RODAPÉ LISO DE BORRACHA SINTÉTICA DE 7CM - ESPESSURA DE 3MM - COLADO | M | 13.24 | 1.05 |  | 13.902
130336 | RODAPÉ EM GRANITO CINZA MAUA, ESP. 2CM, ALT. 7CM | [5 empty] | M |  | 79.32
|  | 2020 | PEDREIRO (SGSP) | H | 21.69 | 0.07 |  | 1.5184
|  | 2099 | SERVENTE (SGSP) | H | 17.5 | 0.35 |  | 6.1251
|  | 10631 | ARGAMASSA DE CIMENTO COM AREIA MÉDIA 1:4 | M3 | 540.2 | 0.003 |  | 1.6206
|  | 35576 | RODAPÉ EM GRANITO CINZA MAUÁ - 7X2CM | M | 70.06 | 1 |  | 70.06
130340 | JUNTA PLÁSTICA PARA PISOS 3/4" X 1/8" | [5 empty] | M |  | 14.56
|  | 2020 | PEDREIRO (SGSP) | H | 21.69 | 0.3 |  | 6.5074
|  | 2099 | SERVENTE (SGSP) | H | 17.5 | 0.276 |  | 4.8301
|  | 10628 | ARGAMASSA DE CIMENTO COM AREIA MÉDIA 1:2 | M3 | 683.14 | 0.0024 |  | 1.6395
|  | 35515 | JUNTA PLÁSTICA PARA PISO DE GRANILITE - (20X3)MM | M | 1.58 | 1 |  | 1.58
130365 | DEGRAUS DE ARGAMASSA DE CIMENTO E AREIA 1:3 | [5 empty] | M |  | 37.42
|  | 2020 | PEDREIRO (SGSP) | H | 21.69 | 1.22 |  | 26.4635
|  | 2099 | SERVENTE (SGSP) | H | 17.5 | 0.1 |  | 1.75
|  | 10630 | ARGAMASSA DE CIMENTO COM AREIA GROSSA 1:3 | M3 | 613.86 | 0.015 |  | 9.2078
130367 | DEGRAUS DE GRANILITE | [5 empty] | M |  | 85.5
|  | 2020 | PEDREIRO (SGSP) | H | 21.69 | 1.2 |  | 26.0297
|  | 2099 | SERVENTE (SGSP) | H | 17.5 | 0.94 |  | 16.4504
|  | 10647 | ARGAMASSA MISTA COM AREIA GROSSA 1:1:4 | M3 | 667.44 | 0.006 |  | 4.0046
|  | 35065 | PISO DE GRANILITE - ESP= 8MM | M2 | 86.69 | 0.45 |  | 39.0105
130369 | DEGRAUS DE ARGAMASSA DE ALTA RESISTÊNCIA | [5 empty] | M |  | 79.08
|  | 2020 | PEDREIRO (SGSP) | H | 21.69 | 1.2 |  | 26.0297
|  | 2099 | SERVENTE (SGSP) | H | 17.5 | 0.94 |  | 16.4504
|  | 10647 | ARGAMASSA MISTA COM AREIA GROSSA 1:1:4 | M3 | 667.44 | 0.006 |  | 4.0046
|  | 35060 | PISO ARGAMASSA DE ALTA RESISTÊNCIA - ESP: 12MM | M2 | 72.43 | 0.45 |  | 32.5935
130385 | DEGRAUS DE CHAPAS VINÍLICAS - ESPESSURA 2MM (INCLUSIVE ARGAMASSA DE REGULARIZAÇÃO DA BASE) | [5 empty] | M |  | 108.85
|  | 2020 | PEDREIRO (SGSP) | H | 21.69 | 0.19 |  | 4.1213
|  | 2099 | SERVENTE (SGSP) | H | 17.5 | 0.04 |  | 0.7
|  | 10630 | ARGAMASSA DE CIMENTO COM AREIA GROSSA 1:3 | M3 | 613.86 | 0.015 |  | 9.2078
|  | 28006 | COLA A BASE DE BORRACHA SINTÉTICA | Kg | 45.75 | 0.2 |  | 9.15
|  | 28010 | NATA DE CIMENTO, COLA PVA E ÁGUA - FORNECIMENTO E APLICAÇÃO (2 DEMÃOS) | M2 | 27.2 | 0.45 |  | 12.24
|  | 35010 | TESTEIRA PADRÃO PARA PISO VINÍLICO - ESPESSURA 2MM | M | 20.28 | 1 |  | 20.28
|  | 35521 | PISO VINÍLICO SEMIFLEXÍVEL, PADRÃO LISO, ESPESSURA DE 2MM | M2 | 88.73 | 0.599 |  | 53.1492
130387 | DEGRAUS DE CHAPAS DE BORRACHA SINTÉTICA - ESPESSURA 4 À 5MM | [5 empty] | M |  | 96.81
|  | 2020 | PEDREIRO (SGSP) | H | 21.69 | 0.23 |  | 4.989
|  | 2099 | SERVENTE (SGSP) | H | 17.5 | 0.08 |  | 1.4
|  | 10630 | ARGAMASSA DE CIMENTO COM AREIA GROSSA 1:3 | M3 | 613.86 | 0.015 |  | 9.2078
|  | 28006 | COLA A BASE DE BORRACHA SINTÉTICA | Kg | 45.75 | 0.2 |  | 9.15
|  | 35005 | DEGRAU DE BORRACHA SINTÉTICA EM PEÇA ÚNICA (PATAMAR E TESTEIRA) SUPERFÍCIES EM RELEVO C/ ESP.2,5MM A 3,5MM-COLADO | M | 59.21 | 1 |  | 59.21
|  | 35045 | PISO DE BORRACHA SINTÉTICA SBR- COLADO- SUPERFÍCIE EM RELEVO - ESP. 4MM | M2 | 51.42 | 0.25 |  | 12.855
130394 | FITA ANTIDERRAPANTE, FAIXA COM LARGURA=5CM E ESPESSURA=2MM, APLICAÇÃO EM DEGRAU | [5 empty] | M |  | 11.48
|  | 2099 | SERVENTE (SGSP) | H | 17.5 | 0.2 |  | 3.5001
|  | 28090 | FITA ANTIDERRAPANTE; FAIXA C/L=5CM E=2MM | M | 7.98 | 1 |  | 7.98
130405 | SOLEIRA PARA PORTA EM GRANITO CINZA SEM POLIMENTO (FOSCO) | [5 empty] | M |  | 97.45
|  | 2099 | SERVENTE (SGSP) | H | 17.5 | 0.156 |  | 2.73
|  | 10631 | ARGAMASSA DE CIMENTO COM AREIA MÉDIA 1:4 | M3 | 540.2 | 0.0044 |  | 2.3768
|  | 35610 | SOLEIRA P/PORTAS EM GRANITO CINZA S/POLIM. (FOSCO) - 14X2CM | M | 92.34 | 1 |  | 92.34
135001 | DEMOLIÇÃO DE CONCRETO SIMPLES | [5 empty] | M3 |  | 255.71
|  | 2020 | PEDREIRO (SGSP) | H | 21.69 | 1.3 |  | 28.1988
|  | 2099 | SERVENTE (SGSP) | H | 17.5 | 13 |  | 227.5067
135005 | DEMOLIÇÃO DE ARGAMASSA, CERÂMICA OU SIMILAR INCLUSIVE ARGAMASSA DE REGULARIZAÇÃO | [5 empty] | M2 |  | 29.5
|  | 2020 | PEDREIRO (SGSP) | H | 21.69 | 0.15 |  | 3.2537
|  | 2099 | SERVENTE (SGSP) | H | 17.5 | 1.5 |  | 26.2507
135010 | DEMOLIÇÃO DE TACOS DE MADEIRA, INCLUSIVE ARGAMASSA DE ASSENTAMENTO | [5 empty] | M2 |  | 19.67
|  | 2020 | PEDREIRO (SGSP) | H | 21.69 | 0.1 |  | 2.1691
|  | 2099 | SERVENTE (SGSP) | H | 17.5 | 1 |  | 17.5005
135012 | DEMOLIÇÃO DE SOALHO DE MADEIRA, EXCLUSIVE VIGAMENTO | [5 empty] | M2 |  | 19.67
|  | 2020 | PEDREIRO (SGSP) | H | 21.69 | 0.1 |  | 2.1691
|  | 2099 | SERVENTE (SGSP) | H | 17.5 | 1 |  | 17.5005
135014 | DEMOLIÇÃO DE SOALHO DE MADEIRA, INCLUSIVE VIGAMENTO | [5 empty] | M2 |  | 23.6
|  | 2020 | PEDREIRO (SGSP) | H | 21.69 | 0.12 |  | 2.6029
|  | 2099 | SERVENTE (SGSP) | H | 17.5 | 1.2 |  | 21.0006
135020 | DEMOLIÇÃO DE FIBRO-VINIL OU BORRACHA SINTÉTICA, INCLUSIVE ARGAMASSA DE REGULARIZAÇÃO | [5 empty] | M2 |  | 17.7
|  | 2020 | PEDREIRO (SGSP) | H | 21.69 | 0.09 |  | 1.9522
|  | 2099 | SERVENTE (SGSP) | H | 17.5 | 0.9 |  | 15.7504
135030 | DEMOLIÇÃO DE RODAPÉS EM GERAL, INCLUSIVE ARGAMASSA DE ASSENTAMENTO | [5 empty] | M |  | 2.56
|  | 2020 | PEDREIRO (SGSP) | H | 21.69 | 0.013 |  | 0.2819
|  | 2099 | SERVENTE (SGSP) | H | 17.5 | 0.13 |  | 2.275
135040 | DEMOLIÇÃO DE DEGRAUS EM GERAL, INCLUSIVE ARGAMASSA DE ASSENTAMENTO | [5 empty] | M |  | 7.87
|  | 2020 | PEDREIRO (SGSP) | H | 21.69 | 0.04 |  | 0.8676
|  | 2099 | SERVENTE (SGSP) | H | 17.5 | 0.4 |  | 7.0002
136002 | RETIRADA DE FORRAS DE PEDRAS NATURAIS - GRANITO OU MÁRMORE | [5 empty] | M2 |  | 27.54
|  | 2020 | PEDREIRO (SGSP) | H | 21.69 | 0.14 |  | 3.0368
|  | 2099 | SERVENTE (SGSP) | H | 17.5 | 1.4 |  | 24.5007
136010 | RETIRADA DE TACOS DE MADEIRA | [5 empty] | M2 |  | 29.5
|  | 2020 | PEDREIRO (SGSP) | H | 21.69 | 0.15 |  | 3.2537
|  | 2099 | SERVENTE (SGSP) | H | 17.5 | 1.5 |  | 26.2507
136012 | RETIRADA DE SOALHO DE MADEIRA, EXCLUSIVE VIGAMENTO | [5 empty] | M2 |  | 28.24
|  | 2013 | CARPINTEIRO (SGSP) | H | 21.53 | 0.5 |  | 10.7651
|  | 2014 | AJUDANTE DE CARPINTEIRO (SGSP) | H | 17.47 | 1 |  | 17.4774
136014 | RETIRADA DE SOALHO DE MADEIRA, INCLUSIVE VIGAMENTO | [5 empty] | M2 |  | 33.89
|  | 2013 | CARPINTEIRO (SGSP) | H | 21.53 | 0.6 |  | 12.9181
|  | 2014 | AJUDANTE DE CARPINTEIRO (SGSP) | H | 17.47 | 1.2 |  | 20.9729
136020 | RETIRADA DE FIBRO-VINIL | [5 empty] | M2 |  | 27.96
|  | 2020 | PEDREIRO (SGSP) | H | 21.69 | 0.2 |  | 4.3382
|  | 2099 | SERVENTE (SGSP) | H | 17.5 | 1.35 |  | 23.6257
136030 | RETIRADA DE RODAPÉS DE MADEIRA, INCLUSIVE CORDÃO | [5 empty] | M |  | 4.91
|  | 2014 | AJUDANTE DE CARPINTEIRO (SGSP) | H | 17.47 | 0.25 |  | 4.3693
|  | 2020 | PEDREIRO (SGSP) | H | 21.69 | 0.025 |  | 0.5422
137010 | RECOLOCAÇÃO DE TACOS DE MADEIRA | [5 empty] | M2 |  | 90.78
|  | 2099 | SERVENTE (SGSP) | H | 17.5 | 2.64 |  | 46.2013
|  | 2224 | PEDREIRO DE ACABAMENTO (SGSP) | H | 28.36 | 1 |  | 28.3692
|  | 10631 | ARGAMASSA DE CIMENTO COM AREIA MÉDIA 1:4 | M3 | 540.2 | 0.03 |  | 16.206
137012 | RECOLOCAÇÃO DE SOALHO DE MADEIRA, EXCLUSIVE VIGAMENTO | [5 empty] | M2 |  | 23.83
|  | 2013 | CARPINTEIRO (SGSP) | H | 21.53 | 0.5 |  | 10.7651
|  | 2014 | AJUDANTE DE CARPINTEIRO (SGSP) | H | 17.47 | 0.5 |  | 8.7387
|  | 17515 | PREGO 18 X 27 COMUM - POLIDO | Kg | 16.64 | 0.26 |  | 4.3264
137014 | RECOLOCAÇÃO DE SOALHO DE MADEIRA, INCLUSIVE VIGAMENTO | [5 empty] | M2 |  | 62.84
|  | 2013 | CARPINTEIRO (SGSP) | H | 21.53 | 1.5 |  | 32.2953
|  | 2014 | AJUDANTE DE CARPINTEIRO (SGSP) | H | 17.47 | 1.5 |  | 26.2162
|  | 17515 | PREGO 18 X 27 COMUM - POLIDO | Kg | 16.64 | 0.26 |  | 4.3264
137020 | RECOLOCAÇÃO DE FIBRO-VINIL | [5 empty] | M2 |  | 13.07
|  | 2020 | PEDREIRO (SGSP) | H | 21.69 | 0.17 |  | 3.6875
|  | 2099 | SERVENTE (SGSP) | H | 17.5 | 0.17 |  | 2.975
|  | 28006 | COLA A BASE DE BORRACHA SINTÉTICA | Kg | 45.75 | 0.14 |  | 6.405
137030 | RECOLOCAÇÃO DE RODAPÉS DE MADEIRA, INCLUSIVE CORDÃO | [5 empty] | M |  | 17.94
|  | 2013 | CARPINTEIRO (SGSP) | H | 21.53 | 0.5 |  | 10.7651
|  | 2014 | AJUDANTE DE CARPINTEIRO (SGSP) | H | 17.47 | 0.4 |  | 6.9909
|  | 17515 | PREGO 18 X 27 COMUM - POLIDO | Kg | 16.64 | 0.011 |  | 0.183
138015 | COLAGEM DE TACOS SOLTOS - COM FORNECIMENTO DE TACOS | [5 empty] | M2 |  | 283.81
|  | 2099 | SERVENTE (SGSP) | H | 17.5 | 0.5 |  | 8.7502
|  | 2224 | PEDREIRO DE ACABAMENTO (SGSP) | H | 28.36 | 0.35 |  | 9.9292
|  | 19021 | COLA EM PU ( POLIURETANO) PARA TACO | Kg | 22.56 | 0.5 |  | 11.28
|  | 35081 | TACO EM CUMARU MEDIDAS - 10 X 40 X 2 CM | M2 | 241.76 | 1.05 |  | 253.848
138016 | COLAGEM DE TACOS SOLTOS - SEM FORNECIMENTO DE TACOS | [5 empty] | M2 |  | 29.96
|  | 2099 | SERVENTE (SGSP) | H | 17.5 | 0.5 |  | 8.7502
|  | 2224 | PEDREIRO DE ACABAMENTO (SGSP) | H | 28.36 | 0.35 |  | 9.9292
|  | 19021 | COLA EM PU ( POLIURETANO) PARA TACO | Kg | 22.56 | 0.5 |  | 11.28
138017 | REPREGAMENTO DE ASSOALHO DE MADEIRA | [5 empty] | M2 |  | 7.05
|  | 2013 | CARPINTEIRO (SGSP) | H | 21.53 | 0.25 |  | 5.3825
|  | 17515 | PREGO 18 X 27 COMUM - POLIDO | Kg | 16.64 | 0.1 |  | 1.664
138018 | TABUAS DE MADEIRA MACIÇA PARA ASSOALHO - CUMARU | [5 empty] | M2 |  | 409.85
|  | 2013 | CARPINTEIRO (SGSP) | H | 21.53 | 0.25 |  | 5.3825
|  | 2014 | AJUDANTE DE CARPINTEIRO (SGSP) | H | 17.47 | 0.25 |  | 4.3693
|  | 17515 | PREGO 18 X 27 COMUM - POLIDO | Kg | 16.64 | 0.2 |  | 3.328
|  | 35072 | ASSOALHO EM CUMARU COM ENCAIXE MACHO E FÊMEA MEDIDAS 15X2CM | M2 | 360.7 | 1.1 |  | 396.77
138041 | TESTEIRA DE BORRACHA SINTÉTICA PARA DEGRAUS | [5 empty] | M |  | 24.51
|  | 2020 | PEDREIRO (SGSP) | H | 21.69 | 0.07 |  | 1.5184
|  | 28006 | COLA A BASE DE BORRACHA SINTÉTICA | Kg | 45.75 | 0.05 |  | 2.2875
|  | 35596 | TESTEIRA DE BORRACHA SINTÉTICA - SUPERFÍCIES EM RELEVO MED. (50 OU 70 X 30)MM - ESPES. DE 3MM - P/ FIXAÇÃO C/ COLA | M | 19.72 | 1.05 |  | 20.706
138061 | POLIMENTO DE PISO DE GRANILITE OU ARGAMASSA DE ALTA RESISTÊNCIA | [5 empty] | M2 |  | 6.49
|  | 39025 | POLIMENTO DE PISOS | M2 | 6.49 | 1 |  | 6.4913
138062 | POLIMENTO DE PISO DE MÁRMORE | [5 empty] | M2 |  | 6.49
|  | 39025 | POLIMENTO DE PISOS | M2 | 6.49 | 1 |  | 6.4913
138070 | RESINA ACRÍLICA PARA PISO GRANILITE | [5 empty] | M2 |  | 27.26
|  | 2075 | PINTOR (SGSP) | H | 23.16 | 0.5 |  | 11.5825
|  | 2076 | AJUDANTE DE PINTOR (SGSP) | H | 17.47 | 0.4 |  | 6.9909
|  | 39031 | RESINA ACRÍLICA PARA PISO GRANILITE ALINKOL, REF. ALINCRIL AB | L | 28.97 | 0.3 |  | 8.691
138071 | RESINA EPÓXI PARA PISO GRANILITE | [5 empty] | M2 |  | 35.48
|  | 2075 | PINTOR (SGSP) | H | 23.16 | 0.5 |  | 11.5825
|  | 2076 | AJUDANTE DE PINTOR (SGSP) | H | 17.47 | 0.4 |  | 6.9909
|  | 39032 | RESINA EPÓXI PARA PISO GRANILITE BI-COMPONENTE (A+B=CONJUNTO DE 18L) ALINKOL, REF. ALINPOXI-VERNIZ | L | 56.36 | 0.3 |  | 16.908
138072 | RESINA POLIURETANO PARA PISO GRANILITE | [5 empty] | M2 |  | 47.6
|  | 2075 | PINTOR (SGSP) | H | 23.16 | 0.5 |  | 11.5825
|  | 2076 | AJUDANTE DE PINTOR (SGSP) | H | 17.47 | 0.4 |  | 6.9909
|  | 39033 | RESINA POLIURETANO MONOCONPONENTE PARA PISO GRANILITE ALINKOL, REF. ALINFIX PU | L | 96.75 | 0.3 |  | 29.025
138073 | RESINA ACRÍLICA PARA DEGRAU DE GRANILITE | [5 empty] | M |  | 14.11
|  | 2075 | PINTOR (SGSP) | H | 23.16 | 0.25875 |  | 5.9939
|  | 2076 | AJUDANTE DE PINTOR (SGSP) | H | 17.47 | 0.207 |  | 3.6178
|  | 39031 | RESINA ACRÍLICA PARA PISO GRANILITE ALINKOL, REF. ALINCRIL AB | L | 28.97 | 0.15525 |  | 4.4975
138074 | RESINA EPÓXI PARA DEGRAU DE GRANILITE | [5 empty] | M |  | 18.36
|  | 2075 | PINTOR (SGSP) | H | 23.16 | 0.25875 |  | 5.9939
|  | 2076 | AJUDANTE DE PINTOR (SGSP) | H | 17.47 | 0.207 |  | 3.6178
|  | 39032 | RESINA EPÓXI PARA PISO GRANILITE BI-COMPONENTE (A+B=CONJUNTO DE 18L) ALINKOL, REF. ALINPOXI-VERNIZ | L | 56.36 | 0.15525 |  | 8.7498
138075 | RESINA POLIURETANO PARA DEGRAU DE GRANILITE | [5 empty] | M |  | 24.63
|  | 2075 | PINTOR (SGSP) | H | 23.16 | 0.25875 |  | 5.9939
|  | 2076 | AJUDANTE DE PINTOR (SGSP) | H | 17.47 | 0.207 |  | 3.6178
|  | 39033 | RESINA POLIURETANO MONOCONPONENTE PARA PISO GRANILITE ALINKOL, REF. ALINFIX PU | L | 96.75 | 0.15525 |  | 15.0204
138076 | LIMPEZA POR HIDROJATEAMENTO E REJUNTAMENTO DE PISO CERÂMICO TIPO GAIL OU SIMILAR | [5 empty] | M2 |  | 21.73
|  | 2001 | AJUDANTE GERAL (SGSP) | H | 17.73 | 0.1 |  | 1.773
|  | 2099 | SERVENTE (SGSP) | H | 17.5 | 0.1 |  | 1.75
|  | 10565 | ARGAMASSA QUÍMICA BICOMPONENTE, ALTA RESISTÊNCIA QUÍMICA, TÉRMICAS E VIBRAÇÕES, ARGAMASSA AC-III-E DA GAIL | Kg | 4.88 | 0.7 |  | 3.416
|  | 37503 | HIDROJATEAMENTO PARA LIMPEZA DE SUPERFÍCIES | M2 | 5.73 | 0.1 |  | 0.5732
|  | 87020 | ÁCIDO MURIÁTICO (CLORÍDRICO) - SEM A BOMBONA | L | 10.94 | 1.3 |  | 14.222
140103 | VIDRO LISO COMUM, TRANSPARENTE INCOLOR - ESPESSURA 4MM | [5 empty] | M2 |  | 171.44
|  | 2070 | VIDRACEIRO COMUM (SGSP) | H | 36.1 | 2 |  | 72.2126
|  | 36551 | VIDRO LISO COMUM; TRANSPARENTE INCOLOR - 4MM | M2 | 90.21 | 1.1 |  | 99.231
140104 | VIDRO LISO COMUM, TRANSPARENTE INCOLOR - ESPESSURA 5MM | [5 empty] | M2 |  | 186.12
|  | 2070 | VIDRACEIRO COMUM (SGSP) | H | 36.1 | 2 |  | 72.2126
|  | 36552 | VIDRO LISO COMUM; TRANSPARENTE INCOLOR - 5MM | M2 | 103.55 | 1.1 |  | 113.905
140105 | VIDRO LISO COMUM, TRANSPARENTE INCOLOR - ESPESSURA 6MM | [5 empty] | M2 |  | 205.17
|  | 2070 | VIDRACEIRO COMUM (SGSP) | H | 36.1 | 2 |  | 72.2126
|  | 36553 | VIDRO LISO COMUM; TRANSPARENTE INCOLOR - 6MM | M2 | 120.87 | 1.1 |  | 132.957
140111 | VIDRO IMPRESSO COMUM, TRANSLÚCIDO INCOLOR - TIPO CANELADO, 4MM | [5 empty] | M2 |  | 176.13
|  | 2070 | VIDRACEIRO COMUM (SGSP) | H | 36.1 | 2 |  | 72.2126
|  | 36535 | VIDRO IMPRESSO; TIPO CANELADO - 4MM | M2 | 94.47 | 1.1 |  | 103.917
140130 | VIDRO LISO DE SEGURANÇA, LAMINADO INCOLOR - ESPESSURA 6MM | [5 empty] | M2 |  | 363.94
|  | 2070 | VIDRACEIRO COMUM (SGSP) | H | 36.1 | 3.8 |  | 137.204
|  | 36540 | VIDRO LAMINADO INCOLOR - 6MM | M2 | 206.12 | 1.1 |  | 226.732
140137 | VIDRO LISO DE SEGURANÇA, LAMINADO LEITOSO - ESPESSURA 6MM | [5 empty] | M2 |  | 592.04
|  | 2070 | VIDRACEIRO COMUM (SGSP) | H | 36.1 | 3.8 |  | 137.204
|  | 36545 | VIDRO LAMINADO LEITOSO - 6MM | M2 | 413.49 | 1.1 |  | 454.839
140150 | VIDRO LISO DE SEGURANÇA, TEMPERADO INCOLOR - ESPESSURA 6MM | [5 empty] | M2 |  | 313.09
|  | 2070 | VIDRACEIRO COMUM (SGSP) | H | 36.1 | 3.8 |  | 137.204
|  | 36525 | VIDRO DE SEGURANÇA; TEMPERADO - 6MM | M2 | 159.9 | 1.1 |  | 175.89
140152 | VIDRO LISO DE SEGURANÇA, TEMPERADO INCOLOR - ESPESSURA 10MM | [5 empty] | M2 |  | 409.8
|  | 2070 | VIDRACEIRO COMUM (SGSP) | H | 36.1 | 3.8 |  | 137.204
|  | 36527 | VIDRO DE SEGURANÇA; TEMPERADO - 10MM | M2 | 247.81 | 1.1 |  | 272.591
140170 | ESPELHO COMUM - ESPESSURA 3MM | [5 empty] | M2 |  | 203.8
|  | 2070 | VIDRACEIRO COMUM (SGSP) | H | 36.1 | 1 |  | 36.1063
|  | 36505 | ESPELHO COMUM - 3MM | M2 | 167.69 | 1 |  | 167.69
140172 | ESPELHO E=3MM COM MOLDURA DE ALUMÍNIO | [5 empty] | M2 |  | 630.7
|  | 2070 | VIDRACEIRO COMUM (SGSP) | H | 36.1 | 0.4 |  | 14.4425
|  | 36507 | ESPELHO COMUM C/ MOLD. ALUMÍNIO - 3MM | M2 | 616.26 | 1 |  | 616.26
145001 | DEMOLIÇÃO DE VIDROS ENCAIXILHADOS EM GERAL, INCLUSIVE LIMPEZA DO CAIXILHO | [5 empty] | M2 |  | 72.21
|  | 2070 | VIDRACEIRO COMUM (SGSP) | H | 36.1 | 2 |  | 72.2126
146001 | RETIRADA DE VIDROS ENCAIXILHADOS EM GERAL, INCLUSIVE LIMPEZA DO CAIXILHO | [5 empty] | M2 |  | 108.32
|  | 2070 | VIDRACEIRO COMUM (SGSP) | H | 36.1 | 3 |  | 108.319
147001 | RECOLOCAÇÃO DE VIDROS ENCAIXILHADOS EM GERAL | [5 empty] | M2 |  | 78.61
|  | 2070 | VIDRACEIRO COMUM (SGSP) | H | 36.1 | 2 |  | 72.2126
|  | 39050 | MASSA DE VIDRACEIRO | Kg | 3.2 | 2 |  | 6.4
150101 | AGUADA DE CAL - CONCRETO OU REBOCO SEM MASSA CORRIDA, INTERIOR | [5 empty] | M2 |  | 6.38
|  | 2075 | PINTOR (SGSP) | H | 23.16 | 0.25 |  | 5.7912
|  | 10508 | CAL HIDRATADA - CH-III | Kg | 0.68 | 0.5 |  | 0.34
|  | 37565 | ÓLEO DE LINHAÇA | L | 24.9 | 0.01 |  | 0.249
150102 | AGUADA DE CAL - CONCRETO OU REBOCO SEM MASSA CORRIDA, EXTERIOR | [5 empty] | M2 |  | 8.7
|  | 2075 | PINTOR (SGSP) | H | 23.16 | 0.35 |  | 8.1078
|  | 10508 | CAL HIDRATADA - CH-III | Kg | 0.68 | 0.5 |  | 0.34
|  | 37565 | ÓLEO DE LINHAÇA | L | 24.9 | 0.01 |  | 0.249
150108 | TINTA HIDROFUGA A BASE DE CIMENTO - CONCRETO OU REBOCO SEM MASSA CORRIDA | [5 empty] | M2 |  | 10.14
|  | 2075 | PINTOR (SGSP) | H | 23.16 | 0.35 |  | 8.1078
|  | 37055 | TINTA À BASE DE CIMENTO - MODIFICADA COM RESINA ACRÍLICA (UTILIZ. EM IMPERMEABILIZ. DE FACH. DE CONCRETO OU ALVEN.) | Kg | 2.49 | 0.818 |  | 2.0368
150110 | TINTA PVA (LÁTEX) - CONCRETO OU REBOCO SEM MASSA CORRIDA | [5 empty] | M2 |  | 21.38
|  | 2075 | PINTOR (SGSP) | H | 23.16 | 0.45 |  | 10.4243
|  | 2076 | AJUDANTE DE PINTOR (SGSP) | H | 17.47 | 0.2 |  | 3.4954
|  | 37025 | TINTA LÁTEX - PVA (1a. LINHA / PREMIUM) BRANCA | L | 20.6 | 0.25 |  | 5.15
|  | 37525 | SELADOR ACRÍLICO | L | 11.57 | 0.2 |  | 2.314
150111 | TINTA PVA (LÁTEX) - REBOCO COM MASSA CORRIDA | [5 empty] | M2 |  | 31.91
|  | 2075 | PINTOR (SGSP) | H | 23.16 | 0.75 |  | 17.3738
|  | 2076 | AJUDANTE DE PINTOR (SGSP) | H | 17.47 | 0.3 |  | 5.2432
|  | 37025 | TINTA LÁTEX - PVA (1a. LINHA / PREMIUM) BRANCA | L | 20.6 | 0.25 |  | 5.15
|  | 37525 | SELADOR ACRÍLICO | L | 11.57 | 0.2 |  | 2.314
|  | 37530 | LIXA D'ÁGUA - N. 80 E N. 320 | Un | 1.51 | 0.3 |  | 0.453
|  | 37550 | MASSA CORRIDA - PVA | L | 5.11 | 0.27 |  | 1.3797
150115 | TINTA ACRÍLICA - CONCRETO OU REBOCO SEM MASSA CORRIDA | [5 empty] | M2 |  | 22.19
|  | 2075 | PINTOR (SGSP) | H | 23.16 | 0.45 |  | 10.4243
|  | 2076 | AJUDANTE DE PINTOR (SGSP) | H | 17.47 | 0.2 |  | 3.4954
|  | 37040 | TINTA ACRÍLICA FOSCA BRANCA | L | 23.81 | 0.25 |  | 5.9525
|  | 37525 | SELADOR ACRÍLICO | L | 11.57 | 0.2 |  | 2.314
150116 | TINTA ACRÍLICA - REBOCO COM MASSA CORRIDA | [5 empty] | M2 |  | 35.77
|  | 2075 | PINTOR (SGSP) | H | 23.16 | 0.8 |  | 18.5321
|  | 2076 | AJUDANTE DE PINTOR (SGSP) | H | 17.47 | 0.3 |  | 5.2432
|  | 37040 | TINTA ACRÍLICA FOSCA BRANCA | L | 23.81 | 0.25 |  | 5.9525
|  | 37525 | SELADOR ACRÍLICO | L | 11.57 | 0.2 |  | 2.314
|  | 37530 | LIXA D'ÁGUA - N. 80 E N. 320 | Un | 1.51 | 0.5 |  | 0.755
|  | 37560 | MASSA ACRÍLICA (PARA PAREDE) | L | 9.9 | 0.3 |  | 2.97
150118 | TINTA ACRÍLICA COR DE CONCRETO COM MASSA TEXTURA ACRÍLICA | [5 empty] | M2 |  | 65.32
|  | 2075 | PINTOR (SGSP) | H | 23.16 | 1.5 |  | 34.7477
|  | 2076 | AJUDANTE DE PINTOR (SGSP) | H | 17.47 | 0.5 |  | 8.7387
|  | 37040 | TINTA ACRÍLICA FOSCA BRANCA | L | 23.81 | 0.3 |  | 7.143
|  | 37041 | TEXTURA ACRÍLICA BRANCA | L | 18.57 | 0.66 |  | 12.2562
|  | 37525 | SELADOR ACRÍLICO | L | 11.57 | 0.21 |  | 2.4297
150119 | TINTA ACRÍLICA TEXTURADA | [5 empty] | M2 |  | 25.13
|  | 2075 | PINTOR (SGSP) | H | 23.16 | 0.3 |  | 6.9495
|  | 2076 | AJUDANTE DE PINTOR (SGSP) | H | 17.47 | 0.2 |  | 3.4954
|  | 37041 | TEXTURA ACRÍLICA BRANCA | L | 18.57 | 0.66 |  | 12.2562
|  | 37525 | SELADOR ACRÍLICO | L | 11.57 | 0.21 |  | 2.4297
150123 | TINTA ESMALTE SINTÉTICO - CONCRETO OU REBOCO SEM MASSA CORRIDA | [5 empty] | M2 |  | 24.39
|  | 2075 | PINTOR (SGSP) | H | 23.16 | 0.45 |  | 10.4243
|  | 2076 | AJUDANTE DE PINTOR (SGSP) | H | 17.47 | 0.2 |  | 3.4954
|  | 37005 | TINTA ESMALTE BRILHANTE BRANCA | L | 31.9 | 0.25 |  | 7.975
|  | 37525 | SELADOR ACRÍLICO | L | 11.57 | 0.2 |  | 2.314
|  | 37540 | LIXA PARA MADEIRA - N.100 | Un | 0.61 | 0.3 |  | 0.183
150124 | TINTA ESMALTE SINTÉTICO - CONCRETO OU REBOCO COM MASSA CORRIDA | [5 empty] | M2 |  | 49.14
|  | 2075 | PINTOR (SGSP) | H | 23.16 | 0.8 |  | 18.5321
|  | 2076 | AJUDANTE DE PINTOR (SGSP) | H | 17.47 | 0.3 |  | 5.2432
|  | 37005 | TINTA ESMALTE BRILHANTE BRANCA | L | 31.9 | 0.25 |  | 7.975
|  | 37525 | SELADOR ACRÍLICO | L | 11.57 | 0.2 |  | 2.314
|  | 37540 | LIXA PARA MADEIRA - N.100 | Un | 0.61 | 0.5 |  | 0.305
|  | 37545 | MASSA BASE ÓLEO PARA MADEIRA | L | 29.54 | 0.5 |  | 14.77
150125 | APLICAÇÃO DE TINTA ANTI-PICHAÇÃO - BASE SOLVENTE - 2 DEMÃOS (REMOÇÃO DA PICHAÇÃO SOMENTE A SECO OU COM ÁGUA E SABÃO) | [5 empty] | M2 |  | 61.93
|  | 2075 | PINTOR (SGSP) | H | 23.16 | 0.45 |  | 10.4243
|  | 2076 | AJUDANTE DE PINTOR (SGSP) | H | 17.47 | 0.2 |  | 3.4954
|  | 14023 | PRIMER PARA TINTA ANTI-PICHAÇÃO | L | 20.88 | 0.12 |  | 2.5056
|  | 37065 | TINTA ANTI-PICHAÇÃO - BASE SOLVENTE (SOLÚVEL EM SOLVENTE) | L | 182 | 0.25 |  | 45.5
150136 | TINTA EPÓXI - REBOCO COM MASSA BASE EPÓXI | [5 empty] | M2 |  | 157.55
|  | 2075 | PINTOR (SGSP) | H | 23.16 | 1.5 |  | 34.7477
|  | 2076 | AJUDANTE DE PINTOR (SGSP) | H | 17.47 | 1.5 |  | 26.2162
|  | 37030 | TINTA A BASE DE RESINA EPÓXI | L | 93.45 | 0.5 |  | 46.725
|  | 37520 | SELADOR P/ TINTA EPÓXI (P/FUNDO DE PAREDE,S/MASSA CORRIDA) | L | 70.21 | 0.3 |  | 21.063
|  | 37530 | LIXA D'ÁGUA - N. 80 E N. 320 | Un | 1.51 | 1 |  | 1.51
|  | 37555 | MASSA BASE EPÓXI - BICOMPONENTE (MASSA E CATALIZADOR) | L | 56.86 | 0.48 |  | 27.2928
150170 | HIDRO-REPELENTE A BASE DE SILICONE - CONCRETO OU ALVENARIA APARENTE (2 DEMÃOS) | [5 empty] | M2 |  | 116.16
|  | 2075 | PINTOR (SGSP) | H | 23.16 | 0.36 |  | 8.3394
|  | 2076 | AJUDANTE DE PINTOR (SGSP) | H | 17.47 | 0.18 |  | 3.1459
|  | 37590 | SOLUÇÃO CONCENTRADA DE SILICONE - IMPERMEABILIZANTE INCOLOR HIDROREPELENTE PARA FACHADA | L | 209.35 | 0.5 |  | 104.675
150176 | VERNIZ ACRÍLICO - CONCRETO APARENTE/ ALVENARIA | [5 empty] | M2 |  | 26.55
|  | 2075 | PINTOR (SGSP) | H | 23.16 | 0.54 |  | 12.5091
|  | 2076 | AJUDANTE DE PINTOR (SGSP) | H | 17.47 | 0.27 |  | 4.7189
|  | 37596 | VERNIZ ACRÍLICO BRILHANTE BASE ÁGUA | L | 26.64 | 0.35 |  | 9.324
150177 | APLICAÇÃO DE VERNIZ ANTI-PICHAÇÃO - BASE SOLVENTE - 2 DEMÃOS (REMOÇÃO DA PICHAÇÃO SOMENTE A SECO OU COM ÁGUA E SABÃO) | [5 empty] | M2 |  | 37.44
|  | 2075 | PINTOR (SGSP) | H | 23.16 | 0.54 |  | 12.5091
|  | 2076 | AJUDANTE DE PINTOR (SGSP) | H | 17.47 | 0.27 |  | 4.7189
|  | 14024 | PRIMER PARA VERNIZ ANTI-PICHAÇÃO | L | 23.09 | 0.12 |  | 2.7708
|  | 37587 | VERNIZ ANTI-PICHAÇÃO - BASE SOLVENTE INCOLOR (SOLÚVEL EM SOLVENTE) | L | 69.77 | 0.25 |  | 17.4425
150210 | ESMALTE SINTÉTICO - ESQUADRIAS E PEÇAS DE MARCENARIA, SEM EMASSAMENTO | [5 empty] | M2 |  | 26.86
|  | 2075 | PINTOR (SGSP) | H | 23.16 | 0.45 |  | 10.4243
|  | 2076 | AJUDANTE DE PINTOR (SGSP) | H | 17.47 | 0.2 |  | 3.4954
|  | 37005 | TINTA ESMALTE BRILHANTE BRANCA | L | 31.9 | 0.4 |  | 12.76
|  | 37540 | LIXA PARA MADEIRA - N.100 | Un | 0.61 | 0.3 |  | 0.183
150211 | ESMALTE SINTÉTICO - ESQUADRIAS E PEÇAS DE MARCENARIA, COM EMASSAMENTO | [5 empty] | M2 |  | 45.69
|  | 2075 | PINTOR (SGSP) | H | 23.16 | 0.8 |  | 18.5321
|  | 2076 | AJUDANTE DE PINTOR (SGSP) | H | 17.47 | 0.35 |  | 6.1171
|  | 37005 | TINTA ESMALTE BRILHANTE BRANCA | L | 31.9 | 0.4 |  | 12.76
|  | 37540 | LIXA PARA MADEIRA - N.100 | Un | 0.61 | 0.5 |  | 0.305
|  | 37545 | MASSA BASE ÓLEO PARA MADEIRA | L | 29.54 | 0.27 |  | 7.9758
150212 | ESMALTE SINTÉTICO - ESTRUTURAS DE MADEIRA, SEM EMASSAMENTO | [5 empty] | M2 |  | 13.48
|  | 2075 | PINTOR (SGSP) | H | 23.16 | 0.3 |  | 6.9495
|  | 2076 | AJUDANTE DE PINTOR (SGSP) | H | 17.47 | 0.1 |  | 1.7477
|  | 37005 | TINTA ESMALTE BRILHANTE BRANCA | L | 31.9 | 0.15 |  | 4.785
150214 | ESMALTE SINTÉTICO - RODAPÉS, GUARNIÇÕES E MOLDURAS DE MADEIRA | [5 empty] | M |  | 4.87
|  | 2075 | PINTOR (SGSP) | H | 23.16 | 0.1 |  | 2.3165
|  | 37005 | TINTA ESMALTE BRILHANTE BRANCA | L | 31.9 | 0.08 |  | 2.552
150240 | LÍQUIDO IMUNIZANTE PARA MADEIRA A BASE DE PIRETROIDE DISSOLVIDO EM ISOPARAFINA - COM APLICAÇÃO | [5 empty] | M2 |  | 33.53
|  | 37507 | LÍQUIDO IMUNIZANTE PARA MADEIRA, A BASE DE PIRETRÓIDE, DISSOLVIDO EM ISOPARAFINA - APLICADO | M2 | 33.53 | 1 |  | 33.53
150260 | VERNIZ A BASE DE POLIURETANO TIPO "MARÍTIMO" - ESQUADRIAS E PEÇAS DE MARCENARIA | [5 empty] | M2 |  | 22.12
|  | 2075 | PINTOR (SGSP) | H | 23.16 | 0.4 |  | 9.266
|  | 2076 | AJUDANTE DE PINTOR (SGSP) | H | 17.47 | 0.2 |  | 3.4954
|  | 37540 | LIXA PARA MADEIRA - N.100 | Un | 0.61 | 0.5 |  | 0.305
|  | 37585 | VERNIZ POLIURETANO BRILHANTE (VERNIZ MARÍTIMO) | L | 30.17 | 0.3 |  | 9.051
150304 | TINTA BETUMINOSA - INTERIOR DE CALHAS, RUFOS E RINCÕES METÁLICOS | [5 empty] | M |  | 8.8
|  | 2075 | PINTOR (SGSP) | H | 23.16 | 0.1 |  | 2.3165
|  | 2076 | AJUDANTE DE PINTOR (SGSP) | H | 17.47 | 0.1 |  | 1.7477
|  | 14040 | TINTA BETUMINOSA PARA CONCRETO E ALVENARIA | L | 18.93 | 0.25 |  | 4.7325
150310 | ESMALTE SINTÉTICO - ESQUADRIAS E PEÇAS DE SERRALHERIA | [5 empty] | M2 |  | 52.62
|  | 2075 | PINTOR (SGSP) | H | 23.16 | 0.9 |  | 20.8486
|  | 2076 | AJUDANTE DE PINTOR (SGSP) | H | 17.47 | 0.9 |  | 15.7297
|  | 37005 | TINTA ESMALTE BRILHANTE BRANCA | L | 31.9 | 0.25 |  | 7.975
|  | 37509 | FUNDO CROMATO DE ZINCO | L | 44.24 | 0.15 |  | 6.636
|  | 37535 | LIXA PARA FERRO - N. 150 | Un | 2.86 | 0.5 |  | 1.43
150312 | ESMALTE SINTÉTICO - ESTRUTURAS METÁLICAS | [5 empty] | M2 |  | 23.4
|  | 2075 | PINTOR (SGSP) | H | 23.16 | 0.4 |  | 9.266
|  | 2076 | AJUDANTE DE PINTOR (SGSP) | H | 17.47 | 0.2 |  | 3.4954
|  | 37005 | TINTA ESMALTE BRILHANTE BRANCA | L | 31.9 | 0.15 |  | 4.785
|  | 37509 | FUNDO CROMATO DE ZINCO | L | 44.24 | 0.1 |  | 4.424
|  | 37535 | LIXA PARA FERRO - N. 150 | Un | 2.86 | 0.5 |  | 1.43
150314 | ESMALTE SINTÉTICO - EXTERIOR DE CALHAS, RUFOS E CONDUTORES | [5 empty] | M |  | 13.97
|  | 2075 | PINTOR (SGSP) | H | 23.16 | 0.2 |  | 4.633
|  | 2076 | AJUDANTE DE PINTOR (SGSP) | H | 17.47 | 0.2 |  | 3.4954
|  | 37005 | TINTA ESMALTE BRILHANTE BRANCA | L | 31.9 | 0.1 |  | 3.19
|  | 37509 | FUNDO CROMATO DE ZINCO | L | 44.24 | 0.06 |  | 2.6544
155001 | REMOÇÃO DE AGUADA DE CAL OU TINTA A BASE DE CIMENTO - ESCOVA DE AÇO | [5 empty] | M2 |  | 2.32
|  | 2075 | PINTOR (SGSP) | H | 23.16 | 0.1 |  | 2.3165
155003 | REMOÇÃO DE PINTURA EM ALVENARIA E CONCRETO - LIXA | [5 empty] | M2 |  | 5.39
|  | 2075 | PINTOR (SGSP) | H | 23.16 | 0.2 |  | 4.633
|  | 37530 | LIXA D'ÁGUA - N. 80 E N. 320 | Un | 1.51 | 0.5 |  | 0.755
155004 | REMOÇÃO DE PINTURA EM ALVENARIA E CONCRETO - REMOVEDOR | [5 empty] | M2 |  | 10.3
|  | 2075 | PINTOR (SGSP) | H | 23.16 | 0.3 |  | 6.9495
|  | 37575 | REMOVEDOR | L | 33.46 | 0.1 |  | 3.346
155005 | REMOÇÃO DE PINTURA EM CONCRETO - JATEAMENTO | [5 empty] | M2 |  | 113.56
|  | 37504 | JATEAMENTO PARA LIMPEZA DE FERRAGENS E SUPERFÍCIES DE CONCRETO | M2 | 113.56 | 1 |  | 113.5623
155010 | REMOÇÃO DE PINTURA EM ESQUADRIAS E FORROS DE MADEIRA - LIXA | [5 empty] | M2 |  | 7.25
|  | 2075 | PINTOR (SGSP) | H | 23.16 | 0.3 |  | 6.9495
|  | 37540 | LIXA PARA MADEIRA - N.100 | Un | 0.61 | 0.5 |  | 0.305
155011 | REMOÇÃO DE PINTURA EM ESQUADRIAS E FORROS DE MADEIRA - REMOVEDOR | [5 empty] | M2 |  | 12.61
|  | 2075 | PINTOR (SGSP) | H | 23.16 | 0.4 |  | 9.266
|  | 37575 | REMOVEDOR | L | 33.46 | 0.1 |  | 3.346
155013 | REMOÇÃO DE PINTURA EM RODAPÉS E MOLDURAS DE MADEIRA - LIXA | [5 empty] | M |  | 1.22
|  | 2075 | PINTOR (SGSP) | H | 23.16 | 0.05 |  | 1.1582
|  | 37540 | LIXA PARA MADEIRA - N.100 | Un | 0.61 | 0.1 |  | 0.061
155014 | REMOÇÃO DE PINTURA EM RODAPÉS E MOLDURAS DE MADEIRA - REMOVEDOR | [5 empty] | M |  | 1.83
|  | 2075 | PINTOR (SGSP) | H | 23.16 | 0.05 |  | 1.1582
|  | 37575 | REMOVEDOR | L | 33.46 | 0.02 |  | 0.6692
155020 | REMOÇÃO DE PINTURA EM ESQUADRIAS E PEÇAS DE SERRALHERIA - LIXA | [5 empty] | M2 |  | 7.22
|  | 2075 | PINTOR (SGSP) | H | 23.16 | 0.25 |  | 5.7912
|  | 37535 | LIXA PARA FERRO - N. 150 | Un | 2.86 | 0.5 |  | 1.43
155021 | REMOÇÃO DE PINTURA EM ESQUADRIAS E PEÇAS DE SERRALHERIA - REMOVEDOR | [5 empty] | M2 |  | 11.45
|  | 2075 | PINTOR (SGSP) | H | 23.16 | 0.35 |  | 8.1078
|  | 37575 | REMOVEDOR | L | 33.46 | 0.1 |  | 3.346
155023 | REMOÇÃO DE PINTURA EM ESTRUTURAS METÁLICAS - JATEAMENTO | [5 empty] | M2 |  | 113.56
|  | 37504 | JATEAMENTO PARA LIMPEZA DE FERRAGENS E SUPERFÍCIES DE CONCRETO | M2 | 113.56 | 1 |  | 113.5623
158001 | PVA (LÁTEX) - REPINTURA DE ALVENARIA E CONCRETO, COM RETOQUES DE MASSA | [5 empty] | M2 |  | 17.33
|  | 2075 | PINTOR (SGSP) | H | 23.16 | 0.3 |  | 6.9495
|  | 2076 | AJUDANTE DE PINTOR (SGSP) | H | 17.47 | 0.3 |  | 5.2432
|  | 37025 | TINTA LÁTEX - PVA (1a. LINHA / PREMIUM) BRANCA | L | 20.6 | 0.2 |  | 4.12
|  | 37530 | LIXA D'ÁGUA - N. 80 E N. 320 | Un | 1.51 | 0.3 |  | 0.453
|  | 37550 | MASSA CORRIDA - PVA | L | 5.11 | 0.11 |  | 0.5621
158005 | TINTA ACRÍLICA - REPINTURA DE ALVENARIA E CONCRETO COM RETOQUE DE MASSA | [5 empty] | M2 |  | 18.6
|  | 2075 | PINTOR (SGSP) | H | 23.16 | 0.3 |  | 6.9495
|  | 2076 | AJUDANTE DE PINTOR (SGSP) | H | 17.47 | 0.3 |  | 5.2432
|  | 37040 | TINTA ACRÍLICA FOSCA BRANCA | L | 23.81 | 0.2 |  | 4.762
|  | 37530 | LIXA D'ÁGUA - N. 80 E N. 320 | Un | 1.51 | 0.3 |  | 0.453
|  | 37560 | MASSA ACRÍLICA (PARA PAREDE) | L | 9.9 | 0.12 |  | 1.188
158030 | ESMALTE SINTÉTICO - REPINTURA DE ESQUADRIAS DE MADEIRA | [5 empty] | M2 |  | 24.07
|  | 2075 | PINTOR (SGSP) | H | 23.16 | 0.3 |  | 6.9495
|  | 2076 | AJUDANTE DE PINTOR (SGSP) | H | 17.47 | 0.3 |  | 5.2432
|  | 37005 | TINTA ESMALTE BRILHANTE BRANCA | L | 31.9 | 0.2 |  | 6.38
|  | 37540 | LIXA PARA MADEIRA - N.100 | Un | 0.61 | 0.3 |  | 0.183
|  | 37545 | MASSA BASE ÓLEO PARA MADEIRA | L | 29.54 | 0.18 |  | 5.3172
158031 | ESMALTE SINTÉTICO - REPINTURA DE ESTRUTURAS DE MADEIRA | [5 empty] | M2 |  | 11.32
|  | 2075 | PINTOR (SGSP) | H | 23.16 | 0.2 |  | 4.633
|  | 2076 | AJUDANTE DE PINTOR (SGSP) | H | 17.47 | 0.2 |  | 3.4954
|  | 37005 | TINTA ESMALTE BRILHANTE BRANCA | L | 31.9 | 0.1 |  | 3.19
158032 | ESMALTE SINTÉTICO - REPINTURA DE FORROS DE MADEIRA | [5 empty] | M2 |  | 17.99
|  | 2075 | PINTOR (SGSP) | H | 23.16 | 0.25 |  | 5.7912
|  | 2076 | AJUDANTE DE PINTOR (SGSP) | H | 17.47 | 0.25 |  | 4.3693
|  | 37005 | TINTA ESMALTE BRILHANTE BRANCA | L | 31.9 | 0.2 |  | 6.38
|  | 37540 | LIXA PARA MADEIRA - N.100 | Un | 0.61 | 0.2 |  | 0.122
|  | 37545 | MASSA BASE ÓLEO PARA MADEIRA | L | 29.54 | 0.045 |  | 1.3293
158033 | ESMALTE SINTÉTICO - REPINTURA DE RODAPÉS E MOLDURAS DE MADEIRA | [5 empty] | M |  | 3.01
|  | 2075 | PINTOR (SGSP) | H | 23.16 | 0.075 |  | 1.7373
|  | 37005 | TINTA ESMALTE BRILHANTE BRANCA | L | 31.9 | 0.04 |  | 1.276
158034 | ESMALTE SINTÉTICO - REPINTURA DE ESQUADRIAS METÁLICAS | [5 empty] | M2 |  | 30.21
|  | 2075 | PINTOR (SGSP) | H | 23.16 | 0.55 |  | 12.7408
|  | 2076 | AJUDANTE DE PINTOR (SGSP) | H | 17.47 | 0.55 |  | 9.6126
|  | 37005 | TINTA ESMALTE BRILHANTE BRANCA | L | 31.9 | 0.15 |  | 4.785
|  | 37509 | FUNDO CROMATO DE ZINCO | L | 44.24 | 0.05 |  | 2.212
|  | 37535 | LIXA PARA FERRO - N. 150 | Un | 2.86 | 0.3 |  | 0.858
170127 | FP.04 - ALAMBRADO EM TUBO GALVANIZADO E TELA GALVANIZADA H=2,00M | [5 empty] | M |  | 524.59
|  | 2020 | PEDREIRO (SGSP) | H | 21.69 | 2.77 |  | 60.0852
|  | 2045 | SERRALHEIRO (SGSP) | H | 33.55 | 0.6 |  | 20.1302
|  | 2046 | AJUDANTE DE SERRALHEIRO (SGSP) | H | 18.58 | 0.6 |  | 11.1496
|  | 2075 | PINTOR (SGSP) | H | 23.16 | 0.15 |  | 3.4747
|  | 2076 | AJUDANTE DE PINTOR (SGSP) | H | 17.47 | 0.15 |  | 2.6216
|  | 2099 | SERVENTE (SGSP) | H | 17.5 | 3.78 |  | 66.1519
|  | 10543 | PEDRA BRITADA NÚMERO 2 | M3 | 96.15 | 0.006 |  | 0.5769
|  | 10612 | CONCRETO FCK=20MPA C/ BRITA 2 | M3 | 363.18 | 0.05 |  | 18.1589
|  | 10648 | ARGAMASSA MISTA COM AREIA GROSSA 1:2:8 | M3 | 561.3 | 0.0049 |  | 2.7503
|  | 12580 | TIJOLO MAÇICO DE BARRO COMUM | Un | 0.5 | 22 |  | 11
|  | 14022 | PRIMER HIDROFUGANTE A BASE DE SILANO SILOXANO P/ SUPERFÍCIES DE CONCRETO, ALVENARIA, ETC. | Kg | 73.54 | 0.13 |  | 9.5602
|  | 17710 | ARAME GALVANIZADO N. 10 | Kg | 16.65 | 0.2442 |  | 4.0659
|  | 18035 | TELA ALAMBRADO MALHA 2" - FIO 10 - GALVANIZADA | M2 | 71.2 | 1.82 |  | 129.584
|  | 30542 | FERRO PERFILADO TRABALHADO | KG | 15.49 | 0.11 |  | 1.7038
|  | 37005 | TINTA ESMALTE BRILHANTE BRANCA | L | 31.9 | 0.04 |  | 1.276
|  | 37509 | FUNDO CROMATO DE ZINCO | L | 44.24 | 0.03 |  | 1.3272
|  | 37535 | LIXA PARA FERRO - N. 150 | Un | 2.86 | 0.09 |  | 0.2574
|  | 70826 | TUBO DE AÇO GALVANIZADO PARA CONDUÇÃO COM COSTURA NBR 5580L (BS 1387L) - 2" | M | 63.41 | 2.85 |  | 180.7185
170128 | FP.05 - ALAMBRADO EM TUBO GALVANIZADO E TELA GALVANIZADA H=1,00M | [5 empty] | M |  | 224.36
|  | 2020 | PEDREIRO (SGSP) | H | 21.69 | 0.72 |  | 15.6178
|  | 2045 | SERRALHEIRO (SGSP) | H | 33.55 | 0.4 |  | 13.4201
|  | 2046 | AJUDANTE DE SERRALHEIRO (SGSP) | H | 18.58 | 0.4 |  | 7.4331
|  | 2075 | PINTOR (SGSP) | H | 23.16 | 0.11 |  | 2.5481
|  | 2076 | AJUDANTE DE PINTOR (SGSP) | H | 17.47 | 0.11 |  | 1.9225
|  | 2099 | SERVENTE (SGSP) | H | 17.5 | 0.73 |  | 12.7753
|  | 10550 | PEDRISCO LIMPO | M3 | 96.24 | 0.001 |  | 0.0962
|  | 10648 | ARGAMASSA MISTA COM AREIA GROSSA 1:2:8 | M3 | 561.3 | 0.005 |  | 2.8064
|  | 17710 | ARAME GALVANIZADO N. 10 | Kg | 16.65 | 0.1978 |  | 3.2933
|  | 18035 | TELA ALAMBRADO MALHA 2" - FIO 10 - GALVANIZADA | M2 | 71.2 | 0.98 |  | 69.776
|  | 30542 | FERRO PERFILADO TRABALHADO | KG | 15.49 | 0.1 |  | 1.5489
|  | 37005 | TINTA ESMALTE BRILHANTE BRANCA | L | 31.9 | 0.03 |  | 0.957
|  | 37509 | FUNDO CROMATO DE ZINCO | L | 44.24 | 0.02 |  | 0.8848
|  | 37535 | LIXA PARA FERRO - N. 150 | Un | 2.86 | 0.06 |  | 0.1716
|  | 70825 | TUBO DE AÇO GALVANIZADO PARA CONDUÇÃO COM COSTURA NBR 5580L (BS 1387L) - 1.1/2" | M | 50.06 | 1.82 |  | 91.1092
170129 | FP.03 - ALAMBRADO PARA QUADRAS DE ESPORTE - GP.6/EDIF - TG/4,5M | [5 empty] | M |  | 861.96
|  | 2013 | CARPINTEIRO (SGSP) | H | 21.53 | 0.4 |  | 8.612
|  | 2014 | AJUDANTE DE CARPINTEIRO (SGSP) | H | 17.47 | 0.4 |  | 6.9909
|  | 2020 | PEDREIRO (SGSP) | H | 21.69 | 1.52 |  | 32.9709
|  | 2075 | PINTOR (SGSP) | H | 23.16 | 0.003 |  | 0.0694
|  | 2076 | AJUDANTE DE PINTOR (SGSP) | H | 17.47 | 0.003 |  | 0.0524
|  | 2099 | SERVENTE (SGSP) | H | 17.5 | 3.41 |  | 59.6767
|  | 10612 | CONCRETO FCK=20MPA C/ BRITA 2 | M3 | 363.18 | 0.03 |  | 10.8953
|  | 11066 | PINUS - SARRAFO DE 1" X 4" - BRUTO | M | 3.45 | 1.01 |  | 3.4845
|  | 17515 | PREGO 18 X 27 COMUM - POLIDO | Kg | 16.64 | 0.15 |  | 2.496
|  | 17710 | ARAME GALVANIZADO N. 10 | Kg | 16.65 | 0.2857 |  | 4.7569
|  | 17752 | ARAME GALVANIZADO N. 8 | Kg | 15.35 | 0.1111 |  | 1.7053
|  | 18035 | TELA ALAMBRADO MALHA 2" - FIO 10 - GALVANIZADA | M2 | 71.2 | 4.46 |  | 317.552
|  | 30542 | FERRO PERFILADO TRABALHADO | KG | 15.49 | 0.038 |  | 0.5885
|  | 37005 | TINTA ESMALTE BRILHANTE BRANCA | L | 31.9 | 0.001 |  | 0.0319
|  | 37509 | FUNDO CROMATO DE ZINCO | L | 44.24 | 0.001 |  | 0.0442
|  | 37535 | LIXA PARA FERRO - N. 150 | Un | 2.86 | 0.002 |  | 0.0057
|  | 70825 | TUBO DE AÇO GALVANIZADO PARA CONDUÇÃO COM COSTURA NBR 5580L (BS 1387L) - 1.1/2" | M | 50.06 | 2.8 |  | 140.168
|  | 70827 | TUBO DE AÇO GALVANIZADO PARA CONDUÇÃO COM COSTURA NBR 5580L (BS 1387L) - 2.1/2" | M | 90.62 | 3 |  | 271.86
170130 | GRADIL DE FERRO PERFILADO - GE-1/EDIF | [5 empty] | M |  | 879.02
|  | 2013 | CARPINTEIRO (SGSP) | H | 21.53 | 0.66 |  | 14.2099
|  | 2014 | AJUDANTE DE CARPINTEIRO (SGSP) | H | 17.47 | 0.66 |  | 11.5351
|  | 2015 | FERREIRO (SGSP) | H | 21.82 | 0.365 |  | 7.9678
|  | 2016 | AJUDANTE DE FERREIRO - ARMADOR (SGSP) | H | 17.47 | 0.365 |  | 6.3792
|  | 2020 | PEDREIRO (SGSP) | H | 21.69 | 0.937 |  | 20.3248
|  | 2075 | PINTOR (SGSP) | H | 23.16 | 0.94 |  | 21.7752
|  | 2076 | AJUDANTE DE PINTOR (SGSP) | H | 17.47 | 0.4 |  | 6.9909
|  | 2099 | SERVENTE (SGSP) | H | 17.5 | 2.88 |  | 50.4014
|  | 10543 | PEDRA BRITADA NÚMERO 2 | M3 | 96.15 | 0.006 |  | 0.5769
|  | 10612 | CONCRETO FCK=20MPA C/ BRITA 2 | M3 | 363.18 | 0.09 |  | 32.686
|  | 10648 | ARGAMASSA MISTA COM AREIA GROSSA 1:2:8 | M3 | 561.3 | 0.004 |  | 2.2451
|  | 11066 | PINUS - SARRAFO DE 1" X 4" - BRUTO | M | 3.45 | 1.2 |  | 4.14
|  | 11070 | PINUS - TÁBUA DE 1" X 12" - BRUTA | M | 12.51 | 1 |  | 12.51
|  | 11501 | AÇO CA-25 - MÉDIA BITOLAS | KG | 10.2 | 0.35 |  | 3.57
|  | 11510 | AÇO CA-50A OU B - MÉDIA BITOLAS | KG | 7.86 | 4.1975 |  | 33.0108
|  | 17515 | PREGO 18 X 27 COMUM - POLIDO | Kg | 16.64 | 0.12 |  | 1.9968
|  | 17740 | ARAME RECOZIDO N. 16 E N. 18 | Kg | 16.54 | 0.073 |  | 1.2074
|  | 30542 | FERRO PERFILADO TRABALHADO | KG | 15.49 | 40.677 |  | 630.0636
|  | 37020 | TINTA A ÓLEO BRILHANTE BRANCA | L | 18.74 | 0.3 |  | 5.622
|  | 37509 | FUNDO CROMATO DE ZINCO | L | 44.24 | 0.2 |  | 8.848
|  | 37535 | LIXA PARA FERRO - N. 150 | Un | 2.86 | 1 |  | 2.86
|  | 37565 | ÓLEO DE LINHAÇA | L | 24.9 | 0.004 |  | 0.0996
170131 | FP.01 - GRADIL DE FERRO PERFILADO, TIPO PARQUE SEM MURETA - GP-5/DEPAVE | [5 empty] | M |  | 1404.92
|  | 2013 | CARPINTEIRO (SGSP) | H | 21.53 | 1.08 |  | 23.2526
|  | 2014 | AJUDANTE DE CARPINTEIRO (SGSP) | H | 17.47 | 1.08 |  | 18.8756
|  | 2015 | FERREIRO (SGSP) | H | 21.82 | 0.05 |  | 1.0914
|  | 2016 | AJUDANTE DE FERREIRO - ARMADOR (SGSP) | H | 17.47 | 0.05 |  | 0.8738
|  | 2020 | PEDREIRO (SGSP) | H | 21.69 | 0.26 |  | 5.6397
|  | 2045 | SERRALHEIRO (SGSP) | H | 33.55 | 1 |  | 33.5503
|  | 2046 | AJUDANTE DE SERRALHEIRO (SGSP) | H | 18.58 | 1 |  | 18.5827
|  | 2075 | PINTOR (SGSP) | H | 23.16 | 2.2 |  | 50.9633
|  | 2076 | AJUDANTE DE PINTOR (SGSP) | H | 17.47 | 2.2 |  | 38.4504
|  | 2099 | SERVENTE (SGSP) | H | 17.5 | 2.32 |  | 40.6012
|  | 10550 | PEDRISCO LIMPO | M3 | 96.24 | 0.006 |  | 0.5774
|  | 10612 | CONCRETO FCK=20MPA C/ BRITA 2 | M3 | 363.18 | 0.063 |  | 22.8802
|  | 10648 | ARGAMASSA MISTA COM AREIA GROSSA 1:2:8 | M3 | 561.3 | 0.001 |  | 0.5612
|  | 11046 | PINUS - PONTALETE DE 3" X 3" - BRUTO | M | 6.81 | 0.5 |  | 3.405
|  | 11066 | PINUS - SARRAFO DE 1" X 4" - BRUTO | M | 3.45 | 1.97 |  | 6.7965
|  | 11070 | PINUS - TÁBUA DE 1" X 12" - BRUTA | M | 12.51 | 1.6333 |  | 20.4329
|  | 11510 | AÇO CA-50A OU B - MÉDIA BITOLAS | KG | 7.86 | 0.51 |  | 4.0108
|  | 17515 | PREGO 18 X 27 COMUM - POLIDO | Kg | 16.64 | 0.2 |  | 3.328
|  | 17740 | ARAME RECOZIDO N. 16 E N. 18 | Kg | 16.54 | 0.01 |  | 0.1654
|  | 30542 | FERRO PERFILADO TRABALHADO | KG | 15.49 | 69.18 |  | 1071.5589
|  | 37005 | TINTA ESMALTE BRILHANTE BRANCA | L | 31.9 | 0.61 |  | 19.459
|  | 37509 | FUNDO CROMATO DE ZINCO | L | 44.24 | 0.37 |  | 16.3688
|  | 37535 | LIXA PARA FERRO - N. 150 | Un | 2.86 | 1.22 |  | 3.4892
170132 | FP.02 - GRADIL DE FERRO PERFILADO, TIPO PARQUE COM MURETA - GPM-1/DEPAVE | [5 empty] | M |  | 1487.68
|  | 2013 | CARPINTEIRO (SGSP) | H | 21.53 | 0.85 |  | 18.3007
|  | 2014 | AJUDANTE DE CARPINTEIRO (SGSP) | H | 17.47 | 0.85 |  | 14.8558
|  | 2015 | FERREIRO (SGSP) | H | 21.82 | 0.58 |  | 12.6611
|  | 2016 | AJUDANTE DE FERREIRO - ARMADOR (SGSP) | H | 17.47 | 0.58 |  | 10.1369
|  | 2020 | PEDREIRO (SGSP) | H | 21.69 | 2.23 |  | 48.3718
|  | 2045 | SERRALHEIRO (SGSP) | H | 33.55 | 1 |  | 33.5503
|  | 2046 | AJUDANTE DE SERRALHEIRO (SGSP) | H | 18.58 | 1 |  | 18.5827
|  | 2075 | PINTOR (SGSP) | H | 23.16 | 2.29 |  | 53.0482
|  | 2076 | AJUDANTE DE PINTOR (SGSP) | H | 17.47 | 1.99 |  | 34.7802
|  | 2099 | SERVENTE (SGSP) | H | 17.5 | 5.34 |  | 93.4527
|  | 10550 | PEDRISCO LIMPO | M3 | 96.24 | 0.002 |  | 0.1924
|  | 10612 | CONCRETO FCK=20MPA C/ BRITA 2 | M3 | 363.18 | 0.11 |  | 39.9496
|  | 10636 | ARGAMASSA DE CIMENTO COM AREIA GROSSA 1:6 | M3 | 472.92 | 0.012 |  | 5.675
|  | 10648 | ARGAMASSA MISTA COM AREIA GROSSA 1:2:8 | M3 | 561.3 | 0.055 |  | 30.8714
|  | 11046 | PINUS - PONTALETE DE 3" X 3" - BRUTO | M | 6.81 | 0.5 |  | 3.405
|  | 11066 | PINUS - SARRAFO DE 1" X 4" - BRUTO | M | 3.45 | 1.54 |  | 5.313
|  | 11070 | PINUS - TÁBUA DE 1" X 12" - BRUTA | M | 12.51 | 1.2667 |  | 15.846
|  | 11510 | AÇO CA-50A OU B - MÉDIA BITOLAS | KG | 7.86 | 5.91 |  | 46.4786
|  | 11520 | AÇO CA-60B - MÉDIA BITOLAS | KG | 8.62 | 0.17 |  | 1.4649
|  | 12580 | TIJOLO MAÇICO DE BARRO COMUM | Un | 0.5 | 53 |  | 26.5
|  | 17515 | PREGO 18 X 27 COMUM - POLIDO | Kg | 16.64 | 0.15 |  | 2.496
|  | 17740 | ARAME RECOZIDO N. 16 E N. 18 | Kg | 16.54 | 0.11 |  | 1.8194
|  | 30542 | FERRO PERFILADO TRABALHADO | KG | 15.49 | 60.03 |  | 929.8306
|  | 37005 | TINTA ESMALTE BRILHANTE BRANCA | L | 31.9 | 0.48 |  | 15.312
|  | 37025 | TINTA LÁTEX - PVA (1a. LINHA / PREMIUM) BRANCA | L | 20.6 | 0.3 |  | 6.18
|  | 37509 | FUNDO CROMATO DE ZINCO | L | 44.24 | 0.29 |  | 12.8296
|  | 37525 | SELADOR ACRÍLICO | L | 11.57 | 0.24 |  | 2.7768
|  | 37535 | LIXA PARA FERRO - N. 150 | Un | 2.86 | 0.97 |  | 2.7742
|  | 37540 | LIXA PARA MADEIRA - N.100 | Un | 0.61 | 0.36 |  | 0.2196
170133 | FP.06 - GRADIL/PEITORIL DE FERRO PERFILADO H=1,00M | [5 empty] | M |  | 357.4
|  | 2020 | PEDREIRO (SGSP) | H | 21.69 | 0.33 |  | 7.1581
|  | 2075 | PINTOR (SGSP) | H | 23.16 | 0.81 |  | 18.7637
|  | 2076 | AJUDANTE DE PINTOR (SGSP) | H | 17.47 | 0.81 |  | 14.1567
|  | 2099 | SERVENTE (SGSP) | H | 17.5 | 0.52 |  | 9.1002
|  | 10543 | PEDRA BRITADA NÚMERO 2 | M3 | 96.15 | 0.006 |  | 0.5769
|  | 10612 | CONCRETO FCK=20MPA C/ BRITA 2 | M3 | 363.18 | 0.011 |  | 3.9949
|  | 30542 | FERRO PERFILADO TRABALHADO | KG | 15.49 | 8.29 |  | 128.4073
|  | 30592 | TELA ONDULADA DE ARAME GALVANIZADA MALHA 1 - FIO 10 | M2 | 123.26 | 0.8 |  | 98.608
|  | 37005 | TINTA ESMALTE BRILHANTE BRANCA | L | 31.9 | 0.22 |  | 7.018
|  | 37509 | FUNDO CROMATO DE ZINCO | L | 44.24 | 0.13 |  | 5.7512
|  | 37535 | LIXA PARA FERRO - N. 150 | Un | 2.86 | 0.45 |  | 1.287
|  | 70825 | TUBO DE AÇO GALVANIZADO PARA CONDUÇÃO COM COSTURA NBR 5580L (BS 1387L) - 1.1/2" | M | 50.06 | 1.25 |  | 62.575
170134 | PP.38 - PORTÃO DE FERRO PERFILADO, TIPO PARQUE (GP.5/GPM1) 2,00M, 1 FOLHA | [5 empty] | UN |  | 4167.97
|  | 2015 | FERREIRO (SGSP) | H | 21.82 | 0.28 |  | 6.1122
|  | 2016 | AJUDANTE DE FERREIRO - ARMADOR (SGSP) | H | 17.47 | 0.28 |  | 4.8936
|  | 2020 | PEDREIRO (SGSP) | H | 21.69 | 1.69 |  | 36.6585
|  | 2075 | PINTOR (SGSP) | H | 23.16 | 4.65 |  | 107.718
|  | 2076 | AJUDANTE DE PINTOR (SGSP) | H | 17.47 | 4.65 |  | 81.2703
|  | 2099 | SERVENTE (SGSP) | H | 17.5 | 5.76 |  | 100.8029
|  | 10550 | PEDRISCO LIMPO | M3 | 96.24 | 0.01 |  | 0.9624
|  | 10612 | CONCRETO FCK=20MPA C/ BRITA 2 | M3 | 363.18 | 0.18 |  | 65.372
|  | 10648 | ARGAMASSA MISTA COM AREIA GROSSA 1:2:8 | M3 | 561.3 | 0.002 |  | 1.1225
|  | 11510 | AÇO CA-50A OU B - MÉDIA BITOLAS | KG | 7.86 | 2.6 |  | 20.4474
|  | 11520 | AÇO CA-60B - MÉDIA BITOLAS | KG | 8.62 | 0.32 |  | 2.7576
|  | 17740 | ARAME RECOZIDO N. 16 E N. 18 | Kg | 16.54 | 0.05 |  | 0.827
|  | 30542 | FERRO PERFILADO TRABALHADO | KG | 15.49 | 236.06 |  | 3656.4353
|  | 37005 | TINTA ESMALTE BRILHANTE BRANCA | L | 31.9 | 1.29 |  | 41.151
|  | 37509 | FUNDO CROMATO DE ZINCO | L | 44.24 | 0.77 |  | 34.0648
|  | 37535 | LIXA PARA FERRO - N. 150 | Un | 2.86 | 2.58 |  | 7.3788
170135 | PP.37 - PORTÃO DE FERRO PERFILADO, TIPO PARQUE (GP.5/GPM.1) 1,50M, 1 FOLHA | [5 empty] | UN |  | 3593.83
|  | 2015 | FERREIRO (SGSP) | H | 21.82 | 0.28 |  | 6.1122
|  | 2016 | AJUDANTE DE FERREIRO - ARMADOR (SGSP) | H | 17.47 | 0.28 |  | 4.8936
|  | 2020 | PEDREIRO (SGSP) | H | 21.69 | 1.49 |  | 32.3202
|  | 2075 | PINTOR (SGSP) | H | 23.16 | 3.55 |  | 82.2363
|  | 2076 | AJUDANTE DE PINTOR (SGSP) | H | 17.47 | 3.55 |  | 62.0451
|  | 2099 | SERVENTE (SGSP) | H | 17.5 | 5.56 |  | 97.3028
|  | 10550 | PEDRISCO LIMPO | M3 | 96.24 | 0.01 |  | 0.9624
|  | 10612 | CONCRETO FCK=20MPA C/ BRITA 2 | M3 | 363.18 | 0.18 |  | 65.372
|  | 10648 | ARGAMASSA MISTA COM AREIA GROSSA 1:2:8 | M3 | 561.3 | 0.002 |  | 1.1225
|  | 11510 | AÇO CA-50A OU B - MÉDIA BITOLAS | KG | 7.86 | 2.6 |  | 20.4474
|  | 11520 | AÇO CA-60B - MÉDIA BITOLAS | KG | 8.62 | 0.32 |  | 2.7576
|  | 17740 | ARAME RECOZIDO N. 16 E N. 18 | Kg | 16.54 | 0.05 |  | 0.827
|  | 30542 | FERRO PERFILADO TRABALHADO | KG | 15.49 | 203.63 |  | 3154.113
|  | 37005 | TINTA ESMALTE BRILHANTE BRANCA | L | 31.9 | 0.99 |  | 31.581
|  | 37509 | FUNDO CROMATO DE ZINCO | L | 44.24 | 0.59 |  | 26.1016
|  | 37535 | LIXA PARA FERRO - N. 150 | Un | 2.86 | 1.97 |  | 5.6342
170136 | PP.39/PP.40 - PORTÃO DE FERRO PERFILADO TIPO PARQUE (GP.5/GPM1) 3,0M, 1 OU 2 FOLHAS | [5 empty] | UN |  | 5650.96
|  | 2015 | FERREIRO (SGSP) | H | 21.82 | 0.28 |  | 6.1122
|  | 2016 | AJUDANTE DE FERREIRO - ARMADOR (SGSP) | H | 17.47 | 0.28 |  | 4.8936
|  | 2020 | PEDREIRO (SGSP) | H | 21.69 | 2.39 |  | 51.8425
|  | 2075 | PINTOR (SGSP) | H | 23.16 | 6.85 |  | 158.6813
|  | 2076 | AJUDANTE DE PINTOR (SGSP) | H | 17.47 | 6.85 |  | 119.7208
|  | 2099 | SERVENTE (SGSP) | H | 17.5 | 6.46 |  | 113.0533
|  | 10550 | PEDRISCO LIMPO | M3 | 96.24 | 0.01 |  | 0.9624
|  | 10612 | CONCRETO FCK=20MPA C/ BRITA 2 | M3 | 363.18 | 0.18 |  | 65.372
|  | 10648 | ARGAMASSA MISTA COM AREIA GROSSA 1:2:8 | M3 | 561.3 | 0.002 |  | 1.1225
|  | 11510 | AÇO CA-50A OU B - MÉDIA BITOLAS | KG | 7.86 | 2.6 |  | 20.4474
|  | 11520 | AÇO CA-60B - MÉDIA BITOLAS | KG | 8.62 | 0.32 |  | 2.7576
|  | 17740 | ARAME RECOZIDO N. 16 E N. 18 | Kg | 16.54 | 0.05 |  | 0.827
|  | 30542 | FERRO PERFILADO TRABALHADO | KG | 15.49 | 321.72 |  | 4983.26
|  | 37005 | TINTA ESMALTE BRILHANTE BRANCA | L | 31.9 | 1.9 |  | 60.61
|  | 37509 | FUNDO CROMATO DE ZINCO | L | 44.24 | 1.14 |  | 50.4336
|  | 37535 | LIXA PARA FERRO - N. 150 | Un | 2.86 | 3.8 |  | 10.868
170137 | PP.41 - PORTÃO DE FERRO PERFILADO, TIPO PARQUE (GP-5/GPM-1) 4,00M, 2 FOLHAS | [5 empty] | UN |  | 6911.05
|  | 2020 | PEDREIRO (SGSP) | H | 21.69 | 3.24 |  | 70.2802
|  | 2075 | PINTOR (SGSP) | H | 23.16 | 3.5 |  | 81.078
|  | 2099 | SERVENTE (SGSP) | H | 17.5 | 11.34 |  | 198.4558
|  | 10612 | CONCRETO FCK=20MPA C/ BRITA 2 | M3 | 363.18 | 0.18 |  | 65.372
|  | 10648 | ARGAMASSA MISTA COM AREIA GROSSA 1:2:8 | M3 | 561.3 | 0.002 |  | 1.1225
|  | 30542 | FERRO PERFILADO TRABALHADO | KG | 15.49 | 416.433 |  | 6450.3106
|  | 37020 | TINTA A ÓLEO BRILHANTE BRANCA | L | 18.74 | 1 |  | 18.74
|  | 37509 | FUNDO CROMATO DE ZINCO | L | 44.24 | 0.5 |  | 22.12
|  | 37535 | LIXA PARA FERRO - N. 150 | Un | 2.86 | 1.25 |  | 3.575
170138 | PP.42 - PORTÃO DE FERRO PERFILADO, TIPO PARQUE (GP-5/GPM-1) 6,00M, 2 FOLHAS | [5 empty] | UN |  | 9422.47
|  | 2020 | PEDREIRO (SGSP) | H | 21.69 | 4.24 |  | 91.9716
|  | 2075 | PINTOR (SGSP) | H | 23.16 | 5.25 |  | 121.6171
|  | 2099 | SERVENTE (SGSP) | H | 17.5 | 13.34 |  | 233.4569
|  | 10612 | CONCRETO FCK=20MPA C/ BRITA 2 | M3 | 363.18 | 0.18 |  | 65.372
|  | 10648 | ARGAMASSA MISTA COM AREIA GROSSA 1:2:8 | M3 | 561.3 | 0.002 |  | 1.1225
|  | 30542 | FERRO PERFILADO TRABALHADO | KG | 15.49 | 570.859 |  | 8842.2816
|  | 37020 | TINTA A ÓLEO BRILHANTE BRANCA | L | 18.74 | 1.5 |  | 28.11
|  | 37509 | FUNDO CROMATO DE ZINCO | L | 44.24 | 0.75 |  | 33.18
|  | 37535 | LIXA PARA FERRO - N. 150 | Un | 2.86 | 1.875 |  | 5.3625
170140 | PP.15/19 - PORTÃO EM FERRO PERFILADO COM CHAPA, 1 FOLHA | [5 empty] | M2 |  | 674.45
|  | 2020 | PEDREIRO (SGSP) | H | 21.69 | 1.5 |  | 32.5371
|  | 2075 | PINTOR (SGSP) | H | 23.16 | 1.8 |  | 41.6972
|  | 2076 | AJUDANTE DE PINTOR (SGSP) | H | 17.47 | 1.8 |  | 31.4594
|  | 2099 | SERVENTE (SGSP) | H | 17.5 | 1.38 |  | 24.1507
|  | 10648 | ARGAMASSA MISTA COM AREIA GROSSA 1:2:8 | M3 | 561.3 | 0.011 |  | 6.1742
|  | 30542 | FERRO PERFILADO TRABALHADO | KG | 15.49 | 32.69 |  | 506.3495
|  | 37005 | TINTA ESMALTE BRILHANTE BRANCA | L | 31.9 | 0.5 |  | 15.95
|  | 37509 | FUNDO CROMATO DE ZINCO | L | 44.24 | 0.3 |  | 13.272
|  | 37535 | LIXA PARA FERRO - N. 150 | Un | 2.86 | 1 |  | 2.86
170141 | PP.20/24 - PORTÃO EM FERRO PERFILADO COM TELA, 1 FOLHA | [5 empty] | M2 |  | 535.25
|  | 2020 | PEDREIRO (SGSP) | H | 21.69 | 1.5 |  | 32.5371
|  | 2075 | PINTOR (SGSP) | H | 23.16 | 0.9 |  | 20.8486
|  | 2076 | AJUDANTE DE PINTOR (SGSP) | H | 17.47 | 0.9 |  | 15.7297
|  | 2099 | SERVENTE (SGSP) | H | 17.5 | 1.38 |  | 24.1507
|  | 10648 | ARGAMASSA MISTA COM AREIA GROSSA 1:2:8 | M3 | 561.3 | 0.011 |  | 6.1742
|  | 30542 | FERRO PERFILADO TRABALHADO | KG | 15.49 | 21.53 |  | 333.4874
|  | 30592 | TELA ONDULADA DE ARAME GALVANIZADA MALHA 1 - FIO 10 | M2 | 123.26 | 0.7 |  | 86.282
|  | 37005 | TINTA ESMALTE BRILHANTE BRANCA | L | 31.9 | 0.25 |  | 7.975
|  | 37509 | FUNDO CROMATO DE ZINCO | L | 44.24 | 0.15 |  | 6.636
|  | 37535 | LIXA PARA FERRO - N. 150 | Un | 2.86 | 0.5 |  | 1.43
170142 | PP.25/29 - PORTÃO EM FERRO PERFILADO COM CHAPA, 2 FOLHAS | [5 empty] | M2 |  | 668.31
|  | 2020 | PEDREIRO (SGSP) | H | 21.69 | 1.5 |  | 32.5371
|  | 2075 | PINTOR (SGSP) | H | 23.16 | 1.8 |  | 41.6972
|  | 2076 | AJUDANTE DE PINTOR (SGSP) | H | 17.47 | 1.8 |  | 31.4594
|  | 2099 | SERVENTE (SGSP) | H | 17.5 | 1.33 |  | 23.2756
|  | 10648 | ARGAMASSA MISTA COM AREIA GROSSA 1:2:8 | M3 | 561.3 | 0.0168 |  | 9.4298
|  | 30542 | FERRO PERFILADO TRABALHADO | KG | 15.49 | 32.14 |  | 497.8303
|  | 37005 | TINTA ESMALTE BRILHANTE BRANCA | L | 31.9 | 0.5 |  | 15.95
|  | 37509 | FUNDO CROMATO DE ZINCO | L | 44.24 | 0.3 |  | 13.272
|  | 37535 | LIXA PARA FERRO - N. 150 | Un | 2.86 | 1 |  | 2.86
170143 | PP.30/34 - PORTÃO EM FERRO PERFILADO COM TELA, 2 FOLHAS | [5 empty] | M2 |  | 527.09
|  | 2020 | PEDREIRO (SGSP) | H | 21.69 | 1.5 |  | 32.5371
|  | 2075 | PINTOR (SGSP) | H | 23.16 | 0.9 |  | 20.8486
|  | 2076 | AJUDANTE DE PINTOR (SGSP) | H | 17.47 | 0.9 |  | 15.7297
|  | 2099 | SERVENTE (SGSP) | H | 17.5 | 1.33 |  | 23.2756
|  | 10648 | ARGAMASSA MISTA COM AREIA GROSSA 1:2:8 | M3 | 561.3 | 0.0168 |  | 9.4298
|  | 30542 | FERRO PERFILADO TRABALHADO | KG | 15.49 | 20.77 |  | 321.7155
|  | 30592 | TELA ONDULADA DE ARAME GALVANIZADA MALHA 1 - FIO 10 | M2 | 123.26 | 0.71 |  | 87.5146
|  | 37005 | TINTA ESMALTE BRILHANTE BRANCA | L | 31.9 | 0.25 |  | 7.975
|  | 37509 | FUNDO CROMATO DE ZINCO | L | 44.24 | 0.15 |  | 6.636
|  | 37535 | LIXA PARA FERRO - N. 150 | Un | 2.86 | 0.5 |  | 1.43
170144 | PP.43/44 - PORTÃO EM FERRO PERFILADO COM CHAPA, 1 FOLHA, H=1,00M | [5 empty] | M2 |  | 701.82
|  | 2020 | PEDREIRO (SGSP) | H | 21.69 | 1.5 |  | 32.5371
|  | 2075 | PINTOR (SGSP) | H | 23.16 | 1.8 |  | 41.6972
|  | 2076 | AJUDANTE DE PINTOR (SGSP) | H | 17.47 | 1.8 |  | 31.4594
|  | 2099 | SERVENTE (SGSP) | H | 17.5 | 1.38 |  | 24.1507
|  | 10648 | ARGAMASSA MISTA COM AREIA GROSSA 1:2:8 | M3 | 561.3 | 0.0112 |  | 6.2865
|  | 30542 | FERRO PERFILADO TRABALHADO | KG | 15.49 | 34.45 |  | 533.6109
|  | 37005 | TINTA ESMALTE BRILHANTE BRANCA | L | 31.9 | 0.5 |  | 15.95
|  | 37509 | FUNDO CROMATO DE ZINCO | L | 44.24 | 0.3 |  | 13.272
|  | 37535 | LIXA PARA FERRO - N. 150 | Un | 2.86 | 1 |  | 2.86
170145 | PP.45/46 - PORTÃO EM FERRO PERFILADO COM TELA, 1 FOLHA, H=1,00M | [5 empty] | M2 |  | 564.34
|  | 2020 | PEDREIRO (SGSP) | H | 21.69 | 1.5 |  | 32.5371
|  | 2075 | PINTOR (SGSP) | H | 23.16 | 0.9 |  | 20.8486
|  | 2076 | AJUDANTE DE PINTOR (SGSP) | H | 17.47 | 0.9 |  | 15.7297
|  | 2099 | SERVENTE (SGSP) | H | 17.5 | 1.38 |  | 24.1507
|  | 10648 | ARGAMASSA MISTA COM AREIA GROSSA 1:2:8 | M3 | 561.3 | 0.0112 |  | 6.2865
|  | 30542 | FERRO PERFILADO TRABALHADO | KG | 15.49 | 23.56 |  | 364.931
|  | 30592 | TELA ONDULADA DE ARAME GALVANIZADA MALHA 1 - FIO 10 | M2 | 123.26 | 0.68 |  | 83.8168
|  | 37005 | TINTA ESMALTE BRILHANTE BRANCA | L | 31.9 | 0.25 |  | 7.975
|  | 37509 | FUNDO CROMATO DE ZINCO | L | 44.24 | 0.15 |  | 6.636
|  | 37535 | LIXA PARA FERRO - N. 150 | Un | 2.86 | 0.5 |  | 1.43
170164 | FV.15/16 - MURO DE FECHO EM BLOCOS E ESTRUTURA DE CONCRETO, FUNDAÇÃO COM BROCAS | [5 empty] | M |  | 677.77
|  | 2013 | CARPINTEIRO (SGSP) | H | 21.53 | 2.65 |  | 57.0551
|  | 2014 | AJUDANTE DE CARPINTEIRO (SGSP) | H | 17.47 | 2.65 |  | 46.3153
|  | 2015 | FERREIRO (SGSP) | H | 21.82 | 1.15 |  | 25.104
|  | 2016 | AJUDANTE DE FERREIRO - ARMADOR (SGSP) | H | 17.47 | 1.15 |  | 20.0991
|  | 2020 | PEDREIRO (SGSP) | H | 21.69 | 3.65 |  | 79.1737
|  | 2099 | SERVENTE (SGSP) | H | 17.5 | 7.4351 |  | 130.1181
|  | 10542 | PEDRA BRITADA NÚMERO 1 | M3 | 93.32 | 0.014 |  | 1.3064
|  | 10612 | CONCRETO FCK=20MPA C/ BRITA 2 | M3 | 363.18 | 0.18 |  | 65.372
|  | 10627 | CONCRETO "GROUT" C/ PEDRISCO | M3 | 314.51 | 0.00875 |  | 2.7519
|  | 10643 | ARGAMASSA MISTA COM AREIA GROSSA 1:0,25:3 | M3 | 655.34 | 0.0015 |  | 0.983
|  | 11021 | COMPENSADO RESINADO 12MM COLA BRANCA - CHAPA DE 2,20 X 1,10 M | M2 | 37.38 | 0.31 |  | 11.5878
|  | 11046 | PINUS - PONTALETE DE 3" X 3" - BRUTO | M | 6.81 | 2.82 |  | 19.2042
|  | 11066 | PINUS - SARRAFO DE 1" X 4" - BRUTO | M | 3.45 | 1.4 |  | 4.83
|  | 11070 | PINUS - TÁBUA DE 1" X 12" - BRUTA | M | 12.51 | 1.4667 |  | 18.348
|  | 11510 | AÇO CA-50A OU B - MÉDIA BITOLAS | KG | 7.86 | 10.5 |  | 82.5762
|  | 11520 | AÇO CA-60B - MÉDIA BITOLAS | KG | 8.62 | 1.58 |  | 13.6156
|  | 12540 | BLOCO VAZADO DE CONCRETO ESTRUTURAL 14CM (ATÉ 6 MPA) | Un | 3.41 | 23 |  | 78.43
|  | 14022 | PRIMER HIDROFUGANTE A BASE DE SILANO SILOXANO P/ SUPERFÍCIES DE CONCRETO, ALVENARIA, ETC. | Kg | 73.54 | 0.16 |  | 11.7664
|  | 17515 | PREGO 18 X 27 COMUM - POLIDO | Kg | 16.64 | 0.33 |  | 5.4912
|  | 17740 | ARAME RECOZIDO N. 16 E N. 18 | Kg | 16.54 | 0.22 |  | 3.6388
170170 | MURO DE ARRIMO H=1,40M, COM DRENAGEM | [5 empty] | M |  | 2005.33
|  | 2013 | CARPINTEIRO (SGSP) | H | 21.53 | 0.99 |  | 21.3149
|  | 2014 | AJUDANTE DE CARPINTEIRO (SGSP) | H | 17.47 | 0.99 |  | 17.3027
|  | 2015 | FERREIRO (SGSP) | H | 21.82 | 3.92 |  | 85.572
|  | 2016 | AJUDANTE DE FERREIRO - ARMADOR (SGSP) | H | 17.47 | 3.92 |  | 68.5117
|  | 2020 | PEDREIRO (SGSP) | H | 21.69 | 6.49 |  | 140.7774
|  | 2099 | SERVENTE (SGSP) | H | 17.5 | 42.23 |  | 739.0469
|  | 10501 | AREIA LAVADA | M3 | 127.06 | 0.173 |  | 21.9807
|  | 10508 | CAL HIDRATADA - CH-III | Kg | 0.68 | 5.41 |  | 3.6788
|  | 10517 | CIMENTO PORTLAND CPII-E/F-32 | Kg | 0.58 | 62.28 |  | 36.1224
|  | 10522 | CONCRETO USINADO, BRITA 1E2,SLUMP 5+OU-1cm / FCK= 15,0MPA | M3 | 330 | 0.69 |  | 227.7
|  | 10542 | PEDRA BRITADA NÚMERO 1 | M3 | 93.32 | 0.13 |  | 12.1316
|  | 10543 | PEDRA BRITADA NÚMERO 2 | M3 | 96.15 | 0.194 |  | 18.6531
|  | 10550 | PEDRISCO LIMPO | M3 | 96.24 | 0.03 |  | 2.8872
|  | 11066 | PINUS - SARRAFO DE 1" X 4" - BRUTO | M | 3.45 | 1.8 |  | 6.21
|  | 11070 | PINUS - TÁBUA DE 1" X 12" - BRUTA | M | 12.51 | 1.5 |  | 18.765
|  | 11510 | AÇO CA-50A OU B - MÉDIA BITOLAS | KG | 7.86 | 41.14 |  | 323.5414
|  | 12542 | BLOCO VAZADO DE CONCRETO ESTRUTURAL 19CM (ATÉ 6 MPA) | Un | 4.42 | 42 |  | 185.64
|  | 14040 | TINTA BETUMINOSA PARA CONCRETO E ALVENARIA | L | 18.93 | 1.9 |  | 35.967
|  | 17515 | PREGO 18 X 27 COMUM - POLIDO | Kg | 16.64 | 0.18 |  | 2.9952
|  | 17740 | ARAME RECOZIDO N. 16 E N. 18 | Kg | 16.54 | 0.78 |  | 12.9012
|  | 24110 | MANTA GEOTÊXTIL C/ RESISTÊNCIA À TRAÇÃO LONG. DE 16 KN/M E TRAÇÃO TRANSV. 14 KN/M | M2 | 7.49 | 1.47 |  | 11.0103
|  | 72416 | TUBO PVC RÍGIDO SOLDÁVEL PARA ÁGUA - 75MM | M | 50.47 | 0.25 |  | 12.6175
170171 | MURO DE ARRIMO H=2,50M, COM DRENAGEM | [5 empty] | M |  | 3551.81
|  | 2013 | CARPINTEIRO (SGSP) | H | 21.53 | 11.79 |  | 253.8415
|  | 2014 | AJUDANTE DE CARPINTEIRO (SGSP) | H | 17.47 | 11.79 |  | 206.0596
|  | 2015 | FERREIRO (SGSP) | H | 21.82 | 8.64 |  | 188.6077
|  | 2016 | AJUDANTE DE FERREIRO - ARMADOR (SGSP) | H | 17.47 | 8.64 |  | 151.0055
|  | 2020 | PEDREIRO (SGSP) | H | 21.69 | 6.9 |  | 149.6708
|  | 2099 | SERVENTE (SGSP) | H | 17.5 | 58.32 |  | 1020.6303
|  | 10501 | AREIA LAVADA | M3 | 127.06 | 0.048 |  | 6.0986
|  | 10517 | CIMENTO PORTLAND CPII-E/F-32 | Kg | 0.58 | 12 |  | 6.96
|  | 10522 | CONCRETO USINADO, BRITA 1E2,SLUMP 5+OU-1cm / FCK= 15,0MPA | M3 | 330 | 1.38 |  | 455.4
|  | 10542 | PEDRA BRITADA NÚMERO 1 | M3 | 93.32 | 0.24 |  | 22.3968
|  | 10543 | PEDRA BRITADA NÚMERO 2 | M3 | 96.15 | 0.304 |  | 29.2296
|  | 11021 | COMPENSADO RESINADO 12MM COLA BRANCA - CHAPA DE 2,20 X 1,10 M | M2 | 37.38 | 1.72 |  | 64.2936
|  | 11046 | PINUS - PONTALETE DE 3" X 3" - BRUTO | M | 6.81 | 16.2 |  | 110.322
|  | 11066 | PINUS - SARRAFO DE 1" X 4" - BRUTO | M | 3.45 | 1.8 |  | 6.21
|  | 11070 | PINUS - TÁBUA DE 1" X 12" - BRUTA | M | 12.51 | 3.3 |  | 41.283
|  | 11510 | AÇO CA-50A OU B - MÉDIA BITOLAS | KG | 7.86 | 90.68 |  | 713.1437
|  | 14040 | TINTA BETUMINOSA PARA CONCRETO E ALVENARIA | L | 18.93 | 2.5 |  | 47.325
|  | 17515 | PREGO 18 X 27 COMUM - POLIDO | Kg | 16.64 | 1.26 |  | 20.9664
|  | 17740 | ARAME RECOZIDO N. 16 E N. 18 | Kg | 16.54 | 1.73 |  | 28.6142
|  | 24110 | MANTA GEOTÊXTIL C/ RESISTÊNCIA À TRAÇÃO LONG. DE 16 KN/M E TRAÇÃO TRANSV. 14 KN/M | M2 | 7.49 | 2.625 |  | 19.6612
|  | 72416 | TUBO PVC RÍGIDO SOLDÁVEL PARA ÁGUA - 75MM | M | 50.47 | 0.2 |  | 10.094
170172 | MURO DE ARRIMO H=3,50M, COM DRENAGEM | [5 empty] | M |  | 6923.56
|  | 2013 | CARPINTEIRO (SGSP) | H | 21.53 | 15.79 |  | 339.9625
|  | 2014 | AJUDANTE DE CARPINTEIRO (SGSP) | H | 17.47 | 15.79 |  | 275.9696
|  | 2015 | FERREIRO (SGSP) | H | 21.82 | 26.21 |  | 572.1537
|  | 2016 | AJUDANTE DE FERREIRO - ARMADOR (SGSP) | H | 17.47 | 26.21 |  | 458.085
|  | 2020 | PEDREIRO (SGSP) | H | 21.69 | 10.68 |  | 231.6645
|  | 2099 | SERVENTE (SGSP) | H | 17.5 | 91.08 |  | 1593.9473
|  | 10501 | AREIA LAVADA | M3 | 127.06 | 0.063 |  | 8.0045
|  | 10517 | CIMENTO PORTLAND CPII-E/F-32 | Kg | 0.58 | 15.75 |  | 9.135
|  | 10522 | CONCRETO USINADO, BRITA 1E2,SLUMP 5+OU-1cm / FCK= 15,0MPA | M3 | 330 | 2.05 |  | 676.5
|  | 10542 | PEDRA BRITADA NÚMERO 1 | M3 | 93.32 | 0.33 |  | 30.7956
|  | 10543 | PEDRA BRITADA NÚMERO 2 | M3 | 96.15 | 0.414 |  | 39.8061
|  | 11021 | COMPENSADO RESINADO 12MM COLA BRANCA - CHAPA DE 2,20 X 1,10 M | M2 | 37.38 | 2.44 |  | 91.2072
|  | 11046 | PINUS - PONTALETE DE 3" X 3" - BRUTO | M | 6.81 | 22.2 |  | 151.182
|  | 11066 | PINUS - SARRAFO DE 1" X 4" - BRUTO | M | 3.45 | 1.8 |  | 6.21
|  | 11070 | PINUS - TÁBUA DE 1" X 12" - BRUTA | M | 12.51 | 3.9667 |  | 49.623
|  | 11510 | AÇO CA-50A OU B - MÉDIA BITOLAS | KG | 7.86 | 275.19 |  | 2164.2042
|  | 14040 | TINTA BETUMINOSA PARA CONCRETO E ALVENARIA | L | 18.93 | 3.2 |  | 60.576
|  | 17515 | PREGO 18 X 27 COMUM - POLIDO | Kg | 16.64 | 1.66 |  | 27.6224
|  | 17740 | ARAME RECOZIDO N. 16 E N. 18 | Kg | 16.54 | 5.24 |  | 86.6696
|  | 24110 | MANTA GEOTÊXTIL C/ RESISTÊNCIA À TRAÇÃO LONG. DE 16 KN/M E TRAÇÃO TRANSV. 14 KN/M | M2 | 7.49 | 3.675 |  | 27.5257
|  | 72416 | TUBO PVC RÍGIDO SOLDÁVEL PARA ÁGUA - 75MM | M | 50.47 | 0.45 |  | 22.7115
170173 | MURO DE ARRIMO H=4,50M, COM DRENAGEM | [5 empty] | M |  | 8131.59
|  | 2013 | CARPINTEIRO (SGSP) | H | 21.53 | 19.79 |  | 426.0835
|  | 2014 | AJUDANTE DE CARPINTEIRO (SGSP) | H | 17.47 | 19.79 |  | 345.8795
|  | 2015 | FERREIRO (SGSP) | H | 21.82 | 29.72 |  | 648.7755
|  | 2016 | AJUDANTE DE FERREIRO - ARMADOR (SGSP) | H | 17.47 | 29.72 |  | 519.431
|  | 2020 | PEDREIRO (SGSP) | H | 21.69 | 12.61 |  | 273.5289
|  | 2099 | SERVENTE (SGSP) | H | 17.5 | 111.18 |  | 1945.7078
|  | 10501 | AREIA LAVADA | M3 | 127.06 | 0.063 |  | 8.0045
|  | 10517 | CIMENTO PORTLAND CPII-E/F-32 | Kg | 0.58 | 15.75 |  | 9.135
|  | 10522 | CONCRETO USINADO, BRITA 1E2,SLUMP 5+OU-1cm / FCK= 15,0MPA | M3 | 330 | 2.36 |  | 778.8
|  | 10542 | PEDRA BRITADA NÚMERO 1 | M3 | 93.32 | 0.43 |  | 40.1276
|  | 10543 | PEDRA BRITADA NÚMERO 2 | M3 | 96.15 | 0.514 |  | 49.4211
|  | 11021 | COMPENSADO RESINADO 12MM COLA BRANCA - CHAPA DE 2,20 X 1,10 M | M2 | 37.38 | 3.1 |  | 115.878
|  | 11046 | PINUS - PONTALETE DE 3" X 3" - BRUTO | M | 6.81 | 28.2 |  | 192.042
|  | 11066 | PINUS - SARRAFO DE 1" X 4" - BRUTO | M | 3.45 | 1.8 |  | 6.21
|  | 11070 | PINUS - TÁBUA DE 1" X 12" - BRUTA | M | 12.51 | 4.6333 |  | 57.9629
|  | 11510 | AÇO CA-50A OU B - MÉDIA BITOLAS | KG | 7.86 | 312.03 |  | 2453.9287
|  | 14040 | TINTA BETUMINOSA PARA CONCRETO E ALVENARIA | L | 18.93 | 3.7 |  | 70.041
|  | 17515 | PREGO 18 X 27 COMUM - POLIDO | Kg | 16.64 | 2.06 |  | 34.2784
|  | 17740 | ARAME RECOZIDO N. 16 E N. 18 | Kg | 16.54 | 5.94 |  | 98.2476
|  | 24110 | MANTA GEOTÊXTIL C/ RESISTÊNCIA À TRAÇÃO LONG. DE 16 KN/M E TRAÇÃO TRANSV. 14 KN/M | M2 | 7.49 | 4.725 |  | 35.3902
|  | 72416 | TUBO PVC RÍGIDO SOLDÁVEL PARA ÁGUA - 75MM | M | 50.47 | 0.45 |  | 22.7115
170176 | FV.08 - MURETA DE BLOCOS DE CONCRETO | [5 empty] | M |  | 361.72
|  | 2013 | CARPINTEIRO (SGSP) | H | 21.53 | 0.33 |  | 7.1049
|  | 2014 | AJUDANTE DE CARPINTEIRO (SGSP) | H | 17.47 | 0.33 |  | 5.7675
|  | 2015 | FERREIRO (SGSP) | H | 21.82 | 0.54 |  | 11.7879
|  | 2016 | AJUDANTE DE FERREIRO - ARMADOR (SGSP) | H | 17.47 | 0.54 |  | 9.4378
|  | 2020 | PEDREIRO (SGSP) | H | 21.69 | 2.99 |  | 64.8573
|  | 2099 | SERVENTE (SGSP) | H | 17.5 | 5.4354 |  | 95.1223
|  | 10543 | PEDRA BRITADA NÚMERO 2 | M3 | 96.15 | 0.03 |  | 2.8845
|  | 10612 | CONCRETO FCK=20MPA C/ BRITA 2 | M3 | 363.18 | 0.066 |  | 23.9697
|  | 10627 | CONCRETO "GROUT" C/ PEDRISCO | M3 | 314.51 | 0.0112 |  | 3.5225
|  | 10645 | ARGAMASSA MISTA COM AREIA GROSSA 1:0,5:8 | M3 | 468.82 | 0.0385 |  | 18.0495
|  | 11066 | PINUS - SARRAFO DE 1" X 4" - BRUTO | M | 3.45 | 0.6 |  | 2.07
|  | 11070 | PINUS - TÁBUA DE 1" X 12" - BRUTA | M | 12.51 | 0.15 |  | 1.8765
|  | 11510 | AÇO CA-50A OU B - MÉDIA BITOLAS | KG | 7.86 | 5.67 |  | 44.5911
|  | 12540 | BLOCO VAZADO DE CONCRETO ESTRUTURAL 14CM (ATÉ 6 MPA) | Un | 3.41 | 15 |  | 51.15
|  | 14022 | PRIMER HIDROFUGANTE A BASE DE SILANO SILOXANO P/ SUPERFÍCIES DE CONCRETO, ALVENARIA, ETC. | Kg | 73.54 | 0.16 |  | 11.7664
|  | 14040 | TINTA BETUMINOSA PARA CONCRETO E ALVENARIA | L | 18.93 | 0.27 |  | 5.1111
|  | 17515 | PREGO 18 X 27 COMUM - POLIDO | Kg | 16.64 | 0.06 |  | 0.9984
|  | 17740 | ARAME RECOZIDO N. 16 E N. 18 | Kg | 16.54 | 0.1 |  | 1.654
170180 | FV.12/13 - MURETA DE ARRIMO EM BLOCOS DE CONCRETO, H=1,00 M | [5 empty] | M |  | 932.99
|  | 2006 | ESGOTEIRO (SGSP) | H | 27.19 | 0.15 |  | 4.0792
|  | 2013 | CARPINTEIRO (SGSP) | H | 21.53 | 1.92 |  | 41.338
|  | 2014 | AJUDANTE DE CARPINTEIRO (SGSP) | H | 17.47 | 1.92 |  | 33.5567
|  | 2015 | FERREIRO (SGSP) | H | 21.82 | 1.66 |  | 36.2371
|  | 2016 | AJUDANTE DE FERREIRO - ARMADOR (SGSP) | H | 17.47 | 1.66 |  | 29.0126
|  | 2020 | PEDREIRO (SGSP) | H | 21.69 | 3.96 |  | 85.898
|  | 2099 | SERVENTE (SGSP) | H | 17.5 | 14.73 |  | 257.7826
|  | 10504 | AREIA LAVADA GROSSA | M3 | 129.09 | 0.064 |  | 8.2617
|  | 10508 | CAL HIDRATADA - CH-III | Kg | 0.68 | 1.52 |  | 1.0336
|  | 10517 | CIMENTO PORTLAND CPII-E/F-32 | Kg | 0.58 | 21 |  | 12.18
|  | 10543 | PEDRA BRITADA NÚMERO 2 | M3 | 96.15 | 0.0455 |  | 4.3748
|  | 10544 | PEDRA BRITADA NÚMERO 3 | M3 | 92.2 | 0.24 |  | 22.128
|  | 10613 | CONCRETO FCK=20MPA C/ BRITA 1 E 2 | M3 | 362.47 | 0.18 |  | 65.2447
|  | 10627 | CONCRETO "GROUT" C/ PEDRISCO | M3 | 314.51 | 0.0265 |  | 8.3345
|  | 11020 | COMPENSADO RESINADO 10MM COLA BRANCA - CHAPA DE 2,20 X 1,10 M | M2 | 32.03 | 0.11 |  | 3.5233
|  | 11066 | PINUS - SARRAFO DE 1" X 4" - BRUTO | M | 3.45 | 2.3 |  | 7.935
|  | 11070 | PINUS - TÁBUA DE 1" X 12" - BRUTA | M | 12.51 | 1.9 |  | 23.769
|  | 11510 | AÇO CA-50A OU B - MÉDIA BITOLAS | KG | 7.86 | 17.48 |  | 137.4697
|  | 12540 | BLOCO VAZADO DE CONCRETO ESTRUTURAL 14CM (ATÉ 6 MPA) | Un | 3.41 | 13 |  | 44.33
|  | 14022 | PRIMER HIDROFUGANTE A BASE DE SILANO SILOXANO P/ SUPERFÍCIES DE CONCRETO, ALVENARIA, ETC. | Kg | 73.54 | 0.19 |  | 13.9726
|  | 14040 | TINTA BETUMINOSA PARA CONCRETO E ALVENARIA | L | 18.93 | 0.67 |  | 12.6831
|  | 17515 | PREGO 18 X 27 COMUM - POLIDO | Kg | 16.64 | 0.3 |  | 4.992
|  | 17740 | ARAME RECOZIDO N. 16 E N. 18 | Kg | 16.54 | 0.33 |  | 5.4582
|  | 24110 | MANTA GEOTÊXTIL C/ RESISTÊNCIA À TRAÇÃO LONG. DE 16 KN/M E TRAÇÃO TRANSV. 14 KN/M | M2 | 7.49 | 1.05 |  | 7.8645
|  | 72442 | TUBO DE PVC CORRUGADO E PERFURADO P/ DRENO 4" | M | 58.6 | 1.05 |  | 61.53
170181 | FV.14 - MURETA DE ARRIMO EM BLOCOS DE CONCRETO H=1,00M - CHAPISCADO | [5 empty] | M |  | 941.7
|  | 2006 | ESGOTEIRO (SGSP) | H | 27.19 | 0.15 |  | 4.0792
|  | 2013 | CARPINTEIRO (SGSP) | H | 21.53 | 1.92 |  | 41.338
|  | 2014 | AJUDANTE DE CARPINTEIRO (SGSP) | H | 17.47 | 1.92 |  | 33.5567
|  | 2015 | FERREIRO (SGSP) | H | 21.82 | 1.66 |  | 36.2371
|  | 2016 | AJUDANTE DE FERREIRO - ARMADOR (SGSP) | H | 17.47 | 1.66 |  | 29.0126
|  | 2020 | PEDREIRO (SGSP) | H | 21.69 | 4.16 |  | 90.2363
|  | 2099 | SERVENTE (SGSP) | H | 17.5 | 14.98 |  | 262.1577
|  | 10504 | AREIA LAVADA GROSSA | M3 | 129.09 | 0.064 |  | 8.2617
|  | 10508 | CAL HIDRATADA - CH-III | Kg | 0.68 | 1.52 |  | 1.0336
|  | 10517 | CIMENTO PORTLAND CPII-E/F-32 | Kg | 0.58 | 21 |  | 12.18
|  | 10543 | PEDRA BRITADA NÚMERO 2 | M3 | 96.15 | 0.0455 |  | 4.3748
|  | 10544 | PEDRA BRITADA NÚMERO 3 | M3 | 92.2 | 0.24 |  | 22.128
|  | 10613 | CONCRETO FCK=20MPA C/ BRITA 1 E 2 | M3 | 362.47 | 0.18 |  | 65.2447
|  | 10627 | CONCRETO "GROUT" C/ PEDRISCO | M3 | 314.51 | 0.0265 |  | 8.3345
|  | 11020 | COMPENSADO RESINADO 10MM COLA BRANCA - CHAPA DE 2,20 X 1,10 M | M2 | 32.03 | 0.11 |  | 3.5233
|  | 11066 | PINUS - SARRAFO DE 1" X 4" - BRUTO | M | 3.45 | 2.3 |  | 7.935
|  | 11070 | PINUS - TÁBUA DE 1" X 12" - BRUTA | M | 12.51 | 1.9 |  | 23.769
|  | 11510 | AÇO CA-50A OU B - MÉDIA BITOLAS | KG | 7.86 | 17.48 |  | 137.4697
|  | 12540 | BLOCO VAZADO DE CONCRETO ESTRUTURAL 14CM (ATÉ 6 MPA) | Un | 3.41 | 13 |  | 44.33
|  | 14022 | PRIMER HIDROFUGANTE A BASE DE SILANO SILOXANO P/ SUPERFÍCIES DE CONCRETO, ALVENARIA, ETC. | Kg | 73.54 | 0.19 |  | 13.9726
|  | 14040 | TINTA BETUMINOSA PARA CONCRETO E ALVENARIA | L | 18.93 | 0.67 |  | 12.6831
|  | 17515 | PREGO 18 X 27 COMUM - POLIDO | Kg | 16.64 | 0.3 |  | 4.992
|  | 17740 | ARAME RECOZIDO N. 16 E N. 18 | Kg | 16.54 | 0.33 |  | 5.4582
|  | 24110 | MANTA GEOTÊXTIL C/ RESISTÊNCIA À TRAÇÃO LONG. DE 16 KN/M E TRAÇÃO TRANSV. 14 KN/M | M2 | 7.49 | 1.05 |  | 7.8645
|  | 72442 | TUBO DE PVC CORRUGADO E PERFURADO P/ DRENO 4" | M | 58.6 | 1.05 |  | 61.53
170182 | FV15/16 - MURO FECHO EM BLOCO E ESTRUT. CONCRETO FUND. EM BROCAS (H=2,5M) | [5 empty] | M |  | 855.27
|  | 2013 | CARPINTEIRO (SGSP) | H | 21.53 | 3.31 |  | 71.2651
|  | 2014 | AJUDANTE DE CARPINTEIRO (SGSP) | H | 17.47 | 3.31 |  | 57.8505
|  | 2015 | FERREIRO (SGSP) | H | 21.82 | 1.43 |  | 31.2163
|  | 2016 | AJUDANTE DE FERREIRO - ARMADOR (SGSP) | H | 17.47 | 1.43 |  | 24.9928
|  | 2020 | PEDREIRO (SGSP) | H | 21.69 | 4.56 |  | 98.9129
|  | 2099 | SERVENTE (SGSP) | H | 17.5 | 9.66 |  | 169.055
|  | 10542 | PEDRA BRITADA NÚMERO 1 | M3 | 93.32 | 0.017 |  | 1.5864
|  | 10612 | CONCRETO FCK=20MPA C/ BRITA 2 | M3 | 363.18 | 0.23 |  | 83.531
|  | 10627 | CONCRETO "GROUT" C/ PEDRISCO | M3 | 314.51 | 0.01 |  | 3.1451
|  | 10643 | ARGAMASSA MISTA COM AREIA GROSSA 1:0,25:3 | M3 | 655.34 | 0.0019 |  | 1.2451
|  | 11021 | COMPENSADO RESINADO 12MM COLA BRANCA - CHAPA DE 2,20 X 1,10 M | M2 | 37.38 | 0.38 |  | 14.2044
|  | 11046 | PINUS - PONTALETE DE 3" X 3" - BRUTO | M | 6.81 | 3.53 |  | 24.0393
|  | 11066 | PINUS - SARRAFO DE 1" X 4" - BRUTO | M | 3.45 | 1.75 |  | 6.0375
|  | 11070 | PINUS - TÁBUA DE 1" X 12" - BRUTA | M | 12.51 | 1.83 |  | 22.8933
|  | 11510 | AÇO CA-50A OU B - MÉDIA BITOLAS | KG | 7.86 | 13.12 |  | 103.1809
|  | 11520 | AÇO CA-60B - MÉDIA BITOLAS | KG | 8.62 | 1.98 |  | 17.0626
|  | 12540 | BLOCO VAZADO DE CONCRETO ESTRUTURAL 14CM (ATÉ 6 MPA) | Un | 3.41 | 29 |  | 98.89
|  | 14022 | PRIMER HIDROFUGANTE A BASE DE SILANO SILOXANO P/ SUPERFÍCIES DE CONCRETO, ALVENARIA, ETC. | Kg | 73.54 | 0.2 |  | 14.708
|  | 17515 | PREGO 18 X 27 COMUM - POLIDO | Kg | 16.64 | 0.41 |  | 6.8224
|  | 17740 | ARAME RECOZIDO N. 16 E N. 18 | Kg | 16.54 | 0.28 |  | 4.6312
170183 | MURETA EM BLOCOS DE CONCRETO H=0,50M (REVESTIDO) | [5 empty] | M |  | 166.82
|  | 2013 | CARPINTEIRO (SGSP) | H | 21.53 | 0.14 |  | 3.0142
|  | 2014 | AJUDANTE DE CARPINTEIRO (SGSP) | H | 17.47 | 0.14 |  | 2.4468
|  | 2015 | FERREIRO (SGSP) | H | 21.82 | 0.23 |  | 5.0208
|  | 2016 | AJUDANTE DE FERREIRO - ARMADOR (SGSP) | H | 17.47 | 0.23 |  | 4.0198
|  | 2020 | PEDREIRO (SGSP) | H | 21.69 | 1.25 |  | 27.1142
|  | 2099 | SERVENTE (SGSP) | H | 17.5 | 2.28 |  | 39.9011
|  | 10501 | AREIA LAVADA | M3 | 127.06 | 0.0709 |  | 9.0082
|  | 10508 | CAL HIDRATADA - CH-III | Kg | 0.68 | 4.41 |  | 2.9988
|  | 10517 | CIMENTO PORTLAND CPII-E/F-32 | Kg | 0.58 | 28.73 |  | 16.6634
|  | 10530 | CONCRETO USINADO, BRITA 1E2,SLUMP 8+OU-1cm / FCK= 30,0MPA - BOMBEÁVEL | M3 | 386.1 | 0.013 |  | 5.0193
|  | 10543 | PEDRA BRITADA NÚMERO 2 | M3 | 96.15 | 0.01 |  | 0.9615
|  | 10550 | PEDRISCO LIMPO | M3 | 96.24 | 0.01 |  | 0.9624
|  | 10627 | CONCRETO "GROUT" C/ PEDRISCO | M3 | 314.51 | 0.004 |  | 1.258
|  | 11066 | PINUS - SARRAFO DE 1" X 4" - BRUTO | M | 3.45 | 0.25 |  | 0.8625
|  | 11070 | PINUS - TÁBUA DE 1" X 12" - BRUTA | M | 12.51 | 0.063 |  | 0.7881
|  | 11510 | AÇO CA-50A OU B - MÉDIA BITOLAS | KG | 7.86 | 2.38 |  | 18.7172
|  | 12540 | BLOCO VAZADO DE CONCRETO ESTRUTURAL 14CM (ATÉ 6 MPA) | Un | 3.41 | 6 |  | 20.46
|  | 14022 | PRIMER HIDROFUGANTE A BASE DE SILANO SILOXANO P/ SUPERFÍCIES DE CONCRETO, ALVENARIA, ETC. | Kg | 73.54 | 0.06 |  | 4.4124
|  | 14040 | TINTA BETUMINOSA PARA CONCRETO E ALVENARIA | L | 18.93 | 0.11 |  | 2.0823
|  | 17515 | PREGO 18 X 27 COMUM - POLIDO | Kg | 16.64 | 0.025 |  | 0.416
|  | 17740 | ARAME RECOZIDO N. 16 E N. 18 | Kg | 16.54 | 0.042 |  | 0.6946
170190 | GRADIL DE FERRO GALVANIZADO ELETROFUNDIDO - BARRA 25X2MM - MALHA 65X132MM - MONTANTE COM DISTÂNCIA DE 1650MM - SEM PINTURA | [5 empty] | M2 |  | 355.83
|  | 2013 | CARPINTEIRO (SGSP) | H | 21.53 | 0.25 |  | 5.3825
|  | 2014 | AJUDANTE DE CARPINTEIRO (SGSP) | H | 17.47 | 0.25 |  | 4.3693
|  | 2020 | PEDREIRO (SGSP) | H | 21.69 | 0.06 |  | 1.3014
|  | 2045 | SERRALHEIRO (SGSP) | H | 33.55 | 1 |  | 33.5503
|  | 2046 | AJUDANTE DE SERRALHEIRO (SGSP) | H | 18.58 | 1 |  | 18.5827
|  | 2099 | SERVENTE (SGSP) | H | 17.5 | 0.16 |  | 2.8
|  | 10611 | CONCRETO FCK=20MPA C/ BRITA 1 | M3 | 360.97 | 0.009 |  | 3.2487
|  | 11046 | PINUS - PONTALETE DE 3" X 3" - BRUTO | M | 6.81 | 0.44 |  | 2.9964
|  | 11070 | PINUS - TÁBUA DE 1" X 12" - BRUTA | M | 12.51 | 0.23333 |  | 2.9189
|  | 17515 | PREGO 18 X 27 COMUM - POLIDO | Kg | 16.64 | 0.03 |  | 0.4992
|  | 30701 | GRADIL DE FERRO 1718X1650MM -FIO DE 5MM -GALV. A FOGO S/ PINTURA MALHA DE 65X132MM - BARRA PORTANTE DE 25X2MM | M2 | 280.18 | 1 |  | 280.18
170191 | GRADIL DE FERRO GALVANIZADO ELETROFUNDIDO - BARRA 25X2MM - MALHA 65X132MM - MONTANTE COM DISTÂNCIA DE 1650MM - COM PINTURA | [5 empty] | M2 |  | 359.43
|  | 2013 | CARPINTEIRO (SGSP) | H | 21.53 | 0.25 |  | 5.3825
|  | 2014 | AJUDANTE DE CARPINTEIRO (SGSP) | H | 17.47 | 0.25 |  | 4.3693
|  | 2020 | PEDREIRO (SGSP) | H | 21.69 | 0.06 |  | 1.3014
|  | 2045 | SERRALHEIRO (SGSP) | H | 33.55 | 1 |  | 33.5503
|  | 2046 | AJUDANTE DE SERRALHEIRO (SGSP) | H | 18.58 | 1 |  | 18.5827
|  | 2099 | SERVENTE (SGSP) | H | 17.5 | 0.16 |  | 2.8
|  | 10611 | CONCRETO FCK=20MPA C/ BRITA 1 | M3 | 360.97 | 0.009 |  | 3.2487
|  | 11046 | PINUS - PONTALETE DE 3" X 3" - BRUTO | M | 6.81 | 0.44 |  | 2.9964
|  | 11070 | PINUS - TÁBUA DE 1" X 12" - BRUTA | M | 12.51 | 0.23333 |  | 2.9189
|  | 17515 | PREGO 18 X 27 COMUM - POLIDO | Kg | 16.64 | 0.03 |  | 0.4992
|  | 30702 | GRADIL DE FERRO 1718X1650MM -FIO DE 5MM -GALV.A FOGO, C/ACAB. EM PINT. ELETROST, MALHA DE 65X132MM,BARRA PORTANTE 25X2MM | M2 | 283.78 | 1 |  | 283.78
170192 | PORTÃO EM FERRO GALVANIZADO ELETROFUNDIDO, MALHA 65X132MM, DE ABRIR, 1 FOLHA, SEM PINTURA | [5 empty] | M2 |  | 1038.85
|  | 2020 | PEDREIRO (SGSP) | H | 21.69 | 0.15 |  | 3.2537
|  | 2045 | SERRALHEIRO (SGSP) | H | 33.55 | 1.5 |  | 50.3255
|  | 2046 | AJUDANTE DE SERRALHEIRO (SGSP) | H | 18.58 | 1.5 |  | 27.8741
|  | 2099 | SERVENTE (SGSP) | H | 17.5 | 1 |  | 17.5005
|  | 10612 | CONCRETO FCK=20MPA C/ BRITA 2 | M3 | 363.18 | 0.05 |  | 18.1589
|  | 30740 | PORTÃO DE FE. ELETROF. GALV. A FOGO- C/ 1 FOLHA DE ABRIR - S/ PINTURA MALHA DE 65X132MM - BARRA PORTANTE DE 25X2MM | M2 | 921.74 | 1 |  | 921.74
170193 | PORTÃO EM FERRO GALVANIZADO ELETROFUNDIDO MALHA 65X132MM, DE ABRIR, 1 FOLHA, COM PINTURA ELETROLÍTICA | [5 empty] | M2 |  | 1173.72
|  | 2020 | PEDREIRO (SGSP) | H | 21.69 | 0.15 |  | 3.2537
|  | 2045 | SERRALHEIRO (SGSP) | H | 33.55 | 1.5 |  | 50.3255
|  | 2046 | AJUDANTE DE SERRALHEIRO (SGSP) | H | 18.58 | 1.5 |  | 27.8741
|  | 2099 | SERVENTE (SGSP) | H | 17.5 | 1 |  | 17.5005
|  | 10612 | CONCRETO FCK=20MPA C/ BRITA 2 | M3 | 363.18 | 0.05 |  | 18.1589
|  | 30741 | PORTÃO DE FE. ELETROF. GALV. A FOGO- C/ 1 FOLHA DE ABRIR - C/ PINT. ELETROST, MALHA 65X132MM - BARRA PORTANTE 25X2MM | M2 | 1056.61 | 1 |  | 1056.61
170194 | PORTÃO EM FERRO GALVANIZADO ELETROFUNDIDO MALHA 65X132MM, DE ABRIR, 2 FOLHAS, SEM PINTURA | [5 empty] | M2 |  | 989.94
|  | 2020 | PEDREIRO (SGSP) | H | 21.69 | 0.2 |  | 4.3382
|  | 2045 | SERRALHEIRO (SGSP) | H | 33.55 | 1 |  | 33.5503
|  | 2046 | AJUDANTE DE SERRALHEIRO (SGSP) | H | 18.58 | 1 |  | 18.5827
|  | 2099 | SERVENTE (SGSP) | H | 17.5 | 1.2 |  | 21.0006
|  | 10612 | CONCRETO FCK=20MPA C/ BRITA 2 | M3 | 363.18 | 0.06 |  | 21.7906
|  | 30742 | PORTÃO DE FE. ELETROF. GALV. A FOGO- C/ 2 FOLHAS DE ABRIR S/ PINTURA - MALHA DE 65X132MM - BARRA PORTANTE DE 25X2MM | M2 | 890.68 | 1 |  | 890.68
170195 | PORTÃO EM FERRO GALVANIZADO ELETROFUNDIDO MALHA 65X132MM, DE ABRIR, 2 FOLHAS, COM PINTURA ELETROLÍTICA | [5 empty] | M2 |  | 1116.68
|  | 2020 | PEDREIRO (SGSP) | H | 21.69 | 0.2 |  | 4.3382
|  | 2045 | SERRALHEIRO (SGSP) | H | 33.55 | 1 |  | 33.5503
|  | 2046 | AJUDANTE DE SERRALHEIRO (SGSP) | H | 18.58 | 1 |  | 18.5827
|  | 2099 | SERVENTE (SGSP) | H | 17.5 | 1.2 |  | 21.0006
|  | 10612 | CONCRETO FCK=20MPA C/ BRITA 2 | M3 | 363.18 | 0.06 |  | 21.7906
|  | 30743 | PORTÃO DE FE. ELETROF. GALV. A FOGO- C/ 2 FOLHAS DE ABRIR C/ACAB.PINT.ELETROST, MALHA 65X132MM, BARRA PORTANTE 25X2MM | M2 | 1017.42 | 1 |  | 1017.42
170196 | PORTÃO EM FERRO GALVANIZADO ELETROFUNDIDO MALHA 65X132MM, DE CORRER, SEM PINTURA | [5 empty] | M2 |  | 1240.86
|  | 2020 | PEDREIRO (SGSP) | H | 21.69 | 0.15 |  | 3.2537
|  | 2045 | SERRALHEIRO (SGSP) | H | 33.55 | 2 |  | 67.1006
|  | 2046 | AJUDANTE DE SERRALHEIRO (SGSP) | H | 18.58 | 2 |  | 37.1655
|  | 2099 | SERVENTE (SGSP) | H | 17.5 | 1.18 |  | 20.6506
|  | 10612 | CONCRETO FCK=20MPA C/ BRITA 2 | M3 | 363.18 | 0.05 |  | 18.1589
|  | 30744 | PORTÃO DE FE. ELETROF. GALV. A FOGO- C/ 1 FOLHA DE CORRER SEM PINTURA - MALHA DE 65X132MM - BARRA PORTANTE DE 25X2MM | M2 | 1094.53 | 1 |  | 1094.53
170197 | PORTÃO EM FERRO GALVANIZADO ELETROFUNDIDO MALHA 65X132MM, DE CORRER, COM PINTURA ELETROLÍTICA | [5 empty] | M2 |  | 1224.42
|  | 2020 | PEDREIRO (SGSP) | H | 21.69 | 0.15 |  | 3.2537
|  | 2045 | SERRALHEIRO (SGSP) | H | 33.55 | 2 |  | 67.1006
|  | 2046 | AJUDANTE DE SERRALHEIRO (SGSP) | H | 18.58 | 2 |  | 37.1655
|  | 2099 | SERVENTE (SGSP) | H | 17.5 | 1.18 |  | 20.6506
|  | 10612 | CONCRETO FCK=20MPA C/ BRITA 2 | M3 | 363.18 | 0.05 |  | 18.1589
|  | 30745 | PORTÃO DE FE. ELETROF. GALV. A FOGO- C/ 2 FOLHAS DE CORRER C/ACAB.PINT.ELETROST, MALHA 65X132MM, BARRA PORTANTE 25X2MM | M2 | 1078.09 | 1 |  | 1078.09
170201 | CONCRETO SIMPLES DESEMPENADO E RIPADO, 200KG CIM/M3 | [5 empty] | M3 |  | 703.29
|  | 2020 | PEDREIRO (SGSP) | H | 21.69 | 3 |  | 65.0743
|  | 2099 | SERVENTE (SGSP) | H | 17.5 | 16 |  | 280.0083
|  | 10604 | CONCRETO FCK=10MPA C/ BRITA 2 | M3 | 268.2 | 1 |  | 268.2034
|  | 15525 | RIPA DE PEROBA DO NORTE 1,5 CM X 5 CM - BRUTA (CUPIÚBA) | M | 3.6 | 25 |  | 90
170202 | CONCRETO DESEMPENADO E RIPADO (PMSP-DL.1009/47), 335KG CIM/M3 - 7CM | [5 empty] | M2 |  | 55.64
|  | 2020 | PEDREIRO (SGSP) | H | 21.69 | 0.21 |  | 4.5552
|  | 2099 | SERVENTE (SGSP) | H | 17.5 | 1.12 |  | 19.6005
|  | 10608 | CONCRETO FCK=15MPA C/ BRITA 2 | M3 | 346.87 | 0.07 |  | 24.2809
|  | 15525 | RIPA DE PEROBA DO NORTE 1,5 CM X 5 CM - BRUTA (CUPIÚBA) | M | 3.6 | 2 |  | 7.2
170210 | PISO DE CONCRETO INTERTRAVADO, ESPESSURA 6CM | [5 empty] | M2 |  | 75.57
|  | 2062 | CALCETEIRO - ASSENTADOR DE GUIAS (SGSP) | H | 21.27 | 0.46 |  | 9.7873
|  | 2099 | SERVENTE (SGSP) | H | 17.5 | 0.23 |  | 4.0251
|  | 10503 | AREIA LAVADA FINA | M3 | 126.23 | 0.005 |  | 0.6311
|  | 10506 | AREIA LAVADA MÉDIA | M3 | 126.23 | 0.05 |  | 6.3115
|  | 36090 | PISO DE CONCRETO PRÉ-MOLDADO INTERTRAVADO E=6CM-COR NATURAL MODELO "RETANGULAR" - 10 X 20 CM | M2 | 52.32 | 1.03 |  | 53.8896
|  | 94221 | COMPACTADOR MANUAL DE PLACA VIBRATÓRIA REVERSÍVEL 282 KG | H | 37.17 | 0.025 |  | 0.9293
170211 | PISO DE CONCRETO INTERTRAVADO, ESPESSURA 8CM | [5 empty] | M2 |  | 84.43
|  | 2062 | CALCETEIRO - ASSENTADOR DE GUIAS (SGSP) | H | 21.27 | 0.53 |  | 11.2767
|  | 2099 | SERVENTE (SGSP) | H | 17.5 | 0.27 |  | 4.7251
|  | 10503 | AREIA LAVADA FINA | M3 | 126.23 | 0.005 |  | 0.6311
|  | 10506 | AREIA LAVADA MÉDIA | M3 | 126.23 | 0.05 |  | 6.3115
|  | 36091 | PISO DE CONCRETO PRÉ-MOLDADO INTERTRAVADO E=8 CM-COR NATUR. MODELO "RETANGULAR" - 10 X 20 CM | M2 | 58.65 | 1.03 |  | 60.4095
|  | 94221 | COMPACTADOR MANUAL DE PLACA VIBRATÓRIA REVERSÍVEL 282 KG | H | 37.17 | 0.029 |  | 1.078
170212 | PISO DE CONCRETO INTERTRAVADO, ESPESSURA 10CM | [5 empty] | M2 |  | 103.03
|  | 2062 | CALCETEIRO - ASSENTADOR DE GUIAS (SGSP) | H | 21.27 | 0.64 |  | 13.6172
|  | 2099 | SERVENTE (SGSP) | H | 17.5 | 0.32 |  | 5.6001
|  | 10503 | AREIA LAVADA FINA | M3 | 126.23 | 0.005 |  | 0.6311
|  | 10506 | AREIA LAVADA MÉDIA | M3 | 126.23 | 0.05 |  | 6.3115
|  | 36092 | PISO DE CONCRETO PRÉ-MOLDADO INTERTRAVADO E=10CM-COR NATUR. MODELO "RETANGULAR" - 10 X 20 CM | M2 | 73.37 | 1.03 |  | 75.5711
|  | 94221 | COMPACTADOR MANUAL DE PLACA VIBRATÓRIA REVERSÍVEL 282 KG | H | 37.17 | 0.035 |  | 1.301
170213 | CONCRETO SIMPLES COM AGREGADO RECICLADO, DESEMPENADO E RIPADO -200KG CIM/M3 | [5 empty] | M3 |  | 669.39
|  | 2020 | PEDREIRO (SGSP) | H | 21.69 | 3 |  | 65.0743
|  | 2099 | SERVENTE (SGSP) | H | 17.5 | 16 |  | 280.0083
|  | 10603 | CONCRETO FCK=10MPA C/ AGREGADO RECICLADO | M3 | 234.31 | 1 |  | 234.3054
|  | 15525 | RIPA DE PEROBA DO NORTE 1,5 CM X 5 CM - BRUTA (CUPIÚBA) | M | 3.6 | 25 |  | 90
170214 | CONCRETO COM AGREGADO RECICLADO DESEMPENADO E RIPADO, TIPO PMSP -DL1009/47,335KGCIM/M3-7CM | [5 empty] | M2 |  | 53.43
|  | 2020 | PEDREIRO (SGSP) | H | 21.69 | 0.21 |  | 4.5552
|  | 2099 | SERVENTE (SGSP) | H | 17.5 | 1.12 |  | 19.6005
|  | 10606 | CONCRETO FCK=15MPA C/ AGREGADO RECICLADO | M3 | 315.37 | 0.07 |  | 22.0755
|  | 15525 | RIPA DE PEROBA DO NORTE 1,5 CM X 5 CM - BRUTA (CUPIÚBA) | M | 3.6 | 2 |  | 7.2
170215 | LAJOTA PRÉ-MOLDADA DE CONCRETO E=7CM - JUNTA DE GRAMA | [5 empty] | M2 |  | 59.08
|  | 2013 | CARPINTEIRO (SGSP) | H | 21.53 | 0.0088 |  | 0.1894
|  | 2014 | AJUDANTE DE CARPINTEIRO (SGSP) | H | 17.47 | 0.0088 |  | 0.1538
|  | 2020 | PEDREIRO (SGSP) | H | 21.69 | 0.45 |  | 9.7611
|  | 2099 | SERVENTE (SGSP) | H | 17.5 | 1.2 |  | 21.0006
|  | 10612 | CONCRETO FCK=20MPA C/ BRITA 2 | M3 | 363.18 | 0.07 |  | 25.4224
|  | 11066 | PINUS - SARRAFO DE 1" X 4" - BRUTO | M | 3.45 | 0.016 |  | 0.0552
|  | 11070 | PINUS - TÁBUA DE 1" X 12" - BRUTA | M | 12.51 | 0.01333 |  | 0.1667
|  | 17515 | PREGO 18 X 27 COMUM - POLIDO | Kg | 16.64 | 0.0016 |  | 0.0266
|  | 38550 | GRAMA BATATAIS EM PLACAS (PASPALUM NOTATUM) (NÃO INSTALADA) | M2 | 6.57 | 0.35 |  | 2.2995
170218 | LAJOTA DE CONCRETO MOLDADA "IN LOCO", TIPO PMSP E=7CM JUNTA DE PEDRISCO | [5 empty] | M2 |  | 53.49
|  | 2020 | PEDREIRO (SGSP) | H | 21.69 | 0.3 |  | 6.5074
|  | 2099 | SERVENTE (SGSP) | H | 17.5 | 1.461 |  | 25.5682
|  | 10550 | PEDRISCO LIMPO | M3 | 96.24 | 0.01 |  | 0.9624
|  | 10604 | CONCRETO FCK=10MPA C/ BRITA 2 | M3 | 268.2 | 0.07 |  | 18.7742
|  | 11064 | PINUS - SARRAFO DE 1" X 2" - BRUTO | M | 1.68 | 1 |  | 1.68
170219 | LAJOTA DE CONCRETO MOLDADA "IN LOCO", TIPO PMSP E=7CM - JUNTA DE ARGAMASSA | [5 empty] | M2 |  | 55.24
|  | 2020 | PEDREIRO (SGSP) | H | 21.69 | 0.333 |  | 7.2232
|  | 2099 | SERVENTE (SGSP) | H | 17.5 | 1.575 |  | 27.5633
|  | 10604 | CONCRETO FCK=10MPA C/ BRITA 2 | M3 | 268.2 | 0.07 |  | 18.7742
|  | 11064 | PINUS - SARRAFO DE 1" X 2" - BRUTO | M | 1.68 | 1 |  | 1.68
170225 | MOSAICO PORTUGUÊS, UMA OU DUAS CORES, SOBRE BASE DE AREIA | [5 empty] | M2 |  | 189.75
|  | 2062 | CALCETEIRO - ASSENTADOR DE GUIAS (SGSP) | H | 21.27 | 2 |  | 42.5538
|  | 2099 | SERVENTE (SGSP) | H | 17.5 | 3 |  | 52.5015
|  | 10501 | AREIA LAVADA | M3 | 127.06 | 0.08 |  | 10.1644
|  | 36055 | MOSAICO PORTUGUÊS - 1 OU 2 CORES | M2 | 84.54 | 1 |  | 84.535
170226 | MOSAICO PORTUGUÊS, UMA OU DUAS CORES, SOBRE BASE DE CONCRETO | [5 empty] | M2 |  | 216.98
|  | 2062 | CALCETEIRO - ASSENTADOR DE GUIAS (SGSP) | H | 21.27 | 2 |  | 42.5538
|  | 2099 | SERVENTE (SGSP) | H | 17.5 | 3.325 |  | 58.1892
|  | 10604 | CONCRETO FCK=10MPA C/ BRITA 2 | M3 | 268.2 | 0.07 |  | 18.7742
|  | 10630 | ARGAMASSA DE CIMENTO COM AREIA GROSSA 1:3 | M3 | 613.86 | 0.0175 |  | 10.7425
|  | 36055 | MOSAICO PORTUGUÊS - 1 OU 2 CORES | M2 | 84.54 | 1 |  | 84.535
|  | 87020 | ÁCIDO MURIÁTICO (CLORÍDRICO) - SEM A BOMBONA | L | 10.94 | 0.2 |  | 2.188
170229 | PEDRISCO - FORNECIMENTO E ESPALHAMENTO COM COMPACTAÇÃO MECÂNICA | [5 empty] | M3 |  | 160.41
|  | 2099 | SERVENTE (SGSP) | H | 17.5 | 2.5 |  | 43.7513
|  | 10550 | PEDRISCO LIMPO | M3 | 96.24 | 1.2 |  | 115.488
|  | 94279 | ROLO COMPACTADOR VIBRATÓRIO LISO - 4 T - DYNAPAC CC 1300 AUTOPROPELIDO | H | 111.51 | 0.0105 |  | 1.1708
170230 | PEDRISCO COM COMPACTAÇÃO MANUAL - ESPESSURA 5CM | [5 empty] | M2 |  | 9.27
|  | 2099 | SERVENTE (SGSP) | H | 17.5 | 0.2 |  | 3.5001
|  | 10550 | PEDRISCO LIMPO | M3 | 96.24 | 0.06 |  | 5.7744
170231 | PÓ DE BRITA COM COMPACTAÇÃO MECÂNICA - ESPESSURA 10CM | [5 empty] | M2 |  | 25.5
|  | 2099 | SERVENTE (SGSP) | H | 17.5 | 0.6 |  | 10.5003
|  | 10552 | PÓ DE PEDRA | M3 | 99.17 | 0.15 |  | 14.8755
|  | 94279 | ROLO COMPACTADOR VIBRATÓRIO LISO - 4 T - DYNAPAC CC 1300 AUTOPROPELIDO | H | 111.51 | 0.0011 |  | 0.1226
170232 | PEDRA BRITADA N.2 COM COMPACTAÇÃO MANUAL - 5CM | [5 empty] | M2 |  | 10.06
|  | 2099 | SERVENTE (SGSP) | H | 17.5 | 0.3 |  | 5.2501
|  | 10543 | PEDRA BRITADA NÚMERO 2 | M3 | 96.15 | 0.05 |  | 4.8075
170233 | PEDRISCO RECICLADO, FORNECIMENTO E ESPALHAMENTO COM COMPACTAÇÃO MECÂNICA | [5 empty] | M3 |  | 98.07
|  | 2099 | SERVENTE (SGSP) | H | 17.5 | 2 |  | 35.001
|  | 10502 | AGREGADO RECICLADO (DIVERSAS GLANULOMETRIAS) | M3 | 56.27 | 1.1 |  | 61.897
|  | 94279 | ROLO COMPACTADOR VIBRATÓRIO LISO - 4 T - DYNAPAC CC 1300 AUTOPROPELIDO | H | 111.51 | 0.0105 |  | 1.1708
170234 | PEDRISCO RECICLADO COM COMPACTAÇÃO MANUAL - ESPESSURA 5CM | [5 empty] | M2 |  | 4.84
|  | 2099 | SERVENTE (SGSP) | H | 17.5 | 0.1 |  | 1.75
|  | 10502 | AGREGADO RECICLADO (DIVERSAS GLANULOMETRIAS) | M3 | 56.27 | 0.055 |  | 3.0948
170235 | AGREGADO RECICLADO FINO COMPACTAÇÃO MECÂNICA - ESPESSURA 10CM | [5 empty] | M2 |  | 9.81
|  | 2099 | SERVENTE (SGSP) | H | 17.5 | 0.2 |  | 3.5001
|  | 10502 | AGREGADO RECICLADO (DIVERSAS GLANULOMETRIAS) | M3 | 56.27 | 0.11 |  | 6.1897
|  | 94279 | ROLO COMPACTADOR VIBRATÓRIO LISO - 4 T - DYNAPAC CC 1300 AUTOPROPELIDO | H | 111.51 | 0.0011 |  | 0.1226
170236 | AGREGADO RECICLADO N.2 COM COMPACTAÇÃO MANUAL - 5CM | [5 empty] | M2 |  | 5.13
|  | 2099 | SERVENTE (SGSP) | H | 17.5 | 0.1 |  | 1.75
|  | 10502 | AGREGADO RECICLADO (DIVERSAS GLANULOMETRIAS) | M3 | 56.27 | 0.06 |  | 3.3762
170238 | MOSAICO PORTUGUÊS UMA OU DUAS CORES, SOBRE BASE DE CONCRETO COM AGREGADO RECICLADO | [5 empty] | M2 |  | 161.76
|  | 2099 | SERVENTE (SGSP) | H | 17.5 | 3.5 |  | 61.2518
|  | 10502 | AGREGADO RECICLADO (DIVERSAS GLANULOMETRIAS) | M3 | 56.27 | 0.052 |  | 2.926
|  | 10517 | CIMENTO PORTLAND CPII-E/F-32 | Kg | 0.58 | 22.5 |  | 13.05
|  | 36055 | MOSAICO PORTUGUÊS - 1 OU 2 CORES | M2 | 84.54 | 1 |  | 84.535
170240 | PAVIMENTAÇÃO ASFÁLTICA PARA TRÁFEGO MÉDIO (POR PENETRAÇÃO) | [5 empty] | M2 |  | 60.9
|  | 2099 | SERVENTE (SGSP) | H | 17.5 | 0.3 |  | 5.2501
|  | 10542 | PEDRA BRITADA NÚMERO 1 | M3 | 93.32 | 0.013 |  | 1.2131
|  | 10544 | PEDRA BRITADA NÚMERO 3 | M3 | 92.2 | 0.093 |  | 8.5746
|  | 10550 | PEDRISCO LIMPO | M3 | 96.24 | 0.007 |  | 0.6736
|  | 36065 | CIMENTO ASFÁLTICO DE PETRÓLEO - PENETRAÇÃO CAP 85/100 | Kg | 6.31 | 6.75 |  | 42.5925
|  | 94013 | CAMINHÃO ESPARGIDOR- TANQUE 6000 L. | H | 222.68 | 0.005 |  | 1.1134
|  | 94017 | CAMINHÃO TRATOR COM SEMI REBOQUE PLANO CARREGA TUDO | H | 367.02 | 0.001 |  | 0.367
|  | 94279 | ROLO COMPACTADOR VIBRATÓRIO LISO - 4 T - DYNAPAC CC 1300 AUTOPROPELIDO | H | 111.51 | 0.01 |  | 1.115
170242 | PASSEIO DE CONCRETO, FCK=25MPA, INCLUINDO PREPARO DA CAIXA E LASTRO DE BRITA | [5 empty] | M3 |  | 624.66
|  | 2020 | PEDREIRO (SGSP) | H | 21.69 | 3 |  | 65.0743
|  | 2099 | SERVENTE (SGSP) | H | 17.5 | 6 |  | 105.0031
|  | 10527 | CONCRETO USINADO, BRITA 1E2,SLUMP 5+OU-1cm / FCK= 25,0MPA | M3 | 359.11 | 1.03 |  | 369.8833
|  | 10555 | PEDRA BRITADA NÚMERO 3 E 4 | M3 | 96.13 | 0.4286 |  | 41.1991
|  | 11044 | PINUS - RIPA DE 1/2" X 3" - BRUTA | M | 1.74 | 25 |  | 43.5
170243 | PASSEIO DE CONCRETO ARMADO, FCK=25MPA, INCLUINDO PREPARO DA CAIXA E LASTRO DE BRITA | [5 empty] | M3 |  | 1145.21
|  | 2015 | FERREIRO (SGSP) | H | 21.82 | 0.2 |  | 4.3659
|  | 2020 | PEDREIRO (SGSP) | H | 21.69 | 3 |  | 65.0743
|  | 2099 | SERVENTE (SGSP) | H | 17.5 | 6 |  | 105.0031
|  | 10527 | CONCRETO USINADO, BRITA 1E2,SLUMP 5+OU-1cm / FCK= 25,0MPA | M3 | 359.11 | 1.03 |  | 369.8833
|  | 10555 | PEDRA BRITADA NÚMERO 3 E 4 | M3 | 96.13 | 0.4286 |  | 41.1991
|  | 11044 | PINUS - RIPA DE 1/2" X 3" - BRUTA | M | 1.74 | 25 |  | 43.5
|  | 27540 | TELA SOLDADA NERVURADA Q-196 PAINEL (AÇO CA60 - MALHA 10 X 10 CM - FIO 5,0 MM) | Kg | 12.29 | 42 |  | 516.18
170244 | PASSEIO DE CONCRETO, FCK=30MPA, INCLUINDO PREPARO DA CAIXA E LASTRO DE BRITA | [5 empty] | M3 |  | 640.62
|  | 2020 | PEDREIRO (SGSP) | H | 21.69 | 3 |  | 65.0743
|  | 2099 | SERVENTE (SGSP) | H | 17.5 | 6 |  | 105.0031
|  | 10529 | CONCRETO USINADO, BRITA 1E2,SLUMP 5+OU-1cm / FCK= 30,0MPA | M3 | 374.61 | 1.03 |  | 385.8483
|  | 10555 | PEDRA BRITADA NÚMERO 3 E 4 | M3 | 96.13 | 0.4286 |  | 41.1991
|  | 11044 | PINUS - RIPA DE 1/2" X 3" - BRUTA | M | 1.74 | 25 |  | 43.5
170245 | PASSEIO DE CONCRETO ARMADO, FCK=30MPA, INCLUINDO PREPARO DA CAIXA E LASTRO DE BRITA | [5 empty] | M3 |  | 1161.17
|  | 2015 | FERREIRO (SGSP) | H | 21.82 | 0.2 |  | 4.3659
|  | 2020 | PEDREIRO (SGSP) | H | 21.69 | 3 |  | 65.0743
|  | 2099 | SERVENTE (SGSP) | H | 17.5 | 6 |  | 105.0031
|  | 10529 | CONCRETO USINADO, BRITA 1E2,SLUMP 5+OU-1cm / FCK= 30,0MPA | M3 | 374.61 | 1.03 |  | 385.8483
|  | 10555 | PEDRA BRITADA NÚMERO 3 E 4 | M3 | 96.13 | 0.4286 |  | 41.1991
|  | 11044 | PINUS - RIPA DE 1/2" X 3" - BRUTA | M | 1.74 | 25 |  | 43.5
|  | 27540 | TELA SOLDADA NERVURADA Q-196 PAINEL (AÇO CA60 - MALHA 10 X 10 CM - FIO 5,0 MM) | Kg | 12.29 | 42 |  | 516.18
170246 | PISO/ PASSEIO DE CONCRETO, INCLUINDO O PREPARO DA CAIXA, LASTRO DE BRITA E A MÃO DE OBRA REFERENTE AOS SERVIÇOS NO CONCRETO: LANÇAMENTO E ACABAMENTO (RIPADO E DESEMPENADO) EXCLUSIVE O FORNECIMENTO DO CONCRETO | [5 empty] | M3 |  | 254.78
|  | 2020 | PEDREIRO (SGSP) | H | 21.69 | 3 |  | 65.0743
|  | 2099 | SERVENTE (SGSP) | H | 17.5 | 6 |  | 105.0031
|  | 10555 | PEDRA BRITADA NÚMERO 3 E 4 | M3 | 96.13 | 0.4286 |  | 41.1991
|  | 11044 | PINUS - RIPA DE 1/2" X 3" - BRUTA | M | 1.74 | 25 |  | 43.5
170247 | PISO/ PASSEIO DE CONCRETO ARMADO, INCLUINDO O PREPARO DA CAIXA, LASTRO DE BRITA, TELA METÁLICA E A MÃO DE OBRA REFERENTE AOS SERVIÇOS NO CONCRETO: LANÇAMENTO E ACABAMENTO (RIPADO E DESEMPENADO), EXCLUSIVE O FORNECIMENTO DO CONCRETO | [5 empty] | M3 |  | 775.32
|  | 2015 | FERREIRO (SGSP) | H | 21.82 | 0.2 |  | 4.3659
|  | 2020 | PEDREIRO (SGSP) | H | 21.69 | 3 |  | 65.0743
|  | 2099 | SERVENTE (SGSP) | H | 17.5 | 6 |  | 105.0031
|  | 10555 | PEDRA BRITADA NÚMERO 3 E 4 | M3 | 96.13 | 0.4286 |  | 41.1991
|  | 11044 | PINUS - RIPA DE 1/2" X 3" - BRUTA | M | 1.74 | 25 |  | 43.5
|  | 27540 | TELA SOLDADA NERVURADA Q-196 PAINEL (AÇO CA60 - MALHA 10 X 10 CM - FIO 5,0 MM) | Kg | 12.29 | 42 |  | 516.18
170250 | GUIA DE CONCRETO RETA OU CURVA, TIPO PMSP | [5 empty] | M |  | 70.59
|  | 2020 | PEDREIRO (SGSP) | H | 21.69 | 0.8 |  | 17.3531
|  | 2099 | SERVENTE (SGSP) | H | 17.5 | 1.6 |  | 28.0008
|  | 10604 | CONCRETO FCK=10MPA C/ BRITA 2 | M3 | 268.2 | 0.01 |  | 2.682
|  | 36210 | GUIA DE CONCRETO TIPO PMSP "100" 20 MPA | M | 22.55 | 1 |  | 22.55
170251 | GUIA DE CONCRETO COM AGREGADO RECICLADO, RETA OU CURVA TIPO PMSP | [5 empty] | M |  | 70.25
|  | 2020 | PEDREIRO (SGSP) | H | 21.69 | 0.8 |  | 17.3531
|  | 2099 | SERVENTE (SGSP) | H | 17.5 | 1.6 |  | 28.0008
|  | 10603 | CONCRETO FCK=10MPA C/ AGREGADO RECICLADO | M3 | 234.31 | 0.01 |  | 2.343
|  | 36210 | GUIA DE CONCRETO TIPO PMSP "100" 20 MPA | M | 22.55 | 1 |  | 22.55
170252 | SARJETA DE CONCRETO, INCLUSIVE PREPARO DE CAIXA | [5 empty] | M3 |  | 626.32
|  | 2020 | PEDREIRO (SGSP) | H | 21.69 | 2.66 |  | 57.6992
|  | 2099 | SERVENTE (SGSP) | H | 17.5 | 10 |  | 175.0052
|  | 10612 | CONCRETO FCK=20MPA C/ BRITA 2 | M3 | 363.18 | 1 |  | 363.1783
|  | 11070 | PINUS - TÁBUA DE 1" X 12" - BRUTA | M | 12.51 | 2.4333 |  | 30.4409
170254 | REBAIXAMENTO DE GUIA | [5 empty] | M |  | 29.4
|  | 2020 | PEDREIRO (SGSP) | H | 21.69 | 0.2 |  | 4.3382
|  | 2099 | SERVENTE (SGSP) | H | 17.5 | 1.1 |  | 19.2505
|  | 10612 | CONCRETO FCK=20MPA C/ BRITA 2 | M3 | 363.18 | 0.016 |  | 5.8108
170255 | REBAIXAMENTO DE GUIA COM CONCRETO RECICLADO | [5 empty] | M |  | 28.9
|  | 2020 | PEDREIRO (SGSP) | H | 21.69 | 0.2 |  | 4.3382
|  | 2099 | SERVENTE (SGSP) | H | 17.5 | 1.1 |  | 19.2505
|  | 10610 | CONCRETO FCK=20MPA C/ AGREGADO RECICLADO | M3 | 332.07 | 0.016 |  | 5.3131
170260 | PISO DE CONCRETO INTERTRAVADO DRENANTE, ESPESSURA 6CM | [5 empty] | M2 |  | 85.48
|  | 2062 | CALCETEIRO - ASSENTADOR DE GUIAS (SGSP) | H | 21.27 | 0.46 |  | 9.7873
|  | 2099 | SERVENTE (SGSP) | H | 17.5 | 0.23 |  | 4.0251
|  | 10503 | AREIA LAVADA FINA | M3 | 126.23 | 0.005 |  | 0.6311
|  | 10506 | AREIA LAVADA MÉDIA | M3 | 126.23 | 0.05 |  | 6.3115
|  | 36093 | PISO DE CONCRETO PRÉMOLDADO INTERTRAVADO DRENANTE, ESPESSURA 6 CM, COR NATURAL | M2 | 61.94 | 1.03 |  | 63.7982
|  | 94221 | COMPACTADOR MANUAL DE PLACA VIBRATÓRIA REVERSÍVEL 282 KG | H | 37.17 | 0.025 |  | 0.9293
170261 | PISO DE CONCRETO INTERTRAVADO DRENANTE, ESPESSURA 8CM | [5 empty] | M2 |  | 99.13
|  | 2062 | CALCETEIRO - ASSENTADOR DE GUIAS (SGSP) | H | 21.27 | 0.53 |  | 11.2767
|  | 2099 | SERVENTE (SGSP) | H | 17.5 | 0.27 |  | 4.7251
|  | 10503 | AREIA LAVADA FINA | M3 | 126.23 | 0.005 |  | 0.6311
|  | 10506 | AREIA LAVADA MÉDIA | M3 | 126.23 | 0.05 |  | 6.3115
|  | 36094 | PISO DE CONCRETO PRÉMOLDADO INTERTRAVADO DRENANTE, ESPESSURA 8 CM, COR NATURAL | M2 | 72.92 | 1.03 |  | 75.1076
|  | 94221 | COMPACTADOR MANUAL DE PLACA VIBRATÓRIA REVERSÍVEL 282 KG | H | 37.17 | 0.029 |  | 1.078
170265 | PAVIMENTOS PERMEÁVEIS - PERFIL PARA CALÇADAS E PASSEIOS COM PISO DE CONCRETO PRÉ-MOLDADO INTERTRAVADO DRENANTE COM INFILTRAÇÃO TOTAL | [5 empty] | M2 |  | 122.92
|  | 2062 | CALCETEIRO - ASSENTADOR DE GUIAS (SGSP) | H | 21.27 | 0.46 |  | 9.7873
|  | 2099 | SERVENTE (SGSP) | H | 17.5 | 1.48 |  | 25.9007
|  | 10504 | AREIA LAVADA GROSSA | M3 | 129.09 | 0.005 |  | 0.6454
|  | 10542 | PEDRA BRITADA NÚMERO 1 | M3 | 93.32 | 0.15 |  | 13.998
|  | 10550 | PEDRISCO LIMPO | M3 | 96.24 | 0.048 |  | 4.6195
|  | 36093 | PISO DE CONCRETO PRÉMOLDADO INTERTRAVADO DRENANTE, ESPESSURA 6 CM, COR NATURAL | M2 | 61.94 | 1.03 |  | 63.7982
|  | 94221 | COMPACTADOR MANUAL DE PLACA VIBRATÓRIA REVERSÍVEL 282 KG | H | 37.17 | 0.025 |  | 0.9293
|  | 94306 | SOQUETE VIBRATÓRIO | H | 32.39 | 0.1 |  | 3.2391
170266 | PAVIMENTOS PERMEÁVEIS - PERFIL PARA ESTACIONAMENTO DE VEÍCULOS LEVES COM PISOS DE CONCRETO PRÉ-MOLDADO INTERTRAVADO DRENANTE COM INFILTRAÇÃO TOTAL | [5 empty] | M2 |  | 124.38
|  | 2062 | CALCETEIRO - ASSENTADOR DE GUIAS (SGSP) | H | 21.27 | 0.46 |  | 9.7873
|  | 2099 | SERVENTE (SGSP) | H | 17.5 | 0.805 |  | 14.0879
|  | 10504 | AREIA LAVADA GROSSA | M3 | 129.09 | 0.005 |  | 0.6454
|  | 10542 | PEDRA BRITADA NÚMERO 1 | M3 | 93.32 | 0.12 |  | 11.1984
|  | 10543 | PEDRA BRITADA NÚMERO 2 | M3 | 96.15 | 0.12 |  | 11.538
|  | 10550 | PEDRISCO LIMPO | M3 | 96.24 | 0.048 |  | 4.6195
|  | 36093 | PISO DE CONCRETO PRÉMOLDADO INTERTRAVADO DRENANTE, ESPESSURA 6 CM, COR NATURAL | M2 | 61.94 | 1.03 |  | 63.7982
|  | 94045 | RETROESCAVADEIRA - CAP. CAÇAMBA FRONTAL 0,76 M3 | H | 142.17 | 0.03 |  | 4.2651
|  | 94221 | COMPACTADOR MANUAL DE PLACA VIBRATÓRIA REVERSÍVEL 282 KG | H | 37.17 | 0.025 |  | 0.9293
|  | 94279 | ROLO COMPACTADOR VIBRATÓRIO LISO - 4 T - DYNAPAC CC 1300 AUTOPROPELIDO | H | 111.51 | 0.002415 |  | 0.2692
|  | 94306 | SOQUETE VIBRATÓRIO | H | 32.39 | 0.1 |  | 3.2391
170319 | IP.03 - PLATAFORMA COM 3 MASTROS DE BANDEIRA H.LIVRE=7,00M (EXCLUSIVE ENGASTAMENTO) | [5 empty] | UN |  | 5926.62
|  | 2013 | CARPINTEIRO (SGSP) | H | 21.53 | 1.19 |  | 25.6209
|  | 2014 | AJUDANTE DE CARPINTEIRO (SGSP) | H | 17.47 | 1.19 |  | 20.7982
|  | 2020 | PEDREIRO (SGSP) | H | 21.69 | 4.61 |  | 99.9975
|  | 2099 | SERVENTE (SGSP) | H | 17.5 | 20.08 |  | 351.4104
|  | 10604 | CONCRETO FCK=10MPA C/ BRITA 2 | M3 | 268.2 | 0.715 |  | 191.7654
|  | 10612 | CONCRETO FCK=20MPA C/ BRITA 2 | M3 | 363.18 | 0.33 |  | 119.8488
|  | 11021 | COMPENSADO RESINADO 12MM COLA BRANCA - CHAPA DE 2,20 X 1,10 M | M2 | 37.38 | 1.08 |  | 40.3704
|  | 17515 | PREGO 18 X 27 COMUM - POLIDO | Kg | 16.64 | 0.22 |  | 3.6608
|  | 38024 | MASTRO P/ BANDEIRA COMPLETO ENGASTADO H LIVRE 7,0 M | Un | 1691.05 | 3 |  | 5073.15
170320 | IP.04 - PLATAFORMA COM 3 MASTROS DE BANDEIRA H LIVRE=9,00M (EXCLUSIVE ENGASTAMENTO) | [5 empty] | UN |  | 11561.47
|  | 2013 | CARPINTEIRO (SGSP) | H | 21.53 | 1.19 |  | 25.6209
|  | 2014 | AJUDANTE DE CARPINTEIRO (SGSP) | H | 17.47 | 1.19 |  | 20.7982
|  | 2020 | PEDREIRO (SGSP) | H | 21.69 | 4.66 |  | 101.082
|  | 2099 | SERVENTE (SGSP) | H | 17.5 | 20.44 |  | 357.7106
|  | 10604 | CONCRETO FCK=10MPA C/ BRITA 2 | M3 | 268.2 | 0.715 |  | 191.7654
|  | 10612 | CONCRETO FCK=20MPA C/ BRITA 2 | M3 | 363.18 | 0.33 |  | 119.8488
|  | 11021 | COMPENSADO RESINADO 12MM COLA BRANCA - CHAPA DE 2,20 X 1,10 M | M2 | 37.38 | 1.08 |  | 40.3704
|  | 17515 | PREGO 18 X 27 COMUM - POLIDO | Kg | 16.64 | 0.22 |  | 3.6608
|  | 38025 | MASTRO P/ BANDEIRA COMPLETO ENGASTADO H LIVRE 9,0 M | Un | 3566.87 | 3 |  | 10700.61
170351 | QC.02 - QUADRA POLIESPORTIVA - PISO ARMADO | [5 empty] | M2 |  | 116.55
|  | 2015 | FERREIRO (SGSP) | H | 21.82 | 0.04 |  | 0.8731
|  | 2016 | AJUDANTE DE FERREIRO - ARMADOR (SGSP) | H | 17.47 | 0.04 |  | 0.699
|  | 2020 | PEDREIRO (SGSP) | H | 21.69 | 0.76 |  | 16.4854
|  | 2099 | SERVENTE (SGSP) | H | 17.5 | 2.09 |  | 36.576
|  | 10543 | PEDRA BRITADA NÚMERO 2 | M3 | 96.15 | 0.1 |  | 9.615
|  | 10608 | CONCRETO FCK=15MPA C/ BRITA 2 | M3 | 346.87 | 0.07 |  | 24.2809
|  | 11068 | PINUS - SARRAFO DE 1" X 3" - BRUTO | M | 2.38 | 0.32 |  | 0.7616
|  | 11530 | TELA SOLDADA NERVURADA Q- 61 (PAINEL - AÇO CA60 - MALHA 15 X 15 CM - FIO 3.4 MM) | M2 | 12.22 | 2.2 |  | 26.884
|  | 14040 | TINTA BETUMINOSA PARA CONCRETO E ALVENARIA | L | 18.93 | 0.02 |  | 0.3786
170354 | QC.02 - QUADRA POLIESPORTIVA PISO ARMADO COM AGREGADO RECICLADO | [5 empty] | M2 |  | 110.36
|  | 2015 | FERREIRO (SGSP) | H | 21.82 | 0.04 |  | 0.8731
|  | 2016 | AJUDANTE DE FERREIRO - ARMADOR (SGSP) | H | 17.47 | 0.04 |  | 0.699
|  | 2020 | PEDREIRO (SGSP) | H | 21.69 | 0.76 |  | 16.4854
|  | 2099 | SERVENTE (SGSP) | H | 17.5 | 2.09 |  | 36.576
|  | 10502 | AGREGADO RECICLADO (DIVERSAS GLANULOMETRIAS) | M3 | 56.27 | 0.1 |  | 5.627
|  | 10606 | CONCRETO FCK=15MPA C/ AGREGADO RECICLADO | M3 | 315.37 | 0.07 |  | 22.0755
|  | 11068 | PINUS - SARRAFO DE 1" X 3" - BRUTO | M | 2.38 | 0.32 |  | 0.7616
|  | 11530 | TELA SOLDADA NERVURADA Q- 61 (PAINEL - AÇO CA60 - MALHA 15 X 15 CM - FIO 3.4 MM) | M2 | 12.22 | 2.2 |  | 26.884
|  | 14040 | TINTA BETUMINOSA PARA CONCRETO E ALVENARIA | L | 18.93 | 0.02 |  | 0.3786
170355 | QD.01 - DEMARCAÇÃO DE QUADRA COM TINTA A BASE DE BORRACHA CLORADA - VOLEIBOL | [5 empty] | UN |  | 227.86
|  | 2075 | PINTOR (SGSP) | H | 23.16 | 2.754 |  | 63.7968
|  | 2076 | AJUDANTE DE PINTOR (SGSP) | H | 17.47 | 2.754 |  | 48.133
|  | 37015 | TINTA A BASE DE BORRACHA CLORADA | L | 57.25 | 2.025 |  | 115.9312
170356 | QD.02 - DEMARCAÇÃO DE QUADRA COM TINTA A BASE DE BORRACHA. CLORADA - FUTEBOL DE SALÃO | [5 empty] | UN |  | 421.97
|  | 2075 | PINTOR (SGSP) | H | 23.16 | 5.1 |  | 118.1423
|  | 2076 | AJUDANTE DE PINTOR (SGSP) | H | 17.47 | 5.1 |  | 89.1352
|  | 37015 | TINTA A BASE DE BORRACHA CLORADA | L | 57.25 | 3.75 |  | 214.6875
170357 | QD.03 - DEMARCAÇÃO DE QUADRA COM TINTA A BASE DE BORRACHA CLORADA - BASQUETE | [5 empty] | UN |  | 562.62
|  | 2075 | PINTOR (SGSP) | H | 23.16 | 6.8 |  | 157.5231
|  | 2076 | AJUDANTE DE PINTOR (SGSP) | H | 17.47 | 6.8 |  | 118.8469
|  | 37015 | TINTA A BASE DE BORRACHA CLORADA | L | 57.25 | 5 |  | 286.25
170358 | QD.05 - DEMARCAÇÃO DE QUADRA COM TINTA A BASE DE BORRACHA CLORADA - HANDBOL | [5 empty] | UN |  | 314.83
|  | 2075 | PINTOR (SGSP) | H | 23.16 | 3.45 |  | 79.9198
|  | 2076 | AJUDANTE DE PINTOR (SGSP) | H | 17.47 | 3.45 |  | 60.2973
|  | 37015 | TINTA A BASE DE BORRACHA CLORADA | L | 57.25 | 3.05 |  | 174.6125
170359 | DEMARCAÇÃO DE VAGA DE ESTACIONAMENTO PARA PORTADORES DE DEFICIÊNCIA FÍSICA | [5 empty] | UN |  | 238.59
|  | 20457 | DEMARCAÇÃO E PINTURA DE FAIXAS ATÉ 10CM - BORRACHA CLORADA | M | 6.35 | 25.4 |  | 161.3983
|  | 20462 | DEMARCAÇÃO E PINTURA DE SUPERFÍCIES - BORRACHA CLORADA | M2 | 29 | 2.662 |  | 77.1884
170360 | POSTES PARA VOLEIBOL, INCLUSIVE PINTURA E REDE | [5 empty] | UN |  | 2899.66
|  | 2020 | PEDREIRO (SGSP) | H | 21.69 | 4.6 |  | 99.7805
|  | 2075 | PINTOR (SGSP) | H | 23.16 | 1.42 |  | 32.8945
|  | 2076 | AJUDANTE DE PINTOR (SGSP) | H | 17.47 | 1.42 |  | 24.818
|  | 2099 | SERVENTE (SGSP) | H | 17.5 | 3.6 |  | 63.0018
|  | 10608 | CONCRETO FCK=15MPA C/ BRITA 2 | M3 | 346.87 | 0.09 |  | 31.2183
|  | 37020 | TINTA A ÓLEO BRILHANTE BRANCA | L | 18.74 | 0.4 |  | 7.496
|  | 37509 | FUNDO CROMATO DE ZINCO | L | 44.24 | 0.24 |  | 10.6176
|  | 37535 | LIXA PARA FERRO - N. 150 | Un | 2.86 | 0.79 |  | 2.2594
|  | 38030 | POSTE P/ REDE DE VOLEIBOL C/ ACESSÓRIOS | Par | 1126.06 | 2 |  | 2252.12
|  | 38040 | REDE DE NÁILON PARA VOLEIBOL | Un | 156.04 | 1 |  | 156.04
|  | 38055 | TAMPÃO DE AÇO GALVANIZADO - 3" | Un | 25.33 | 2 |  | 50.66
|  | 70828 | TUBO DE AÇO GALVANIZADO PARA CONDUÇÃO COM COSTURA NBR 5580L (BS 1387L) - 3" | M | 105.47 | 1.6 |  | 168.752
170361 | TRAVE PARA FUTEBOL DE SALÃO, INCLUSIVE PINTURA E REDE | [5 empty] | UN |  | 3100.2
|  | 2035 | ENCANADOR (SGSP) | H | 21.57 | 24.4 |  | 526.4616
|  | 2036 | AJUDANTE DE ENCANADOR (SGSP) | H | 17.47 | 24.4 |  | 426.4508
|  | 2045 | SERRALHEIRO (SGSP) | H | 33.55 | 2 |  | 67.1006
|  | 2075 | PINTOR (SGSP) | H | 23.16 | 4 |  | 92.6606
|  | 2076 | AJUDANTE DE PINTOR (SGSP) | H | 17.47 | 4 |  | 69.9099
|  | 17715 | ARAME GALVANIZADO N. 14 | Kg | 19.59 | 0.02 |  | 0.3918
|  | 37020 | TINTA A ÓLEO BRILHANTE BRANCA | L | 18.74 | 0.73 |  | 13.6802
|  | 37509 | FUNDO CROMATO DE ZINCO | L | 44.24 | 1.17 |  | 51.7608
|  | 37535 | LIXA PARA FERRO - N. 150 | Un | 2.86 | 2 |  | 5.72
|  | 38035 | REDE DE NÁILON PARA FUTEBOL DE SALÃO | Un | 73.19 | 1 |  | 73.19
|  | 70827 | TUBO DE AÇO GALVANIZADO PARA CONDUÇÃO COM COSTURA NBR 5580L (BS 1387L) - 2.1/2" | M | 90.62 | 17.08 |  | 1547.7896
|  | 70828 | TUBO DE AÇO GALVANIZADO PARA CONDUÇÃO COM COSTURA NBR 5580L (BS 1387L) - 3" | M | 105.47 | 0.5 |  | 52.735
|  | 79636 | ESTOPA ALCATROADA (PARA ENCANAMENTO) | Kg | 20.65 | 0.61 |  | 12.5965
|  | 79656 | SOLDA PREPARADA - 30/70 | Kg | 159.75 | 1 |  | 159.75
170363 | TABELA PARA BASQUETE, ENGLOBANDO DESDE FUNDAÇÃO ATÉ A CESTA DE NYLON | [5 empty] | UN |  | 5656.75
|  | 2013 | CARPINTEIRO (SGSP) | H | 21.53 | 16.68 |  | 359.1244
|  | 2014 | AJUDANTE DE CARPINTEIRO (SGSP) | H | 17.47 | 16.68 |  | 291.5245
|  | 2015 | FERREIRO (SGSP) | H | 21.82 | 9.1 |  | 198.6493
|  | 2016 | AJUDANTE DE FERREIRO - ARMADOR (SGSP) | H | 17.47 | 9.1 |  | 159.0451
|  | 2020 | PEDREIRO (SGSP) | H | 21.69 | 10.21 |  | 221.4695
|  | 2075 | PINTOR (SGSP) | H | 23.16 | 2.06 |  | 47.7202
|  | 2076 | AJUDANTE DE PINTOR (SGSP) | H | 17.47 | 2.06 |  | 36.0036
|  | 2099 | SERVENTE (SGSP) | H | 17.5 | 30.54 |  | 534.4658
|  | 10524 | CONCRETO USINADO, BRITA 1E2,SLUMP 5+OU-1cm / FCK= 20,0MPA | M3 | 344.24 | 1.1 |  | 378.664
|  | 10608 | CONCRETO FCK=15MPA C/ BRITA 2 | M3 | 346.87 | 0.49 |  | 169.9666
|  | 11046 | PINUS - PONTALETE DE 3" X 3" - BRUTO | M | 6.81 | 20.25 |  | 137.9025
|  | 11064 | PINUS - SARRAFO DE 1" X 2" - BRUTO | M | 1.68 | 4.32 |  | 7.2576
|  | 11070 | PINUS - TÁBUA DE 1" X 12" - BRUTA | M | 12.51 | 5.86 |  | 73.3086
|  | 11510 | AÇO CA-50A OU B - MÉDIA BITOLAS | KG | 7.86 | 127.65 |  | 1003.8906
|  | 15505 | ESTRUTURA METÁLICA INCL. ANTIFERRUGINOSA | KG | 16.67 | 53 |  | 883.4787
|  | 15512 | MONTAGEM DE ESTRUTURA METÁLICA | KG | 2.67 | 53 |  | 141.4016
|  | 17515 | PREGO 18 X 27 COMUM - POLIDO | Kg | 16.64 | 1.79 |  | 29.7856
|  | 17740 | ARAME RECOZIDO N. 16 E N. 18 | Kg | 16.54 | 1.62 |  | 26.7948
|  | 37005 | TINTA ESMALTE BRILHANTE BRANCA | L | 31.9 | 0.43 |  | 13.717
|  | 37509 | FUNDO CROMATO DE ZINCO | L | 44.24 | 0.43 |  | 19.0232
|  | 38050 | TABELA PARA BASQUETE; INCLUSIVE ARO | Un | 674.41 | 1 |  | 674.41
|  | 39020 | GALVANIZAÇÃO ELETROLÍTICA (ENTRE 8 E 10 MÍCRONS) EM PEÇAS DE FERRO ACAB. BRANCO | Kg | 4.53 | 55 |  | 249.15
170365 | TELA DE NYLON PARA COBERTURA DE QUADRA | [5 empty] | M2 |  | 12.1
|  | 38042 | COBERTURA DE QUADRA POLIESPORTIVA COM TELA DE NYLON FIO 3MM (FORNECIMENTO E COLOCAÇÃO) | M2 | 12.1 | 1 |  | 12.1
170370 | DEMARCAÇÃO E PINTURA DE SUPERFÍCIES - BORRACHA CLORADA | [5 empty] | M2 |  | 29
|  | 20462 | DEMARCAÇÃO E PINTURA DE SUPERFÍCIES - BORRACHA CLORADA | M2 | 29 | 1 |  | 28.9963
170371 | DEMARCAÇÃO E PINTURA DE SUPERFÍCIES - EPÓXI | [5 empty] | M2 |  | 34.94
|  | 20463 | DEMARCAÇÃO E PINTURA DE SUPERFÍCIES - EPÓXI | M2 | 34.94 | 1 |  | 34.9442
170372 | DEMARCAÇÃO E PINTURA DE FAIXAS ATÉ 10CM - BORRACHA CLORADA | [5 empty] | M |  | 6.35
|  | 20457 | DEMARCAÇÃO E PINTURA DE FAIXAS ATÉ 10CM - BORRACHA CLORADA | M | 6.35 | 1 |  | 6.3542
170373 | DEMARCAÇÃO E PINTURA DE FAIXAS ATÉ 10CM - EPÓXI | [5 empty] | M |  | 7.68
|  | 20459 | DEMARCAÇÃO E PINTURA DE FAIXAS ATÉ 10CM - EPÓXI | M | 7.68 | 1 |  | 7.6806
170383 | HV.20 - ABRIGO PARA LIXO EM ALVENARIA - REVESTIMENTO EXTERNO COM ARGAMASSA E INTERNO COM AZULEJOS | [5 empty] | UN |  | 3007.22
|  | 2013 | CARPINTEIRO (SGSP) | H | 21.53 | 5.77 |  | 124.2295
|  | 2014 | AJUDANTE DE CARPINTEIRO (SGSP) | H | 17.47 | 5.77 |  | 100.8451
|  | 2015 | FERREIRO (SGSP) | H | 21.82 | 2.6 |  | 56.7569
|  | 2016 | AJUDANTE DE FERREIRO - ARMADOR (SGSP) | H | 17.47 | 2.6 |  | 45.4414
|  | 2020 | PEDREIRO (SGSP) | H | 21.69 | 21.14 |  | 458.5569
|  | 2050 | AZULEJISTA (SGSP) | H | 27.74 | 13.4 |  | 371.8169
|  | 2099 | SERVENTE (SGSP) | H | 17.5 | 32.17 |  | 562.9917
|  | 10515 | CIMENTO BRANCO - ESTRUTURAL | Kg | 2.83 | 1.67 |  | 4.7261
|  | 10543 | PEDRA BRITADA NÚMERO 2 | M3 | 96.15 | 0.12 |  | 11.538
|  | 10612 | CONCRETO FCK=20MPA C/ BRITA 2 | M3 | 363.18 | 0.3 |  | 108.9534
|  | 10627 | CONCRETO "GROUT" C/ PEDRISCO | M3 | 314.51 | 0.086 |  | 27.0479
|  | 10636 | ARGAMASSA DE CIMENTO COM AREIA GROSSA 1:6 | M3 | 472.92 | 0.106 |  | 50.1293
|  | 10645 | ARGAMASSA MISTA COM AREIA GROSSA 1:0,5:8 | M3 | 468.82 | 0.078 |  | 36.5678
|  | 10648 | ARGAMASSA MISTA COM AREIA GROSSA 1:2:8 | M3 | 561.3 | 0.25 |  | 140.3246
|  | 11021 | COMPENSADO RESINADO 12MM COLA BRANCA - CHAPA DE 2,20 X 1,10 M | M2 | 37.38 | 0.88 |  | 32.8944
|  | 11046 | PINUS - PONTALETE DE 3" X 3" - BRUTO | M | 6.81 | 7.98 |  | 54.3438
|  | 11066 | PINUS - SARRAFO DE 1" X 4" - BRUTO | M | 3.45 | 0.82 |  | 2.829
|  | 11070 | PINUS - TÁBUA DE 1" X 12" - BRUTA | M | 12.51 | 1.5667 |  | 19.599
|  | 11510 | AÇO CA-50A OU B - MÉDIA BITOLAS | KG | 7.86 | 9.22 |  | 72.5097
|  | 11520 | AÇO CA-60B - MÉDIA BITOLAS | KG | 8.62 | 18.04 |  | 155.4597
|  | 12532 | BLOCO DE CONCRETO COMUM - (14X19X39)CM | Un | 2.82 | 92 |  | 259.44
|  | 17515 | PREGO 18 X 27 COMUM - POLIDO | Kg | 16.64 | 0.61 |  | 10.1504
|  | 17740 | ARAME RECOZIDO N. 16 E N. 18 | Kg | 16.54 | 0.51 |  | 8.4354
|  | 31505 | AZULEJO | M2 | 39.57 | 7.37 |  | 291.6309
170385 | IV.06 - LIXEIRA JUNTO AO ALINHAMENTO COM REVESTIMENTO INTERNO EM AZULEJOS | [5 empty] | UN |  | 3126.77
|  | 2013 | CARPINTEIRO (SGSP) | H | 21.53 | 3.83 |  | 82.4608
|  | 2014 | AJUDANTE DE CARPINTEIRO (SGSP) | H | 17.47 | 3.83 |  | 66.9387
|  | 2015 | FERREIRO (SGSP) | H | 21.82 | 3.76 |  | 82.0792
|  | 2016 | AJUDANTE DE FERREIRO - ARMADOR (SGSP) | H | 17.47 | 3.76 |  | 65.7153
|  | 2020 | PEDREIRO (SGSP) | H | 21.69 | 19.71 |  | 427.5381
|  | 2035 | ENCANADOR (SGSP) | H | 21.57 | 1.78 |  | 38.4058
|  | 2036 | AJUDANTE DE ENCANADOR (SGSP) | H | 17.47 | 1.78 |  | 31.1099
|  | 2050 | AZULEJISTA (SGSP) | H | 27.74 | 8.52 |  | 236.4089
|  | 2099 | SERVENTE (SGSP) | H | 17.5 | 38.52 |  | 674.12
|  | 10504 | AREIA LAVADA GROSSA | M3 | 129.09 | 0.66 |  | 85.1994
|  | 10508 | CAL HIDRATADA - CH-III | Kg | 0.68 | 70.08 |  | 47.6544
|  | 10515 | CIMENTO BRANCO - ESTRUTURAL | Kg | 2.83 | 1.06 |  | 2.9998
|  | 10517 | CIMENTO PORTLAND CPII-E/F-32 | Kg | 0.58 | 201 |  | 116.58
|  | 10543 | PEDRA BRITADA NÚMERO 2 | M3 | 96.15 | 0.11 |  | 10.5765
|  | 10550 | PEDRISCO LIMPO | M3 | 96.24 | 0.024 |  | 2.3097
|  | 10608 | CONCRETO FCK=15MPA C/ BRITA 2 | M3 | 346.87 | 0.3 |  | 104.0612
|  | 10627 | CONCRETO "GROUT" C/ PEDRISCO | M3 | 314.51 | 0.052 |  | 16.3546
|  | 11046 | PINUS - PONTALETE DE 3" X 3" - BRUTO | M | 6.81 | 8.85 |  | 60.2685
|  | 11070 | PINUS - TÁBUA DE 1" X 12" - BRUTA | M | 12.51 | 4.9 |  | 61.299
|  | 11501 | AÇO CA-25 - MÉDIA BITOLAS | KG | 10.2 | 2 |  | 20.4004
|  | 11510 | AÇO CA-50A OU B - MÉDIA BITOLAS | KG | 7.86 | 24.68 |  | 194.0933
|  | 11520 | AÇO CA-60B - MÉDIA BITOLAS | KG | 8.62 | 14.82 |  | 127.7113
|  | 12532 | BLOCO DE CONCRETO COMUM - (14X19X39)CM | Un | 2.82 | 75 |  | 211.5
|  | 14022 | PRIMER HIDROFUGANTE A BASE DE SILANO SILOXANO P/ SUPERFÍCIES DE CONCRETO, ALVENARIA, ETC. | Kg | 73.54 | 0.88 |  | 64.7152
|  | 14040 | TINTA BETUMINOSA PARA CONCRETO E ALVENARIA | L | 18.93 | 1.46 |  | 27.6378
|  | 17515 | PREGO 18 X 27 COMUM - POLIDO | Kg | 16.64 | 0.59 |  | 9.8176
|  | 17740 | ARAME RECOZIDO N. 16 E N. 18 | Kg | 16.54 | 0.75 |  | 12.405
|  | 31505 | AZULEJO | M2 | 39.57 | 4.69 |  | 185.5833
|  | 70825 | TUBO DE AÇO GALVANIZADO PARA CONDUÇÃO COM COSTURA NBR 5580L (BS 1387L) - 1.1/2" | M | 50.06 | 0.34 |  | 17.0204
|  | 75280 | RALO SECO DE PVC - DIÂM. 100MM - SAÍDA 40MM | Un | 20.7 | 1 |  | 20.7
|  | 75638 | GRELHA REDONDA EM AÇO INOX - 100MM | Un | 23.11 | 1 |  | 23.11
170389 | BANCADA DE CONCRETO POLIDO COM BORDAS ARREDONDADAS - ESPESSURA 30MM | [5 empty] | M2 |  | 164.56
|  | 2013 | CARPINTEIRO (SGSP) | H | 21.53 | 1.5 |  | 32.2953
|  | 2014 | AJUDANTE DE CARPINTEIRO (SGSP) | H | 17.47 | 1.5 |  | 26.2162
|  | 2015 | FERREIRO (SGSP) | H | 21.82 | 0.1 |  | 2.1829
|  | 2016 | AJUDANTE DE FERREIRO - ARMADOR (SGSP) | H | 17.47 | 0.1 |  | 1.7477
|  | 2020 | PEDREIRO (SGSP) | H | 21.69 | 1 |  | 21.6914
|  | 2099 | SERVENTE (SGSP) | H | 17.5 | 1.5 |  | 26.2507
|  | 10607 | CONCRETO FCK=15MPA C/ BRITA 1 | M3 | 344.64 | 0.03 |  | 10.339
|  | 11001 | DESMOLDANTE PARA FORMAS | L | 11.52 | 0.1 |  | 1.152
|  | 11021 | COMPENSADO RESINADO 12MM COLA BRANCA - CHAPA DE 2,20 X 1,10 M | M2 | 37.38 | 0.33 |  | 12.3354
|  | 11064 | PINUS - SARRAFO DE 1" X 2" - BRUTO | M | 1.68 | 5 |  | 8.4
|  | 11530 | TELA SOLDADA NERVURADA Q- 61 (PAINEL - AÇO CA60 - MALHA 15 X 15 CM - FIO 3.4 MM) | M2 | 12.22 | 1.05 |  | 12.831
|  | 17515 | PREGO 18 X 27 COMUM - POLIDO | Kg | 16.64 | 0.2 |  | 3.328
|  | 39024 | POLIMENTO MECÂNICO EM SUPERFÍCIES DE CONCRETO | M2 | 5.57 | 1.04 |  | 5.7894
170390 | BANCADA DE CONCRETO POLIDO COM BORDAS ARREDONDADAS - ESPESSURA 40MM | [5 empty] | M2 |  | 168.1
|  | 2013 | CARPINTEIRO (SGSP) | H | 21.53 | 1.5 |  | 32.2953
|  | 2014 | AJUDANTE DE CARPINTEIRO (SGSP) | H | 17.47 | 1.5 |  | 26.2162
|  | 2015 | FERREIRO (SGSP) | H | 21.82 | 0.1 |  | 2.1829
|  | 2016 | AJUDANTE DE FERREIRO - ARMADOR (SGSP) | H | 17.47 | 0.1 |  | 1.7477
|  | 2020 | PEDREIRO (SGSP) | H | 21.69 | 1 |  | 21.6914
|  | 2099 | SERVENTE (SGSP) | H | 17.5 | 1.5 |  | 26.2507
|  | 10608 | CONCRETO FCK=15MPA C/ BRITA 2 | M3 | 346.87 | 0.04 |  | 13.8748
|  | 11001 | DESMOLDANTE PARA FORMAS | L | 11.52 | 0.1 |  | 1.152
|  | 11021 | COMPENSADO RESINADO 12MM COLA BRANCA - CHAPA DE 2,20 X 1,10 M | M2 | 37.38 | 0.33 |  | 12.3354
|  | 11064 | PINUS - SARRAFO DE 1" X 2" - BRUTO | M | 1.68 | 5 |  | 8.4
|  | 11530 | TELA SOLDADA NERVURADA Q- 61 (PAINEL - AÇO CA60 - MALHA 15 X 15 CM - FIO 3.4 MM) | M2 | 12.22 | 1.05 |  | 12.831
|  | 17515 | PREGO 18 X 27 COMUM - POLIDO | Kg | 16.64 | 0.2 |  | 3.328
|  | 39024 | POLIMENTO MECÂNICO EM SUPERFÍCIES DE CONCRETO | M2 | 5.57 | 1.04 |  | 5.7894
170391 | BANCADA DE CONCRETO POLIDO COM BORDAS ARREDONDADAS - ESPESSURA 50MM | [5 empty] | M2 |  | 171.45
|  | 2013 | CARPINTEIRO (SGSP) | H | 21.53 | 1.5 |  | 32.2953
|  | 2014 | AJUDANTE DE CARPINTEIRO (SGSP) | H | 17.47 | 1.5 |  | 26.2162
|  | 2015 | FERREIRO (SGSP) | H | 21.82 | 0.1 |  | 2.1829
|  | 2016 | AJUDANTE DE FERREIRO - ARMADOR (SGSP) | H | 17.47 | 0.1 |  | 1.7477
|  | 2020 | PEDREIRO (SGSP) | H | 21.69 | 1 |  | 21.6914
|  | 2099 | SERVENTE (SGSP) | H | 17.5 | 1.5 |  | 26.2507
|  | 10607 | CONCRETO FCK=15MPA C/ BRITA 1 | M3 | 344.64 | 0.05 |  | 17.2317
|  | 11001 | DESMOLDANTE PARA FORMAS | L | 11.52 | 0.1 |  | 1.152
|  | 11021 | COMPENSADO RESINADO 12MM COLA BRANCA - CHAPA DE 2,20 X 1,10 M | M2 | 37.38 | 0.33 |  | 12.3354
|  | 11064 | PINUS - SARRAFO DE 1" X 2" - BRUTO | M | 1.68 | 5 |  | 8.4
|  | 11530 | TELA SOLDADA NERVURADA Q- 61 (PAINEL - AÇO CA60 - MALHA 15 X 15 CM - FIO 3.4 MM) | M2 | 12.22 | 1.05 |  | 12.831
|  | 17515 | PREGO 18 X 27 COMUM - POLIDO | Kg | 16.64 | 0.2 |  | 3.328
|  | 39024 | POLIMENTO MECÂNICO EM SUPERFÍCIES DE CONCRETO | M2 | 5.57 | 1.04 |  | 5.7894
170401 | LIMPEZA GERAL DA OBRA | [5 empty] | M2 |  | 10.5
|  | 2099 | SERVENTE (SGSP) | H | 17.5 | 0.6 |  | 10.5003
170409 | LIMPEZA DE PISOS E REVESTIMENTO DE ARGAMASSA, CERÂMICA OU PEDRAS NATURAIS | [5 empty] | M2 |  | 8.75
|  | 2099 | SERVENTE (SGSP) | H | 17.5 | 0.5 |  | 8.7502
170410 | LIMPEZA DE VIDROS EM GERAL, INCLUSIVE CAIXILHO | [5 empty] | M2 |  | 13.13
|  | 2099 | SERVENTE (SGSP) | H | 17.5 | 0.75 |  | 13.1253
170412 | LIMPEZA E LAVAGEM DE PAREDE POR HIDROJATEAMENTO, SEM REJUNTAMENTO | [5 empty] | M2 |  | 5.73
|  | 37503 | HIDROJATEAMENTO PARA LIMPEZA DE SUPERFÍCIES | M2 | 5.73 | 1 |  | 5.7322
170413 | LIMPEZA E LAVAGEM DE PAREDE COM REVESTIMENTO EM PASTILHA OU MATERIAL CERÂMICO POR HIDROJATEAMENTO COM REJUNTAMENTO | [5 empty] | M2 |  | 9.33
|  | 2001 | AJUDANTE GERAL (SGSP) | H | 17.73 | 0.05 |  | 0.8865
|  | 10510 | CAULIM COR BRANCA - PARA COLOCAÇÃO DE PASTILHA MALHA 325 | Kg | 2.44 | 0.3 |  | 0.732
|  | 10515 | CIMENTO BRANCO - ESTRUTURAL | Kg | 2.83 | 0.7 |  | 1.981
|  | 37503 | HIDROJATEAMENTO PARA LIMPEZA DE SUPERFÍCIES | M2 | 5.73 | 1 |  | 5.7322
170414 | LIMPEZA E LAVAGEM DE PISO POR HIDROJATEAMENTO | [5 empty] | M2 |  | 5.73
|  | 37503 | HIDROJATEAMENTO PARA LIMPEZA DE SUPERFÍCIES | M2 | 5.73 | 1 |  | 5.7322
170420 | LIMPEZA DE CAIXA D'ÁGUA - ATÉ 1000 LITROS | [5 empty] | UN |  | 52.5
|  | 2099 | SERVENTE (SGSP) | H | 17.5 | 3 |  | 52.5015
170421 | LIMPEZA DE CAIXA D'ÁGUA - DE 1001 À 10000 LITROS | [5 empty] | UN |  | 140
|  | 2099 | SERVENTE (SGSP) | H | 17.5 | 8 |  | 140.0041
170422 | LIMPEZA DE CAIXA D'ÁGUA - ACIMA DE 10000 LITROS | [5 empty] | UN |  | 315.01
|  | 2099 | SERVENTE (SGSP) | H | 17.5 | 18 |  | 315.0093
170425 | LIMPEZA DE CANALETAS DE ÁGUAS PLUVIAIS | [5 empty] | M |  | 2.63
|  | 2099 | SERVENTE (SGSP) | H | 17.5 | 0.15 |  | 2.625
170430 | LIMPEZA DE CAIXA DE INSPEÇÃO | [5 empty] | UN |  | 5.25
|  | 2099 | SERVENTE (SGSP) | H | 17.5 | 0.3 |  | 5.2501
170431 | LIMPEZA DE FOSSA SÉPTICA | [5 empty] | M3 |  | 196.63
|  | 79230 | LIMPEZA FOSSA SÉPTICA - VIAGEM DE 7 M3 | M3 | 196.63 | 1 |  | 196.63
170432 | LIMPEZA DE SUMIDOURO, POR VIAGEM DE 7M3 | [5 empty] | VG |  | 1401.76
|  | 79235 | LIMPEZA SUMIDOURO - VIAGEM DE 7M3 | Viagem | 1401.76 | 1 |  | 1401.76
170450 | ENCERAMENTO E LUSTRAÇÃO DE REVESTIMENTOS E PISOS EM GERAL | [5 empty] | M2 |  | 9.63
|  | 2099 | SERVENTE (SGSP) | H | 17.5 | 0.07 |  | 1.225
|  | 39010 | CERA INCOLOR PARA PISOS | Kg | 56.03 | 0.15 |  | 8.4045
170501 | PRATELEIRA DE GRANILITE, ESPESSURA 30MM, EXCLUSIVE APOIO | [5 empty] | M2 |  | 365.45
|  | 2020 | PEDREIRO (SGSP) | H | 21.69 | 2 |  | 43.3828
|  | 2099 | SERVENTE (SGSP) | H | 17.5 | 3.94 |  | 68.952
|  | 10631 | ARGAMASSA DE CIMENTO COM AREIA MÉDIA 1:4 | M3 | 540.2 | 0.055 |  | 29.711
|  | 39060 | PRATELEIRA DE GRANILITE 30MM | M2 | 216.27 | 1.033 |  | 223.4069
170502 | PRATELEIRA DE GRANILITE, ESPESSURA 40MM, EXCLUSIVE APOIO | [5 empty] | M2 |  | 366.07
|  | 2020 | PEDREIRO (SGSP) | H | 21.69 | 2 |  | 43.3828
|  | 2099 | SERVENTE (SGSP) | H | 17.5 | 3.94 |  | 68.952
|  | 10631 | ARGAMASSA DE CIMENTO COM AREIA MÉDIA 1:4 | M3 | 540.2 | 0.0055 |  | 2.9711
|  | 39061 | PRATELEIRA DE GRANILITE 40MM | M2 | 242.75 | 1.033 |  | 250.7607
170503 | PRATELEIRA DE GRANILITE, ESPESSURA 50MM, EXCLUSIVE APOIO | [5 empty] | M2 |  | 337.73
|  | 2020 | PEDREIRO (SGSP) | H | 21.69 | 2 |  | 43.3828
|  | 2099 | SERVENTE (SGSP) | H | 17.5 | 1.93 |  | 33.776
|  | 10633 | ARGAMASSA DE CIMENTO COM AREIA MÉDIA 1:5 | M3 | 497.86 | 0.0068 |  | 3.3854
|  | 39062 | PRATELEIRA DE GRANILITE 50MM | M2 | 248.97 | 1.033 |  | 257.186
170505 | PRATELEIRA DE CONCRETO, ESPESSURA 50MM, COM BORDAS ARREDONDADAS E ENVERNIZADAS, EXCLUSIVE APOIO | [5 empty] | M2 |  | 183.62
|  | 2013 | CARPINTEIRO (SGSP) | H | 21.53 | 1.5 |  | 32.2953
|  | 2014 | AJUDANTE DE CARPINTEIRO (SGSP) | H | 17.47 | 1.5 |  | 26.2162
|  | 2015 | FERREIRO (SGSP) | H | 21.82 | 0.1 |  | 2.1829
|  | 2016 | AJUDANTE DE FERREIRO - ARMADOR (SGSP) | H | 17.47 | 0.1 |  | 1.7477
|  | 2020 | PEDREIRO (SGSP) | H | 21.69 | 1 |  | 21.6914
|  | 2075 | PINTOR (SGSP) | H | 23.16 | 0.2 |  | 4.633
|  | 2099 | SERVENTE (SGSP) | H | 17.5 | 1.5 |  | 26.2507
|  | 10607 | CONCRETO FCK=15MPA C/ BRITA 1 | M3 | 344.64 | 0.05 |  | 17.2317
|  | 11001 | DESMOLDANTE PARA FORMAS | L | 11.52 | 0.1 |  | 1.152
|  | 11021 | COMPENSADO RESINADO 12MM COLA BRANCA - CHAPA DE 2,20 X 1,10 M | M2 | 37.38 | 0.33 |  | 12.3354
|  | 11064 | PINUS - SARRAFO DE 1" X 2" - BRUTO | M | 1.68 | 5 |  | 8.4
|  | 11530 | TELA SOLDADA NERVURADA Q- 61 (PAINEL - AÇO CA60 - MALHA 15 X 15 CM - FIO 3.4 MM) | M2 | 12.22 | 1.05 |  | 12.831
|  | 17515 | PREGO 18 X 27 COMUM - POLIDO | Kg | 16.64 | 0.2 |  | 3.328
|  | 37596 | VERNIZ ACRÍLICO BRILHANTE BASE ÁGUA | L | 26.64 | 0.5 |  | 13.32
170507 | PRATELEIRA EM ARDÓSIA CINZA, POLIDA 2 LADOS, ESPESSURA 30MM, EXCLUSIVE APOIO | [5 empty] | M2 |  | 519.74
|  | 2020 | PEDREIRO (SGSP) | H | 21.69 | 2 |  | 43.3828
|  | 2099 | SERVENTE (SGSP) | H | 17.5 | 4 |  | 70.002
|  | 10630 | ARGAMASSA DE CIMENTO COM AREIA GROSSA 1:3 | M3 | 613.86 | 0.0867 |  | 53.2215
|  | 13514 | ARDOSIA CINZA EM PLACA -POLIDA NOS 2 LADOS -ESPESSURA 30MM | M2 | 353.13 | 1 |  | 353.13
170511 | EP.01 - MÃO FRANCESA DE FERRO PERFILADO | [5 empty] | UN |  | 50.59
|  | 2020 | PEDREIRO (SGSP) | H | 21.69 | 0.5 |  | 10.8457
|  | 2099 | SERVENTE (SGSP) | H | 17.5 | 0.5 |  | 8.7502
|  | 17040 | PARAFUSO AUTO-ATARRAXANTE - CABEÇA PANELA - COM BUCHA DE NYLON S- 8 DIÂMETRO 5,5MM - COMPRIMENTO 50MM - FENDA SIMPLES | Un | 0.86 | 2 |  | 1.72
|  | 30542 | FERRO PERFILADO TRABALHADO | KG | 15.49 | 1.89 |  | 29.275
170512 | EP.02 - MÃO FRANCESA DE FERRO PERFILADO | [5 empty] | UN |  | 47.8
|  | 2020 | PEDREIRO (SGSP) | H | 21.69 | 0.5 |  | 10.8457
|  | 2099 | SERVENTE (SGSP) | H | 17.5 | 0.5 |  | 8.7502
|  | 17040 | PARAFUSO AUTO-ATARRAXANTE - CABEÇA PANELA - COM BUCHA DE NYLON S- 8 DIÂMETRO 5,5MM - COMPRIMENTO 50MM - FENDA SIMPLES | Un | 0.86 | 2 |  | 1.72
|  | 30542 | FERRO PERFILADO TRABALHADO | KG | 15.49 | 1.71 |  | 26.4869
170516 | DM.01 - ESTRADO DE MADEIRA APARELHADA PARA DESPENSA | [5 empty] | M |  | 324.26
|  | 2013 | CARPINTEIRO (SGSP) | H | 21.53 | 4 |  | 86.1209
|  | 2075 | PINTOR (SGSP) | H | 23.16 | 1 |  | 23.1651
|  | 2076 | AJUDANTE DE PINTOR (SGSP) | H | 17.47 | 0.8 |  | 13.9819
|  | 15520 | CAIBRO DE PEROBA DO NORTE 5 X 6 CM - BRUTO (CUPIÚBA) | M | 14.4 | 9.6 |  | 138.24
|  | 17515 | PREGO 18 X 27 COMUM - POLIDO | Kg | 16.64 | 0.25 |  | 4.16
|  | 37540 | LIXA PARA MADEIRA - N.100 | Un | 0.61 | 1.8 |  | 1.098
|  | 37595 | VERNIZ NITRO CELULOSE // VERNIZ SINTÉTICO BRILHANTE ( PARA USO EM MADEIRA ) | L | 38.33 | 1.5 |  | 57.495
170517 | DM.02/04 - ESTRADO DE MADEIRA APARELHADA PARA DESPENSA | [5 empty] | M |  | 229.88
|  | 2013 | CARPINTEIRO (SGSP) | H | 21.53 | 3 |  | 64.5907
|  | 2075 | PINTOR (SGSP) | H | 23.16 | 1 |  | 23.1651
|  | 2076 | AJUDANTE DE PINTOR (SGSP) | H | 17.47 | 0.8 |  | 13.9819
|  | 15520 | CAIBRO DE PEROBA DO NORTE 5 X 6 CM - BRUTO (CUPIÚBA) | M | 14.4 | 6 |  | 86.4
|  | 17515 | PREGO 18 X 27 COMUM - POLIDO | Kg | 16.64 | 0.15 |  | 2.496
|  | 37540 | LIXA PARA MADEIRA - N.100 | Un | 0.61 | 1.5 |  | 0.915
|  | 37595 | VERNIZ NITRO CELULOSE // VERNIZ SINTÉTICO BRILHANTE ( PARA USO EM MADEIRA ) | L | 38.33 | 1 |  | 38.33
170520 | BARRA DE APOIO PARA DEFICIENTES L=45 CM (BARRAS COM DIÂMETRO ENTRE 3,0 E 4,5CM) | [5 empty] | UN |  | 202.29
|  | 2020 | PEDREIRO (SGSP) | H | 21.69 | 1 |  | 21.6914
|  | 2099 | SERVENTE (SGSP) | H | 17.5 | 1 |  | 17.5005
|  | 17040 | PARAFUSO AUTO-ATARRAXANTE - CABEÇA PANELA - COM BUCHA DE NYLON S- 8 DIÂMETRO 5,5MM - COMPRIMENTO 50MM - FENDA SIMPLES | Un | 0.86 | 6 |  | 5.16
|  | 76710 | APOIO EM AÇO INOX PARA DEFICIENTE FÍSICO L= 45CM Ø 1.1/4" - CONFORME NBR-9050 | Un | 157.94 | 1 |  | 157.94
170521 | BARRA DE APOIO PARA DEFICIENTES L=80 CM (BARRAS COM DIÂMETRO ENTRE 3,0 E 4,5CM) | [5 empty] | UN |  | 255.27
|  | 2020 | PEDREIRO (SGSP) | H | 21.69 | 1 |  | 21.6914
|  | 2099 | SERVENTE (SGSP) | H | 17.5 | 1 |  | 17.5005
|  | 17040 | PARAFUSO AUTO-ATARRAXANTE - CABEÇA PANELA - COM BUCHA DE NYLON S- 8 DIÂMETRO 5,5MM - COMPRIMENTO 50MM - FENDA SIMPLES | Un | 0.86 | 6 |  | 5.16
|  | 76711 | APOIO EM AÇO INOX PARA DEFICIENTE FÍSICO L= 80CM Ø 1.1/4" - CONFORME NBR-9050 | Un | 210.92 | 1 |  | 210.92
170522 | BARRA DE APOIO PARA DEFICIENTES L=90 CM (BARRAS COM DIÂMETRO ENTRE 3,0 E 4,5CM) | [5 empty] | UN |  | 241.03
|  | 2020 | PEDREIRO (SGSP) | H | 21.69 | 1 |  | 21.6914
|  | 2099 | SERVENTE (SGSP) | H | 17.5 | 1 |  | 17.5005
|  | 17040 | PARAFUSO AUTO-ATARRAXANTE - CABEÇA PANELA - COM BUCHA DE NYLON S- 8 DIÂMETRO 5,5MM - COMPRIMENTO 50MM - FENDA SIMPLES | Un | 0.86 | 6 |  | 5.16
|  | 76712 | APOIO EM AÇO INOX PARA DEFICIENTE FÍSICO L= 90CM Ø 1.1/4" - CONFORME NBR-9050 | Un | 196.68 | 1 |  | 196.68
170523 | BARRA DE APOIO PARA CHUVEIRO PARA PORTADORES DE DEFICIÊNCIA FÍSICA (BARRAS COM DIÂMETRO ENTRE 3,0 E 4,5CM) | [5 empty] | UN |  | 337.16
|  | 2020 | PEDREIRO (SGSP) | H | 21.69 | 1 |  | 21.6914
|  | 2099 | SERVENTE (SGSP) | H | 17.5 | 1 |  | 17.5005
|  | 17040 | PARAFUSO AUTO-ATARRAXANTE - CABEÇA PANELA - COM BUCHA DE NYLON S- 8 DIÂMETRO 5,5MM - COMPRIMENTO 50MM - FENDA SIMPLES | Un | 0.86 | 6 |  | 5.16
|  | 76713 | APOIO EM AÇO INOX PARA DEFICIENTE FÍSICO L=170CM Ø 1.1/4" - CONFORME NBR-9050 | Un | 292.81 | 1 |  | 292.81
170524 | DP.04 - CORRIMÃO EM TUBO GALVANIZADO | [5 empty] | M |  | 75.04
|  | 2020 | PEDREIRO (SGSP) | H | 21.69 | 0.7 |  | 15.184
|  | 2075 | PINTOR (SGSP) | H | 23.16 | 0.125 |  | 2.8956
|  | 2076 | AJUDANTE DE PINTOR (SGSP) | H | 17.47 | 0.125 |  | 2.1846
|  | 2099 | SERVENTE (SGSP) | H | 17.5 | 0.69 |  | 12.0753
|  | 10630 | ARGAMASSA DE CIMENTO COM AREIA GROSSA 1:3 | M3 | 613.86 | 0.001 |  | 0.6138
|  | 30542 | FERRO PERFILADO TRABALHADO | KG | 15.49 | 0.075 |  | 1.1617
|  | 37005 | TINTA ESMALTE BRILHANTE BRANCA | L | 31.9 | 0.037 |  | 1.1803
|  | 37509 | FUNDO CROMATO DE ZINCO | L | 44.24 | 0.018 |  | 0.7963
|  | 37530 | LIXA D'ÁGUA - N. 80 E N. 320 | Un | 1.51 | 0.3 |  | 0.453
|  | 70824 | TUBO DE AÇO GALVANIZADO PARA CONDUÇÃO COM COSTURA NBR 5580L (BS 1387L) - 1.1/ 4" | M | 36.46 | 1 |  | 36.46
|  | 87030 | AGUARRAZ - MINERAL | L | 16.92 | 0.12 |  | 2.0304
170525 | DP.05 - CORRIMÃO EM TUBO GALVANIZADO COM GUARDA CORPO | [5 empty] | M |  | 433.73
|  | 2020 | PEDREIRO (SGSP) | H | 21.69 | 0.9 |  | 19.5222
|  | 2075 | PINTOR (SGSP) | H | 23.16 | 2.939 |  | 68.0824
|  | 2076 | AJUDANTE DE PINTOR (SGSP) | H | 17.47 | 2.939 |  | 51.3663
|  | 2099 | SERVENTE (SGSP) | H | 17.5 | 0.88 |  | 15.4004
|  | 10630 | ARGAMASSA DE CIMENTO COM AREIA GROSSA 1:3 | M3 | 613.86 | 0.002 |  | 1.2277
|  | 30542 | FERRO PERFILADO TRABALHADO | KG | 15.49 | 12.221 |  | 189.2963
|  | 37005 | TINTA ESMALTE BRILHANTE BRANCA | L | 31.9 | 0.881 |  | 28.1039
|  | 37509 | FUNDO CROMATO DE ZINCO | L | 44.24 | 0.44 |  | 19.4656
|  | 37530 | LIXA D'ÁGUA - N. 80 E N. 320 | Un | 1.51 | 0.3 |  | 0.453
|  | 70824 | TUBO DE AÇO GALVANIZADO PARA CONDUÇÃO COM COSTURA NBR 5580L (BS 1387L) - 1.1/ 4" | M | 36.46 | 1 |  | 36.46
|  | 87030 | AGUARRAZ - MINERAL | L | 16.92 | 0.257 |  | 4.3484
170526 | ANEL DE TEXTURA PARA CORRIMÃO | [5 empty] | UN |  | 28.57
|  | 2099 | SERVENTE (SGSP) | H | 17.5 | 0.2 |  | 3.5001
|  | 76717 | ANEL DE TEXTURA PARA CORRIMÃOS (SILICONE / BORRACHA) | Un | 25.07 | 1 |  | 25.07
170527 | BARRA DE APOIO PARA LAVATÓRIO EM "L" - PPDF | [5 empty] | UN |  | 591.28
|  | 2020 | PEDREIRO (SGSP) | H | 21.69 | 1 |  | 21.6914
|  | 2099 | SERVENTE (SGSP) | H | 17.5 | 1 |  | 17.5005
|  | 17040 | PARAFUSO AUTO-ATARRAXANTE - CABEÇA PANELA - COM BUCHA DE NYLON S- 8 DIÂMETRO 5,5MM - COMPRIMENTO 50MM - FENDA SIMPLES | Un | 0.86 | 6 |  | 5.16
|  | 76716 | BARRA DE APOIO EM "L" PARA LAVATÓRIO DE CANTO (55 X 47 CM APROXIM) - PPDF (AÇO) | Un | 546.93 | 1 |  | 546.93
170533 | MM.23/24 - LOUSA EM LAMINADO MELAMÍNICO BRANCO SOBRE COMPENSADO | [5 empty] | M2 |  | 311.7
|  | 2075 | PINTOR (SGSP) | H | 23.16 | 0.2 |  | 4.633
|  | 2080 | MARCENEIRO (SGSP) | H | 31.77 | 1.1 |  | 34.9549
|  | 2081 | AJUDANTE DE MARCENEIRO (SGSP) | H | 18.46 | 1.1 |  | 20.3144
|  | 17039 | PARAFUSO ZINCADO BRANCO - FENDA SIMPLES - CABEÇA CHATA P/ MADEIRA - DIÂMETRO 6,1 MM - COMPRIMENTO 90MM | Un | 0.72 | 3 |  | 2.16
|  | 17040 | PARAFUSO AUTO-ATARRAXANTE - CABEÇA PANELA - COM BUCHA DE NYLON S- 8 DIÂMETRO 5,5MM - COMPRIMENTO 50MM - FENDA SIMPLES | Un | 0.86 | 4 |  | 3.44
|  | 17515 | PREGO 18 X 27 COMUM - POLIDO | Kg | 16.64 | 0.15 |  | 2.496
|  | 19015 | COLA DE CONTATO | Kg | 31.55 | 1 |  | 31.55
|  | 21051 | SARRAFO DE CEDRINHO 5X2.5CM - BRUTO | M | 4.4 | 3.07 |  | 13.508
|  | 30133 | CHAPA COMPENSADA DE VIROLINHA / SUMAÚMA E=10MM | M2 | 41.54 | 1.05 |  | 43.617
|  | 30542 | FERRO PERFILADO TRABALHADO | KG | 15.49 | 2.5 |  | 38.7235
|  | 32540 | CHAPA DE LAMINADO MELAMÍNICO 1,0 MM - ACABAMENTO LISO COR BRANCA - PARA CONFECÇÃO DE LOUSA | M2 | 90.68 | 1.05 |  | 95.214
|  | 37005 | TINTA ESMALTE BRILHANTE BRANCA | L | 31.9 | 0.15 |  | 4.785
|  | 37509 | FUNDO CROMATO DE ZINCO | L | 44.24 | 0.1 |  | 4.424
|  | 37535 | LIXA PARA FERRO - N. 150 | Un | 2.86 | 0.15 |  | 0.429
|  | 37540 | LIXA PARA MADEIRA - N.100 | Un | 0.61 | 0.2 |  | 0.122
|  | 39020 | GALVANIZAÇÃO ELETROLÍTICA (ENTRE 8 E 10 MÍCRONS) EM PEÇAS DE FERRO ACAB. BRANCO | Kg | 4.53 | 2.5 |  | 11.325
170535 | DM.07 - QUADRO DE AVISOS DE MADEIRA | [5 empty] | M2 |  | 242.75
|  | 2075 | PINTOR (SGSP) | H | 23.16 | 0.08 |  | 1.8532
|  | 2080 | MARCENEIRO (SGSP) | H | 31.77 | 2.5 |  | 79.4431
|  | 2081 | AJUDANTE DE MARCENEIRO (SGSP) | H | 18.46 | 2.5 |  | 46.1691
|  | 17039 | PARAFUSO ZINCADO BRANCO - FENDA SIMPLES - CABEÇA CHATA P/ MADEIRA - DIÂMETRO 6,1 MM - COMPRIMENTO 90MM | Un | 0.72 | 12 |  | 8.64
|  | 17040 | PARAFUSO AUTO-ATARRAXANTE - CABEÇA PANELA - COM BUCHA DE NYLON S- 8 DIÂMETRO 5,5MM - COMPRIMENTO 50MM - FENDA SIMPLES | Un | 0.86 | 4 |  | 3.44
|  | 28082 | FELTRO PARA QUADRO DE MADEIRA | M2 | 9.96 | 1.28 |  | 12.7488
|  | 30030 | GUARNIÇÃO DE MADEIRA - 1,5 X 5,0 CM | M | 7.6 | 4 |  | 30.4
|  | 30134 | CHAPA COMPENSADA DE VIROLINHA / SUMAÚMA E=15MM | M2 | 59.08 | 0.96 |  | 56.7168
|  | 37540 | LIXA PARA MADEIRA - N.100 | Un | 0.61 | 0.01 |  | 0.0061
|  | 37595 | VERNIZ NITRO CELULOSE // VERNIZ SINTÉTICO BRILHANTE ( PARA USO EM MADEIRA ) | L | 38.33 | 0.08 |  | 3.0664
|  | 87030 | AGUARRAZ - MINERAL | L | 16.92 | 0.016 |  | 0.2707
170540 | FAIXA BATE-CARTEIRA PARA SALA DE AULA | [5 empty] | M |  | 164.74
|  | 2013 | CARPINTEIRO (SGSP) | H | 21.53 | 0.5 |  | 10.7651
|  | 2075 | PINTOR (SGSP) | H | 23.16 | 0.2 |  | 4.633
|  | 2099 | SERVENTE (SGSP) | H | 17.5 | 0.5 |  | 8.7502
|  | 17040 | PARAFUSO AUTO-ATARRAXANTE - CABEÇA PANELA - COM BUCHA DE NYLON S- 8 DIÂMETRO 5,5MM - COMPRIMENTO 50MM - FENDA SIMPLES | Un | 0.86 | 1.19 |  | 1.0234
|  | 30488 | FAIXA DE ITAUBA 15 X 2CM - APARELHADA - CANTOS ARREDONDADOS | M | 131.19 | 1 |  | 131.19
|  | 37540 | LIXA PARA MADEIRA - N.100 | Un | 0.61 | 0.05 |  | 0.0305
|  | 37595 | VERNIZ NITRO CELULOSE // VERNIZ SINTÉTICO BRILHANTE ( PARA USO EM MADEIRA ) | L | 38.33 | 0.2 |  | 7.666
|  | 87030 | AGUARRAZ - MINERAL | L | 16.92 | 0.04 |  | 0.6768
170541 | DM.06 - FIXADOR DE CARTAZES PARA SALA DE AULA | [5 empty] | M |  | 39.31
|  | 2013 | CARPINTEIRO (SGSP) | H | 21.53 | 1 |  | 21.5302
|  | 2075 | PINTOR (SGSP) | H | 23.16 | 0.08 |  | 1.8532
|  | 2099 | SERVENTE (SGSP) | H | 17.5 | 0.5 |  | 8.7502
|  | 11068 | PINUS - SARRAFO DE 1" X 3" - BRUTO | M | 2.38 | 1 |  | 2.38
|  | 17040 | PARAFUSO AUTO-ATARRAXANTE - CABEÇA PANELA - COM BUCHA DE NYLON S- 8 DIÂMETRO 5,5MM - COMPRIMENTO 50MM - FENDA SIMPLES | Un | 0.86 | 1.19 |  | 1.0234
|  | 37540 | LIXA PARA MADEIRA - N.100 | Un | 0.61 | 0.05 |  | 0.0305
|  | 37595 | VERNIZ NITRO CELULOSE // VERNIZ SINTÉTICO BRILHANTE ( PARA USO EM MADEIRA ) | L | 38.33 | 0.08 |  | 3.0664
|  | 87030 | AGUARRAZ - MINERAL | L | 16.92 | 0.04 |  | 0.6768
170551 | DP.01 - ESCADA MARINHEIRO DE FERRO GALVANIZADO | [5 empty] | M |  | 196.22
|  | 2020 | PEDREIRO (SGSP) | H | 21.69 | 1 |  | 21.6914
|  | 2099 | SERVENTE (SGSP) | H | 17.5 | 0.98 |  | 17.1505
|  | 10630 | ARGAMASSA DE CIMENTO COM AREIA GROSSA 1:3 | M3 | 613.86 | 0.002 |  | 1.2277
|  | 31166 | ESCADA DE MARINHEIRO DE FERRO PERFILADO DP.01 | M | 156.15 | 1 |  | 156.1515
170552 | DP.02 - ESCADA MARINHEIRO DE FERRO GALVANIZADO COM GUARDA CORPO | [5 empty] | M |  | 432.45
|  | 2020 | PEDREIRO (SGSP) | H | 21.69 | 1 |  | 21.6914
|  | 2099 | SERVENTE (SGSP) | H | 17.5 | 0.98 |  | 17.1505
|  | 10630 | ARGAMASSA DE CIMENTO COM AREIA GROSSA 1:3 | M3 | 613.86 | 0.002 |  | 1.2277
|  | 31167 | ESCADA DE MARINHEIRO DE FERRO PERFILADO COM GUARDA CORPO | M | 392.38 | 1 |  | 392.3808
170553 | DP.03 - COMPLEMENTOS PARA ESCADA MARINHEIRO DE FERRO PERFILADO | [5 empty] | M |  | 170.2
|  | 2020 | PEDREIRO (SGSP) | H | 21.69 | 1 |  | 21.6914
|  | 2099 | SERVENTE (SGSP) | H | 17.5 | 0.98 |  | 17.1505
|  | 10630 | ARGAMASSA DE CIMENTO COM AREIA GROSSA 1:3 | M3 | 613.86 | 0.002 |  | 1.2277
|  | 31168 | ESCADA COMPLEM. P/ ESCADA MARINHEIRO DE FERRO PERFILADO | M | 130.13 | 1 |  | 130.1263
170561 | BATE PNEU EM TUBO DE AÇO GALVANIZADO D=3" C=2,50M | [5 empty] | UN |  | 921.57
|  | 2035 | ENCANADOR (SGSP) | H | 21.57 | 4 |  | 86.3051
|  | 2075 | PINTOR (SGSP) | H | 23.16 | 1 |  | 23.1651
|  | 2099 | SERVENTE (SGSP) | H | 17.5 | 4 |  | 70.002
|  | 10604 | CONCRETO FCK=10MPA C/ BRITA 2 | M3 | 268.2 | 0.036 |  | 9.6553
|  | 37005 | TINTA ESMALTE BRILHANTE BRANCA | L | 31.9 | 0.7 |  | 22.33
|  | 37509 | FUNDO CROMATO DE ZINCO | L | 44.24 | 0.04 |  | 1.7696
|  | 37535 | LIXA PARA FERRO - N. 150 | Un | 2.86 | 2 |  | 5.72
|  | 51608 | CURVA 90 AÇO GALVANIZADO PARA ELETRODUTO - 3" | Un | 139.72 | 2 |  | 279.44
|  | 70408 | TUBO DE AÇO GALVANIZADO PARA CONDUÇÃO COM COSTURA NBR 5580M (DIN 2440) - 3" | M | 169.27 | 2.5 |  | 423.175
|  | 94299 | VIBRADOR DE IMERSÃO COM 5M DE MANGUEIRA COM MOTOR ELETRICO 2HP | H | 1.99 | 0.003969 |  | 0.0079
170575 | ARMÁRIO DE AÇO COM 4 PORTAS E FECHADURA L 640XP420XH1980 | [5 empty] | UN |  | 1292.52
|  | 30594 | ARMÁRIO DE AÇO C/2 PORTAS E FECH L320XP420XH1980 | Un | 646.26 | 2 |  | 1292.52
170580 | DR.1 - MESA DE PREPARO PARA COZINHAS - EM MÁRMORE | [5 empty] | UN |  | 2549.15
|  | 2013 | CARPINTEIRO (SGSP) | H | 21.53 | 2.21 |  | 47.5818
|  | 2014 | AJUDANTE DE CARPINTEIRO (SGSP) | H | 17.47 | 2.21 |  | 38.6252
|  | 2015 | FERREIRO (SGSP) | H | 21.82 | 0.97 |  | 21.1747
|  | 2016 | AJUDANTE DE FERREIRO - ARMADOR (SGSP) | H | 17.47 | 0.97 |  | 16.9531
|  | 2020 | PEDREIRO (SGSP) | H | 21.69 | 13.84 |  | 300.2094
|  | 2050 | AZULEJISTA (SGSP) | H | 27.74 | 5.28 |  | 146.5069
|  | 2099 | SERVENTE (SGSP) | H | 17.5 | 18.44 |  | 322.7095
|  | 10515 | CIMENTO BRANCO - ESTRUTURAL | Kg | 2.83 | 0.85 |  | 2.4055
|  | 10601 | CONCRETO FCK=5MPA C/ BRITA 2 | M3 | 237.42 | 0.025 |  | 5.9355
|  | 10612 | CONCRETO FCK=20MPA C/ BRITA 2 | M3 | 363.18 | 0.165 |  | 59.9244
|  | 10648 | ARGAMASSA MISTA COM AREIA GROSSA 1:2:8 | M3 | 561.3 | 0.0675 |  | 37.8876
|  | 11066 | PINUS - SARRAFO DE 1" X 4" - BRUTO | M | 3.45 | 1.0114 |  | 3.4893
|  | 11070 | PINUS - TÁBUA DE 1" X 12" - BRUTA | M | 12.51 | 0.2529 |  | 3.1637
|  | 11510 | AÇO CA-50A OU B - MÉDIA BITOLAS | KG | 7.86 | 9.68 |  | 76.1273
|  | 12580 | TIJOLO MAÇICO DE BARRO COMUM | Un | 0.5 | 226 |  | 113
|  | 17040 | PARAFUSO AUTO-ATARRAXANTE - CABEÇA PANELA - COM BUCHA DE NYLON S- 8 DIÂMETRO 5,5MM - COMPRIMENTO 50MM - FENDA SIMPLES | Un | 0.86 | 12 |  | 10.32
|  | 17515 | PREGO 18 X 27 COMUM - POLIDO | Kg | 16.64 | 1.2 |  | 19.968
|  | 17740 | ARAME RECOZIDO N. 16 E N. 18 | Kg | 16.54 | 0.24 |  | 3.9696
|  | 30542 | FERRO PERFILADO TRABALHADO | KG | 15.49 | 16.26 |  | 251.8581
|  | 31505 | AZULEJO | M2 | 39.57 | 2.64 |  | 104.4648
|  | 35535 | RODAPE DE ARGAMASSA ALTA RESISTÊNCIA MEIA CANA - 10CM | M | 36.15 | 2.5 |  | 90.375
|  | 77615 | TAMPO P/ BANCADA - MÁRMORE ESPÍRITO SANTO - ESPES. 2CM | M2 | 484.72 | 1.8 |  | 872.496
170590 | PORTA CORTA-FOGO P90 (0,90X2,10M) COM FERRAGENS | [5 empty] | UN |  | 1562.7
|  | 2020 | PEDREIRO (SGSP) | H | 21.69 | 4 |  | 86.7657
|  | 2099 | SERVENTE (SGSP) | H | 17.5 | 4 |  | 70.002
|  | 10611 | CONCRETO FCK=20MPA C/ BRITA 1 | M3 | 360.97 | 0.025 |  | 9.0242
|  | 30670 | PORTA CORTA-FOGO 90CM X 2,10M -ISOLAÇÃO 90MIN -C/ BATENTE | Un | 1396.91 | 1 |  | 1396.91
170591 | PORTA CORTA-FOGO P90 - 1,05 X 2,10M, COM DOBRADIÇAS E MOLAS SEM FERRAGEM | [5 empty] | UN |  | 1793.16
|  | 2020 | PEDREIRO (SGSP) | H | 21.69 | 4.09 |  | 88.7179
|  | 2099 | SERVENTE (SGSP) | H | 17.5 | 4.09 |  | 71.5771
|  | 10611 | CONCRETO FCK=20MPA C/ BRITA 1 | M3 | 360.97 | 0.025 |  | 9.0242
|  | 30690 | PORTA CORTA-FOGO 105CM X 2,10M -ISOLAÇÃO 90MIN -C/ BATENTE | Un | 1623.84 | 1 |  | 1623.84
170592 | PEDESTAL SINALIZADOR PARA ESTACIONAMENTO P/ DEFICIENTE | [5 empty] | UN |  | 692.18
|  | 2099 | SERVENTE (SGSP) | H | 17.5 | 0.33 |  | 5.7751
|  | 10648 | ARGAMASSA MISTA COM AREIA GROSSA 1:2:8 | M3 | 561.3 | 0.002 |  | 1.1225
|  | 79802 | PEDESTAL SINALIZADOR PARA ESTACIONAMENTO, P/ DEFICIENTE (POSTE, PLACA E BASE PARA FIXAÇÃO) | Un | 685.28 | 1 |  | 685.28
170593 | PLACA DE IDENTIFICAÇÃO COM NÚMERO PAVIMENTO EM BRAILE | [5 empty] | UN |  | 52.56
|  | 2099 | SERVENTE (SGSP) | H | 17.5 | 0.2 |  | 3.5001
|  | 79803 | PLACA DE IDENTIFICAÇÃO NÚMERO DE PAVIMENTO EM BRAILE (10X10CM, EM ALUMÍNIO) | Un | 49.06 | 1 |  | 49.06
170594 | PLACA DE IDENTIFICAÇÃO DE WC EM BRAILE FEM./ MASC. | [5 empty] | UN |  | 87.59
|  | 2099 | SERVENTE (SGSP) | H | 17.5 | 0.2 |  | 3.5001
|  | 79804 | PLACA DE IDENTIFICAÇÃO DE WC EM BRAILE FEMININO OU MASCULINO (21X10CM, EM ALUMÍNIO) | Un | 84.09 | 1 |  | 84.09
170595 | PLACA DE IDENTIFICAÇÃO EM BRAILE "INÍCIO E FINAL" P/ CORRIMÃO | [5 empty] | UN |  | 16.13
|  | 2099 | SERVENTE (SGSP) | H | 17.5 | 0.2 |  | 3.5001
|  | 79805 | PLACA DE IDENTIFICAÇÃO EM BRAILE "INÍCIO E FINAL" P/ CORRIMÃO (10X3CM, EM ALUMÍNIO) | Un | 12.63 | 1 |  | 12.63
170596 | PLACA DE IDENTIFICAÇÃO EM BRAILE DE PAVIMENTO P/ CORRIMÃO | [5 empty] | UN |  | 15.77
|  | 2099 | SERVENTE (SGSP) | H | 17.5 | 0.2 |  | 3.5001
|  | 79806 | PLACA DE IDENTIFICAÇÃO EM BRAILE DE PAVIMENTO P/ CORRIMÃO (3X3CM, EM ALUMÍNIO) | Un | 12.27 | 1 |  | 12.27
170597 | PLACA PARA PORTA WC C/ DESENHO UNIVERSAL ACESSIBILIDADE | [5 empty] | UN |  | 28.83
|  | 2099 | SERVENTE (SGSP) | H | 17.5 | 0.16 |  | 2.8
|  | 79807 | PLACA PARA PORTA WC C/ DESENHO UNIVERSAL ACESSIB. (20X15CM, EM ALUMÍNIO) | Un | 26.03 | 1 |  | 26.03
170598 | SINALIZAÇÃO VISUAL DE DEGRAUS PARA DEFICIENTE VISUAL | [5 empty] | UN |  | 6.63
|  | 2099 | SERVENTE (SGSP) | H | 17.5 | 0.033 |  | 0.5775
|  | 19015 | COLA DE CONTATO | Kg | 31.55 | 0.022 |  | 0.6941
|  | 28091 | SINALIZAÇÃO VISUAL DE DEGRAUS (20X3CM) (FAIXA DE BORDA DE ESCADA) ADESIVADA | Un | 5.36 | 1 |  | 5.36
171001 | ELEVADOR ELÉTRICO SEM CASA DE MÁQUINAS - 2 PARADAS | [5 empty] | UN |  | 134925.09
|  | 95001 | ELEVADOR DEFICIENTE FÍSICO - PERCURSO 3 M - 2 PARADAS 8 PASSAGEIROS - ACABAMENTO EM AÇO CARBONO - ELETROMECÂNICO | Un | 134925.09 | 1 |  | 134925.09
171002 | ELEVADOR ELÉTRICO SEM CASA DE MÁQUINAS - 3 PARADAS | [5 empty] | UN |  | 142441.36
|  | 95002 | ELEVADOR DEFICIENTE FÍSICO - PERCURSO 6 M - 3 PARADAS 8 PASSAGEIROS - ACABAMENTO EM AÇO CARBONO - ELETROMECÂNICO | Un | 142441.36 | 1 |  | 142441.36
171003 | ELEVADOR EL[ETRICO SEM CASA DE MÁQUINAS - 4 PARADAS | [5 empty] | UN |  | 147207.14
|  | 95003 | ELEVADOR DEFICIENTE FÍSICO - PERCURSO 9 M - 4 PARADAS 8 PASSAGEIROS - ACABAMENTO EM AÇO CARBONO - ELETROMECÂNICO | Un | 147207.14 | 1 |  | 147207.14
171004 | ELEVADOR ELÉTRICO SEM CASA DE MÁQUINAS - 5 PARADAS | [5 empty] | UN |  | 153745.08
|  | 95004 | ELEVADOR DEFICIENTE FÍSICO - PERCURSO 12 M - 5 PARADAS 8 PASSAGEIROS - ACABAMENTO EM AÇO CARBONO - ELETROMECÂNICO | Un | 153745.08 | 1 |  | 153745.08
171011 | DX.05/06 - COIFA EM CHAPA DE AÇO GALVANIZADO PARA FOGÃO DE 3 OU 4 BOCAS | [5 empty] | UN |  | 2329.92
|  | 2045 | SERRALHEIRO (SGSP) | H | 33.55 | 1.5 |  | 50.3255
|  | 2046 | AJUDANTE DE SERRALHEIRO (SGSP) | H | 18.58 | 1.5 |  | 27.8741
|  | 17040 | PARAFUSO AUTO-ATARRAXANTE - CABEÇA PANELA - COM BUCHA DE NYLON S- 8 DIÂMETRO 5,5MM - COMPRIMENTO 50MM - FENDA SIMPLES | Un | 0.86 | 4 |  | 3.44
|  | 26864 | BARRA ROSCADA GALV. 1/4" (TIRANTE) C/ PORCA E CONTRA PORCA APLICAÇÃO: FIO DE SUSTENTAÇÃO P/ COIFA DE CHAPA AÇO GALV | M | 5.36 | 4 |  | 21.44
|  | 26865 | BARRA CHATA DE FERRO 1.1/2" X 3/16" - GALV. A FOGO | M | 19.08 | 8 |  | 152.64
|  | 78060 | COIFA DE CHAPA GALVANIZADA Nº22 - (1,30X1,30)M | Un | 2074.2 | 1 |  | 2074.2
171012 | DX.01/03 - COIFA EM CHAPA DE AÇO GALVANIZADO PARA FOGÃO DE 6 BOCAS | [5 empty] | UN |  | 3075.75
|  | 2045 | SERRALHEIRO (SGSP) | H | 33.55 | 2 |  | 67.1006
|  | 2046 | AJUDANTE DE SERRALHEIRO (SGSP) | H | 18.58 | 2 |  | 37.1655
|  | 17040 | PARAFUSO AUTO-ATARRAXANTE - CABEÇA PANELA - COM BUCHA DE NYLON S- 8 DIÂMETRO 5,5MM - COMPRIMENTO 50MM - FENDA SIMPLES | Un | 0.86 | 4 |  | 3.44
|  | 26864 | BARRA ROSCADA GALV. 1/4" (TIRANTE) C/ PORCA E CONTRA PORCA APLICAÇÃO: FIO DE SUSTENTAÇÃO P/ COIFA DE CHAPA AÇO GALV | M | 5.36 | 4.8 |  | 25.728
|  | 26865 | BARRA CHATA DE FERRO 1.1/2" X 3/16" - GALV. A FOGO | M | 19.08 | 8 |  | 152.64
|  | 78062 | COIFA DE CHAPA GALVANIZADA Nº22 - (2,20X1,30)M | Un | 2789.68 | 1 |  | 2789.68
171017 | CHAPÉU CHINÊS PARA DUTO GALVANIZADO 35CM BIT.22 PARA EXAUSTÃO DE AR | [5 empty] | UN |  | 206.92
|  | 2045 | SERRALHEIRO (SGSP) | H | 33.55 | 0.5 |  | 16.7751
|  | 27534 | TELA DE AÇO INOX 430 - PERFURADA - ESPESSURA 1,6 MM DIÂMETRO DO FURO 17 MM | M2 | 213.28 | 0.1 |  | 21.328
|  | 69667 | CHAPÉU CHINÊS P/ DUTO GALV. 35CM BITOLA 22 P/ EXAUSTOR | UN | 95.52 | 1 |  | 95.517
|  | 79653 | SOLDA PREPARADA 50% ESTANHO, 50% CHUMBO - EM BARRA | Kg | 183.25 | 0.4 |  | 73.3
171018 | DUTO EM CHAPA DE AÇO GALVANIZADO N.22 - DIÂMETRO 35CM | [5 empty] | M |  | 363.11
|  | 2045 | SERRALHEIRO (SGSP) | H | 33.55 | 0.4 |  | 13.4201
|  | 2046 | AJUDANTE DE SERRALHEIRO (SGSP) | H | 18.58 | 0.4 |  | 7.4331
|  | 17040 | PARAFUSO AUTO-ATARRAXANTE - CABEÇA PANELA - COM BUCHA DE NYLON S- 8 DIÂMETRO 5,5MM - COMPRIMENTO 50MM - FENDA SIMPLES | Un | 0.86 | 2 |  | 1.72
|  | 26862 | BRAÇADEIRA EM CHAPA DE AÇO DE 1 1/2" X 3/16" | UN | 22.15 | 1 |  | 22.1498
|  | 78071 | DUTO EM CHAPA GALVANIZADA Nº22 PARA COIFA - DIÂM. 35CM | M | 318.39 | 1 |  | 318.39
171019 | CURVA PARA DUTO EM CHAPA GALVANIZADA 35CM BIT.22 PARA EXAUSTÃO AR RECRAVADA A CADA 10GRAUS | [5 empty] | UN |  | 366.12
|  | 2045 | SERRALHEIRO (SGSP) | H | 33.55 | 0.4 |  | 13.4201
|  | 69666 | CURVA GALV. 35CM BITOLA 22 P/ EXAUSTOR AR RECRAV. | UN | 261.08 | 1 |  | 261.0798
|  | 79653 | SOLDA PREPARADA 50% ESTANHO, 50% CHUMBO - EM BARRA | Kg | 183.25 | 0.5 |  | 91.625
171025 | EXAUSTOR 1/2 HP PARA COIFAS | [5 empty] | UN |  | 1393.27
|  | 2041 | ELETRICISTA (SGSP) | H | 23.87 | 0.4 |  | 9.5515
|  | 17040 | PARAFUSO AUTO-ATARRAXANTE - CABEÇA PANELA - COM BUCHA DE NYLON S- 8 DIÂMETRO 5,5MM - COMPRIMENTO 50MM - FENDA SIMPLES | Un | 0.86 | 4 |  | 3.44
|  | 56832 | EXAUSTOR P/ COIFA - POT. 1HP | Un | 1380.28 | 1 |  | 1380.28
171031 | FOGÃO INDUSTRIAL 4 BOCAS COM FORNO E 2 QUEIMADORES DUPLOS | [5 empty] | UN |  | 2003.72
|  | 78051 | FOGÃO INDUSTRIAL COM FORNO - 4 BOCAS | Un | 2003.72 | 1 |  | 2003.72
171032 | FOGÃO INDUSTRIAL 6 BOCAS COM FORNO E 2 QUEIMADORES DUPLOS | [5 empty] | UN |  | 2582.43
|  | 78052 | FOGÃO INDUSTRIAL COM FORNO - 6 BOCAS | Un | 2582.43 | 1 |  | 2582.43
171070 | AUTOCLAVE - CAPACIDADE 54 LITROS | [5 empty] | UN |  | 21624.34
|  | 95070 | AUTOCLAVE - CAPACIDADE 54 LITROS (SEM ACESSÓRIOS) | Un | 21624.34 | 1 |  | 21624.34
171071 | VENTILADOR DE PAREDE, DIÂM. MÍN.=65CM | [5 empty] | UN |  | 554.12
|  | 2041 | ELETRICISTA (SGSP) | H | 23.87 | 1.5 |  | 35.8184
|  | 2044 | AJUDANTE DE ELETRICISTA (SGSP) | H | 17.47 | 1.5 |  | 26.2162
|  | 56834 | VENTILADOR DE PAREDE C/ GRADE CROMADA, DIÂM. MÍN. DE 65 CM, BI-VOLT, POT. 150 W, VELOC. REGULÁVEL E MOVIMENTO OSCILANTE | Un | 492.09 | 1 |  | 492.09
171073 | PORTA DE VIDRO TEMPERADO 10MM OPACO COM FERRAGENS 82X210CM | [5 empty] | UN |  | 1580.09
|  | 79811 | PORTA DE VIDRO TEMPERADO 10MM OPACO COM FERRAGENS 82 X 210 CM - SEM MOLA | Un | 1580.09 | 1 |  | 1580.09
171074 | POSTO DE CONSUMO DE O2 OU AR VÁCUO OU N2O | [5 empty] | UN |  | 88.87
|  | 2041 | ELETRICISTA (SGSP) | H | 23.87 | 0.25 |  | 5.9697
|  | 85001 | POSTO DE CONSUMO DE O2 OU AR OU VÁCUO OU N2O SOMENTE O APARELHO, SEM INSTALAÇÃO | Un | 82.9 | 1 |  | 82.9
171075 | ESTAÇÃO DE CHAMADA DE ENFERMEIRA | [5 empty] | UN |  | 293.69
|  | 2041 | ELETRICISTA (SGSP) | H | 23.87 | 0.35 |  | 8.3576
|  | 2044 | AJUDANTE DE ELETRICISTA (SGSP) | H | 17.47 | 0.35 |  | 6.1171
|  | 85002 | ESTAÇÃO DE CHAMADA DE ENFERMEIRA. SOMENTE O APARELHO, SEM INSTALAÇÃO | Un | 279.22 | 1 |  | 279.22
171076 | PAINEL DE ALARME PARA O2 OU AR OU VÁCUO OU N2O, INSTALADO | [5 empty] | UN |  | 627.01
|  | 85003 | PAINEL DE ALARME PARA O2 OU AR OU VÁCUO OU N2O SOMENTE O APARELHO, SEM INSTALAÇÃO | Un | 627.01 | 1 |  | 627.01
173001 | PLACA INAUGURAL - 600X500X3MM - CHAPA DE AÇO INOX EM BAIXO RELEVO | [5 empty] | UN |  | 2907.52
|  | 79801 | PLACA INAUGURAL INTERNA EM AÇO INOX - 600 X 500 X 3 MM BAIXO RELEVO - PADRÃO PMSP | Un | 2907.52 | 1 |  | 2907.52
173002 | PLACA DE OBRA EM CHAPA DE AÇO GALVANIZADO | [5 empty] | M2 |  | 360.52
|  | 1185 | CARPINTEIRO (SGSP) | H | 24.6 | 1 |  | 24.603
|  | 2020 | PEDREIRO (SGSP) | H | 21.69 | 0.011 |  | 0.2386
|  | 2099 | SERVENTE (SGSP) | H | 17.5 | 2.06 |  | 36.051
|  | 10608 | CONCRETO FCK=15MPA C/ BRITA 2 | M3 | 346.87 | 0.01 |  | 3.4687
|  | 11050 | PEROBA DO NORTE (CUPIÚBA) - TÁBUA DE 3 X 16 CM - BRUTA | M | 29.38 | 4 |  | 117.52
|  | 15520 | CAIBRO DE PEROBA DO NORTE 5 X 6 CM - BRUTO (CUPIÚBA) | M | 14.4 | 1 |  | 14.4
|  | 17515 | PREGO 18 X 27 COMUM - POLIDO | Kg | 16.64 | 0.11 |  | 1.8304
|  | 21051 | SARRAFO DE CEDRINHO 5X2.5CM - BRUTO | M | 4.4 | 7.5 |  | 33
|  | 30613 | CHAPA DE AÇO GALVANIZADA N. 22 | M2 | 129.41 | 1 |  | 129.41
174001 | SISTEMA DE AQUECIMENTO SOLAR ATÉ 1000L - COLETOR SOLAR PLANO FECHADO (SELO "A" DO INMETRO) | [5 empty] | M2 |  | 1349.25
|  | 45001 | COLETOR SOLAR PLANO FECHADO (SELO "A" INMETRO) | M2 | 776.83 | 1 |  | 776.83
|  | 45025 | CONJUNTO DE INSTALAÇÃO (MATS E MÃO DE OBRA) P/INSTALAÇÃO E INTERLIG. DOS COMPON. DO SIST. DE AQUECIM. SOLAR ATÉ 1000L | CJ | 4088.68 | 0.14 |  | 572.4152
174002 | SISTEMA DE AQUECIMENTO SOLAR ACIMA DE 1000L - FORNECIMENTO DE COLETOR SOLAR PLANO FECHADO (SELO "A" INMETRO) - SEM INSTALAÇÃO | [5 empty] | M2 |  | 776.83
|  | 45001 | COLETOR SOLAR PLANO FECHADO (SELO "A" INMETRO) | M2 | 776.83 | 1 |  | 776.83
174003 | SISTEMA DE AQUECIMENTO SOLAR, FORNECIMENTO DE RESERVATÓRIO TÉRMICO ATÉ 1000L, BAIXA PRESSÃO (APROVAÇÃO INMETRO) - SEM INSTALAÇÃO | [5 empty] | L |  | 8.89
|  | 45008 | RESERV.TÉRMICO 500L, AÇO AISI 304, BAIXA PRES. C/ SIST. ELETR. P/ AQUEC. AUX. (3000W E 220V-APROX.) - APROV.INMETRO | L | 8.89 | 1 |  | 8.89
174005 | SISTEMA DE AQUECIMENTO SOLAR, FORNECIMENTO DE RESERVATÓRIO TÉRMICO ATÉ 1000L, ALTA PRESSÃO (APROVAÇÃO INMETRO) - SEM INSTALAÇÃO | [5 empty] | L |  | 14.63
|  | 45010 | RESERV.TÉRMICO 500L, AÇO AISI 304, ALTA PRES. (VASO DE EXP. INCL) P/ AQUEC.AUX.(3000W E 220V-APROX) -APROV.INMETRO | L | 14.63 | 1 |  | 14.63
174006 | SISTEMA DE AQUECIMENTO SOLAR, INSTALAÇÃO DE RESERVATÓRIO TÉRMICO ATÉ 1000L | [5 empty] | UN |  | 1226.6
|  | 45025 | CONJUNTO DE INSTALAÇÃO (MATS E MÃO DE OBRA) P/INSTALAÇÃO E INTERLIG. DOS COMPON. DO SIST. DE AQUECIM. SOLAR ATÉ 1000L | CJ | 4088.68 | 0.3 |  | 1226.604
174007 | SISTEMA DE AQUECIMENTO SOLAR, FORNECIMENTO DE RESERVATÓRIO TÉRMICO ACIMA DE 1000L, BAIXA PRESSÃO (APROVAÇÃO INMETRO) - SEM INSTALAÇÃO | [5 empty] | L |  | 5.78
|  | 45012 | RESERV.TÉRMICO 2000L, AÇO AISI 304, BAIXA PRES. C/ SIST. ELÉTR. ENTRE 10 E 12KW, P/ AQUECIMENTO AUX. - APROV.INMETRO | L | 5.78 | 1 |  | 5.78
174008 | SISTEMA DE AQUECIMENTO SOLAR, FORNECIMENTO DE RESERVATÓRIO TÉRMICO ACIMA DE 1000L, ALTA PRESSÃO (APROVAÇÃO INMETRO) - SEM INSTALAÇÃO | [5 empty] | L |  | 12.45
|  | 45013 | RESERV.TÉRMICO 2000L, AÇO AISI 304, ALTA PRES. (VASO DE EXP. INCL) C/SIST.ELÉT.ENTRE 10 E 12KW, P/AQU.AUX.-APROV.INMETRO | L | 12.45 | 1 |  | 12.45
174010 | SISTEMA DE AQUECIMENTO SOLAR (CIRCULAÇÃO FORÇADA), BOMBA HIDRÁULICA DE CIRCULAÇÃO DE ÁGUA NOS COLETORES SOLARES | [5 empty] | UN |  | 1609.65
|  | 45015 | BOMBA HIDRÁULICA DE CIRCULAÇÃO DE ÁGUAS NOS COLETORES SOLARES | Un | 1200.78 | 1 |  | 1200.78
|  | 45025 | CONJUNTO DE INSTALAÇÃO (MATS E MÃO DE OBRA) P/INSTALAÇÃO E INTERLIG. DOS COMPON. DO SIST. DE AQUECIM. SOLAR ATÉ 1000L | CJ | 4088.68 | 0.1 |  | 408.868
174011 | SISTEMA DE AQUECIMENTO SOLAR (CIRCULAÇÃO FORÇADA), CONJUNTO DIGITAL PARA ACIONAMENTOS PROGRAMADOS DE EQUIPAMENTOS | [5 empty] | UN |  | 1006.18
|  | 45023 | CONJ. DIGITAL ENGLOB. CONTROL. DIFER. DE TEMP. E TERMOST.C/ TIMER P/ACION.PROG,BOMB.HIDR, AQUEC.AUX,ANEL RECIRC.ÁGUA.QU | Un | 597.31 | 1 |  | 597.31
|  | 45025 | CONJUNTO DE INSTALAÇÃO (MATS E MÃO DE OBRA) P/INSTALAÇÃO E INTERLIG. DOS COMPON. DO SIST. DE AQUECIM. SOLAR ATÉ 1000L | CJ | 4088.68 | 0.1 |  | 408.868
174013 | SISTEMA DE AQUECIMENTO SOLAR PARA PISCINA, FORNECIMENTO DE COLETOR SOLAR ABERTO (SELO "A" INMETRO) - SEM INSTALAÇÃO | [5 empty] | M2 |  | 175.21
|  | 45004 | COLETOR SOLAR PLANO ABERTO (SELO "A" INMETRO) | M2 | 175.21 | 1 |  | 175.21
174501 | ANDAIMES METÁLICOS - FORNECIMENTO | [5 empty] | M3xMÊS |  | 8.69
|  | 11205 | LOCAÇÃO DE ANDAIME TUBULAR TIPO TORRE 1.50 X 1.50 M (ALTURA DE 1 METRO) | M / Mês | 19.55 | 0.4444 |  | 8.688
174502 | ANDAIMES METÁLICOS - MONTAGEM E DESMONTAGEM | [5 empty] | M3 |  | 6.41
|  | 2099 | SERVENTE (SGSP) | H | 17.5 | 0.15 |  | 2.625
|  | 2196 | MONTADOR DE ESCORAMENTO METÁLICO (SGSP) | H | 23.67 | 0.16 |  | 3.7874
175001 | DEMOLIÇÃO DE MURO DE ALVENARIA - H=1,80 À 2,00M | [5 empty] | M |  | 43.75
|  | 2099 | SERVENTE (SGSP) | H | 17.5 | 2.5 |  | 43.7513
175015 | DEMOLIÇÃO DE ALAMBRADO DE TELA GALVANIZADA | [5 empty] | M2 |  | 1.96
|  | 2020 | PEDREIRO (SGSP) | H | 21.69 | 0.05 |  | 1.0845
|  | 2099 | SERVENTE (SGSP) | H | 17.5 | 0.05 |  | 0.875
175020 | DEMOLIÇÃO MANUAL DE CONCRETO SIMPLES | [5 empty] | M3 |  | 192.51
|  | 2099 | SERVENTE (SGSP) | H | 17.5 | 11 |  | 192.5057
175021 | DEMOLIÇÃO MANUAL DE CONCRETO ARMADO | [5 empty] | M3 |  | 350.01
|  | 2099 | SERVENTE (SGSP) | H | 17.5 | 20 |  | 350.0104
175022 | DEMOLIÇÃO MECANIZADA DE CONCRETO SIMPLES | [5 empty] | M3 |  | 153.67
|  | 2099 | SERVENTE (SGSP) | H | 17.5 | 2 |  | 35.001
|  | 94019 | COMPRESSOR PORTÁTIL ATLAS COPCO - MOD.XAS 137 - 275 PCM SEM ROMPEDOR | H | 71.01 | 1 |  | 71.0055
|  | 94043 | MARTELETE ROMPEDOR PNEUMÁTICO | H | 23.83 | 2 |  | 47.662
175023 | DEMOLIÇÃO MECANIZADA DE CONCRETO ARMADO | [5 empty] | M3 |  | 307.34
|  | 2099 | SERVENTE (SGSP) | H | 17.5 | 4 |  | 70.002
|  | 94019 | COMPRESSOR PORTÁTIL ATLAS COPCO - MOD.XAS 137 - 275 PCM SEM ROMPEDOR | H | 71.01 | 2 |  | 142.0111
|  | 94043 | MARTELETE ROMPEDOR PNEUMÁTICO | H | 23.83 | 4 |  | 95.3241
175025 | DEMOLIÇÃO DE LADRILHOS HIDRÁULICOS, INCLUSIVE ARGAMASSA DE REGULARIZAÇÃO | [5 empty] | M2 |  | 10.5
|  | 2099 | SERVENTE (SGSP) | H | 17.5 | 0.6 |  | 10.5003
175030 | DEMOLIÇÃO DE LAJOTAS DE CONCRETO | [5 empty] | M2 |  | 8.75
|  | 2099 | SERVENTE (SGSP) | H | 17.5 | 0.5 |  | 8.7502
175040 | DEMOLIÇÃO DE PAVIMENTAÇÃO ASFÁLTICA, CAPA E BASE - MANUAL | [5 empty] | M2 |  | 26.25
|  | 2099 | SERVENTE (SGSP) | H | 17.5 | 1.5 |  | 26.2507
175045 | DEMOLIÇÃO DE GUIAS DE CONCRETO | [5 empty] | M |  | 7
|  | 2099 | SERVENTE (SGSP) | H | 17.5 | 0.4 |  | 7.0002
175048 | DEMOLIÇÃO DE SARJETAS DE CONCRETO | [5 empty] | M |  | 10.5
|  | 2099 | SERVENTE (SGSP) | H | 17.5 | 0.6 |  | 10.5003
176005 | RETIRADA DE CERCA DE ARAME FARPADO, MOURÃO DE EUCALIPTO OU CONCRETO | [5 empty] | M |  | 8.75
|  | 2099 | SERVENTE (SGSP) | H | 17.5 | 0.5 |  | 8.7502
176030 | RETIRADA DE LAJOTAS PRÉ-MOLDADAS DE CONCRETO | [5 empty] | M2 |  | 12.25
|  | 2099 | SERVENTE (SGSP) | H | 17.5 | 0.7 |  | 12.2503
176032 | RETIRADA DE FORRAS DE PEDRAS NATURAIS | [5 empty] | M2 |  | 22.75
|  | 2099 | SERVENTE (SGSP) | H | 17.5 | 1.3 |  | 22.7506
176035 | RETIRADA DE PARALELEPÍPEDOS | [5 empty] | M2 |  | 10.5
|  | 2099 | SERVENTE (SGSP) | H | 17.5 | 0.6 |  | 10.5003
176038 | RETIRADA DE MOSAICO PORTUGUÊS | [5 empty] | M2 |  | 10.5
|  | 2099 | SERVENTE (SGSP) | H | 17.5 | 0.6 |  | 10.5003
176045 | RETIRADA DE GUIAS DE CONCRETO | [5 empty] | M |  | 8.75
|  | 2099 | SERVENTE (SGSP) | H | 17.5 | 0.5 |  | 8.7502
176046 | RETIRADA DE PISO INTERTRAVADO | [5 empty] | M2 |  | 12.25
|  | 2099 | SERVENTE (SGSP) | H | 17.5 | 0.7 |  | 12.2503
176050 | RETIRADA DE BRINQUEDOS | [5 empty] | UN |  | 42.7
|  | 2099 | SERVENTE (SGSP) | H | 17.5 | 2.44 |  | 42.7012
176087 | RETIRADA DE PORTA-GIZ, INCLUSIVE SUPORTES | [5 empty] | M |  | 8.61
|  | 2013 | CARPINTEIRO (SGSP) | H | 21.53 | 0.4 |  | 8.612
176090 | RETIRADA DE COIFA E CHAPA PARA FOGÃO DE 3 OU 4 BOCAS | [5 empty] | UN |  | 41.71
|  | 2045 | SERRALHEIRO (SGSP) | H | 33.55 | 0.8 |  | 26.8402
|  | 2046 | AJUDANTE DE SERRALHEIRO (SGSP) | H | 18.58 | 0.8 |  | 14.8662
176091 | RETIRADA DE COIFA EM CHAPA PARA FOGÃO DE 6 BOCAS | [5 empty] | UN |  | 52.13
|  | 2045 | SERRALHEIRO (SGSP) | H | 33.55 | 1 |  | 33.5503
|  | 2046 | AJUDANTE DE SERRALHEIRO (SGSP) | H | 18.58 | 1 |  | 18.5827
176092 | RETIRADA DE EXAUSTOR | [5 empty] | UN |  | 7.16
|  | 2041 | ELETRICISTA (SGSP) | H | 23.87 | 0.3 |  | 7.1636
176093 | RETIRADA DE DUTO DE EXAUSTÃO | [5 empty] | M |  | 15.64
|  | 2045 | SERRALHEIRO (SGSP) | H | 33.55 | 0.3 |  | 10.0651
|  | 2046 | AJUDANTE DE SERRALHEIRO (SGSP) | H | 18.58 | 0.3 |  | 5.5748
176094 | RETIRADA DE PORTÃO DE FERRO PERFILADO TIPO PQ (GP5/GPM1) | [5 empty] | M2 |  | 26.07
|  | 2045 | SERRALHEIRO (SGSP) | H | 33.55 | 0.5 |  | 16.7751
|  | 2046 | AJUDANTE DE SERRALHEIRO (SGSP) | H | 18.58 | 0.5 |  | 9.2913
176095 | RETIRADA DE ALAMBRADO EM TELA INCLUSIVE ESTRUTURA DE SUSTENTAÇÃO (FP.04) | [5 empty] | M |  | 45.22
|  | 2020 | PEDREIRO (SGSP) | H | 21.69 | 0.6 |  | 13.0148
|  | 2099 | SERVENTE (SGSP) | H | 17.5 | 1.84 |  | 32.2009
176096 | RETIRADA DE CERCA DE TELA GALVANIZADA E RESPECTIVOS MOURÕES (FC 04/05) | [5 empty] | M |  | 39.87
|  | 2020 | PEDREIRO (SGSP) | H | 21.69 | 0.16 |  | 3.4706
|  | 2099 | SERVENTE (SGSP) | H | 17.5 | 2.08 |  | 36.401
176097 | RETIRADA DE PORTÃO METÁLICO | [5 empty] | M2 |  | 58.79
|  | 2020 | PEDREIRO (SGSP) | H | 21.69 | 1.5 |  | 32.5371
|  | 2099 | SERVENTE (SGSP) | H | 17.5 | 1.5 |  | 26.2507
177001 | RECOLOCAÇÃO DE TELA E TIRANTE EM ALAMBRADO | [5 empty] | M2 |  | 31.1
|  | 2020 | PEDREIRO (SGSP) | H | 21.69 | 0.75 |  | 16.2685
|  | 2099 | SERVENTE (SGSP) | H | 17.5 | 0.75 |  | 13.1253
|  | 17710 | ARAME GALVANIZADO N. 10 | Kg | 16.65 | 0.05 |  | 0.8325
|  | 17750 | ARAME GALVANIZADO N. 12 | Kg | 18.26 | 0.04762 |  | 0.8695
177035 | RECOLOCAÇÃO DE PARALELEPÍPEDOS | [5 empty] | M2 |  | 31.72
|  | 2062 | CALCETEIRO - ASSENTADOR DE GUIAS (SGSP) | H | 21.27 | 0.4 |  | 8.5107
|  | 2099 | SERVENTE (SGSP) | H | 17.5 | 0.6 |  | 10.5003
|  | 10501 | AREIA LAVADA | M3 | 127.06 | 0.1 |  | 12.7056
177036 | RECOLOCAÇÃO DE PARALELEPÍPEDO COM AREIA RECICLADA | [5 empty] | M2 |  | 24.64
|  | 2062 | CALCETEIRO - ASSENTADOR DE GUIAS (SGSP) | H | 21.27 | 0.4 |  | 8.5107
|  | 2099 | SERVENTE (SGSP) | H | 17.5 | 0.6 |  | 10.5003
|  | 10502 | AGREGADO RECICLADO (DIVERSAS GLANULOMETRIAS) | M3 | 56.27 | 0.1 |  | 5.627
177038 | RECOLOCAÇÃO DE MOSAICO PORTUGUÊS SOBRE BASE DE CONCRETO | [5 empty] | M2 |  | 65.69
|  | 2099 | SERVENTE (SGSP) | H | 17.5 | 2 |  | 35.001
|  | 10630 | ARGAMASSA DE CIMENTO COM AREIA GROSSA 1:3 | M3 | 613.86 | 0.05 |  | 30.6929
177039 | RECOLOCAÇÃO DE MOSAICO PORTUGUÊS SOBRE BASE DE AREIA | [5 empty] | M2 |  | 45.17
|  | 2099 | SERVENTE (SGSP) | H | 17.5 | 2 |  | 35.001
|  | 10501 | AREIA LAVADA | M3 | 127.06 | 0.08 |  | 10.1644
177040 | RECOLOCAÇÃO DE MOSAICO PORTUGUÊS SOBRE BASE DE CONCRETO COM AGREGADO RECICLADO | [5 empty] | M2 |  | 59.73
|  | 2099 | SERVENTE (SGSP) | H | 17.5 | 2.5 |  | 43.7513
|  | 10502 | AGREGADO RECICLADO (DIVERSAS GLANULOMETRIAS) | M3 | 56.27 | 0.052 |  | 2.926
|  | 10517 | CIMENTO PORTLAND CPII-E/F-32 | Kg | 0.58 | 22.5 |  | 13.05
177041 | RECOLOCAÇÃO DE MOSAICO PORTUGUÊS SOBRE BASE DE AREIA RECICLADA | [5 empty] | M2 |  | 39.5
|  | 2099 | SERVENTE (SGSP) | H | 17.5 | 2 |  | 35.001
|  | 10502 | AGREGADO RECICLADO (DIVERSAS GLANULOMETRIAS) | M3 | 56.27 | 0.08 |  | 4.5016
177045 | RECOLOCAÇÃO DE GUIAS DE CONCRETO | [5 empty] | M |  | 48.04
|  | 2020 | PEDREIRO (SGSP) | H | 21.69 | 0.8 |  | 17.3531
|  | 2099 | SERVENTE (SGSP) | H | 17.5 | 1.6 |  | 28.0008
|  | 10604 | CONCRETO FCK=10MPA C/ BRITA 2 | M3 | 268.2 | 0.01 |  | 2.682
177046 | RECOLOCAÇÃO DE PISO INTERTRAVADO COM AREIA RECICLADA | [5 empty] | M2 |  | 24.64
|  | 2062 | CALCETEIRO - ASSENTADOR DE GUIAS (SGSP) | H | 21.27 | 0.4 |  | 8.5107
|  | 2099 | SERVENTE (SGSP) | H | 17.5 | 0.6 |  | 10.5003
|  | 10502 | AGREGADO RECICLADO (DIVERSAS GLANULOMETRIAS) | M3 | 56.27 | 0.1 |  | 5.627
177087 | RECOLOCAÇÃO DE PORTA-GIZ, INCLUSIVE SUPORTES | [5 empty] | M |  | 21.57
|  | 2013 | CARPINTEIRO (SGSP) | H | 21.53 | 0.5 |  | 10.7651
|  | 2014 | AJUDANTE DE CARPINTEIRO (SGSP) | H | 17.47 | 0.5 |  | 8.7387
|  | 17040 | PARAFUSO AUTO-ATARRAXANTE - CABEÇA PANELA - COM BUCHA DE NYLON S- 8 DIÂMETRO 5,5MM - COMPRIMENTO 50MM - FENDA SIMPLES | Un | 0.86 | 2.4 |  | 2.064
177090 | RECOLOCAÇÃO DE COIFA EM CHAPA PARA FOGÃO DE 3 OU 4 BOCAS | [5 empty] | UN |  | 81.64
|  | 2045 | SERRALHEIRO (SGSP) | H | 33.55 | 1.5 |  | 50.3255
|  | 2046 | AJUDANTE DE SERRALHEIRO (SGSP) | H | 18.58 | 1.5 |  | 27.8741
|  | 17040 | PARAFUSO AUTO-ATARRAXANTE - CABEÇA PANELA - COM BUCHA DE NYLON S- 8 DIÂMETRO 5,5MM - COMPRIMENTO 50MM - FENDA SIMPLES | Un | 0.86 | 4 |  | 3.44
177091 | RECOLOCAÇÃO DE COIFA EM CHAPA PARA FOGÃO DE 6 BOCAS | [5 empty] | UN |  | 107.71
|  | 2045 | SERRALHEIRO (SGSP) | H | 33.55 | 2 |  | 67.1006
|  | 2046 | AJUDANTE DE SERRALHEIRO (SGSP) | H | 18.58 | 2 |  | 37.1655
|  | 17040 | PARAFUSO AUTO-ATARRAXANTE - CABEÇA PANELA - COM BUCHA DE NYLON S- 8 DIÂMETRO 5,5MM - COMPRIMENTO 50MM - FENDA SIMPLES | Un | 0.86 | 4 |  | 3.44
177092 | RECOLOCAÇÃO DE EXAUSTOR | [5 empty] | UN |  | 31.99
|  | 2020 | PEDREIRO (SGSP) | H | 21.69 | 0.76 |  | 16.4854
|  | 2041 | ELETRICISTA (SGSP) | H | 23.87 | 0.4 |  | 9.5515
|  | 10630 | ARGAMASSA DE CIMENTO COM AREIA GROSSA 1:3 | M3 | 613.86 | 0.0041 |  | 2.5168
|  | 17040 | PARAFUSO AUTO-ATARRAXANTE - CABEÇA PANELA - COM BUCHA DE NYLON S- 8 DIÂMETRO 5,5MM - COMPRIMENTO 50MM - FENDA SIMPLES | Un | 0.86 | 4 |  | 3.44
177093 | RECOLOCAÇÃO DE DUTO DE EXAUSTÃO | [5 empty] | M |  | 22.57
|  | 2045 | SERRALHEIRO (SGSP) | H | 33.55 | 0.4 |  | 13.4201
|  | 2046 | AJUDANTE DE SERRALHEIRO (SGSP) | H | 18.58 | 0.4 |  | 7.4331
|  | 17040 | PARAFUSO AUTO-ATARRAXANTE - CABEÇA PANELA - COM BUCHA DE NYLON S- 8 DIÂMETRO 5,5MM - COMPRIMENTO 50MM - FENDA SIMPLES | Un | 0.86 | 2 |  | 1.72
177094 | RECOLOCAÇÃO DE PORTÃO DE FERRO PERFILADO TIPO PARQUE (GP5/GPM-1) | [5 empty] | M2 |  | 77.88
|  | 2020 | PEDREIRO (SGSP) | H | 21.69 | 0.09 |  | 1.9522
|  | 2045 | SERRALHEIRO (SGSP) | H | 33.55 | 1 |  | 33.5503
|  | 2046 | AJUDANTE DE SERRALHEIRO (SGSP) | H | 18.58 | 1 |  | 18.5827
|  | 2099 | SERVENTE (SGSP) | H | 17.5 | 0.58 |  | 10.1503
|  | 10612 | CONCRETO FCK=20MPA C/ BRITA 2 | M3 | 363.18 | 0.02 |  | 7.2635
|  | 11501 | AÇO CA-25 - MÉDIA BITOLAS | KG | 10.2 | 0.14 |  | 1.428
|  | 30542 | FERRO PERFILADO TRABALHADO | KG | 15.49 | 0.32 |  | 4.9566
177096 | RECOLOCAÇÃO DE CERCA DE TELA GALVANIZADA E RESPECTIVOS MOURÕES (FC 04/05) | [5 empty] | M |  | 62.19
|  | 2020 | PEDREIRO (SGSP) | H | 21.69 | 0.89 |  | 19.3053
|  | 2099 | SERVENTE (SGSP) | H | 17.5 | 1.61 |  | 28.1758
|  | 10608 | CONCRETO FCK=15MPA C/ BRITA 2 | M3 | 346.87 | 0.035 |  | 12.1404
|  | 17710 | ARAME GALVANIZADO N. 10 | Kg | 16.65 | 0.05 |  | 0.8325
|  | 17750 | ARAME GALVANIZADO N. 12 | Kg | 18.26 | 0.09524 |  | 1.739
178015 | TELA GALVANIZADA PARA ALAMBRADO - MALHA 2" FIO 10 | [5 empty] | M2 |  | 105.21
|  | 2020 | PEDREIRO (SGSP) | H | 21.69 | 0.75 |  | 16.2685
|  | 2099 | SERVENTE (SGSP) | H | 17.5 | 0.75 |  | 13.1253
|  | 17750 | ARAME GALVANIZADO N. 12 | Kg | 18.26 | 0.0581 |  | 1.0609
|  | 18035 | TELA ALAMBRADO MALHA 2" - FIO 10 - GALVANIZADA | M2 | 71.2 | 1.05 |  | 74.76
178019 | FERRO TRABALHADO PARA GRADIS | [5 empty] | KG |  | 15.49
|  | 30542 | FERRO PERFILADO TRABALHADO | KG | 15.49 | 1 |  | 15.4894
178070 | TABELA DE BASQUETE, INCLUSIVE ARO E CESTA - MADEIRA PINTADA | [5 empty] | UN |  | 713.42
|  | 2013 | CARPINTEIRO (SGSP) | H | 21.53 | 1 |  | 21.5302
|  | 2014 | AJUDANTE DE CARPINTEIRO (SGSP) | H | 17.47 | 1 |  | 17.4774
|  | 38050 | TABELA PARA BASQUETE; INCLUSIVE ARO | Un | 674.41 | 1 |  | 674.41
178072 | REPINTURA DE FAIXAS ATÉ 10CM - BORRACHA CLORADA | [5 empty] | M |  | 5.95
|  | 2075 | PINTOR (SGSP) | H | 23.16 | 0.09 |  | 2.0848
|  | 2076 | AJUDANTE DE PINTOR (SGSP) | H | 17.47 | 0.09 |  | 1.5729
|  | 37015 | TINTA A BASE DE BORRACHA CLORADA | L | 57.25 | 0.04 |  | 2.29
178073 | REPINTURA DE FAIXAS ATÉ 10CM - EPÓXI | [5 empty] | M |  | 7.27
|  | 2075 | PINTOR (SGSP) | H | 23.16 | 0.11 |  | 2.5481
|  | 2076 | AJUDANTE DE PINTOR (SGSP) | H | 17.47 | 0.11 |  | 1.9225
|  | 37030 | TINTA A BASE DE RESINA EPÓXI | L | 93.45 | 0.03 |  | 2.8035
180101 | TUTOR E AMARILHO PARA ÁRVORES | [5 empty] | UN |  | 25.27
|  | 2014 | AJUDANTE DE CARPINTEIRO (SGSP) | H | 17.47 | 0.25 |  | 4.3693
|  | 21081 | CAIBRO DE PEROBA DO NORTE 3 X 5 CM - BRUTO - (CUPIÚBA) | M | 8.36 | 2.5 |  | 20.9
180103 | PROTETOR TIPO PARQUE PARA ÁRVORES | [5 empty] | UN |  | 128.67
|  | 2014 | AJUDANTE DE CARPINTEIRO (SGSP) | H | 17.47 | 1 |  | 17.4774
|  | 17515 | PREGO 18 X 27 COMUM - POLIDO | Kg | 16.64 | 0.15 |  | 2.496
|  | 19045 | RIPA DE PEROBA DO NORTE(CUPIÚBA) APARELHADA - 1,5 X 5CM | M | 4.68 | 4 |  | 18.72
|  | 21081 | CAIBRO DE PEROBA DO NORTE 3 X 5 CM - BRUTO - (CUPIÚBA) | M | 8.36 | 10 |  | 83.6
|  | 37005 | TINTA ESMALTE BRILHANTE BRANCA | L | 31.9 | 0.2 |  | 6.38
180203 | ALECRIM DE CAMPINAS (HOLOCALIX GLAZZIOVII) | [5 empty] | UN |  | 253.09
|  | 2085 | JARDINEIRO (SGSP) | H | 21.25 | 0.1 |  | 2.1253
|  | 2086 | AJUDANTE DE JARDINEIRO (SGSP) | H | 17.47 | 2.8 |  | 48.9369
|  | 38502 | ADUBO QUÍMICO NPK 10 - 10 - 10 - (PREÇO PARA NÃO PRODUTOR) | Kg | 5.72 | 0.666 |  | 3.8095
|  | 38543 | ALECRIM CAMPINAS - (HOLOCALIX BALANSAE) H=1,50/2,00 M - ÁRVORE ORNAMENTAL | Un | 44.55 | 1 |  | 44.55
|  | 38555 | ADUBO ORGÂNICO - ESTERCO | M3 | 218.66 | 0.099 |  | 21.6473
|  | 38557 | TERRA VEGETAL PRETA | M3 | 233.26 | 0.566 |  | 132.0251
180204 | GOIABA DA SERRA (ACCA SELLOWIANA) | [5 empty] | UN |  | 339.5
|  | 2085 | JARDINEIRO (SGSP) | H | 21.25 | 0.1 |  | 2.1253
|  | 2086 | AJUDANTE DE JARDINEIRO (SGSP) | H | 17.47 | 0.5 |  | 8.7387
|  | 10501 | AREIA LAVADA | M3 | 127.06 | 0.005 |  | 0.6352
|  | 38502 | ADUBO QUÍMICO NPK 10 - 10 - 10 - (PREÇO PARA NÃO PRODUTOR) | Kg | 5.72 | 0.3 |  | 1.716
|  | 38555 | ADUBO ORGÂNICO - ESTERCO | M3 | 218.66 | 0.021 |  | 4.5918
|  | 38557 | TERRA VEGETAL PRETA | M3 | 233.26 | 0.021 |  | 4.8984
|  | 38599 | GOIABA DA SERRA - ACCA SELLOWIANA - DAP 3 | Un | 316.79 | 1 |  | 316.79
180205 | GUARITÁ (ASTRONIUM GRAVEOLENS) | [5 empty] | UN |  | 205.46
|  | 2085 | JARDINEIRO (SGSP) | H | 21.25 | 0.1 |  | 2.1253
|  | 2086 | AJUDANTE DE JARDINEIRO (SGSP) | H | 17.47 | 0.5 |  | 8.7387
|  | 10501 | AREIA LAVADA | M3 | 127.06 | 0.005 |  | 0.6352
|  | 38502 | ADUBO QUÍMICO NPK 10 - 10 - 10 - (PREÇO PARA NÃO PRODUTOR) | Kg | 5.72 | 0.3 |  | 1.716
|  | 38555 | ADUBO ORGÂNICO - ESTERCO | M3 | 218.66 | 0.021 |  | 4.5918
|  | 38557 | TERRA VEGETAL PRETA | M3 | 233.26 | 0.021 |  | 4.8984
|  | 38600 | GUARITÁ - ASTRONIUM GRAVEOLENS - DAP 3 | Un | 182.75 | 1 |  | 182.75
180206 | PAU MARFIM (BALFOURODENDRON RIEDELLIANUM) | [5 empty] | UN |  | 207.49
|  | 2085 | JARDINEIRO (SGSP) | H | 21.25 | 0.1 |  | 2.1253
|  | 2086 | AJUDANTE DE JARDINEIRO (SGSP) | H | 17.47 | 0.5 |  | 8.7387
|  | 10501 | AREIA LAVADA | M3 | 127.06 | 0.005 |  | 0.6352
|  | 38502 | ADUBO QUÍMICO NPK 10 - 10 - 10 - (PREÇO PARA NÃO PRODUTOR) | Kg | 5.72 | 0.3 |  | 1.716
|  | 38555 | ADUBO ORGÂNICO - ESTERCO | M3 | 218.66 | 0.021 |  | 4.5918
|  | 38557 | TERRA VEGETAL PRETA | M3 | 233.26 | 0.021 |  | 4.8984
|  | 38601 | PAU MARFIM - BALFOURODENDRON RIEDELLIANUM - DAP 3 | Un | 184.78 | 1 |  | 184.78
180207 | GUANANDI (CALOPHYLLUM BRASILIENSES) | [5 empty] | UN |  | 183.19
|  | 2085 | JARDINEIRO (SGSP) | H | 21.25 | 0.1 |  | 2.1253
|  | 2086 | AJUDANTE DE JARDINEIRO (SGSP) | H | 17.47 | 0.5 |  | 8.7387
|  | 10501 | AREIA LAVADA | M3 | 127.06 | 0.005 |  | 0.6352
|  | 38502 | ADUBO QUÍMICO NPK 10 - 10 - 10 - (PREÇO PARA NÃO PRODUTOR) | Kg | 5.72 | 0.3 |  | 1.716
|  | 38555 | ADUBO ORGÂNICO - ESTERCO | M3 | 218.66 | 0.021 |  | 4.5918
|  | 38557 | TERRA VEGETAL PRETA | M3 | 233.26 | 0.021 |  | 4.8984
|  | 38602 | GUANANDI - CALOPHYLLUM BRASILIENSES - DAP 3 | Un | 160.48 | 1 |  | 160.48
180208 | CAMBUCI (CAMPOMANESIA PHAEA) | [5 empty] | UN |  | 202.47
|  | 2085 | JARDINEIRO (SGSP) | H | 21.25 | 0.1 |  | 2.1253
|  | 2086 | AJUDANTE DE JARDINEIRO (SGSP) | H | 17.47 | 0.5 |  | 8.7387
|  | 10501 | AREIA LAVADA | M3 | 127.06 | 0.005 |  | 0.6352
|  | 38502 | ADUBO QUÍMICO NPK 10 - 10 - 10 - (PREÇO PARA NÃO PRODUTOR) | Kg | 5.72 | 0.3 |  | 1.716
|  | 38555 | ADUBO ORGÂNICO - ESTERCO | M3 | 218.66 | 0.021 |  | 4.5918
|  | 38557 | TERRA VEGETAL PRETA | M3 | 233.26 | 0.021 |  | 4.8984
|  | 38603 | CAMBUCI - CAMPOMANESIA PHAEA - DAP 3 | Un | 179.76 | 1 |  | 179.76
180209 | GABIROBA (CAMPOMANESIA XANTHOCARPA) | [5 empty] | UN |  | 202.88
|  | 2085 | JARDINEIRO (SGSP) | H | 21.25 | 0.1 |  | 2.1253
|  | 2086 | AJUDANTE DE JARDINEIRO (SGSP) | H | 17.47 | 0.5 |  | 8.7387
|  | 10501 | AREIA LAVADA | M3 | 127.06 | 0.005 |  | 0.6352
|  | 38502 | ADUBO QUÍMICO NPK 10 - 10 - 10 - (PREÇO PARA NÃO PRODUTOR) | Kg | 5.72 | 0.3 |  | 1.716
|  | 38555 | ADUBO ORGÂNICO - ESTERCO | M3 | 218.66 | 0.021 |  | 4.5918
|  | 38557 | TERRA VEGETAL PRETA | M3 | 233.26 | 0.021 |  | 4.8984
|  | 38604 | GABIROBA - CAMPOMANESIA XANTHOCARPA - DAP 3 | Un | 180.17 | 1 |  | 180.17
180210 | CASSIA (CASSIA MULTIJUGA) | [5 empty] | UN |  | 255.27
|  | 2085 | JARDINEIRO (SGSP) | H | 21.25 | 0.1 |  | 2.1253
|  | 2086 | AJUDANTE DE JARDINEIRO (SGSP) | H | 17.47 | 2.8 |  | 48.9369
|  | 38502 | ADUBO QUÍMICO NPK 10 - 10 - 10 - (PREÇO PARA NÃO PRODUTOR) | Kg | 5.72 | 1 |  | 5.72
|  | 38540 | CÁSSIA-ALELUIA (SENNA MULTIJUGA) H=1,50/2,00 M - ÁRVORE ORNAMENTAL | Un | 44.82 | 1 |  | 44.82
|  | 38555 | ADUBO ORGÂNICO - ESTERCO | M3 | 218.66 | 0.099 |  | 21.6473
|  | 38557 | TERRA VEGETAL PRETA | M3 | 233.26 | 0.566 |  | 132.0251
180211 | CÁSSIA FERRUGEM (CASSIA FERRUGINEA) | [5 empty] | UN |  | 179.35
|  | 2085 | JARDINEIRO (SGSP) | H | 21.25 | 0.1 |  | 2.1253
|  | 2086 | AJUDANTE DE JARDINEIRO (SGSP) | H | 17.47 | 0.5 |  | 8.7387
|  | 10501 | AREIA LAVADA | M3 | 127.06 | 0.005 |  | 0.6352
|  | 38502 | ADUBO QUÍMICO NPK 10 - 10 - 10 - (PREÇO PARA NÃO PRODUTOR) | Kg | 5.72 | 0.3 |  | 1.716
|  | 38555 | ADUBO ORGÂNICO - ESTERCO | M3 | 218.66 | 0.021 |  | 4.5918
|  | 38557 | TERRA VEGETAL PRETA | M3 | 233.26 | 0.021 |  | 4.8984
|  | 38605 | CÁSSIA FERRUGEM - CASSIA FERRUGINEA - DAP 3 | Un | 156.64 | 1 |  | 156.64
180212 | FALSO BARBATIMÃO (CASSIA LEPTOPHYLLA) | [5 empty] | UN |  | 187.41
|  | 2085 | JARDINEIRO (SGSP) | H | 21.25 | 0.1 |  | 2.1253
|  | 2086 | AJUDANTE DE JARDINEIRO (SGSP) | H | 17.47 | 0.5 |  | 8.7387
|  | 10501 | AREIA LAVADA | M3 | 127.06 | 0.005 |  | 0.6352
|  | 38502 | ADUBO QUÍMICO NPK 10 - 10 - 10 - (PREÇO PARA NÃO PRODUTOR) | Kg | 5.72 | 0.3 |  | 1.716
|  | 38555 | ADUBO ORGÂNICO - ESTERCO | M3 | 218.66 | 0.021 |  | 4.5918
|  | 38557 | TERRA VEGETAL PRETA | M3 | 233.26 | 0.021 |  | 4.8984
|  | 38606 | FALSO BARBATIMÃO - CASSIA LEPTOPHYLLA - DAP 3 | Un | 164.7 | 1 |  | 164.7
180213 | PAU VIOLA (CITHAREXYLUM MYRIANTHUM) | [5 empty] | UN |  | 185.76
|  | 2085 | JARDINEIRO (SGSP) | H | 21.25 | 0.1 |  | 2.1253
|  | 2086 | AJUDANTE DE JARDINEIRO (SGSP) | H | 17.47 | 0.5 |  | 8.7387
|  | 10501 | AREIA LAVADA | M3 | 127.06 | 0.005 |  | 0.6352
|  | 38502 | ADUBO QUÍMICO NPK 10 - 10 - 10 - (PREÇO PARA NÃO PRODUTOR) | Kg | 5.72 | 0.3 |  | 1.716
|  | 38555 | ADUBO ORGÂNICO - ESTERCO | M3 | 218.66 | 0.021 |  | 4.5918
|  | 38557 | TERRA VEGETAL PRETA | M3 | 233.26 | 0.021 |  | 4.8984
|  | 38607 | PAU VIOLA - CITHAREXYLUM MYRIANTHUM - DAP 3 | Un | 163.05 | 1 |  | 163.05
180214 | IPÊ VERDE (CYBYSTAX ANTISYPHILITICA) | [5 empty] | UN |  | 211.87
|  | 2085 | JARDINEIRO (SGSP) | H | 21.25 | 0.1 |  | 2.1253
|  | 2086 | AJUDANTE DE JARDINEIRO (SGSP) | H | 17.47 | 0.5 |  | 8.7387
|  | 10501 | AREIA LAVADA | M3 | 127.06 | 0.005 |  | 0.6352
|  | 38502 | ADUBO QUÍMICO NPK 10 - 10 - 10 - (PREÇO PARA NÃO PRODUTOR) | Kg | 5.72 | 0.3 |  | 1.716
|  | 38555 | ADUBO ORGÂNICO - ESTERCO | M3 | 218.66 | 0.021 |  | 4.5918
|  | 38557 | TERRA VEGETAL PRETA | M3 | 233.26 | 0.021 |  | 4.8984
|  | 38608 | IPÊ VERDE - CYBYSTAX ANTISYPHILITICA - DAP 3 | Un | 189.16 | 1 |  | 189.16
180215 | SAGUARAGI (COLUBRINA GLANDULOSA) | [5 empty] | UN |  | 145.5
|  | 2085 | JARDINEIRO (SGSP) | H | 21.25 | 0.1 |  | 2.1253
|  | 2086 | AJUDANTE DE JARDINEIRO (SGSP) | H | 17.47 | 0.5 |  | 8.7387
|  | 10501 | AREIA LAVADA | M3 | 127.06 | 0.005 |  | 0.6352
|  | 38502 | ADUBO QUÍMICO NPK 10 - 10 - 10 - (PREÇO PARA NÃO PRODUTOR) | Kg | 5.72 | 0.3 |  | 1.716
|  | 38555 | ADUBO ORGÂNICO - ESTERCO | M3 | 218.66 | 0.021 |  | 4.5918
|  | 38557 | TERRA VEGETAL PRETA | M3 | 233.26 | 0.021 |  | 4.8984
|  | 38609 | SAGUARAGI - COLUBRINA GLANDULOSA - DAP 3 | Un | 122.79 | 1 |  | 122.79
180216 | MULUNGU ( ERYTHRINA FALCATA) | [5 empty] | UN |  | 184.46
|  | 2085 | JARDINEIRO (SGSP) | H | 21.25 | 0.1 |  | 2.1253
|  | 2086 | AJUDANTE DE JARDINEIRO (SGSP) | H | 17.47 | 0.5 |  | 8.7387
|  | 10501 | AREIA LAVADA | M3 | 127.06 | 0.005 |  | 0.6352
|  | 38502 | ADUBO QUÍMICO NPK 10 - 10 - 10 - (PREÇO PARA NÃO PRODUTOR) | Kg | 5.72 | 0.3 |  | 1.716
|  | 38555 | ADUBO ORGÂNICO - ESTERCO | M3 | 218.66 | 0.021 |  | 4.5918
|  | 38557 | TERRA VEGETAL PRETA | M3 | 233.26 | 0.021 |  | 4.8984
|  | 38610 | MULUNGU - ERYTHRINA FALCATA - DAP 3 | Un | 161.75 | 1 |  | 161.75
180217 | UVAIA (EUGENIA PYRIFORMIS) | [5 empty] | UN |  | 270.64
|  | 2085 | JARDINEIRO (SGSP) | H | 21.25 | 0.1 |  | 2.1253
|  | 2086 | AJUDANTE DE JARDINEIRO (SGSP) | H | 17.47 | 0.5 |  | 8.7387
|  | 10501 | AREIA LAVADA | M3 | 127.06 | 0.005 |  | 0.6352
|  | 38502 | ADUBO QUÍMICO NPK 10 - 10 - 10 - (PREÇO PARA NÃO PRODUTOR) | Kg | 5.72 | 0.3 |  | 1.716
|  | 38555 | ADUBO ORGÂNICO - ESTERCO | M3 | 218.66 | 0.021 |  | 4.5918
|  | 38557 | TERRA VEGETAL PRETA | M3 | 233.26 | 0.021 |  | 4.8984
|  | 38611 | UVAIA (EUGENIA PYRIFORMIS) - DAP 3 | Un | 247.93 | 1 |  | 247.93
180218 | PITANGUEIRA ( EUGENIA UNIFLORA) | [5 empty] | UN |  | 141.87
|  | 2085 | JARDINEIRO (SGSP) | H | 21.25 | 0.1 |  | 2.1253
|  | 2086 | AJUDANTE DE JARDINEIRO (SGSP) | H | 17.47 | 0.5 |  | 8.7387
|  | 10501 | AREIA LAVADA | M3 | 127.06 | 0.005 |  | 0.6352
|  | 38502 | ADUBO QUÍMICO NPK 10 - 10 - 10 - (PREÇO PARA NÃO PRODUTOR) | Kg | 5.72 | 0.3 |  | 1.716
|  | 38555 | ADUBO ORGÂNICO - ESTERCO | M3 | 218.66 | 0.021 |  | 4.5918
|  | 38557 | TERRA VEGETAL PRETA | M3 | 233.26 | 0.021 |  | 4.8984
|  | 38612 | PITANGUEIRA - EUGENIA UNIFLORA - DAP 3 | Un | 119.16 | 1 |  | 119.16
180219 | IPÊ BRANCO (HANDROANTHUS ROSEO ALBA) | [5 empty] | UN |  | 182.36
|  | 2085 | JARDINEIRO (SGSP) | H | 21.25 | 0.1 |  | 2.1253
|  | 2086 | AJUDANTE DE JARDINEIRO (SGSP) | H | 17.47 | 0.5 |  | 8.7387
|  | 10501 | AREIA LAVADA | M3 | 127.06 | 0.005 |  | 0.6352
|  | 38502 | ADUBO QUÍMICO NPK 10 - 10 - 10 - (PREÇO PARA NÃO PRODUTOR) | Kg | 5.72 | 0.3 |  | 1.716
|  | 38555 | ADUBO ORGÂNICO - ESTERCO | M3 | 218.66 | 0.021 |  | 4.5918
|  | 38557 | TERRA VEGETAL PRETA | M3 | 233.26 | 0.021 |  | 4.8984
|  | 38613 | IPÊ BRANCO - HANDROANTHUS ROSEO ALBA - DAP 3 | Un | 159.65 | 1 |  | 159.65
180220 | IPÊ AMARELO DO BREJO (HANDROANTHUS UMBELLATUS) | [5 empty] | UN |  | 173.95
|  | 2085 | JARDINEIRO (SGSP) | H | 21.25 | 0.1 |  | 2.1253
|  | 2086 | AJUDANTE DE JARDINEIRO (SGSP) | H | 17.47 | 0.5 |  | 8.7387
|  | 10501 | AREIA LAVADA | M3 | 127.06 | 0.005 |  | 0.6352
|  | 38502 | ADUBO QUÍMICO NPK 10 - 10 - 10 - (PREÇO PARA NÃO PRODUTOR) | Kg | 5.72 | 0.3 |  | 1.716
|  | 38555 | ADUBO ORGÂNICO - ESTERCO | M3 | 218.66 | 0.021 |  | 4.5918
|  | 38557 | TERRA VEGETAL PRETA | M3 | 233.26 | 0.021 |  | 4.8984
|  | 38614 | IPÊ AMARELO DO BREJO - HANDROANTHUS UMBELLATUS - DAP 3 | Un | 151.24 | 1 |  | 151.24
180221 | IPÊ TABACO (HANDROANTHUS VELLOSOI) | [5 empty] | UN |  | 204.59
|  | 2085 | JARDINEIRO (SGSP) | H | 21.25 | 0.1 |  | 2.1253
|  | 2086 | AJUDANTE DE JARDINEIRO (SGSP) | H | 17.47 | 0.5 |  | 8.7387
|  | 10501 | AREIA LAVADA | M3 | 127.06 | 0.005 |  | 0.6352
|  | 38502 | ADUBO QUÍMICO NPK 10 - 10 - 10 - (PREÇO PARA NÃO PRODUTOR) | Kg | 5.72 | 0.3 |  | 1.716
|  | 38555 | ADUBO ORGÂNICO - ESTERCO | M3 | 218.66 | 0.021 |  | 4.5918
|  | 38557 | TERRA VEGETAL PRETA | M3 | 233.26 | 0.021 |  | 4.8984
|  | 38615 | IPÊ TABACO - HANDROANTHUS VELLOSOI - DAP 3 | Un | 181.88 | 1 |  | 181.88
180222 | INGÁ FEIJÃO (INGA MARGINATA) | [5 empty] | UN |  | 185.47
|  | 2085 | JARDINEIRO (SGSP) | H | 21.25 | 0.1 |  | 2.1253
|  | 2086 | AJUDANTE DE JARDINEIRO (SGSP) | H | 17.47 | 0.5 |  | 8.7387
|  | 10501 | AREIA LAVADA | M3 | 127.06 | 0.005 |  | 0.6352
|  | 38502 | ADUBO QUÍMICO NPK 10 - 10 - 10 - (PREÇO PARA NÃO PRODUTOR) | Kg | 5.72 | 0.3 |  | 1.716
|  | 38555 | ADUBO ORGÂNICO - ESTERCO | M3 | 218.66 | 0.021 |  | 4.5918
|  | 38557 | TERRA VEGETAL PRETA | M3 | 233.26 | 0.021 |  | 4.8984
|  | 38616 | INGÁ FEIJÃO - INGA MARGINATA - DAP 3 | Un | 162.76 | 1 |  | 162.76
180223 | JACARANDÁ DE MINAS (JACARANDA CUSPIDIFOLIA) | [5 empty] | UN |  | 150.28
|  | 2085 | JARDINEIRO (SGSP) | H | 21.25 | 0.1 |  | 2.1253
|  | 2086 | AJUDANTE DE JARDINEIRO (SGSP) | H | 17.47 | 0.5 |  | 8.7387
|  | 10501 | AREIA LAVADA | M3 | 127.06 | 0.005 |  | 0.6352
|  | 38502 | ADUBO QUÍMICO NPK 10 - 10 - 10 - (PREÇO PARA NÃO PRODUTOR) | Kg | 5.72 | 0.3 |  | 1.716
|  | 38555 | ADUBO ORGÂNICO - ESTERCO | M3 | 218.66 | 0.021 |  | 4.5918
|  | 38557 | TERRA VEGETAL PRETA | M3 | 233.26 | 0.021 |  | 4.8984
|  | 38617 | JACARANDÁ DE MINAS - JACARANDA CUSPIDIFOLIA - DAP 3 | Un | 127.57 | 1 |  | 127.57
180224 | CAROBÃO (JACARANDA MICRANTHA) | [5 empty] | UN |  | 217.18
|  | 2085 | JARDINEIRO (SGSP) | H | 21.25 | 0.1 |  | 2.1253
|  | 2086 | AJUDANTE DE JARDINEIRO (SGSP) | H | 17.47 | 0.5 |  | 8.7387
|  | 10501 | AREIA LAVADA | M3 | 127.06 | 0.005 |  | 0.6352
|  | 38502 | ADUBO QUÍMICO NPK 10 - 10 - 10 - (PREÇO PARA NÃO PRODUTOR) | Kg | 5.72 | 0.3 |  | 1.716
|  | 38555 | ADUBO ORGÂNICO - ESTERCO | M3 | 218.66 | 0.021 |  | 4.5918
|  | 38557 | TERRA VEGETAL PRETA | M3 | 233.26 | 0.021 |  | 4.8984
|  | 38618 | CAROBÃO - JACARANDA MICRANTHA - DAP 3 | Un | 194.47 | 1 |  | 194.47
180225 | IPÊ AMARELO (TABEBUIA CHRYSOTRICHA) | [5 empty] | UN |  | 160.08
|  | 2085 | JARDINEIRO (SGSP) | H | 21.25 | 0.1 |  | 2.1253
|  | 2086 | AJUDANTE DE JARDINEIRO (SGSP) | H | 17.47 | 1.6 |  | 27.9639
|  | 38502 | ADUBO QUÍMICO NPK 10 - 10 - 10 - (PREÇO PARA NÃO PRODUTOR) | Kg | 5.72 | 0.052 |  | 0.2974
|  | 38545 | IPÊ AMARELO - H=1,50/2,00 M - (TABEBUIA CHRYSOTRICHA) | Un | 50.91 | 1 |  | 50.91
|  | 38555 | ADUBO ORGÂNICO - ESTERCO | M3 | 218.66 | 0.052 |  | 11.3703
|  | 38557 | TERRA VEGETAL PRETA | M3 | 233.26 | 0.289 |  | 67.4121
180226 | IPÊ ROSA (TABEBUIA AVELLANEDAE) | [5 empty] | UN |  | 260.75
|  | 2085 | JARDINEIRO (SGSP) | H | 21.25 | 0.1 |  | 2.1253
|  | 2086 | AJUDANTE DE JARDINEIRO (SGSP) | H | 17.47 | 2.8 |  | 48.9369
|  | 38502 | ADUBO QUÍMICO NPK 10 - 10 - 10 - (PREÇO PARA NÃO PRODUTOR) | Kg | 5.72 | 1 |  | 5.72
|  | 38546 | IPÊ ROSA - H=1,50/2,00 M - (TABEBUIA AVELLANEDAE) | Un | 50.3 | 1 |  | 50.3
|  | 38555 | ADUBO ORGÂNICO - ESTERCO | M3 | 218.66 | 0.099 |  | 21.6473
|  | 38557 | TERRA VEGETAL PRETA | M3 | 233.26 | 0.566 |  | 132.0251
180227 | IPÊ ROXO (TABEBUIA IMPETIGINOSA) | [5 empty] | UN |  | 254.26
|  | 2085 | JARDINEIRO (SGSP) | H | 21.25 | 0.1 |  | 2.1253
|  | 2086 | AJUDANTE DE JARDINEIRO (SGSP) | H | 17.47 | 2.8 |  | 48.9369
|  | 38502 | ADUBO QUÍMICO NPK 10 - 10 - 10 - (PREÇO PARA NÃO PRODUTOR) | Kg | 5.72 | 1 |  | 5.72
|  | 38547 | IPÊ ROXO - H=1,50/2,00 M - (TABEBUIA IMPETIGINOSA) | Un | 43.81 | 1 |  | 43.81
|  | 38555 | ADUBO ORGÂNICO - ESTERCO | M3 | 218.66 | 0.099 |  | 21.6473
|  | 38557 | TERRA VEGETAL PRETA | M3 | 233.26 | 0.566 |  | 132.0251
180228 | CAROBINHA (JACARANDA PUBERULA) | [5 empty] | UN |  | 156.36
|  | 2085 | JARDINEIRO (SGSP) | H | 21.25 | 0.1 |  | 2.1253
|  | 2086 | AJUDANTE DE JARDINEIRO (SGSP) | H | 17.47 | 0.5 |  | 8.7387
|  | 10501 | AREIA LAVADA | M3 | 127.06 | 0.005 |  | 0.6352
|  | 38502 | ADUBO QUÍMICO NPK 10 - 10 - 10 - (PREÇO PARA NÃO PRODUTOR) | Kg | 5.72 | 0.3 |  | 1.716
|  | 38555 | ADUBO ORGÂNICO - ESTERCO | M3 | 218.66 | 0.021 |  | 4.5918
|  | 38557 | TERRA VEGETAL PRETA | M3 | 233.26 | 0.021 |  | 4.8984
|  | 38619 | CAROBINHA - JACARANDA PUBERULA - DAP 3 | Un | 133.65 | 1 |  | 133.65
180229 | EMBIRA DE SAPO - LONCHOCARPUS MUELBERGIANUS | [5 empty] | UN |  | 247.55
|  | 2085 | JARDINEIRO (SGSP) | H | 21.25 | 0.1 |  | 2.1253
|  | 2086 | AJUDANTE DE JARDINEIRO (SGSP) | H | 17.47 | 0.5 |  | 8.7387
|  | 10501 | AREIA LAVADA | M3 | 127.06 | 0.005 |  | 0.6352
|  | 38502 | ADUBO QUÍMICO NPK 10 - 10 - 10 - (PREÇO PARA NÃO PRODUTOR) | Kg | 5.72 | 0.3 |  | 1.716
|  | 38555 | ADUBO ORGÂNICO - ESTERCO | M3 | 218.66 | 0.021 |  | 4.5918
|  | 38557 | TERRA VEGETAL PRETA | M3 | 233.26 | 0.021 |  | 4.8984
|  | 38620 | EMBIRA DE SAPO - LONCHOCARPUS MUELBERGIANUS - DAP 3 | Un | 224.84 | 1 |  | 224.84
180230 | AÇOITA CAVALO (LUEHEA DIVARICATA) | [5 empty] | UN |  | 158.66
|  | 2085 | JARDINEIRO (SGSP) | H | 21.25 | 0.1 |  | 2.1253
|  | 2086 | AJUDANTE DE JARDINEIRO (SGSP) | H | 17.47 | 0.5 |  | 8.7387
|  | 10501 | AREIA LAVADA | M3 | 127.06 | 0.005 |  | 0.6352
|  | 38502 | ADUBO QUÍMICO NPK 10 - 10 - 10 - (PREÇO PARA NÃO PRODUTOR) | Kg | 5.72 | 0.3 |  | 1.716
|  | 38555 | ADUBO ORGÂNICO - ESTERCO | M3 | 218.66 | 0.021 |  | 4.5918
|  | 38557 | TERRA VEGETAL PRETA | M3 | 233.26 | 0.021 |  | 4.8984
|  | 38621 | AÇOITA CAVALO - LUEHEA DIVARICATA - DAP 3 | Un | 135.95 | 1 |  | 135.95
180231 | JACARANDÁ DO CAMPO (MICHAERIUM ACUTIFOLIUM) | [5 empty] | UN |  | 163.4
|  | 2085 | JARDINEIRO (SGSP) | H | 21.25 | 0.1 |  | 2.1253
|  | 2086 | AJUDANTE DE JARDINEIRO (SGSP) | H | 17.47 | 0.5 |  | 8.7387
|  | 10501 | AREIA LAVADA | M3 | 127.06 | 0.005 |  | 0.6352
|  | 38502 | ADUBO QUÍMICO NPK 10 - 10 - 10 - (PREÇO PARA NÃO PRODUTOR) | Kg | 5.72 | 0.3 |  | 1.716
|  | 38555 | ADUBO ORGÂNICO - ESTERCO | M3 | 218.66 | 0.021 |  | 4.5918
|  | 38557 | TERRA VEGETAL PRETA | M3 | 233.26 | 0.021 |  | 4.8984
|  | 38622 | JACARANDÁ DO CAMPO - MICHAERIUM ACUTIFOLIUM - DAP 3 | Un | 140.69 | 1 |  | 140.69
180232 | JACARANDÁ BRANCO (MICHAERIUM PARAGUAIENSIS) | [5 empty] | UN |  | 164.43
|  | 2085 | JARDINEIRO (SGSP) | H | 21.25 | 0.1 |  | 2.1253
|  | 2086 | AJUDANTE DE JARDINEIRO (SGSP) | H | 17.47 | 0.5 |  | 8.7387
|  | 10501 | AREIA LAVADA | M3 | 127.06 | 0.005 |  | 0.6352
|  | 38502 | ADUBO QUÍMICO NPK 10 - 10 - 10 - (PREÇO PARA NÃO PRODUTOR) | Kg | 5.72 | 0.3 |  | 1.716
|  | 38555 | ADUBO ORGÂNICO - ESTERCO | M3 | 218.66 | 0.021 |  | 4.5918
|  | 38557 | TERRA VEGETAL PRETA | M3 | 233.26 | 0.021 |  | 4.8984
|  | 38623 | JACARANDÁ BRANCO - MICHAERIUM PARAGUAIENSIS - DAP 3 | Un | 141.72 | 1 |  | 141.72
180233 | CAMBOATÁ BRANCO (MATAYBA ELAEAGNOIDES) | [5 empty] | UN |  | 225.96
|  | 2085 | JARDINEIRO (SGSP) | H | 21.25 | 0.1 |  | 2.1253
|  | 2086 | AJUDANTE DE JARDINEIRO (SGSP) | H | 17.47 | 0.5 |  | 8.7387
|  | 10501 | AREIA LAVADA | M3 | 127.06 | 0.005 |  | 0.6352
|  | 38502 | ADUBO QUÍMICO NPK 10 - 10 - 10 - (PREÇO PARA NÃO PRODUTOR) | Kg | 5.72 | 0.3 |  | 1.716
|  | 38555 | ADUBO ORGÂNICO - ESTERCO | M3 | 218.66 | 0.021 |  | 4.5918
|  | 38557 | TERRA VEGETAL PRETA | M3 | 233.26 | 0.021 |  | 4.8984
|  | 38624 | CAMBOATÁ BRANCO - MATAYBA ELAEAGNOIDES - DAP 3 | Un | 203.25 | 1 |  | 203.25
180234 | AROEIRA PRETA (MYRACRODURON URUNDEUVA) | [5 empty] | UN |  | 197.98
|  | 2085 | JARDINEIRO (SGSP) | H | 21.25 | 0.1 |  | 2.1253
|  | 2086 | AJUDANTE DE JARDINEIRO (SGSP) | H | 17.47 | 0.5 |  | 8.7387
|  | 10501 | AREIA LAVADA | M3 | 127.06 | 0.005 |  | 0.6352
|  | 38502 | ADUBO QUÍMICO NPK 10 - 10 - 10 - (PREÇO PARA NÃO PRODUTOR) | Kg | 5.72 | 0.3 |  | 1.716
|  | 38555 | ADUBO ORGÂNICO - ESTERCO | M3 | 218.66 | 0.021 |  | 4.5918
|  | 38557 | TERRA VEGETAL PRETA | M3 | 233.26 | 0.021 |  | 4.8984
|  | 38625 | AROEIRA PRETA - MYRACRODURON URUNDEUVA - DAP 3 | Un | 175.27 | 1 |  | 175.27
180235 | PAINEIRA (CHORISIA SPECIOSA) | [5 empty] | UN |  | 248
|  | 2085 | JARDINEIRO (SGSP) | H | 21.25 | 0.1 |  | 2.1253
|  | 2086 | AJUDANTE DE JARDINEIRO (SGSP) | H | 17.47 | 2.8 |  | 48.9369
|  | 38502 | ADUBO QUÍMICO NPK 10 - 10 - 10 - (PREÇO PARA NÃO PRODUTOR) | Kg | 5.72 | 1 |  | 5.72
|  | 38555 | ADUBO ORGÂNICO - ESTERCO | M3 | 218.66 | 0.099 |  | 21.6473
|  | 38557 | TERRA VEGETAL PRETA | M3 | 233.26 | 0.566 |  | 132.0251
|  | 38587 | PAINEIRA-ROSA - H=1.50/2.00 M - (CHORISIA SPECIOSA) ÁRVORE ORNAMENTAL | Un | 37.55 | 1 |  | 37.55
180236 | CAMBUÍ (MYRCIA SELLOI) | [5 empty] | UN |  | 218.56
|  | 2085 | JARDINEIRO (SGSP) | H | 21.25 | 0.1 |  | 2.1253
|  | 2086 | AJUDANTE DE JARDINEIRO (SGSP) | H | 17.47 | 0.5 |  | 8.7387
|  | 10501 | AREIA LAVADA | M3 | 127.06 | 0.005 |  | 0.6352
|  | 38502 | ADUBO QUÍMICO NPK 10 - 10 - 10 - (PREÇO PARA NÃO PRODUTOR) | Kg | 5.72 | 0.3 |  | 1.716
|  | 38555 | ADUBO ORGÂNICO - ESTERCO | M3 | 218.66 | 0.021 |  | 4.5918
|  | 38557 | TERRA VEGETAL PRETA | M3 | 233.26 | 0.021 |  | 4.8984
|  | 38626 | CAMBUÍ - MYRCIA SELLOI - DAP 3 | Un | 195.85 | 1 |  | 195.85
180237 | PAU-BRASIL (CAESALPINIA ECHINATA) | [5 empty] | UN |  | 240.56
|  | 2085 | JARDINEIRO (SGSP) | H | 21.25 | 0.1 |  | 2.1253
|  | 2086 | AJUDANTE DE JARDINEIRO (SGSP) | H | 17.47 | 2.8 |  | 48.9369
|  | 38502 | ADUBO QUÍMICO NPK 10 - 10 - 10 - (PREÇO PARA NÃO PRODUTOR) | Kg | 5.72 | 1 |  | 5.72
|  | 38548 | PAU-BRASIL - H=1.50/2.00 M - (CAESALPINIA ECHINATA) ÁRVORE ORNAMENTAL | Un | 30.11 | 1 |  | 30.11
|  | 38555 | ADUBO ORGÂNICO - ESTERCO | M3 | 218.66 | 0.099 |  | 21.6473
|  | 38557 | TERRA VEGETAL PRETA | M3 | 233.26 | 0.566 |  | 132.0251
180238 | CABREÚVA PARDA (MYROCARPUS FRONDOSUS) | [5 empty] | UN |  | 221.28
|  | 2085 | JARDINEIRO (SGSP) | H | 21.25 | 0.1 |  | 2.1253
|  | 2086 | AJUDANTE DE JARDINEIRO (SGSP) | H | 17.47 | 0.5 |  | 8.7387
|  | 10501 | AREIA LAVADA | M3 | 127.06 | 0.005 |  | 0.6352
|  | 38502 | ADUBO QUÍMICO NPK 10 - 10 - 10 - (PREÇO PARA NÃO PRODUTOR) | Kg | 5.72 | 0.3 |  | 1.716
|  | 38555 | ADUBO ORGÂNICO - ESTERCO | M3 | 218.66 | 0.021 |  | 4.5918
|  | 38557 | TERRA VEGETAL PRETA | M3 | 233.26 | 0.021 |  | 4.8984
|  | 38627 | CABREÚVA PARDA - MYROCARPUS FRONDOSUS - DAP 3 | Un | 198.57 | 1 |  | 198.57
180239 | CABREÚVA ( MIROXYLON PERUIFERUM) | [5 empty] | UN |  | 251.14
|  | 2085 | JARDINEIRO (SGSP) | H | 21.25 | 0.1 |  | 2.1253
|  | 2086 | AJUDANTE DE JARDINEIRO (SGSP) | H | 17.47 | 0.5 |  | 8.7387
|  | 10501 | AREIA LAVADA | M3 | 127.06 | 0.005 |  | 0.6352
|  | 38502 | ADUBO QUÍMICO NPK 10 - 10 - 10 - (PREÇO PARA NÃO PRODUTOR) | Kg | 5.72 | 0.3 |  | 1.716
|  | 38555 | ADUBO ORGÂNICO - ESTERCO | M3 | 218.66 | 0.021 |  | 4.5918
|  | 38557 | TERRA VEGETAL PRETA | M3 | 233.26 | 0.021 |  | 4.8984
|  | 38628 | CABREÚVA - MIROXYLON PERUIFERUM - DAP 3 | Un | 228.43 | 1 |  | 228.43
180240 | PAU-FERRO (CAESALPINIA FERREA) | [5 empty] | UN |  | 238.48
|  | 2085 | JARDINEIRO (SGSP) | H | 21.25 | 0.1 |  | 2.1253
|  | 2086 | AJUDANTE DE JARDINEIRO (SGSP) | H | 17.47 | 2.8 |  | 48.9369
|  | 38502 | ADUBO QUÍMICO NPK 10 - 10 - 10 - (PREÇO PARA NÃO PRODUTOR) | Kg | 5.72 | 1 |  | 5.72
|  | 38555 | ADUBO ORGÂNICO - ESTERCO | M3 | 218.66 | 0.099 |  | 21.6473
|  | 38557 | TERRA VEGETAL PRETA | M3 | 233.26 | 0.566 |  | 132.0251
|  | 38588 | PAU-FERRO - H=1.50/2.00M - (CAESALPINIA FERREA) ÁRVORE ORNAMENTAL | Un | 28.03 | 1 |  | 28.03
180241 | BORDÃO DE VELHO (SAMANEA TUBULOSA) | [5 empty] | UN |  | 209.79
|  | 2085 | JARDINEIRO (SGSP) | H | 21.25 | 0.1 |  | 2.1253
|  | 2086 | AJUDANTE DE JARDINEIRO (SGSP) | H | 17.47 | 0.5 |  | 8.7387
|  | 10501 | AREIA LAVADA | M3 | 127.06 | 0.005 |  | 0.6352
|  | 38502 | ADUBO QUÍMICO NPK 10 - 10 - 10 - (PREÇO PARA NÃO PRODUTOR) | Kg | 5.72 | 0.3 |  | 1.716
|  | 38555 | ADUBO ORGÂNICO - ESTERCO | M3 | 218.66 | 0.021 |  | 4.5918
|  | 38557 | TERRA VEGETAL PRETA | M3 | 233.26 | 0.021 |  | 4.8984
|  | 38629 | BORDÃO DE VELHO - SAMANEA TUBULOSA - DAP 3 | Un | 187.08 | 1 |  | 187.08
180242 | PITOMBA (TALISIA ESCULENTA) | [5 empty] | UN |  | 234.2
|  | 2085 | JARDINEIRO (SGSP) | H | 21.25 | 0.1 |  | 2.1253
|  | 2086 | AJUDANTE DE JARDINEIRO (SGSP) | H | 17.47 | 0.5 |  | 8.7387
|  | 10501 | AREIA LAVADA | M3 | 127.06 | 0.005 |  | 0.6352
|  | 38502 | ADUBO QUÍMICO NPK 10 - 10 - 10 - (PREÇO PARA NÃO PRODUTOR) | Kg | 5.72 | 0.3 |  | 1.716
|  | 38555 | ADUBO ORGÂNICO - ESTERCO | M3 | 218.66 | 0.021 |  | 4.5918
|  | 38557 | TERRA VEGETAL PRETA | M3 | 233.26 | 0.021 |  | 4.8984
|  | 38630 | PITOMBA - TALISIA ESCULENTA - DAP 3 | Un | 211.49 | 1 |  | 211.49
180250 | SIBIPIRUNA (CAESALPINIA PELTOPHOROIDES) | [5 empty] | UN |  | 246.74
|  | 2085 | JARDINEIRO (SGSP) | H | 21.25 | 0.1 |  | 2.1253
|  | 2086 | AJUDANTE DE JARDINEIRO (SGSP) | H | 17.47 | 2.8 |  | 48.9369
|  | 38502 | ADUBO QUÍMICO NPK 10 - 10 - 10 - (PREÇO PARA NÃO PRODUTOR) | Kg | 5.72 | 1 |  | 5.72
|  | 38555 | ADUBO ORGÂNICO - ESTERCO | M3 | 218.66 | 0.099 |  | 21.6473
|  | 38557 | TERRA VEGETAL PRETA | M3 | 233.26 | 0.566 |  | 132.0251
|  | 38593 | SIBIPIRUNA - H=1.50/2.00 M - (CAESALPINIA PELTOPHOROIDES) ÁRVORE ORNAMENTAL | Un | 36.29 | 1 |  | 36.29
180252 | SUINÃ (ERYTRINA SPECIOSA) | [5 empty] | UN |  | 143.86
|  | 2085 | JARDINEIRO (SGSP) | H | 21.25 | 0.1 |  | 2.1253
|  | 2086 | AJUDANTE DE JARDINEIRO (SGSP) | H | 17.47 | 1.6 |  | 27.9639
|  | 38502 | ADUBO QUÍMICO NPK 10 - 10 - 10 - (PREÇO PARA NÃO PRODUTOR) | Kg | 5.72 | 0.5 |  | 2.86
|  | 38555 | ADUBO ORGÂNICO - ESTERCO | M3 | 218.66 | 0.052 |  | 11.3703
|  | 38557 | TERRA VEGETAL PRETA | M3 | 233.26 | 0.289 |  | 67.4121
|  | 38594 | SUINÃ - H=0.50/0.70 M (ERYTHRINA SPECIOSA) ARBUSTO | Un | 32.13 | 1 |  | 32.13
180255 | TIPUANA (TIPUANA TIPU) | [5 empty] | UN |  | 240.73
|  | 2085 | JARDINEIRO (SGSP) | H | 21.25 | 0.1 |  | 2.1253
|  | 2086 | AJUDANTE DE JARDINEIRO (SGSP) | H | 17.47 | 2.8 |  | 48.9369
|  | 38502 | ADUBO QUÍMICO NPK 10 - 10 - 10 - (PREÇO PARA NÃO PRODUTOR) | Kg | 5.72 | 1 |  | 5.72
|  | 38555 | ADUBO ORGÂNICO - ESTERCO | M3 | 218.66 | 0.099 |  | 21.6473
|  | 38557 | TERRA VEGETAL PRETA | M3 | 233.26 | 0.566 |  | 132.0251
|  | 38595 | TIPUANA - H=1.50/2.00 M - (TIPUANA TIPO) ÁRVORE ORNAMENTAL | Un | 30.28 | 1 |  | 30.28
180261 | ARECA BAMBU (CHRYSALIDO CARPUS LUTESCENS) | [5 empty] | UN |  | 62.12
|  | 2085 | JARDINEIRO (SGSP) | H | 21.25 | 0.1 |  | 2.1253
|  | 2086 | AJUDANTE DE JARDINEIRO (SGSP) | H | 17.47 | 0.5 |  | 8.7387
|  | 10501 | AREIA LAVADA | M3 | 127.06 | 0.005 |  | 0.6352
|  | 38502 | ADUBO QUÍMICO NPK 10 - 10 - 10 - (PREÇO PARA NÃO PRODUTOR) | Kg | 5.72 | 0.054 |  | 0.3088
|  | 38555 | ADUBO ORGÂNICO - ESTERCO | M3 | 218.66 | 0.01 |  | 2.1866
|  | 38557 | TERRA VEGETAL PRETA | M3 | 233.26 | 0.073 |  | 17.0279
|  | 38561 | ARECA-BAMBU -H=0.50/1.00 M- (CHRYSALIDO CARPUS LUTESCENS) PALMÁCEA - MEDIDA: "PONTA FOLHA" | Un | 31.1 | 1 |  | 31.1
180263 | BURITI (MAURITIA VINIFERA) | [5 empty] | UN |  | 253.74
|  | 2085 | JARDINEIRO (SGSP) | H | 21.25 | 0.1 |  | 2.1253
|  | 2086 | AJUDANTE DE JARDINEIRO (SGSP) | H | 17.47 | 0.5 |  | 8.7387
|  | 10501 | AREIA LAVADA | M3 | 127.06 | 0.005 |  | 0.6352
|  | 38502 | ADUBO QUÍMICO NPK 10 - 10 - 10 - (PREÇO PARA NÃO PRODUTOR) | Kg | 5.72 | 0.054 |  | 0.3088
|  | 38555 | ADUBO ORGÂNICO - ESTERCO | M3 | 218.66 | 0.01 |  | 2.1866
|  | 38557 | TERRA VEGETAL PRETA | M3 | 233.26 | 0.073 |  | 17.0279
|  | 38565 | BURITI - H=1,50/2,00 M - (MAURITIA VINIFERA) PALMÁCEA - MEDIDA: "PONTA FOLHA" | Un | 222.72 | 1 |  | 222.72
180265 | COLINIA (CHAMAEDOREA ELEGANS) | [5 empty] | UN |  | 234.8
|  | 2085 | JARDINEIRO (SGSP) | H | 21.25 | 0.1 |  | 2.1253
|  | 2086 | AJUDANTE DE JARDINEIRO (SGSP) | H | 17.47 | 0.5 |  | 8.7387
|  | 10501 | AREIA LAVADA | M3 | 127.06 | 0.005 |  | 0.6352
|  | 38502 | ADUBO QUÍMICO NPK 10 - 10 - 10 - (PREÇO PARA NÃO PRODUTOR) | Kg | 5.72 | 0.054 |  | 0.3088
|  | 38555 | ADUBO ORGÂNICO - ESTERCO | M3 | 218.66 | 0.01 |  | 2.1866
|  | 38557 | TERRA VEGETAL PRETA | M3 | 233.26 | 0.073 |  | 17.0279
|  | 38566 | COLINIA - H=1,5/ 2,0M - (CHAMAEDOREA ELEGANS) PALMÁCEA - MEDIDA: "PONTA FOLHA" | Un | 203.78 | 1 |  | 203.78
180267 | COQUEIRO (COCOS NUCIFERA) | [5 empty] | UN |  | 156.47
|  | 2085 | JARDINEIRO (SGSP) | H | 21.25 | 0.1 |  | 2.1253
|  | 2086 | AJUDANTE DE JARDINEIRO (SGSP) | H | 17.47 | 0.5 |  | 8.7387
|  | 10501 | AREIA LAVADA | M3 | 127.06 | 0.005 |  | 0.6352
|  | 38502 | ADUBO QUÍMICO NPK 10 - 10 - 10 - (PREÇO PARA NÃO PRODUTOR) | Kg | 5.72 | 0.054 |  | 0.3088
|  | 38555 | ADUBO ORGÂNICO - ESTERCO | M3 | 218.66 | 0.01 |  | 2.1866
|  | 38557 | TERRA VEGETAL PRETA | M3 | 233.26 | 0.073 |  | 17.0279
|  | 38562 | COQUEIRO - H=1,50/2,00 M - (COCOS NUCIFERA) PALMÁCEA - MEDIDA: "PONTA FOLHA" | Un | 125.45 | 1 |  | 125.45
180270 | GUARIROBA (SYAGRUS OLERACEA) | [5 empty] | UN |  | 96.13
|  | 2085 | JARDINEIRO (SGSP) | H | 21.25 | 0.1 |  | 2.1253
|  | 2086 | AJUDANTE DE JARDINEIRO (SGSP) | H | 17.47 | 0.5 |  | 8.7387
|  | 10501 | AREIA LAVADA | M3 | 127.06 | 0.005 |  | 0.6352
|  | 38502 | ADUBO QUÍMICO NPK 10 - 10 - 10 - (PREÇO PARA NÃO PRODUTOR) | Kg | 5.72 | 0.054 |  | 0.3088
|  | 38555 | ADUBO ORGÂNICO - ESTERCO | M3 | 218.66 | 0.01 |  | 2.1866
|  | 38557 | TERRA VEGETAL PRETA | M3 | 233.26 | 0.073 |  | 17.0279
|  | 38563 | GUARIROBA - H=1,50/2.00M - (SYAGRUS OLERACEA) PALMÁCEA - MEDIDA: "PONTA FOLHA" | Un | 65.11 | 1 |  | 65.11
180273 | JERIVÁ (ARECASTRUM ROMANZOFFIANUM) | [5 empty] | UN |  | 138.83
|  | 2085 | JARDINEIRO (SGSP) | H | 21.25 | 0.1 |  | 2.1253
|  | 2086 | AJUDANTE DE JARDINEIRO (SGSP) | H | 17.47 | 0.5 |  | 8.7387
|  | 10501 | AREIA LAVADA | M3 | 127.06 | 0.005 |  | 0.6352
|  | 38502 | ADUBO QUÍMICO NPK 10 - 10 - 10 - (PREÇO PARA NÃO PRODUTOR) | Kg | 5.72 | 0.054 |  | 0.3088
|  | 38555 | ADUBO ORGÂNICO - ESTERCO | M3 | 218.66 | 0.01 |  | 2.1866
|  | 38557 | TERRA VEGETAL PRETA | M3 | 233.26 | 0.073 |  | 17.0279
|  | 38564 | JERIVÁ - (SYAGRUS ROMANZOFFIANA) H=1,50 A 2,00 M - PALMÁCEA - MEDIDA: "PONTA FOLHA" | Un | 107.81 | 1 |  | 107.81
180275 | LATÂNIA (LATANIA SPP) | [5 empty] | UN |  | 110.38
|  | 2085 | JARDINEIRO (SGSP) | H | 21.25 | 0.1 |  | 2.1253
|  | 2086 | AJUDANTE DE JARDINEIRO (SGSP) | H | 17.47 | 0.5 |  | 8.7387
|  | 10501 | AREIA LAVADA | M3 | 127.06 | 0.005 |  | 0.6352
|  | 38502 | ADUBO QUÍMICO NPK 10 - 10 - 10 - (PREÇO PARA NÃO PRODUTOR) | Kg | 5.72 | 0.054 |  | 0.3088
|  | 38511 | LATÂNIA - H=0.50/1.00 M - (LATANIA SPP) PALMEIRA - MEDIDA: "PONTA FOLHA" | Un | 79.36 | 1 |  | 79.36
|  | 38555 | ADUBO ORGÂNICO - ESTERCO | M3 | 218.66 | 0.01 |  | 2.1866
|  | 38557 | TERRA VEGETAL PRETA | M3 | 233.26 | 0.073 |  | 17.0279
180277 | SEAFORTIA (ARCHONTO PHOENIX CUNNINGHAMIANA) | [5 empty] | UN |  | 94.28
|  | 2085 | JARDINEIRO (SGSP) | H | 21.25 | 0.1 |  | 2.1253
|  | 2086 | AJUDANTE DE JARDINEIRO (SGSP) | H | 17.47 | 0.5 |  | 8.7387
|  | 10501 | AREIA LAVADA | M3 | 127.06 | 0.005 |  | 0.6352
|  | 38502 | ADUBO QUÍMICO NPK 10 - 10 - 10 - (PREÇO PARA NÃO PRODUTOR) | Kg | 5.72 | 0.054 |  | 0.3088
|  | 38512 | SEAFORTIA - H=1.50/2.00 M - (ARCHONTOPHOENIX CUNNINGHAMIANA) PALMÁCEA - MEDIDA: "PONTA FOLHA" | Un | 63.26 | 1 |  | 63.26
|  | 38555 | ADUBO ORGÂNICO - ESTERCO | M3 | 218.66 | 0.01 |  | 2.1866
|  | 38557 | TERRA VEGETAL PRETA | M3 | 233.26 | 0.073 |  | 17.0279
180280 | PALMEIRA IMPERIAL (ROY STONEAOLERACEA) | [5 empty] | UN |  | 89.95
|  | 2085 | JARDINEIRO (SGSP) | H | 21.25 | 0.1 |  | 2.1253
|  | 2086 | AJUDANTE DE JARDINEIRO (SGSP) | H | 17.47 | 0.5 |  | 8.7387
|  | 10501 | AREIA LAVADA | M3 | 127.06 | 0.005 |  | 0.6352
|  | 38502 | ADUBO QUÍMICO NPK 10 - 10 - 10 - (PREÇO PARA NÃO PRODUTOR) | Kg | 5.72 | 0.054 |  | 0.3088
|  | 38513 | PALMEIRA IMPERIAL (ROYSTONEA OLERACEA) H=1,5 A 2,0 M - MEDIDA: "PONTA FOLHA" | Un | 58.93 | 1 |  | 58.93
|  | 38555 | ADUBO ORGÂNICO - ESTERCO | M3 | 218.66 | 0.01 |  | 2.1866
|  | 38557 | TERRA VEGETAL PRETA | M3 | 233.26 | 0.073 |  | 17.0279
180290 | PATA DE VACA (BAUHINIA VARIEGATA) | [5 empty] | UN |  | 250.48
|  | 2085 | JARDINEIRO (SGSP) | H | 21.25 | 0.1 |  | 2.1253
|  | 2086 | AJUDANTE DE JARDINEIRO (SGSP) | H | 17.47 | 2.8 |  | 48.9369
|  | 38502 | ADUBO QUÍMICO NPK 10 - 10 - 10 - (PREÇO PARA NÃO PRODUTOR) | Kg | 5.72 | 1 |  | 5.72
|  | 38555 | ADUBO ORGÂNICO - ESTERCO | M3 | 218.66 | 0.099 |  | 21.6473
|  | 38557 | TERRA VEGETAL PRETA | M3 | 233.26 | 0.566 |  | 132.0251
|  | 38596 | ÁRVORE ORNAM. H=1.50/2.00 M - PATA-DE-VACA | Un | 40.03 | 1 |  | 40.03
180291 | QUARESMEIRA (TIBOUCHINA GRANULOSA) | [5 empty] | UN |  | 247.3
|  | 2085 | JARDINEIRO (SGSP) | H | 21.25 | 0.1 |  | 2.1253
|  | 2086 | AJUDANTE DE JARDINEIRO (SGSP) | H | 17.47 | 2.8 |  | 48.9369
|  | 38502 | ADUBO QUÍMICO NPK 10 - 10 - 10 - (PREÇO PARA NÃO PRODUTOR) | Kg | 5.72 | 1 |  | 5.72
|  | 38555 | ADUBO ORGÂNICO - ESTERCO | M3 | 218.66 | 0.099 |  | 21.6473
|  | 38557 | TERRA VEGETAL PRETA | M3 | 233.26 | 0.566 |  | 132.0251
|  | 38597 | ÁRVORE ORNAM. H=1.50/2.00 M - QUARESMEIRA | Un | 36.85 | 1 |  | 36.85
180292 | MANACA DA SERRA (TIBOUCHINA MUTABILIS) | [5 empty] | UN |  | 251.54
|  | 2085 | JARDINEIRO (SGSP) | H | 21.25 | 0.1 |  | 2.1253
|  | 2086 | AJUDANTE DE JARDINEIRO (SGSP) | H | 17.47 | 2.8 |  | 48.9369
|  | 38502 | ADUBO QUÍMICO NPK 10 - 10 - 10 - (PREÇO PARA NÃO PRODUTOR) | Kg | 5.72 | 1 |  | 5.72
|  | 38555 | ADUBO ORGÂNICO - ESTERCO | M3 | 218.66 | 0.099 |  | 21.6473
|  | 38557 | TERRA VEGETAL PRETA | M3 | 233.26 | 0.566 |  | 132.0251
|  | 38598 | ÁRVORE ORNAM. H=1.50/2.00 M - MANACÁ-DA-SERRA | Un | 41.09 | 1 |  | 41.09
180301 | GRAMA BATATAES EM PLACAS (PASPALUM NOTATUM) | [5 empty] | M2 |  | 18.1
|  | 2085 | JARDINEIRO (SGSP) | H | 21.25 | 0.1 |  | 2.1253
|  | 2086 | AJUDANTE DE JARDINEIRO (SGSP) | H | 17.47 | 0.375 |  | 6.554
|  | 38502 | ADUBO QUÍMICO NPK 10 - 10 - 10 - (PREÇO PARA NÃO PRODUTOR) | Kg | 5.72 | 0.1 |  | 0.572
|  | 38503 | CALCÁRIO DOLOMÍTICO - UTILIZADO EM PLANTIO | Kg | 1.08 | 0.05 |  | 0.054
|  | 38550 | GRAMA BATATAIS EM PLACAS (PASPALUM NOTATUM) (NÃO INSTALADA) | M2 | 6.57 | 1 |  | 6.57
|  | 38556 | TERRA VEGETAL MARROM | M3 | 111.31 | 0.02 |  | 2.2262
180303 | GRAMA SÃO CARLOS EM PLACAS (ANOXONOPUS OBTUSIFOLIUS) | [5 empty] | M2 |  | 26.32
|  | 2085 | JARDINEIRO (SGSP) | H | 21.25 | 0.1 |  | 2.1253
|  | 2086 | AJUDANTE DE JARDINEIRO (SGSP) | H | 17.47 | 0.375 |  | 6.554
|  | 38502 | ADUBO QUÍMICO NPK 10 - 10 - 10 - (PREÇO PARA NÃO PRODUTOR) | Kg | 5.72 | 0.1 |  | 0.572
|  | 38503 | CALCÁRIO DOLOMÍTICO - UTILIZADO EM PLANTIO | Kg | 1.08 | 0.05 |  | 0.054
|  | 38554 | GRAMA SÃO CARLOS - EM PLACAS (AXONOPUS OBTUSIFOLIUS) NÃO INSTALADA - FORNECIMENTO OBRA GRANDE SÃO PAULO | M2 | 14.79 | 1 |  | 14.79
|  | 38556 | TERRA VEGETAL MARROM | M3 | 111.31 | 0.02 |  | 2.2262
180305 | GRAMA ESMERALDA | [5 empty] | M2 |  | 24.03
|  | 2085 | JARDINEIRO (SGSP) | H | 21.25 | 0.1 |  | 2.1253
|  | 2086 | AJUDANTE DE JARDINEIRO (SGSP) | H | 17.47 | 0.7 |  | 12.2342
|  | 38016 | GRAMA ESMERALDA | M2 | 6.87 | 1 |  | 6.87
|  | 38502 | ADUBO QUÍMICO NPK 10 - 10 - 10 - (PREÇO PARA NÃO PRODUTOR) | Kg | 5.72 | 0.1 |  | 0.572
|  | 38556 | TERRA VEGETAL MARROM | M3 | 111.31 | 0.02 |  | 2.2262
180307 | GRAMA PRETA (OPHIOPOGUM JAPONICUS) - 36 MUDAS POR M2 | [5 empty] | M2 |  | 43.28
|  | 2085 | JARDINEIRO (SGSP) | H | 21.25 | 0.1 |  | 2.1253
|  | 2086 | AJUDANTE DE JARDINEIRO (SGSP) | H | 17.47 | 0.375 |  | 6.554
|  | 38502 | ADUBO QUÍMICO NPK 10 - 10 - 10 - (PREÇO PARA NÃO PRODUTOR) | Kg | 5.72 | 0.1 |  | 0.572
|  | 38503 | CALCÁRIO DOLOMÍTICO - UTILIZADO EM PLANTIO | Kg | 1.08 | 0.05 |  | 0.054
|  | 38552 | GRAMA PRETA - 36 MUDAS POR M2 (OPHIOPOGUM JAPONICUS) | M2 | 31.75 | 1 |  | 31.75
|  | 38556 | TERRA VEGETAL MARROM | M3 | 111.31 | 0.02 |  | 2.2262
180313 | CINERARIA (SENECIO CINERARIA) | [5 empty] | DÚZIA |  | 61.91
|  | 2085 | JARDINEIRO (SGSP) | H | 21.25 | 0.1 |  | 2.1253
|  | 2086 | AJUDANTE DE JARDINEIRO (SGSP) | H | 17.47 | 0.8 |  | 13.9819
|  | 38502 | ADUBO QUÍMICO NPK 10 - 10 - 10 - (PREÇO PARA NÃO PRODUTOR) | Kg | 5.72 | 0.1 |  | 0.572
|  | 38523 | CINERÁRIA (SENECIO CINERARIA) FORRAÇÃO | Dúzia | 22.12 | 1 |  | 22.12
|  | 38555 | ADUBO ORGÂNICO - ESTERCO | M3 | 218.66 | 0.015 |  | 3.2799
|  | 38557 | TERRA VEGETAL PRETA | M3 | 233.26 | 0.085 |  | 19.8271
180315 | CLOROFITO (CLOROPHYTUM CROMOSSUM) | [5 empty] | DÚZIA |  | 40.15
|  | 2085 | JARDINEIRO (SGSP) | H | 21.25 | 0.1 |  | 2.1253
|  | 2086 | AJUDANTE DE JARDINEIRO (SGSP) | H | 17.47 | 0.4 |  | 6.9909
|  | 38502 | ADUBO QUÍMICO NPK 10 - 10 - 10 - (PREÇO PARA NÃO PRODUTOR) | Kg | 5.72 | 0.05 |  | 0.286
|  | 38555 | ADUBO ORGÂNICO - ESTERCO | M3 | 218.66 | 0.008 |  | 1.7492
|  | 38557 | TERRA VEGETAL PRETA | M3 | 233.26 | 0.042 |  | 9.7969
|  | 38571 | CLOROFITO (CLOROPHYTUM CROMOSSUM) FORRAÇÃO | Dúzia | 19.2 | 1 |  | 19.2
180317 | FILODENDRO (PHILODENDRON BIPINNATIFIDUM) | [5 empty] | DÚZIA |  | 69.79
|  | 2085 | JARDINEIRO (SGSP) | H | 21.25 | 0.1 |  | 2.1253
|  | 2086 | AJUDANTE DE JARDINEIRO (SGSP) | H | 17.47 | 0.8 |  | 13.9819
|  | 38502 | ADUBO QUÍMICO NPK 10 - 10 - 10 - (PREÇO PARA NÃO PRODUTOR) | Kg | 5.72 | 0.1 |  | 0.572
|  | 38555 | ADUBO ORGÂNICO - ESTERCO | M3 | 218.66 | 0.015 |  | 3.2799
|  | 38557 | TERRA VEGETAL PRETA | M3 | 233.26 | 0.085 |  | 19.8271
|  | 38574 | FILODENDRO (PHILODENDRON BIPINNATIFIDUM) FORRAÇÃO | Dúzia | 30 | 1 |  | 30
180319 | HERA (HEDERA HELIX) | [5 empty] | DÚZIA |  | 41.27
|  | 2085 | JARDINEIRO (SGSP) | H | 21.25 | 0.1 |  | 2.1253
|  | 2086 | AJUDANTE DE JARDINEIRO (SGSP) | H | 17.47 | 0.4 |  | 6.9909
|  | 38502 | ADUBO QUÍMICO NPK 10 - 10 - 10 - (PREÇO PARA NÃO PRODUTOR) | Kg | 5.72 | 0.05 |  | 0.286
|  | 38524 | HERA INGLESA (HEDERA HELIX) FORRAÇÃO | Dúzia | 20.32 | 1 |  | 20.32
|  | 38555 | ADUBO ORGÂNICO - ESTERCO | M3 | 218.66 | 0.008 |  | 1.7492
|  | 38557 | TERRA VEGETAL PRETA | M3 | 233.26 | 0.042 |  | 9.7969
180321 | LÍRIO (HEMEROCALLIS FLAVA) | [5 empty] | DÚZIA |  | 57.83
|  | 2085 | JARDINEIRO (SGSP) | H | 21.25 | 0.1 |  | 2.1253
|  | 2086 | AJUDANTE DE JARDINEIRO (SGSP) | H | 17.47 | 0.4 |  | 6.9909
|  | 38502 | ADUBO QUÍMICO NPK 10 - 10 - 10 - (PREÇO PARA NÃO PRODUTOR) | Kg | 5.72 | 0.05 |  | 0.286
|  | 38525 | LÍRIO AMARELO (HEMEROCALLIS FLAVA) FORRAÇÃO | Dúzia | 36.88 | 1 |  | 36.88
|  | 38555 | ADUBO ORGÂNICO - ESTERCO | M3 | 218.66 | 0.008 |  | 1.7492
|  | 38557 | TERRA VEGETAL PRETA | M3 | 233.26 | 0.042 |  | 9.7969
180323 | MARIA SEM VERGONHA (IMPATIENS SPP) | [5 empty] | DÚZIA |  | 43.75
|  | 2085 | JARDINEIRO (SGSP) | H | 21.25 | 0.1 |  | 2.1253
|  | 2086 | AJUDANTE DE JARDINEIRO (SGSP) | H | 17.47 | 0.4 |  | 6.9909
|  | 38502 | ADUBO QUÍMICO NPK 10 - 10 - 10 - (PREÇO PARA NÃO PRODUTOR) | Kg | 5.72 | 0.05 |  | 0.286
|  | 38555 | ADUBO ORGÂNICO - ESTERCO | M3 | 218.66 | 0.008 |  | 1.7492
|  | 38557 | TERRA VEGETAL PRETA | M3 | 233.26 | 0.042 |  | 9.7969
|  | 38572 | MARIA-SEM-VERGONHA (IMPATIENS SPP) FORRAÇÃO | Dúzia | 22.8 | 1 |  | 22.8
180325 | MONSTERA (MONSTERA DELICIOSA) | [5 empty] | UN |  | 88.51
|  | 2085 | JARDINEIRO (SGSP) | H | 21.25 | 0.1 |  | 2.1253
|  | 2086 | AJUDANTE DE JARDINEIRO (SGSP) | H | 17.47 | 0.5 |  | 8.7387
|  | 38502 | ADUBO QUÍMICO NPK 10 - 10 - 10 - (PREÇO PARA NÃO PRODUTOR) | Kg | 5.72 | 0.064 |  | 0.366
|  | 38527 | MONSTERA (MONSTERA DELICIOSA) | Un | 58.07 | 1 |  | 58.07
|  | 38555 | ADUBO ORGÂNICO - ESTERCO | M3 | 218.66 | 0.01 |  | 2.1866
|  | 38557 | TERRA VEGETAL PRETA | M3 | 233.26 | 0.073 |  | 17.0279
180327 | PILEA (PILEA CADIEREI) | [5 empty] | DÚZIA |  | 39.84
|  | 2085 | JARDINEIRO (SGSP) | H | 21.25 | 0.1 |  | 2.1253
|  | 2086 | AJUDANTE DE JARDINEIRO (SGSP) | H | 17.47 | 0.4 |  | 6.9909
|  | 38502 | ADUBO QUÍMICO NPK 10 - 10 - 10 - (PREÇO PARA NÃO PRODUTOR) | Kg | 5.72 | 0.05 |  | 0.286
|  | 38555 | ADUBO ORGÂNICO - ESTERCO | M3 | 218.66 | 0.008 |  | 1.7492
|  | 38557 | TERRA VEGETAL PRETA | M3 | 233.26 | 0.042 |  | 9.7969
|  | 38573 | PILÉA (PILEA CADIEREI) FORRAÇÃO | Dúzia | 18.89 | 1 |  | 18.89
180329 | VEDELIA (WEDELIA PALUDARIS) | [5 empty] | DÚZIA |  | 42.15
|  | 2085 | JARDINEIRO (SGSP) | H | 21.25 | 0.1 |  | 2.1253
|  | 2086 | AJUDANTE DE JARDINEIRO (SGSP) | H | 17.47 | 0.4 |  | 6.9909
|  | 38502 | ADUBO QUÍMICO NPK 10 - 10 - 10 - (PREÇO PARA NÃO PRODUTOR) | Kg | 5.72 | 0.05 |  | 0.286
|  | 38526 | VEDÉLIA (WEDELIA PALUDOSA) FORRAÇÃO | Dúzia | 21.2 | 1 |  | 21.2
|  | 38555 | ADUBO ORGÂNICO - ESTERCO | M3 | 218.66 | 0.008 |  | 1.7492
|  | 38557 | TERRA VEGETAL PRETA | M3 | 233.26 | 0.042 |  | 9.7969
180341 | IPOMÉIA (IPOMEIA LEARII) | [5 empty] | UN |  | 42.31
|  | 2085 | JARDINEIRO (SGSP) | H | 21.25 | 0.08 |  | 1.7003
|  | 2086 | AJUDANTE DE JARDINEIRO (SGSP) | H | 17.47 | 0.1 |  | 1.7477
|  | 38502 | ADUBO QUÍMICO NPK 10 - 10 - 10 - (PREÇO PARA NÃO PRODUTOR) | Kg | 5.72 | 0.01 |  | 0.0572
|  | 38528 | IPOMEIA - H=1,00/1,50 M - (IPOMOEA LEARII) TREPADEIRA | Un | 36.95 | 1 |  | 36.95
|  | 38555 | ADUBO ORGÂNICO - ESTERCO | M3 | 218.66 | 0.001 |  | 0.2186
|  | 38557 | TERRA VEGETAL PRETA | M3 | 233.26 | 0.007 |  | 1.6328
180343 | JASMIM ESTRELA (TRACHELOSPERMOM JASMINDA) | [5 empty] | UN |  | 54.05
|  | 2085 | JARDINEIRO (SGSP) | H | 21.25 | 0.1 |  | 2.1253
|  | 2086 | AJUDANTE DE JARDINEIRO (SGSP) | H | 17.47 | 0.5 |  | 8.7387
|  | 38502 | ADUBO QUÍMICO NPK 10 - 10 - 10 - (PREÇO PARA NÃO PRODUTOR) | Kg | 5.72 | 0.064 |  | 0.366
|  | 38555 | ADUBO ORGÂNICO - ESTERCO | M3 | 218.66 | 0.01 |  | 2.1866
|  | 38557 | TERRA VEGETAL PRETA | M3 | 233.26 | 0.073 |  | 17.0279
|  | 38567 | JASMIM ESTRELA - H=0,50/0,70 M - (TRACHELOSPERMOM JASMINDA) TREPADEIRA | Un | 23.61 | 1 |  | 23.61
180345 | LÁGRIMA DE CRISTO (CLERODENDRON THOMSONAE) | [5 empty] | UN |  | 52.92
|  | 2085 | JARDINEIRO (SGSP) | H | 21.25 | 0.1 |  | 2.1253
|  | 2086 | AJUDANTE DE JARDINEIRO (SGSP) | H | 17.47 | 0.5 |  | 8.7387
|  | 38502 | ADUBO QUÍMICO NPK 10 - 10 - 10 - (PREÇO PARA NÃO PRODUTOR) | Kg | 5.72 | 0.064 |  | 0.366
|  | 38555 | ADUBO ORGÂNICO - ESTERCO | M3 | 218.66 | 0.01 |  | 2.1866
|  | 38557 | TERRA VEGETAL PRETA | M3 | 233.26 | 0.073 |  | 17.0279
|  | 38568 | LÁGRIMA DE CRISTO - H=0,50/0,70 M -(CLERODENDRON THOMSONAE) TREPADEIRA | Un | 22.48 | 1 |  | 22.48
180347 | MARACUJÁ (PASSIFLORA COERULEA) | [5 empty] | UN |  | 51.91
|  | 2085 | JARDINEIRO (SGSP) | H | 21.25 | 0.1 |  | 2.1253
|  | 2086 | AJUDANTE DE JARDINEIRO (SGSP) | H | 17.47 | 0.5 |  | 8.7387
|  | 38502 | ADUBO QUÍMICO NPK 10 - 10 - 10 - (PREÇO PARA NÃO PRODUTOR) | Kg | 5.72 | 0.064 |  | 0.366
|  | 38529 | MARACUJÁ - H=0.50/0.70M - (PASSIFLORA COERULEA) TREPADEIRA | Un | 21.47 | 1 |  | 21.47
|  | 38555 | ADUBO ORGÂNICO - ESTERCO | M3 | 218.66 | 0.01 |  | 2.1866
|  | 38557 | TERRA VEGETAL PRETA | M3 | 233.26 | 0.073 |  | 17.0279
180349 | PRIMAVERA (BOUGAINVILLEA GLABRA) | [5 empty] | UN |  | 67.06
|  | 2085 | JARDINEIRO (SGSP) | H | 21.25 | 0.1 |  | 2.1253
|  | 2086 | AJUDANTE DE JARDINEIRO (SGSP) | H | 17.47 | 0.5 |  | 8.7387
|  | 38502 | ADUBO QUÍMICO NPK 10 - 10 - 10 - (PREÇO PARA NÃO PRODUTOR) | Kg | 5.72 | 0.064 |  | 0.366
|  | 38555 | ADUBO ORGÂNICO - ESTERCO | M3 | 218.66 | 0.01 |  | 2.1866
|  | 38557 | TERRA VEGETAL PRETA | M3 | 233.26 | 0.073 |  | 17.0279
|  | 38569 | PRIMAVERA - H=0.50/0.70 M - (BOUGAINVILLEA GLABRA) TREPADEIRA | Un | 36.62 | 1 |  | 36.62
180351 | TUMBERGIA (THUNBERGIA GRANDIFLORA) | [5 empty] | UN |  | 50.17
|  | 2085 | JARDINEIRO (SGSP) | H | 21.25 | 0.1 |  | 2.1253
|  | 2086 | AJUDANTE DE JARDINEIRO (SGSP) | H | 17.47 | 0.5 |  | 8.7387
|  | 38502 | ADUBO QUÍMICO NPK 10 - 10 - 10 - (PREÇO PARA NÃO PRODUTOR) | Kg | 5.72 | 0.064 |  | 0.366
|  | 38531 | TUMBERGIA - H=0,50/0,70 M - (THUNBERGIA GRANDIFLORA) TREPADEIRA | Un | 19.73 | 1 |  | 19.73
|  | 38555 | ADUBO ORGÂNICO - ESTERCO | M3 | 218.66 | 0.01 |  | 2.1866
|  | 38557 | TERRA VEGETAL PRETA | M3 | 233.26 | 0.073 |  | 17.0279
180353 | UNHA DE GATO (FICUS PUMILA) | [5 empty] | UN |  | 6.9
|  | 2085 | JARDINEIRO (SGSP) | H | 21.25 | 0.08 |  | 1.7003
|  | 2086 | AJUDANTE DE JARDINEIRO (SGSP) | H | 17.47 | 0.1 |  | 1.7477
|  | 38502 | ADUBO QUÍMICO NPK 10 - 10 - 10 - (PREÇO PARA NÃO PRODUTOR) | Kg | 5.72 | 0.01 |  | 0.0572
|  | 38555 | ADUBO ORGÂNICO - ESTERCO | M3 | 218.66 | 0.001 |  | 0.2186
|  | 38557 | TERRA VEGETAL PRETA | M3 | 233.26 | 0.007 |  | 1.6328
|  | 38570 | UNHA-DE-GATO H=0.10/0.15M - (FICUS PUMILA) TREPADEIRA | Un | 1.54 | 1 |  | 1.54
180361 | ABUTILOM (ABUTILON STRIATUM) | [5 empty] | UN |  | 43.6
|  | 2085 | JARDINEIRO (SGSP) | H | 21.25 | 0.1 |  | 2.1253
|  | 2086 | AJUDANTE DE JARDINEIRO (SGSP) | H | 17.47 | 0.5 |  | 8.7387
|  | 38502 | ADUBO QUÍMICO NPK 10 - 10 - 10 - (PREÇO PARA NÃO PRODUTOR) | Kg | 5.72 | 0.064 |  | 0.366
|  | 38533 | ABUTILOM - H=0,50/0,70 M - ( ABUTILOM STRIATUM ) ARBUSTO - MEDIDA: "PONTA FOLHA" | Un | 13.16 | 1 |  | 13.16
|  | 38555 | ADUBO ORGÂNICO - ESTERCO | M3 | 218.66 | 0.01 |  | 2.1866
|  | 38557 | TERRA VEGETAL PRETA | M3 | 233.26 | 0.073 |  | 17.0279
180363 | ACALIFA (ACALYPHA WILKESIANA) | [5 empty] | UN |  | 44.85
|  | 2085 | JARDINEIRO (SGSP) | H | 21.25 | 0.1 |  | 2.1253
|  | 2086 | AJUDANTE DE JARDINEIRO (SGSP) | H | 17.47 | 0.5 |  | 8.7387
|  | 38502 | ADUBO QUÍMICO NPK 10 - 10 - 10 - (PREÇO PARA NÃO PRODUTOR) | Kg | 5.72 | 0.064 |  | 0.366
|  | 38555 | ADUBO ORGÂNICO - ESTERCO | M3 | 218.66 | 0.01 |  | 2.1866
|  | 38557 | TERRA VEGETAL PRETA | M3 | 233.26 | 0.073 |  | 17.0279
|  | 38575 | ACALIFA - H=0.50/0.70M - (ACALYPHA WIKESIANA) FOLHAS VERMELHAS MESCLADAS C/ COBRE E ROSA - ARBUSTO | Un | 14.41 | 1 |  | 14.41
180365 | ALAMANDA (ALLAMANDA NERIIFOLIA) | [5 empty] | UN |  | 45.88
|  | 2085 | JARDINEIRO (SGSP) | H | 21.25 | 0.1 |  | 2.1253
|  | 2086 | AJUDANTE DE JARDINEIRO (SGSP) | H | 17.47 | 0.5 |  | 8.7387
|  | 38502 | ADUBO QUÍMICO NPK 10 - 10 - 10 - (PREÇO PARA NÃO PRODUTOR) | Kg | 5.72 | 0.064 |  | 0.366
|  | 38555 | ADUBO ORGÂNICO - ESTERCO | M3 | 218.66 | 0.01 |  | 2.1866
|  | 38557 | TERRA VEGETAL PRETA | M3 | 233.26 | 0.073 |  | 17.0279
|  | 38576 | ALAMANDA - H=0.50/0.70 M - (ALLAMANDA NERIIFOLIA) TREPADEIRA | Un | 15.44 | 1 |  | 15.44
180367 | AZALÉA (RHODODENDRON INDICUM) | [5 empty] | UN |  | 56.9
|  | 2085 | JARDINEIRO (SGSP) | H | 21.25 | 0.1 |  | 2.1253
|  | 2086 | AJUDANTE DE JARDINEIRO (SGSP) | H | 17.47 | 0.5 |  | 8.7387
|  | 38502 | ADUBO QUÍMICO NPK 10 - 10 - 10 - (PREÇO PARA NÃO PRODUTOR) | Kg | 5.72 | 0.064 |  | 0.366
|  | 38555 | ADUBO ORGÂNICO - ESTERCO | M3 | 218.66 | 0.01 |  | 2.1866
|  | 38557 | TERRA VEGETAL PRETA | M3 | 233.26 | 0.073 |  | 17.0279
|  | 38577 | AZALÉIA - H= 0.50/0.70 M - (RHODODENDRON INDICUM) ARBUSTO | Un | 26.46 | 1 |  | 26.46
180369 | BAMBUZINHO (BAMBUZA GRACILIS) | [5 empty] | UN |  | 59.22
|  | 2085 | JARDINEIRO (SGSP) | H | 21.25 | 0.1 |  | 2.1253
|  | 2086 | AJUDANTE DE JARDINEIRO (SGSP) | H | 17.47 | 0.5 |  | 8.7387
|  | 38502 | ADUBO QUÍMICO NPK 10 - 10 - 10 - (PREÇO PARA NÃO PRODUTOR) | Kg | 5.72 | 0.064 |  | 0.366
|  | 38537 | BAMBUZINHO - H=1.00 A 2.00 M - (BAMBUZA GRACILIS) BAMBU | Un | 28.78 | 1 |  | 28.78
|  | 38555 | ADUBO ORGÂNICO - ESTERCO | M3 | 218.66 | 0.01 |  | 2.1866
|  | 38557 | TERRA VEGETAL PRETA | M3 | 233.26 | 0.073 |  | 17.0279
180371 | BELA EMÍLIA (PLUMBAGO CAPENSIS) | [5 empty] | UN |  | 36.48
|  | 2085 | JARDINEIRO (SGSP) | H | 21.25 | 0.1 |  | 2.1253
|  | 2086 | AJUDANTE DE JARDINEIRO (SGSP) | H | 17.47 | 0.5 |  | 8.7387
|  | 38502 | ADUBO QUÍMICO NPK 10 - 10 - 10 - (PREÇO PARA NÃO PRODUTOR) | Kg | 5.72 | 0.064 |  | 0.366
|  | 38534 | BELA-EMÍLIA - H=0.50/0.70 M - (PLUMBAGO CAPENSIS) ARBUSTO | Un | 6.04 | 1 |  | 6.04
|  | 38555 | ADUBO ORGÂNICO - ESTERCO | M3 | 218.66 | 0.01 |  | 2.1866
|  | 38557 | TERRA VEGETAL PRETA | M3 | 233.26 | 0.073 |  | 17.0279
180373 | CAMARÃO (BELOPERONE GUTATA) | [5 empty] | UN |  | 39.87
|  | 2085 | JARDINEIRO (SGSP) | H | 21.25 | 0.1 |  | 2.1253
|  | 2086 | AJUDANTE DE JARDINEIRO (SGSP) | H | 17.47 | 0.5 |  | 8.7387
|  | 38502 | ADUBO QUÍMICO NPK 10 - 10 - 10 - (PREÇO PARA NÃO PRODUTOR) | Kg | 5.72 | 0.064 |  | 0.366
|  | 38555 | ADUBO ORGÂNICO - ESTERCO | M3 | 218.66 | 0.01 |  | 2.1866
|  | 38557 | TERRA VEGETAL PRETA | M3 | 233.26 | 0.073 |  | 17.0279
|  | 38578 | CAMARÃO - H=0.50/0.70 M - (BELOPERONE GUTTATA) ARBUSTO | Un | 9.43 | 1 |  | 9.43
180375 | COSMOS (COSMOS BIPINNATUS) | [5 empty] | UN |  | 32.48
|  | 2085 | JARDINEIRO (SGSP) | H | 21.25 | 0.1 |  | 2.1253
|  | 2086 | AJUDANTE DE JARDINEIRO (SGSP) | H | 17.47 | 0.5 |  | 8.7387
|  | 38502 | ADUBO QUÍMICO NPK 10 - 10 - 10 - (PREÇO PARA NÃO PRODUTOR) | Kg | 5.72 | 0.064 |  | 0.366
|  | 38555 | ADUBO ORGÂNICO - ESTERCO | M3 | 218.66 | 0.01 |  | 2.1866
|  | 38557 | TERRA VEGETAL PRETA | M3 | 233.26 | 0.073 |  | 17.0279
|  | 38579 | COSMOS - (COSMOS BIPINNATUS) FORRAÇÃO | Un | 2.04 | 1 |  | 2.04
180377 | DRACENA (DRACAENA FRAGRANS) | [5 empty] | UN |  | 49.29
|  | 2085 | JARDINEIRO (SGSP) | H | 21.25 | 0.1 |  | 2.1253
|  | 2086 | AJUDANTE DE JARDINEIRO (SGSP) | H | 17.47 | 0.5 |  | 8.7387
|  | 38502 | ADUBO QUÍMICO NPK 10 - 10 - 10 - (PREÇO PARA NÃO PRODUTOR) | Kg | 5.72 | 0.064 |  | 0.366
|  | 38535 | DRACENA - H=0.50/0.70 M - (DRACAENA FRAGRANS) ARBUSTO | Un | 18.85 | 1 |  | 18.85
|  | 38555 | ADUBO ORGÂNICO - ESTERCO | M3 | 218.66 | 0.01 |  | 2.1866
|  | 38557 | TERRA VEGETAL PRETA | M3 | 233.26 | 0.073 |  | 17.0279
180379 | ESPONJINHA (CALLIANDRA TWEEDII) | [5 empty] | UN |  | 49.24
|  | 2085 | JARDINEIRO (SGSP) | H | 21.25 | 0.1 |  | 2.1253
|  | 2086 | AJUDANTE DE JARDINEIRO (SGSP) | H | 17.47 | 0.5 |  | 8.7387
|  | 38502 | ADUBO QUÍMICO NPK 10 - 10 - 10 - (PREÇO PARA NÃO PRODUTOR) | Kg | 5.72 | 0.064 |  | 0.366
|  | 38538 | ESPONJINHA - H=0,50/0,70 M - (CALLIANDRA TWEEDII) ARBUSTO | Un | 18.8 | 1 |  | 18.8
|  | 38555 | ADUBO ORGÂNICO - ESTERCO | M3 | 218.66 | 0.01 |  | 2.1866
|  | 38557 | TERRA VEGETAL PRETA | M3 | 233.26 | 0.073 |  | 17.0279
180383 | HIBISCO (HIBISCUS ROSA SINENSIS) | [5 empty] | UN |  | 42.99
|  | 2085 | JARDINEIRO (SGSP) | H | 21.25 | 0.1 |  | 2.1253
|  | 2086 | AJUDANTE DE JARDINEIRO (SGSP) | H | 17.47 | 0.5 |  | 8.7387
|  | 38502 | ADUBO QUÍMICO NPK 10 - 10 - 10 - (PREÇO PARA NÃO PRODUTOR) | Kg | 5.72 | 0.064 |  | 0.366
|  | 38555 | ADUBO ORGÂNICO - ESTERCO | M3 | 218.66 | 0.01 |  | 2.1866
|  | 38557 | TERRA VEGETAL PRETA | M3 | 233.26 | 0.073 |  | 17.0279
|  | 38580 | HIBISCO - H=0.50/0.70M - (HIBISCUS ROSA SINENSIS) FLORES VERMELHAS, ROSAS OU BRANCAS - ARBUSTO | Un | 12.55 | 1 |  | 12.55
180385 | MALVAVISCO (MALVAVISCUS MOLLIS) | [5 empty] | UN |  | 41.18
|  | 2085 | JARDINEIRO (SGSP) | H | 21.25 | 0.1 |  | 2.1253
|  | 2086 | AJUDANTE DE JARDINEIRO (SGSP) | H | 17.47 | 0.5 |  | 8.7387
|  | 38502 | ADUBO QUÍMICO NPK 10 - 10 - 10 - (PREÇO PARA NÃO PRODUTOR) | Kg | 5.72 | 0.064 |  | 0.366
|  | 38536 | MALVAVISCO H=0.50/0.70 M - (MALVAVISCUS MOLLIS) ARBUSTO | Un | 10.74 | 1 |  | 10.74
|  | 38555 | ADUBO ORGÂNICO - ESTERCO | M3 | 218.66 | 0.01 |  | 2.1866
|  | 38557 | TERRA VEGETAL PRETA | M3 | 233.26 | 0.073 |  | 17.0279
180387 | PIRACANTA (PYRACANTHA COCCINEA) | [5 empty] | UN |  | 50.92
|  | 2085 | JARDINEIRO (SGSP) | H | 21.25 | 0.1 |  | 2.1253
|  | 2086 | AJUDANTE DE JARDINEIRO (SGSP) | H | 17.47 | 0.5 |  | 8.7387
|  | 38502 | ADUBO QUÍMICO NPK 10 - 10 - 10 - (PREÇO PARA NÃO PRODUTOR) | Kg | 5.72 | 0.064 |  | 0.366
|  | 38555 | ADUBO ORGÂNICO - ESTERCO | M3 | 218.66 | 0.01 |  | 2.1866
|  | 38557 | TERRA VEGETAL PRETA | M3 | 233.26 | 0.073 |  | 17.0279
|  | 38581 | PIRACANTA - H=0.50/0.70 M (PYRACANTHA COCCINEA) ARBUSTO | Un | 20.48 | 1 |  | 20.48
180603 | MULTI EXERCITADOR CONJUGADO COM 6 FUNÇÕES | [5 empty] | UN |  | 7319.05
|  | 2001 | AJUDANTE GERAL (SGSP) | H | 17.73 | 0.5 |  | 8.8653
|  | 2020 | PEDREIRO (SGSP) | H | 21.69 | 0.5 |  | 10.8457
|  | 79845 | MULTI EXERCITADOR CONJUGADO COM 6 FUNÇÕES (EXERCITADOR P/ IDOSOS) MONTADO - SEM INSTALAÇÃO | Un | 7299.34 | 1 |  | 7299.34
181050 | NR.10 - ORLA PARA ÁRVORE EM PARALELEPÍPEDO - 1,20 X 1,20 M | [5 empty] | UN |  | 240.73
|  | 2014 | AJUDANTE DE CARPINTEIRO (SGSP) | H | 17.47 | 0.5 |  | 8.7387
|  | 2062 | CALCETEIRO - ASSENTADOR DE GUIAS (SGSP) | H | 21.27 | 0.24 |  | 5.1064
|  | 2099 | SERVENTE (SGSP) | H | 17.5 | 0.64 |  | 11.2003
|  | 10501 | AREIA LAVADA | M3 | 127.06 | 0.04 |  | 5.0822
|  | 15525 | RIPA DE PEROBA DO NORTE 1,5 CM X 5 CM - BRUTA (CUPIÚBA) | M | 3.6 | 4.8 |  | 17.28
|  | 36060 | PARALELEPÍPEDO CINZA (INTEIRO - NÃO COLOCADO) | Un | 5.37 | 36 |  | 193.32
181056 | ORLA DE SEPARAÇÃO EM CONCRETO NC.26 | [5 empty] | M |  | 86.13
|  | 2013 | CARPINTEIRO (SGSP) | H | 21.53 | 0.594 |  | 12.7889
|  | 2014 | AJUDANTE DE CARPINTEIRO (SGSP) | H | 17.47 | 0.594 |  | 10.3816
|  | 2015 | FERREIRO (SGSP) | H | 21.82 | 0.039 |  | 0.8513
|  | 2016 | AJUDANTE DE FERREIRO - ARMADOR (SGSP) | H | 17.47 | 0.039 |  | 0.6816
|  | 2020 | PEDREIRO (SGSP) | H | 21.69 | 0.078 |  | 1.6919
|  | 2099 | SERVENTE (SGSP) | H | 17.5 | 1.473 |  | 25.7782
|  | 10543 | PEDRA BRITADA NÚMERO 2 | M3 | 96.15 | 0.01 |  | 0.9615
|  | 10608 | CONCRETO FCK=15MPA C/ BRITA 2 | M3 | 346.87 | 0.03 |  | 10.4061
|  | 11064 | PINUS - SARRAFO DE 1" X 2" - BRUTO | M | 1.68 | 1.08 |  | 1.8144
|  | 11070 | PINUS - TÁBUA DE 1" X 12" - BRUTA | M | 12.51 | 1.08 |  | 13.5108
|  | 11501 | AÇO CA-25 - MÉDIA BITOLAS | KG | 10.2 | 0.449 |  | 4.5798
|  | 17520 | PREGO 12 X 12 E 12 X 15 COMUM - POLIDO | Kg | 23.58 | 0.108 |  | 2.5466
|  | 17740 | ARAME RECOZIDO N. 16 E N. 18 | Kg | 16.54 | 0.008 |  | 0.1323
181060 | GRELHA DE CONCRETO PARA PISOS GRAMADOS 60X45X9,5CM | [5 empty] | M2 |  | 92.95
|  | 2062 | CALCETEIRO - ASSENTADOR DE GUIAS (SGSP) | H | 21.27 | 0.33 |  | 7.0213
|  | 38590 | CONCREGRAMA - E = 9,5 CM 60 X 45CM | M2 | 85.93 | 1 |  | 85.93
181090 | TORNEIRA PARA JARDIM HD.16 | [5 empty] | UN |  | 407.99
|  | 2013 | CARPINTEIRO (SGSP) | H | 21.53 | 1.88 |  | 40.4768
|  | 2014 | AJUDANTE DE CARPINTEIRO (SGSP) | H | 17.47 | 1.88 |  | 32.8576
|  | 2015 | FERREIRO (SGSP) | H | 21.82 | 0.4 |  | 8.7318
|  | 2020 | PEDREIRO (SGSP) | H | 21.69 | 0.24 |  | 5.2059
|  | 2035 | ENCANADOR (SGSP) | H | 21.57 | 2.6 |  | 56.0983
|  | 2036 | AJUDANTE DE ENCANADOR (SGSP) | H | 17.47 | 1.6 |  | 27.9639
|  | 2099 | SERVENTE (SGSP) | H | 17.5 | 2.46 |  | 43.0512
|  | 10543 | PEDRA BRITADA NÚMERO 2 | M3 | 96.15 | 0.05 |  | 4.8075
|  | 10608 | CONCRETO FCK=15MPA C/ BRITA 2 | M3 | 346.87 | 0.0875 |  | 30.3511
|  | 11070 | PINUS - TÁBUA DE 1" X 12" - BRUTA | M | 12.51 | 2.8667 |  | 35.862
|  | 11501 | AÇO CA-25 - MÉDIA BITOLAS | KG | 10.2 | 0.58 |  | 5.9161
|  | 17520 | PREGO 12 X 12 E 12 X 15 COMUM - POLIDO | Kg | 23.58 | 0.34 |  | 8.0172
|  | 37530 | LIXA D'ÁGUA - N. 80 E N. 320 | Un | 1.51 | 0.12 |  | 0.1812
|  | 70822 | TUBO DE AÇO GALVANIZADO PARA CONDUÇÃO COM COSTURA NBR 5580L (BS 1387L) - 3/4" | M | 22.46 | 1.2 |  | 26.952
|  | 72418 | TUBO PVC RÍGIDO SOLDÁVEL PARA ÁGUA - 110MM | M | 93.05 | 0.555 |  | 51.6427
|  | 77236 | TORNEIRA P/ USO GERAL; M. AMARELO - 3/4" | Un | 29.79 | 1 |  | 29.79
|  | 79639 | FITA DE TEFLON - 1/2" | M | 0.15 | 0.53 |  | 0.0795
181201 | IC.01 - BANCO DE CONCRETO POLIDO COM PINTURA EM POLIURETANO | [5 empty] | M |  | 269.07
|  | 2013 | CARPINTEIRO (SGSP) | H | 21.53 | 2.12 |  | 45.6441
|  | 2014 | AJUDANTE DE CARPINTEIRO (SGSP) | H | 17.47 | 2.12 |  | 37.0522
|  | 2015 | FERREIRO (SGSP) | H | 21.82 | 0.59 |  | 12.8794
|  | 2016 | AJUDANTE DE FERREIRO - ARMADOR (SGSP) | H | 17.47 | 0.59 |  | 10.3117
|  | 2020 | PEDREIRO (SGSP) | H | 21.69 | 0.26 |  | 5.6397
|  | 2075 | PINTOR (SGSP) | H | 23.16 | 0.28 |  | 6.4862
|  | 2099 | SERVENTE (SGSP) | H | 17.5 | 1.07 |  | 18.7255
|  | 10543 | PEDRA BRITADA NÚMERO 2 | M3 | 96.15 | 0.01 |  | 0.9615
|  | 10609 | CONCRETO FCK=15MPA C/ BRITA 1 E 2 | M3 | 346.13 | 0.051 |  | 17.6528
|  | 11021 | COMPENSADO RESINADO 12MM COLA BRANCA - CHAPA DE 2,20 X 1,10 M | M2 | 37.38 | 0.34 |  | 12.7092
|  | 11046 | PINUS - PONTALETE DE 3" X 3" - BRUTO | M | 6.81 | 3.06 |  | 20.8386
|  | 11066 | PINUS - SARRAFO DE 1" X 4" - BRUTO | M | 3.45 | 0.14 |  | 0.483
|  | 11070 | PINUS - TÁBUA DE 1" X 12" - BRUTA | M | 12.51 | 0.43333 |  | 5.4209
|  | 11510 | AÇO CA-50A OU B - MÉDIA BITOLAS | KG | 7.86 | 4.61 |  | 36.2548
|  | 11520 | AÇO CA-60B - MÉDIA BITOLAS | KG | 8.62 | 1.58 |  | 13.6156
|  | 17515 | PREGO 18 X 27 COMUM - POLIDO | Kg | 16.64 | 0.21 |  | 3.4944
|  | 17740 | ARAME RECOZIDO N. 16 E N. 18 | Kg | 16.54 | 0.12 |  | 1.9848
|  | 37596 | VERNIZ ACRÍLICO BRILHANTE BASE ÁGUA | L | 26.64 | 0.71 |  | 18.9144
181202 | IC.02 - CONJUNTO MESA E BANCOS EM CONCRETO | [5 empty] | CJ |  | 1656.27
|  | 2013 | CARPINTEIRO (SGSP) | H | 21.53 | 7.09 |  | 152.6494
|  | 2014 | AJUDANTE DE CARPINTEIRO (SGSP) | H | 17.47 | 7.09 |  | 123.9154
|  | 2015 | FERREIRO (SGSP) | H | 21.82 | 3.57 |  | 77.9316
|  | 2016 | AJUDANTE DE FERREIRO - ARMADOR (SGSP) | H | 17.47 | 3.57 |  | 62.3946
|  | 2020 | PEDREIRO (SGSP) | H | 21.69 | 1.06 |  | 22.9929
|  | 2075 | PINTOR (SGSP) | H | 23.16 | 1.7 |  | 39.3807
|  | 2099 | SERVENTE (SGSP) | H | 17.5 | 14.15 |  | 247.6323
|  | 10543 | PEDRA BRITADA NÚMERO 2 | M3 | 96.15 | 0.034 |  | 3.2691
|  | 10608 | CONCRETO FCK=15MPA C/ BRITA 2 | M3 | 346.87 | 0.4 |  | 138.7482
|  | 11011 | COMPENSADO PLASTIFICADO 12MM CHAPA DE 2,20 X 1,10 M | M2 | 64.81 | 0.49 |  | 31.7569
|  | 11046 | PINUS - PONTALETE DE 3" X 3" - BRUTO | M | 6.81 | 4.5 |  | 30.645
|  | 11066 | PINUS - SARRAFO DE 1" X 4" - BRUTO | M | 3.45 | 7.44 |  | 25.668
|  | 11070 | PINUS - TÁBUA DE 1" X 12" - BRUTA | M | 12.51 | 6.7 |  | 83.817
|  | 11510 | AÇO CA-50A OU B - MÉDIA BITOLAS | KG | 7.86 | 32.05 |  | 252.054
|  | 17515 | PREGO 18 X 27 COMUM - POLIDO | Kg | 16.64 | 1.04 |  | 17.3056
|  | 17740 | ARAME RECOZIDO N. 16 E N. 18 | Kg | 16.54 | 0.61 |  | 10.0894
|  | 27540 | TELA SOLDADA NERVURADA Q-196 PAINEL (AÇO CA60 - MALHA 10 X 10 CM - FIO 5,0 MM) | Kg | 12.29 | 18.15 |  | 223.0635
|  | 37596 | VERNIZ ACRÍLICO BRILHANTE BASE ÁGUA | L | 26.64 | 4.24 |  | 112.9536
181203 | IC.03 - BANCO EM CONCRETO APARENTE - L=40CM | [5 empty] | M |  | 247.68
|  | 2013 | CARPINTEIRO (SGSP) | H | 21.53 | 1.47 |  | 31.6494
|  | 2014 | AJUDANTE DE CARPINTEIRO (SGSP) | H | 17.47 | 1.47 |  | 25.6919
|  | 2015 | FERREIRO (SGSP) | H | 21.82 | 0.59 |  | 12.8794
|  | 2016 | AJUDANTE DE FERREIRO - ARMADOR (SGSP) | H | 17.47 | 0.59 |  | 10.3117
|  | 2020 | PEDREIRO (SGSP) | H | 21.69 | 0.15 |  | 3.2537
|  | 2075 | PINTOR (SGSP) | H | 23.16 | 0.22 |  | 5.0963
|  | 2099 | SERVENTE (SGSP) | H | 17.5 | 2.29 |  | 40.0761
|  | 10543 | PEDRA BRITADA NÚMERO 2 | M3 | 96.15 | 0.0125 |  | 1.2018
|  | 10608 | CONCRETO FCK=15MPA C/ BRITA 2 | M3 | 346.87 | 0.0556 |  | 19.286
|  | 11021 | COMPENSADO RESINADO 12MM COLA BRANCA - CHAPA DE 2,20 X 1,10 M | M2 | 37.38 | 0.17 |  | 6.3546
|  | 11046 | PINUS - PONTALETE DE 3" X 3" - BRUTO | M | 6.81 | 1.6 |  | 10.896
|  | 11066 | PINUS - SARRAFO DE 1" X 4" - BRUTO | M | 3.45 | 0.75 |  | 2.5875
|  | 11070 | PINUS - TÁBUA DE 1" X 12" - BRUTA | M | 12.51 | 0.8 |  | 10.008
|  | 11510 | AÇO CA-50A OU B - MÉDIA BITOLAS | KG | 7.86 | 6.2 |  | 48.7592
|  | 17515 | PREGO 18 X 27 COMUM - POLIDO | Kg | 16.64 | 0.18 |  | 2.9952
|  | 17740 | ARAME RECOZIDO N. 16 E N. 18 | Kg | 16.54 | 0.12 |  | 1.9848
|  | 37596 | VERNIZ ACRÍLICO BRILHANTE BASE ÁGUA | L | 26.64 | 0.55 |  | 14.652
181204 | IC.04 - BANCO EM CONCRETO APARENTE - L=50CM | [5 empty] | M |  | 273.03
|  | 2013 | CARPINTEIRO (SGSP) | H | 21.53 | 1.69 |  | 36.3861
|  | 2014 | AJUDANTE DE CARPINTEIRO (SGSP) | H | 17.47 | 1.69 |  | 29.5369
|  | 2015 | FERREIRO (SGSP) | H | 21.82 | 0.62 |  | 13.5343
|  | 2016 | AJUDANTE DE FERREIRO - ARMADOR (SGSP) | H | 17.47 | 0.62 |  | 10.836
|  | 2020 | PEDREIRO (SGSP) | H | 21.69 | 0.17 |  | 3.6875
|  | 2075 | PINTOR (SGSP) | H | 23.16 | 0.26 |  | 6.0229
|  | 2099 | SERVENTE (SGSP) | H | 17.5 | 2.4 |  | 42.0012
|  | 10543 | PEDRA BRITADA NÚMERO 2 | M3 | 96.15 | 0.0125 |  | 1.2018
|  | 10608 | CONCRETO FCK=15MPA C/ BRITA 2 | M3 | 346.87 | 0.0635 |  | 22.0262
|  | 11021 | COMPENSADO RESINADO 12MM COLA BRANCA - CHAPA DE 2,20 X 1,10 M | M2 | 37.38 | 0.21 |  | 7.8498
|  | 11046 | PINUS - PONTALETE DE 3" X 3" - BRUTO | M | 6.81 | 1.92 |  | 13.0752
|  | 11066 | PINUS - SARRAFO DE 1" X 4" - BRUTO | M | 3.45 | 0.75 |  | 2.5875
|  | 11070 | PINUS - TÁBUA DE 1" X 12" - BRUTA | M | 12.51 | 0.83333 |  | 10.4249
|  | 11510 | AÇO CA-50A OU B - MÉDIA BITOLAS | KG | 7.86 | 6.48 |  | 50.9613
|  | 17515 | PREGO 18 X 27 COMUM - POLIDO | Kg | 16.64 | 0.2 |  | 3.328
|  | 17740 | ARAME RECOZIDO N. 16 E N. 18 | Kg | 16.54 | 0.12 |  | 1.9848
|  | 37596 | VERNIZ ACRÍLICO BRILHANTE BASE ÁGUA | L | 26.64 | 0.66 |  | 17.5824
181205 | IC.05 - BANCO EM CONCRETO APARENTE COM BALANÇO DE 40CM | [5 empty] | M |  | 373.02
|  | 2013 | CARPINTEIRO (SGSP) | H | 21.53 | 3.12 |  | 67.1743
|  | 2014 | AJUDANTE DE CARPINTEIRO (SGSP) | H | 17.47 | 3.12 |  | 54.5297
|  | 2015 | FERREIRO (SGSP) | H | 21.82 | 0.45 |  | 9.8233
|  | 2016 | AJUDANTE DE FERREIRO - ARMADOR (SGSP) | H | 17.47 | 0.45 |  | 7.8648
|  | 2020 | PEDREIRO (SGSP) | H | 21.69 | 0.28 |  | 6.0736
|  | 2075 | PINTOR (SGSP) | H | 23.16 | 0.3 |  | 6.9495
|  | 2099 | SERVENTE (SGSP) | H | 17.5 | 3.18 |  | 55.6516
|  | 10543 | PEDRA BRITADA NÚMERO 2 | M3 | 96.15 | 0.014 |  | 1.3461
|  | 10608 | CONCRETO FCK=15MPA C/ BRITA 2 | M3 | 346.87 | 0.106 |  | 36.7682
|  | 11021 | COMPENSADO RESINADO 12MM COLA BRANCA - CHAPA DE 2,20 X 1,10 M | M2 | 37.38 | 0.48 |  | 17.9424
|  | 11046 | PINUS - PONTALETE DE 3" X 3" - BRUTO | M | 6.81 | 4.35 |  | 29.6235
|  | 11066 | PINUS - SARRAFO DE 1" X 4" - BRUTO | M | 3.45 | 0.4 |  | 1.38
|  | 11070 | PINUS - TÁBUA DE 1" X 12" - BRUTA | M | 12.51 | 0.8 |  | 10.008
|  | 11520 | AÇO CA-60B - MÉDIA BITOLAS | KG | 8.62 | 4.78 |  | 41.1916
|  | 17515 | PREGO 18 X 27 COMUM - POLIDO | Kg | 16.64 | 0.33 |  | 5.4912
|  | 17740 | ARAME RECOZIDO N. 16 E N. 18 | Kg | 16.54 | 0.09 |  | 1.4886
|  | 37596 | VERNIZ ACRÍLICO BRILHANTE BASE ÁGUA | L | 26.64 | 0.74 |  | 19.7136
181206 | IC.06 - BANCO EM CONCRETO APARENTE, TIPO PMSP | [5 empty] | M |  | 280.33
|  | 2013 | CARPINTEIRO (SGSP) | H | 21.53 | 1.75 |  | 37.6779
|  | 2014 | AJUDANTE DE CARPINTEIRO (SGSP) | H | 17.47 | 1.75 |  | 30.5856
|  | 2015 | FERREIRO (SGSP) | H | 21.82 | 0.62 |  | 13.5343
|  | 2016 | AJUDANTE DE FERREIRO - ARMADOR (SGSP) | H | 17.47 | 0.62 |  | 10.836
|  | 2020 | PEDREIRO (SGSP) | H | 21.69 | 0.18 |  | 3.9044
|  | 2075 | PINTOR (SGSP) | H | 23.16 | 0.29 |  | 6.7178
|  | 2099 | SERVENTE (SGSP) | H | 17.5 | 2.3 |  | 40.2511
|  | 10543 | PEDRA BRITADA NÚMERO 2 | M3 | 96.15 | 0.0125 |  | 1.2018
|  | 10608 | CONCRETO FCK=15MPA C/ BRITA 2 | M3 | 346.87 | 0.07 |  | 24.2809
|  | 11021 | COMPENSADO RESINADO 12MM COLA BRANCA - CHAPA DE 2,20 X 1,10 M | M2 | 37.38 | 0.21 |  | 7.8498
|  | 11046 | PINUS - PONTALETE DE 3" X 3" - BRUTO | M | 6.81 | 1.89 |  | 12.8709
|  | 11066 | PINUS - SARRAFO DE 1" X 4" - BRUTO | M | 3.45 | 0.9 |  | 3.105
|  | 11070 | PINUS - TÁBUA DE 1" X 12" - BRUTA | M | 12.51 | 0.93333 |  | 11.6759
|  | 11510 | AÇO CA-50A OU B - MÉDIA BITOLAS | KG | 7.86 | 6.52 |  | 51.2758
|  | 17515 | PREGO 18 X 27 COMUM - POLIDO | Kg | 16.64 | 0.22 |  | 3.6608
|  | 17740 | ARAME RECOZIDO N. 16 E N. 18 | Kg | 16.54 | 0.12 |  | 1.9848
|  | 37596 | VERNIZ ACRÍLICO BRILHANTE BASE ÁGUA | L | 26.64 | 0.71 |  | 18.9144
181212 | IV.02/03 - BANCO EM BLOCOS DE CONCRETO APARENTE | [5 empty] | M |  | 425.44
|  | 2013 | CARPINTEIRO (SGSP) | H | 21.53 | 0.96 |  | 20.669
|  | 2014 | AJUDANTE DE CARPINTEIRO (SGSP) | H | 17.47 | 0.96 |  | 16.7783
|  | 2015 | FERREIRO (SGSP) | H | 21.82 | 0.87 |  | 18.9917
|  | 2016 | AJUDANTE DE FERREIRO - ARMADOR (SGSP) | H | 17.47 | 0.87 |  | 15.2054
|  | 2020 | PEDREIRO (SGSP) | H | 21.69 | 2.25 |  | 48.8057
|  | 2075 | PINTOR (SGSP) | H | 23.16 | 0.14 |  | 3.2431
|  | 2099 | SERVENTE (SGSP) | H | 17.5 | 4.85 |  | 84.8775
|  | 10543 | PEDRA BRITADA NÚMERO 2 | M3 | 96.15 | 0.02 |  | 1.923
|  | 10550 | PEDRISCO LIMPO | M3 | 96.24 | 0.006 |  | 0.5774
|  | 10608 | CONCRETO FCK=15MPA C/ BRITA 2 | M3 | 346.87 | 0.08 |  | 27.7496
|  | 10627 | CONCRETO "GROUT" C/ PEDRISCO | M3 | 314.51 | 0.014 |  | 4.4031
|  | 10645 | ARGAMASSA MISTA COM AREIA GROSSA 1:0,5:8 | M3 | 468.82 | 0.066 |  | 30.942
|  | 11021 | COMPENSADO RESINADO 12MM COLA BRANCA - CHAPA DE 2,20 X 1,10 M | M2 | 37.38 | 0.1 |  | 3.738
|  | 11046 | PINUS - PONTALETE DE 3" X 3" - BRUTO | M | 6.81 | 0.94 |  | 6.4014
|  | 11066 | PINUS - SARRAFO DE 1" X 4" - BRUTO | M | 3.45 | 0.6 |  | 2.07
|  | 11070 | PINUS - TÁBUA DE 1" X 12" - BRUTA | M | 12.51 | 0.6 |  | 7.506
|  | 11510 | AÇO CA-50A OU B - MÉDIA BITOLAS | KG | 7.86 | 9.18 |  | 72.1951
|  | 12520 | BLOCO DE CONCRETO APARENTE - (09X19X39)CM | Un | 2.3 | 7.5 |  | 17.25
|  | 14022 | PRIMER HIDROFUGANTE A BASE DE SILANO SILOXANO P/ SUPERFÍCIES DE CONCRETO, ALVENARIA, ETC. | Kg | 73.54 | 0.19 |  | 13.9726
|  | 14040 | TINTA BETUMINOSA PARA CONCRETO E ALVENARIA | L | 18.93 | 0.74 |  | 14.0082
|  | 17515 | PREGO 18 X 27 COMUM - POLIDO | Kg | 16.64 | 0.12 |  | 1.9968
|  | 17740 | ARAME RECOZIDO N. 16 E N. 18 | Kg | 16.54 | 0.17 |  | 2.8118
|  | 37596 | VERNIZ ACRÍLICO BRILHANTE BASE ÁGUA | L | 26.64 | 0.35 |  | 9.324
181217 | IV.07 - BANCO EM ALVENARIA APARENTE E CONCRETO | [5 empty] | M |  | 308.11
|  | 2013 | CARPINTEIRO (SGSP) | H | 21.53 | 0.624 |  | 13.4348
|  | 2014 | AJUDANTE DE CARPINTEIRO (SGSP) | H | 17.47 | 0.624 |  | 10.9059
|  | 2015 | FERREIRO (SGSP) | H | 21.82 | 0.14591 |  | 3.1852
|  | 2016 | AJUDANTE DE FERREIRO - ARMADOR (SGSP) | H | 17.47 | 0.14591 |  | 2.5502
|  | 2020 | PEDREIRO (SGSP) | H | 21.69 | 2.5808 |  | 55.9817
|  | 2099 | SERVENTE (SGSP) | H | 17.5 | 5.5 |  | 96.2528
|  | 10543 | PEDRA BRITADA NÚMERO 2 | M3 | 96.15 | 0.02 |  | 1.923
|  | 10608 | CONCRETO FCK=15MPA C/ BRITA 2 | M3 | 346.87 | 0.0795 |  | 27.5762
|  | 10648 | ARGAMASSA MISTA COM AREIA GROSSA 1:2:8 | M3 | 561.3 | 0.02 |  | 11.2259
|  | 11066 | PINUS - SARRAFO DE 1" X 4" - BRUTO | M | 3.45 | 0.24 |  | 0.828
|  | 11070 | PINUS - TÁBUA DE 1" X 12" - BRUTA | M | 12.51 | 0.48 |  | 6.0048
|  | 11520 | AÇO CA-60B - MÉDIA BITOLAS | KG | 8.62 | 2.0975 |  | 18.0754
|  | 12580 | TIJOLO MAÇICO DE BARRO COMUM | Un | 0.5 | 93.56 |  | 46.78
|  | 14040 | TINTA BETUMINOSA PARA CONCRETO E ALVENARIA | L | 18.93 | 0.612 |  | 11.5851
|  | 17515 | PREGO 18 X 27 COMUM - POLIDO | Kg | 16.64 | 0.072 |  | 1.198
|  | 17740 | ARAME RECOZIDO N. 16 E N. 18 | Kg | 16.54 | 0.036479 |  | 0.6033
181218 | IV.08 - BANCO EM ALVENARIA REVESTIDA E CONCRETO | [5 empty] | M |  | 334.76
|  | 2013 | CARPINTEIRO (SGSP) | H | 21.53 | 0.624 |  | 13.4348
|  | 2014 | AJUDANTE DE CARPINTEIRO (SGSP) | H | 17.47 | 0.624 |  | 10.9059
|  | 2015 | FERREIRO (SGSP) | H | 21.82 | 0.14591 |  | 3.1852
|  | 2016 | AJUDANTE DE FERREIRO - ARMADOR (SGSP) | H | 17.47 | 0.14591 |  | 2.5502
|  | 2020 | PEDREIRO (SGSP) | H | 21.69 | 2.9058 |  | 63.0315
|  | 2075 | PINTOR (SGSP) | H | 23.16 | 0.315 |  | 7.297
|  | 2076 | AJUDANTE DE PINTOR (SGSP) | H | 17.47 | 0.14 |  | 2.4468
|  | 2099 | SERVENTE (SGSP) | H | 17.5 | 3.57 |  | 62.4768
|  | 10543 | PEDRA BRITADA NÚMERO 2 | M3 | 96.15 | 0.02 |  | 1.923
|  | 10608 | CONCRETO FCK=15MPA C/ BRITA 2 | M3 | 346.87 | 0.0795 |  | 27.5762
|  | 10636 | ARGAMASSA DE CIMENTO COM AREIA GROSSA 1:6 | M3 | 472.92 | 0.02 |  | 9.4583
|  | 10648 | ARGAMASSA MISTA COM AREIA GROSSA 1:2:8 | M3 | 561.3 | 0.071 |  | 39.8522
|  | 11066 | PINUS - SARRAFO DE 1" X 4" - BRUTO | M | 3.45 | 0.24 |  | 0.828
|  | 11070 | PINUS - TÁBUA DE 1" X 12" - BRUTA | M | 12.51 | 0.48 |  | 6.0048
|  | 11520 | AÇO CA-60B - MÉDIA BITOLAS | KG | 8.62 | 2.0975 |  | 18.0754
|  | 12580 | TIJOLO MAÇICO DE BARRO COMUM | Un | 0.5 | 93.56 |  | 46.78
|  | 14040 | TINTA BETUMINOSA PARA CONCRETO E ALVENARIA | L | 18.93 | 0.612 |  | 11.5851
|  | 17515 | PREGO 18 X 27 COMUM - POLIDO | Kg | 16.64 | 0.072 |  | 1.198
|  | 17740 | ARAME RECOZIDO N. 16 E N. 18 | Kg | 16.54 | 0.036479 |  | 0.6033
|  | 37025 | TINTA LÁTEX - PVA (1a. LINHA / PREMIUM) BRANCA | L | 20.6 | 0.175 |  | 3.605
|  | 37525 | SELADOR ACRÍLICO | L | 11.57 | 0.14 |  | 1.6198
|  | 37530 | LIXA D'ÁGUA - N. 80 E N. 320 | Un | 1.51 | 0.21 |  | 0.3171
181219 | IV.09 - BANCO JARDINEIRA EM ALVENARIA DE TIJOLO APARENTE | [5 empty] | M |  | 456.15
|  | 2013 | CARPINTEIRO (SGSP) | H | 21.53 | 0.624 |  | 13.4348
|  | 2014 | AJUDANTE DE CARPINTEIRO (SGSP) | H | 17.47 | 0.624 |  | 10.9059
|  | 2015 | FERREIRO (SGSP) | H | 21.82 | 0.14591 |  | 3.1852
|  | 2016 | AJUDANTE DE FERREIRO - ARMADOR (SGSP) | H | 17.47 | 0.14591 |  | 2.5502
|  | 2020 | PEDREIRO (SGSP) | H | 21.69 | 3.4233 |  | 74.2568
|  | 2099 | SERVENTE (SGSP) | H | 17.5 | 5.6 |  | 98.0029
|  | 10543 | PEDRA BRITADA NÚMERO 2 | M3 | 96.15 | 0.02 |  | 1.923
|  | 10608 | CONCRETO FCK=15MPA C/ BRITA 2 | M3 | 346.87 | 0.0925 |  | 32.0855
|  | 10648 | ARGAMASSA MISTA COM AREIA GROSSA 1:2:8 | M3 | 561.3 | 0.028 |  | 15.7163
|  | 11066 | PINUS - SARRAFO DE 1" X 4" - BRUTO | M | 3.45 | 0.24 |  | 0.828
|  | 11070 | PINUS - TÁBUA DE 1" X 12" - BRUTA | M | 12.51 | 0.48 |  | 6.0048
|  | 11520 | AÇO CA-60B - MÉDIA BITOLAS | KG | 8.62 | 2.0975 |  | 18.0754
|  | 12560 | TIJOLO CERÂMICO LAMINADO - (5,5X11X23)CM (MEDIDAS APROXIMADAS) | Un | 3.18 | 41.3 |  | 131.334
|  | 12580 | TIJOLO MAÇICO DE BARRO COMUM | Un | 0.5 | 55.4 |  | 27.7
|  | 14040 | TINTA BETUMINOSA PARA CONCRETO E ALVENARIA | L | 18.93 | 0.969 |  | 18.3431
|  | 17515 | PREGO 18 X 27 COMUM - POLIDO | Kg | 16.64 | 0.072 |  | 1.198
|  | 17740 | ARAME RECOZIDO N. 16 E N. 18 | Kg | 16.54 | 0.036479 |  | 0.6033
181321 | RV.01 - MINI ANFITEATRO | [5 empty] | UN |  | 10583.11
|  | 2013 | CARPINTEIRO (SGSP) | H | 21.53 | 34.39 |  | 740.4251
|  | 2014 | AJUDANTE DE CARPINTEIRO (SGSP) | H | 17.47 | 34.39 |  | 601.0509
|  | 2015 | FERREIRO (SGSP) | H | 21.82 | 5.96 |  | 130.1043
|  | 2016 | AJUDANTE DE FERREIRO - ARMADOR (SGSP) | H | 17.47 | 5.96 |  | 104.1658
|  | 2020 | PEDREIRO (SGSP) | H | 21.69 | 37.25 |  | 808.0059
|  | 2075 | PINTOR (SGSP) | H | 23.16 | 3.11 |  | 72.0436
|  | 2076 | AJUDANTE DE PINTOR (SGSP) | H | 17.47 | 1.38 |  | 24.1189
|  | 2099 | SERVENTE (SGSP) | H | 17.5 | 142.11 |  | 2486.9988
|  | 10543 | PEDRA BRITADA NÚMERO 2 | M3 | 96.15 | 1.14 |  | 109.611
|  | 10608 | CONCRETO FCK=15MPA C/ BRITA 2 | M3 | 346.87 | 3.58 |  | 1241.7971
|  | 10648 | ARGAMASSA MISTA COM AREIA GROSSA 1:2:8 | M3 | 561.3 | 0.097 |  | 54.4459
|  | 11020 | COMPENSADO RESINADO 10MM COLA BRANCA - CHAPA DE 2,20 X 1,10 M | M2 | 32.03 | 3.05 |  | 97.6915
|  | 11046 | PINUS - PONTALETE DE 3" X 3" - BRUTO | M | 6.81 | 27.69 |  | 188.5689
|  | 11066 | PINUS - SARRAFO DE 1" X 4" - BRUTO | M | 3.45 | 15.54 |  | 53.613
|  | 11070 | PINUS - TÁBUA DE 1" X 12" - BRUTA | M | 12.51 | 20.6333 |  | 258.1229
|  | 11510 | AÇO CA-50A OU B - MÉDIA BITOLAS | KG | 7.86 | 18.29 |  | 143.8398
|  | 11520 | AÇO CA-60B - MÉDIA BITOLAS | KG | 8.62 | 44.28 |  | 381.5829
|  | 12580 | TIJOLO MAÇICO DE BARRO COMUM | Un | 0.5 | 435 |  | 217.5
|  | 14022 | PRIMER HIDROFUGANTE A BASE DE SILANO SILOXANO P/ SUPERFÍCIES DE CONCRETO, ALVENARIA, ETC. | Kg | 73.54 | 35.55 |  | 2614.347
|  | 14040 | TINTA BETUMINOSA PARA CONCRETO E ALVENARIA | L | 18.93 | 6.36 |  | 120.3948
|  | 17515 | PREGO 18 X 27 COMUM - POLIDO | Kg | 16.64 | 3.4 |  | 56.576
|  | 17740 | ARAME RECOZIDO N. 16 E N. 18 | Kg | 16.54 | 1.19 |  | 19.6826
|  | 37040 | TINTA ACRÍLICA FOSCA BRANCA | L | 23.81 | 1.73 |  | 41.1913
|  | 37525 | SELADOR ACRÍLICO | L | 11.57 | 1.38 |  | 15.9666
|  | 37540 | LIXA PARA MADEIRA - N.100 | Un | 0.61 | 2.07 |  | 1.2627
181326 | RV.06 - MURAL EM ALVENARIA | [5 empty] | UN |  | 2618.98
|  | 2013 | CARPINTEIRO (SGSP) | H | 21.53 | 4.56 |  | 98.1779
|  | 2014 | AJUDANTE DE CARPINTEIRO (SGSP) | H | 17.47 | 4.56 |  | 79.6973
|  | 2015 | FERREIRO (SGSP) | H | 21.82 | 2.42 |  | 52.8276
|  | 2016 | AJUDANTE DE FERREIRO - ARMADOR (SGSP) | H | 17.47 | 2.42 |  | 42.2955
|  | 2020 | PEDREIRO (SGSP) | H | 21.69 | 19.63 |  | 425.8028
|  | 2075 | PINTOR (SGSP) | H | 23.16 | 6.09 |  | 141.0758
|  | 2076 | AJUDANTE DE PINTOR (SGSP) | H | 17.47 | 3.35 |  | 58.5496
|  | 2099 | SERVENTE (SGSP) | H | 17.5 | 31 |  | 542.5161
|  | 10543 | PEDRA BRITADA NÚMERO 2 | M3 | 96.15 | 0.062 |  | 5.9613
|  | 10609 | CONCRETO FCK=15MPA C/ BRITA 1 E 2 | M3 | 346.13 | 0.22 |  | 76.1496
|  | 10636 | ARGAMASSA DE CIMENTO COM AREIA GROSSA 1:6 | M3 | 472.92 | 0.1 |  | 47.2918
|  | 10648 | ARGAMASSA MISTA COM AREIA GROSSA 1:2:8 | M3 | 561.3 | 0.47 |  | 263.8103
|  | 11046 | PINUS - PONTALETE DE 3" X 3" - BRUTO | M | 6.81 | 8.64 |  | 58.8384
|  | 11066 | PINUS - SARRAFO DE 1" X 4" - BRUTO | M | 3.45 | 1.49 |  | 5.1405
|  | 11070 | PINUS - TÁBUA DE 1" X 12" - BRUTA | M | 12.51 | 6.0333 |  | 75.4769
|  | 11510 | AÇO CA-50A OU B - MÉDIA BITOLAS | KG | 7.86 | 18.54 |  | 145.8059
|  | 11520 | AÇO CA-60B - MÉDIA BITOLAS | KG | 8.62 | 6.8 |  | 58.599
|  | 12580 | TIJOLO MAÇICO DE BARRO COMUM | Un | 0.5 | 449 |  | 224.5
|  | 14022 | PRIMER HIDROFUGANTE A BASE DE SILANO SILOXANO P/ SUPERFÍCIES DE CONCRETO, ALVENARIA, ETC. | Kg | 73.54 | 1.12 |  | 82.3648
|  | 14040 | TINTA BETUMINOSA PARA CONCRETO E ALVENARIA | L | 18.93 | 1.86 |  | 35.2098
|  | 17515 | PREGO 18 X 27 COMUM - POLIDO | Kg | 16.64 | 0.73 |  | 12.1472
|  | 17740 | ARAME RECOZIDO N. 16 E N. 18 | Kg | 16.54 | 0.48 |  | 7.9392
|  | 37045 | TINTA ESMALTE SINTÉTICO VERDE P/ QUADRO ESCOLAR | L | 36.05 | 1.22 |  | 43.981
|  | 37525 | SELADOR ACRÍLICO | L | 11.57 | 1.22 |  | 14.1154
|  | 37530 | LIXA D'ÁGUA - N. 80 E N. 320 | Un | 1.51 | 1.52 |  | 2.2952
|  | 37560 | MASSA ACRÍLICA (PARA PAREDE) | L | 9.9 | 1.8598 |  | 18.412
181341 | RV.11 - TANQUE DE AREIA - GENÉRICO - ESCAVAÇÃO E APILOAMENTO | [5 empty] | M3 |  | 47.25
|  | 2099 | SERVENTE (SGSP) | H | 17.5 | 2.7 |  | 47.2514
181342 | RV.11 - TANQUE DE AREIA - GENÉRICO - DRENAGEM | [5 empty] | M |  | 92.22
|  | 2006 | ESGOTEIRO (SGSP) | H | 27.19 | 0.3 |  | 8.1584
|  | 2020 | PEDREIRO (SGSP) | H | 21.69 | 0.039 |  | 0.8459
|  | 2099 | SERVENTE (SGSP) | H | 17.5 | 0.532 |  | 9.3102
|  | 10543 | PEDRA BRITADA NÚMERO 2 | M3 | 96.15 | 0.041 |  | 3.9421
|  | 10550 | PEDRISCO LIMPO | M3 | 96.24 | 0.041 |  | 3.9458
|  | 24110 | MANTA GEOTÊXTIL C/ RESISTÊNCIA À TRAÇÃO LONG. DE 16 KN/M E TRAÇÃO TRANSV. 14 KN/M | M2 | 7.49 | 0.99 |  | 7.4151
|  | 72442 | TUBO DE PVC CORRUGADO E PERFURADO P/ DRENO 4" | M | 58.6 | 1 |  | 58.6
181343 | RV.11 - TANQUE DE AREIA - GENÉRICO - LASTRO DE CONCRETO | [5 empty] | M3 |  | 397.68
|  | 2020 | PEDREIRO (SGSP) | H | 21.69 | 2 |  | 43.3828
|  | 2099 | SERVENTE (SGSP) | H | 17.5 | 6 |  | 105.0031
|  | 10601 | CONCRETO FCK=5MPA C/ BRITA 2 | M3 | 237.42 | 1.05 |  | 249.2922
181344 | RV.11 - TANQUE DE AREIA - GENÉRICO - BORDA BAIXA | [5 empty] | M |  | 315.71
|  | 2013 | CARPINTEIRO (SGSP) | H | 21.53 | 0.33 |  | 7.1049
|  | 2014 | AJUDANTE DE CARPINTEIRO (SGSP) | H | 17.47 | 0.33 |  | 5.7675
|  | 2015 | FERREIRO (SGSP) | H | 21.82 | 0.17 |  | 3.711
|  | 2016 | AJUDANTE DE FERREIRO - ARMADOR (SGSP) | H | 17.47 | 0.17 |  | 2.9711
|  | 2020 | PEDREIRO (SGSP) | H | 21.69 | 2.5 |  | 54.2285
|  | 2099 | SERVENTE (SGSP) | H | 17.5 | 5.8 |  | 101.503
|  | 10543 | PEDRA BRITADA NÚMERO 2 | M3 | 96.15 | 0.015 |  | 1.4422
|  | 10608 | CONCRETO FCK=15MPA C/ BRITA 2 | M3 | 346.87 | 0.065 |  | 22.5465
|  | 10636 | ARGAMASSA DE CIMENTO COM AREIA GROSSA 1:6 | M3 | 472.92 | 0.013 |  | 6.1479
|  | 10645 | ARGAMASSA MISTA COM AREIA GROSSA 1:0,5:8 | M3 | 468.82 | 0.014 |  | 6.5634
|  | 10648 | ARGAMASSA MISTA COM AREIA GROSSA 1:2:8 | M3 | 561.3 | 0.025 |  | 14.0324
|  | 11066 | PINUS - SARRAFO DE 1" X 4" - BRUTO | M | 3.45 | 0.6 |  | 2.07
|  | 11070 | PINUS - TÁBUA DE 1" X 12" - BRUTA | M | 12.51 | 0.5 |  | 6.255
|  | 11510 | AÇO CA-50A OU B - MÉDIA BITOLAS | KG | 7.86 | 1.84 |  | 14.4704
|  | 12535 | BLOCO DE CONCRETO COMUM - (19X19X19)CM | Un | 2.37 | 15 |  | 35.55
|  | 14022 | PRIMER HIDROFUGANTE A BASE DE SILANO SILOXANO P/ SUPERFÍCIES DE CONCRETO, ALVENARIA, ETC. | Kg | 73.54 | 0.2 |  | 14.708
|  | 14040 | TINTA BETUMINOSA PARA CONCRETO E ALVENARIA | L | 18.93 | 0.8 |  | 15.144
|  | 17515 | PREGO 18 X 27 COMUM - POLIDO | Kg | 16.64 | 0.06 |  | 0.9984
|  | 17740 | ARAME RECOZIDO N. 16 E N. 18 | Kg | 16.54 | 0.03 |  | 0.4962
181345 | RV.11 - TANQUE DE AREIA - GENÉRICO - BORDA ALTA | [5 empty] | M |  | 395.05
|  | 2013 | CARPINTEIRO (SGSP) | H | 21.53 | 0.33 |  | 7.1049
|  | 2014 | AJUDANTE DE CARPINTEIRO (SGSP) | H | 17.47 | 0.33 |  | 5.7675
|  | 2015 | FERREIRO (SGSP) | H | 21.82 | 0.22 |  | 4.8025
|  | 2016 | AJUDANTE DE FERREIRO - ARMADOR (SGSP) | H | 17.47 | 0.22 |  | 3.845
|  | 2020 | PEDREIRO (SGSP) | H | 21.69 | 3.32 |  | 72.0155
|  | 2099 | SERVENTE (SGSP) | H | 17.5 | 6.97 |  | 121.9786
|  | 10543 | PEDRA BRITADA NÚMERO 2 | M3 | 96.15 | 0.015 |  | 1.4422
|  | 10608 | CONCRETO FCK=15MPA C/ BRITA 2 | M3 | 346.87 | 0.085 |  | 29.484
|  | 10636 | ARGAMASSA DE CIMENTO COM AREIA GROSSA 1:6 | M3 | 472.92 | 0.015 |  | 7.0937
|  | 10645 | ARGAMASSA MISTA COM AREIA GROSSA 1:0,5:8 | M3 | 468.82 | 0.016 |  | 7.501
|  | 10648 | ARGAMASSA MISTA COM AREIA GROSSA 1:2:8 | M3 | 561.3 | 0.032 |  | 17.9615
|  | 11066 | PINUS - SARRAFO DE 1" X 4" - BRUTO | M | 3.45 | 0.6 |  | 2.07
|  | 11070 | PINUS - TÁBUA DE 1" X 12" - BRUTA | M | 12.51 | 0.5 |  | 6.255
|  | 11510 | AÇO CA-50A OU B - MÉDIA BITOLAS | KG | 7.86 | 2.36 |  | 18.5599
|  | 12535 | BLOCO DE CONCRETO COMUM - (19X19X19)CM | Un | 2.37 | 20 |  | 47.4
|  | 14022 | PRIMER HIDROFUGANTE A BASE DE SILANO SILOXANO P/ SUPERFÍCIES DE CONCRETO, ALVENARIA, ETC. | Kg | 73.54 | 0.27 |  | 19.8558
|  | 14040 | TINTA BETUMINOSA PARA CONCRETO E ALVENARIA | L | 18.93 | 1.07 |  | 20.2551
|  | 17515 | PREGO 18 X 27 COMUM - POLIDO | Kg | 16.64 | 0.06 |  | 0.9984
|  | 17740 | ARAME RECOZIDO N. 16 E N. 18 | Kg | 16.54 | 0.04 |  | 0.6616
181346 | RV.11 - TANQUE DE AREIA - GENÉRICO - FORNECIMENTO E APLICAÇÃO DE AREIA LAVADA | [5 empty] | M3 |  | 144.56
|  | 2099 | SERVENTE (SGSP) | H | 17.5 | 1 |  | 17.5005
|  | 10501 | AREIA LAVADA | M3 | 127.06 | 1 |  | 127.0561
181351 | BRINQUEDO - TRENZINHO DE TUBOS DE CONCRETO/FABES | [5 empty] | UN |  | 3667.44
|  | 2013 | CARPINTEIRO (SGSP) | H | 21.53 | 7.03 |  | 151.3576
|  | 2014 | AJUDANTE DE CARPINTEIRO (SGSP) | H | 17.47 | 7.03 |  | 122.8667
|  | 2015 | FERREIRO (SGSP) | H | 21.82 | 3.17 |  | 69.1998
|  | 2016 | AJUDANTE DE FERREIRO - ARMADOR (SGSP) | H | 17.47 | 3.17 |  | 55.4036
|  | 2020 | PEDREIRO (SGSP) | H | 21.69 | 10.67 |  | 231.4476
|  | 2075 | PINTOR (SGSP) | H | 23.16 | 9.86 |  | 228.4084
|  | 2076 | AJUDANTE DE PINTOR (SGSP) | H | 17.47 | 4.4 |  | 76.9009
|  | 2099 | SERVENTE (SGSP) | H | 17.5 | 37.43 |  | 655.0444
|  | 10501 | AREIA LAVADA | M3 | 127.06 | 0.444 |  | 56.4129
|  | 10508 | CAL HIDRATADA - CH-III | Kg | 0.68 | 4.99 |  | 3.3932
|  | 10517 | CIMENTO PORTLAND CPII-E/F-32 | Kg | 0.58 | 216.77 |  | 125.7266
|  | 10543 | PEDRA BRITADA NÚMERO 2 | M3 | 96.15 | 0.375 |  | 36.0562
|  | 10550 | PEDRISCO LIMPO | M3 | 96.24 | 0.069 |  | 6.6405
|  | 11020 | COMPENSADO RESINADO 10MM COLA BRANCA - CHAPA DE 2,20 X 1,10 M | M2 | 32.03 | 0.71 |  | 22.7413
|  | 11066 | PINUS - SARRAFO DE 1" X 4" - BRUTO | M | 3.45 | 8.88 |  | 30.636
|  | 11070 | PINUS - TÁBUA DE 1" X 12" - BRUTA | M | 12.51 | 7.4 |  | 92.574
|  | 11510 | AÇO CA-50A OU B - MÉDIA BITOLAS | KG | 7.86 | 30.97 |  | 243.5604
|  | 11520 | AÇO CA-60B - MÉDIA BITOLAS | KG | 8.62 | 2.35 |  | 20.2511
|  | 14022 | PRIMER HIDROFUGANTE A BASE DE SILANO SILOXANO P/ SUPERFÍCIES DE CONCRETO, ALVENARIA, ETC. | Kg | 73.54 | 0.2 |  | 14.708
|  | 17515 | PREGO 18 X 27 COMUM - POLIDO | Kg | 16.64 | 1.1 |  | 18.304
|  | 17740 | ARAME RECOZIDO N. 16 E N. 18 | Kg | 16.54 | 0.62 |  | 10.2548
|  | 37020 | TINTA A ÓLEO BRILHANTE BRANCA | L | 18.74 | 5.44 |  | 101.9456
|  | 37525 | SELADOR ACRÍLICO | L | 11.57 | 4.3 |  | 49.751
|  | 70020 | TUBO DE CONCRETO - DIÂMETRO 70 CM - EA-2 | M | 274.12 | 1.6 |  | 438.592
|  | 70023 | TUBO DE CONCRETO - DIÂMETRO 100 CM - EA-2 | M | 503.29 | 1.6 |  | 805.264
181353 | RV.07 - FORTINHO | [5 empty] | UN |  | 6181.43
|  | 2013 | CARPINTEIRO (SGSP) | H | 21.53 | 38.42 |  | 827.192
|  | 2014 | AJUDANTE DE CARPINTEIRO (SGSP) | H | 17.47 | 38.42 |  | 671.4852
|  | 2015 | FERREIRO (SGSP) | H | 21.82 | 3.36 |  | 73.3474
|  | 2016 | AJUDANTE DE FERREIRO - ARMADOR (SGSP) | H | 17.47 | 3.36 |  | 58.7243
|  | 2020 | PEDREIRO (SGSP) | H | 21.69 | 28.42 |  | 616.4705
|  | 2075 | PINTOR (SGSP) | H | 23.16 | 2.31 |  | 53.5115
|  | 2076 | AJUDANTE DE PINTOR (SGSP) | H | 17.47 | 1.94 |  | 33.9063
|  | 2099 | SERVENTE (SGSP) | H | 17.5 | 46.03 |  | 805.5489
|  | 10609 | CONCRETO FCK=15MPA C/ BRITA 1 E 2 | M3 | 346.13 | 1.4 |  | 484.5888
|  | 10648 | ARGAMASSA MISTA COM AREIA GROSSA 1:2:8 | M3 | 561.3 | 0.19 |  | 106.6467
|  | 11020 | COMPENSADO RESINADO 10MM COLA BRANCA - CHAPA DE 2,20 X 1,10 M | M2 | 32.03 | 3.75 |  | 120.1125
|  | 11046 | PINUS - PONTALETE DE 3" X 3" - BRUTO | M | 6.81 | 41.94 |  | 285.6114
|  | 11066 | PINUS - SARRAFO DE 1" X 4" - BRUTO | M | 3.45 | 5.82 |  | 20.079
|  | 11070 | PINUS - TÁBUA DE 1" X 12" - BRUTA | M | 12.51 | 18.6667 |  | 233.52
|  | 11510 | AÇO CA-50A OU B - MÉDIA BITOLAS | KG | 7.86 | 20.8 |  | 163.5795
|  | 11520 | AÇO CA-60B - MÉDIA BITOLAS | KG | 8.62 | 14.39 |  | 124.0058
|  | 12580 | TIJOLO MAÇICO DE BARRO COMUM | Un | 0.5 | 369 |  | 184.5
|  | 14022 | PRIMER HIDROFUGANTE A BASE DE SILANO SILOXANO P/ SUPERFÍCIES DE CONCRETO, ALVENARIA, ETC. | Kg | 73.54 | 3.13 |  | 230.1802
|  | 17515 | PREGO 18 X 27 COMUM - POLIDO | Kg | 16.64 | 3.37 |  | 56.0768
|  | 17740 | ARAME RECOZIDO N. 16 E N. 18 | Kg | 16.54 | 0.67 |  | 11.0818
|  | 30542 | FERRO PERFILADO TRABALHADO | KG | 15.49 | 58.67 |  | 908.7649
|  | 36068 | PEDRA MIRACEMA - ESP MD=1,2CM | M2 | 38.02 | 1.88 |  | 71.4776
|  | 37005 | TINTA ESMALTE BRILHANTE BRANCA | L | 31.9 | 0.46 |  | 14.674
|  | 37025 | TINTA LÁTEX - PVA (1a. LINHA / PREMIUM) BRANCA | L | 20.6 | 0.33 |  | 6.798
|  | 37040 | TINTA ACRÍLICA FOSCA BRANCA | L | 23.81 | 0.04 |  | 0.9524
|  | 37509 | FUNDO CROMATO DE ZINCO | L | 44.24 | 0.27 |  | 11.9448
|  | 37525 | SELADOR ACRÍLICO | L | 11.57 | 0.29 |  | 3.3553
|  | 37530 | LIXA D'ÁGUA - N. 80 E N. 320 | Un | 1.51 | 0.44 |  | 0.6644
|  | 37535 | LIXA PARA FERRO - N. 150 | Un | 2.86 | 0.92 |  | 2.6312
181405 | CARROSSEL PARA 20 LUGARES, DIÂMETRO 2,20M, FORNECIMENTO E INSTALAÇÃO | [5 empty] | UN |  | 2144.22
|  | 2020 | PEDREIRO (SGSP) | H | 21.69 | 0.48 |  | 10.4118
|  | 2099 | SERVENTE (SGSP) | H | 17.5 | 0.5 |  | 8.7502
|  | 10608 | CONCRETO FCK=15MPA C/ BRITA 2 | M3 | 346.87 | 0.029 |  | 10.0592
|  | 38150 | CARROSSEL EM FERRO COM 20 LUGARES PARA PLAYGROUND/JARDIM DIÂMETRO DE 2,20M | Un | 2115 | 1 |  | 2115
181408 | ESCORREGADOR COMPR=3,00M H=1,80M - ESTRUTURA METÁLICA | [5 empty] | UN |  | 2455.19
|  | 2020 | PEDREIRO (SGSP) | H | 21.69 | 0.62 |  | 13.4486
|  | 2099 | SERVENTE (SGSP) | H | 17.5 | 1.36 |  | 23.8007
|  | 10608 | CONCRETO FCK=15MPA C/ BRITA 2 | M3 | 346.87 | 0.075 |  | 26.0153
|  | 38152 | ESCORREGADOR EM FERRO PARA PLAYGROUND/JARDIM (1,80X3,00)M | Un | 2391.93 | 1 |  | 2391.93
181411 | GANGORRA COM 3 PRANCHAS COMPR=3,00M H=0,70M - ESTRUTURA METÁLICA | [5 empty] | UN |  | 1630.81
|  | 2020 | PEDREIRO (SGSP) | H | 21.69 | 0.68 |  | 14.7501
|  | 2099 | SERVENTE (SGSP) | H | 17.5 | 1.76 |  | 30.8009
|  | 10608 | CONCRETO FCK=15MPA C/ BRITA 2 | M3 | 346.87 | 0.1 |  | 34.687
|  | 38154 | GANGORRA TRIPLA EM FERRO PARA PLAYGROUND/JARDIM - MED. (0,70X3,00)M | Un | 1550.57 | 1 |  | 1550.57
181415 | BALANÇO DE 3 LUGARES COM PNEUS COMPR=4,50M H=2,50M - ESTRUTURA METÁLICA | [5 empty] | UN |  | 1804.53
|  | 2020 | PEDREIRO (SGSP) | H | 21.69 | 0.62 |  | 13.4486
|  | 2099 | SERVENTE (SGSP) | H | 17.5 | 1.36 |  | 23.8007
|  | 10608 | CONCRETO FCK=15MPA C/ BRITA 2 | M3 | 346.87 | 0.075 |  | 26.0153
|  | 38153 | BALANÇO TRIPLO EM FERRO COM PNEUS PARA PLAYGROUND/JARDIM - MED. (2,50X2,50X4,50)M | Un | 1741.27 | 1 |  | 1741.27
181416 | BRINQUEDO TIPO BALANÇO FRONTAL DUPLO PARA CADEIRANTE COM ESTRUTURA EM TUBOS DE AÇO CARBONO - INSTALADO | [5 empty] | UN |  | 14344.9
|  | 2020 | PEDREIRO (SGSP) | H | 21.69 | 0.84 |  | 18.2208
|  | 2099 | SERVENTE (SGSP) | H | 17.5 | 3.7 |  | 64.7519
|  | 10607 | CONCRETO FCK=15MPA C/ BRITA 1 | M3 | 344.64 | 0.062 |  | 21.3673
|  | 38156 | BALANÇO FRONTAL DUPLO P/ CADEIRANTE | Un | 14240.56 | 1 |  | 14240.56
181422 | ESCADA HORIZONTAL COMPR=1,80M H=1,80M - ESTRUTURA METÁLICA | [5 empty] | UN |  | 1488.68
|  | 2020 | PEDREIRO (SGSP) | H | 21.69 | 0.62 |  | 13.4486
|  | 2099 | SERVENTE (SGSP) | H | 17.5 | 1.36 |  | 23.8007
|  | 10608 | CONCRETO FCK=15MPA C/ BRITA 2 | M3 | 346.87 | 0.075 |  | 26.0153
|  | 38151 | ESCADA HORIZONTAL EM FERRO PARA PLAYGROUND/JARDIM - MED. (1,80X1,80)M | Un | 1425.42 | 1 |  | 1425.42
181424 | GAIOLA LABIRINTO (1,5X1,5X2,0)M - ESTRUTURA METÁLICA | [5 empty] | UN |  | 2319.92
|  | 2020 | PEDREIRO (SGSP) | H | 21.69 | 0.84 |  | 18.2208
|  | 2099 | SERVENTE (SGSP) | H | 17.5 | 3.7 |  | 64.7519
|  | 10608 | CONCRETO FCK=15MPA C/ BRITA 2 | M3 | 346.87 | 0.075 |  | 26.0153
|  | 38155 | GAIOLA LABIRINTO EM FERRO PARA PLAYGROUND/JARDIM - MED. (1,50X1,50X2,00)M | Un | 2210.93 | 1 |  | 2210.93
181430 | PLACAS DE E.V.A. ESP.30MM PARA USO INTERNO, TIPO TATAMI, COLOCADAS | [5 empty] | M2 |  | 86.48
|  | 38160 | PLACA DE E.V.A, ESP 30 MM, PARA USO INTERNO, TIPO TATAMI PLACAS PRÉ CORTADAS, DENTADAS, LISAS, COLORIDAS, 1 X 1 M | M2 | 82.36 | 1.05 |  | 86.478
181441 | PLAYGROUND BRINQUEDOS DE MADEIRA - CASA TARZAN COM RAMPA ESCALADA, ESCORREGADOR, PONTE E ESCADA MARINHEIRO | [5 empty] | UN |  | 5665.17
|  | 79820 | PLAYGROUND-BRINQUEDOS DE MADEIRA-CASA TARZAN COM RAMPA ESCALADA, ESCORREGADOR, PONTE E ESCADA MARINHEIRO-COLOCADO | Un | 5665.17 | 1 |  | 5665.17
181442 | PLAYGROUND BRINQUEDOS DE MADEIRA - CASA TARZAN COM RAMPA ESCALADA, ESCORREGADOR E ESCADA MARINHEIRO | [5 empty] | UN |  | 5446.97
|  | 79821 | PLAYGROUND-BRINQUEDOS DE MADEIRA-CASA TARZAN COM RAMPA ESCALADA, ESCORREGADOR E ESCADA MARINHEIRO - COLOCADO | Un | 5446.97 | 1 |  | 5446.97
181443 | PLAYGROUND BRINQUEDOS DE MADEIRA - CASA TARZAN COM ESCORREGADOR E ESCADA MARINHEIRO | [5 empty] | UN |  | 3927.92
|  | 79822 | PLAYGROUND-BRINQUEDOS DE MADEIRA-CASA TARZAN COM ESCORREGADOR E ESCADA MARINHEIRO - COLOCADO | Un | 3927.92 | 1 |  | 3927.92
181444 | PLAYGROUND BRINQUEDOS DE MADEIRA - DOIS CAVALINHOS E DUAS GANGORRAS | [5 empty] | UN |  | 2502.65
|  | 79823 | PLAYGROUND-BRINQUEDOS DE MADEIRA-DOIS CAVALINHOS E DUAS GANGORRAS - COLOCADO, BASES LATERAIS EM "X" | Un | 2502.65 | 1 |  | 2502.65
181445 | PLAYGROUND BRINQUEDOS DE MADEIRA - ESCORREGADOR ( ALT.=1,80M COMP.=3,00M) | [5 empty] | UN |  | 1319.62
|  | 79824 | PLAYGROUND-BRINQUEDOS DE MADEIRA-ESCORREGADOR (COMPRIM DA PRANCHA ENTRE 2,5 E 3,00 M / ALT=1,8M) - COLOCADO | Un | 1319.62 | 1 |  | 1319.62
181446 | PLAYGROUND BRINQUEDOS DE MADEIRA - GANGORRA DUPLA | [5 empty] | UN |  | 910.04
|  | 79825 | PLAYGROUND-BRINQUEDOS DE MADEIRA-GANGORRA DUPLA - COLOCADO | Un | 910.04 | 1 |  | 910.04
181447 | PLAYGROUND BRINQUEDOS DE MADEIRA - ARGOLA E TRAPÉZIO | [5 empty] | UN |  | 1028.78
|  | 79826 | PLAYGROUND-BRINQUEDOS DE MADEIRA-ARGOLA E TRAPÉZIO - COLOCADO BASES LATERAIS EM "X" | Un | 1028.78 | 1 |  | 1028.78
181448 | PLAYGROUND BRINQUEDOS DE MADEIRA - BALANÇA DUPLA | [5 empty] | UN |  | 1243.28
|  | 79827 | PLAYGROUND-BRINQUEDOS DE MADEIRA-BALANÇA DUPLA - COLOCADO BASES LATERAIS EM "X" | Un | 1243.28 | 1 |  | 1243.28
181449 | PLAYGROUND BRINQUEDOS DE MADEIRA - ESCADA HORIZONTAL | [5 empty] | UN |  | 1253.98
|  | 79828 | PLAYGROUND-BRINQUEDOS DE MADEIRA-ESCADA HORIZONTAL - COLOCADO | Un | 1253.98 | 1 |  | 1253.98
181501 | APARELHOS DE GINÁTICA EM MADEIRA - BARRA DUPLA EM DOIS NIVEIS | [5 empty] | UN |  | 878.53
|  | 79840 | APARELHOS DE GINÁSTICA DE MADEIRA - BARRA DUPLA EM DOIS NÍVEIS - COLOCADO | Un | 878.53 | 1 |  | 878.53
181502 | APARELHOS DE GINÁTICA EM MADEIRA - BARREIRA SIMPLES | [5 empty] | UN |  | 935.09
|  | 79841 | APARELHOS DE GINÁSTICA DE MADEIRA - BARRA SIMPLES COLOCADO | Un | 935.09 | 1 |  | 935.09
181503 | APARELHOS DE GINÁTICA EM MADEIRA - BARRAS PARALELAS | [5 empty] | UN |  | 764.45
|  | 79842 | APARELHOS DE GINÁSTICA DE MADEIRA - BARRAS PARALELAS COLOCADO | Un | 764.45 | 1 |  | 764.45
181510 | CARACOL - DEMARCAÇÃO DE PISO (RD-06) | [5 empty] | UN |  | 281.44
|  | 20463 | DEMARCAÇÃO E PINTURA DE SUPERFÍCIES - EPÓXI | M2 | 34.94 | 6.919 |  | 241.7792
|  | 37503 | HIDROJATEAMENTO PARA LIMPEZA DE SUPERFÍCIES | M2 | 5.73 | 6.919 |  | 39.6616
181513 | AMARELINHA DEMARCAÇÃO DE PISO (RD-05) | [5 empty] | UN |  | 138.44
|  | 20457 | DEMARCAÇÃO E PINTURA DE FAIXAS ATÉ 10CM - BORRACHA CLORADA | M | 6.35 | 14.6514 |  | 93.0987
|  | 37503 | HIDROJATEAMENTO PARA LIMPEZA DE SUPERFÍCIES | M2 | 5.73 | 7.9104 |  | 45.3446
181514 | XADREZ - DEMARCAÇÃO DE PISO (RD-04) | [5 empty] | UN |  | 901.05
|  | 20459 | DEMARCAÇÃO E PINTURA DE FAIXAS ATÉ 10CM - EPÓXI | M | 7.68 | 72 |  | 553.0045
|  | 20462 | DEMARCAÇÃO E PINTURA DE SUPERFÍCIES - BORRACHA CLORADA | M2 | 29 | 8 |  | 231.9711
|  | 37503 | HIDROJATEAMENTO PARA LIMPEZA DE SUPERFÍCIES | M2 | 5.73 | 20.25 |  | 116.0787
181550 | FORNECIMENTO E APLICAÇÃO DE AREIA FINA | [5 empty] | M3 |  | 195.23
|  | 2099 | SERVENTE (SGSP) | H | 17.5 | 2.5 |  | 43.7513
|  | 10503 | AREIA LAVADA FINA | M3 | 126.23 | 1.2 |  | 151.476
181551 | FORNECIMENTO E APLICAÇÃO DE PEDRA N.2 | [5 empty] | M3 |  | 159.13
|  | 2099 | SERVENTE (SGSP) | H | 17.5 | 2.5 |  | 43.7513
|  | 10543 | PEDRA BRITADA NÚMERO 2 | M3 | 96.15 | 1.2 |  | 115.38
181601 | SURF DUPLO CONJUGADO (EXERCITADOR PARA IDOSOS) | [5 empty] | UN |  | 2553.62
|  | 2001 | AJUDANTE GERAL (SGSP) | H | 17.73 | 0.25 |  | 4.4326
|  | 2020 | PEDREIRO (SGSP) | H | 21.69 | 0.25 |  | 5.4228
|  | 79843 | SURF DUPLO CONJUGADO (EXERCITADOR P/ IDOSOS) MONTADO - SEM INSTALAÇÃO | Un | 2543.76 | 1 |  | 2543.76
181602 | ROTAÇÃO DIAGONAL DUPLA - APARELHO DUPLO CONJUGADO | [5 empty] | UN |  | 2053.49
|  | 2001 | AJUDANTE GERAL (SGSP) | H | 17.73 | 0.25 |  | 4.4326
|  | 2020 | PEDREIRO (SGSP) | H | 21.69 | 0.25 |  | 5.4228
|  | 79844 | ROTAÇÃO DIAGONAL DUPLA- APARELHO DUPLO CONJUGADO ( EXERCITADOR P/ IDOSOS) MONTADO - SEM INSTALAÇÃO | Un | 2043.63 | 1 |  | 2043.63
181603 | MULTI EXERCITADOR CONJUGADO COM 6 FUNÇÕES | [5 empty] | UN |  | 7319.05
|  | 2001 | AJUDANTE GERAL (SGSP) | H | 17.73 | 0.5 |  | 8.8653
|  | 2020 | PEDREIRO (SGSP) | H | 21.69 | 0.5 |  | 10.8457
|  | 79845 | MULTI EXERCITADOR CONJUGADO COM 6 FUNÇÕES (EXERCITADOR P/ IDOSOS) MONTADO - SEM INSTALAÇÃO | Un | 7299.34 | 1 |  | 7299.34
181604 | SIMULADOR DE CAVALGADA | [5 empty] | UN |  | 4264.74
|  | 2001 | AJUDANTE GERAL (SGSP) | H | 17.73 | 0.25 |  | 4.4326
|  | 2020 | PEDREIRO (SGSP) | H | 21.69 | 0.25 |  | 5.4228
|  | 79846 | SIMULADOR DE CAVALGADA DUPLO (EXERCITADOR P/ IDOSOS) MONTADO - SEM INSTALAÇÃO | Un | 4254.88 | 1 |  | 4254.88
181605 | SIMULADOR DE CAVALGADA TRIPLO | [5 empty] | UN |  | 5873.01
|  | 2001 | AJUDANTE GERAL (SGSP) | H | 17.73 | 0.375 |  | 6.649
|  | 2020 | PEDREIRO (SGSP) | H | 21.69 | 0.375 |  | 8.1342
|  | 79847 | SIMULADOR DE CAVALGADA TRIPLO (EXERCITADOR P/ IDOSOS) MONTADO - SEM INSTALAÇÃO | Un | 5858.23 | 1 |  | 5858.23
181606 | ALONGADOR COM 3 ALTURAS CONJUGADO | [5 empty] | UN |  | 2571.7
|  | 2001 | AJUDANTE GERAL (SGSP) | H | 17.73 | 0.25 |  | 4.4326
|  | 2020 | PEDREIRO (SGSP) | H | 21.69 | 0.25 |  | 5.4228
|  | 79848 | ALONGADOR COM 3 ALTURAS CONJUGADO (EXERCITADOR P/ IDOSOS) MONTADO - SEM INSTALAÇÃO | Un | 2561.84 | 1 |  | 2561.84
181607 | PRESSÃO DE PERNAS TRIPLO CONJUGADO | [5 empty] | UN |  | 3627.81
|  | 2001 | AJUDANTE GERAL (SGSP) | H | 17.73 | 0.25 |  | 4.4326
|  | 2020 | PEDREIRO (SGSP) | H | 21.69 | 0.25 |  | 5.4228
|  | 79849 | PRESSÃO DE PERNAS TRIPLO CONJUGADO (EXERCITADOR P/ IDOSOS) MONTADO - SEM INSTALAÇÃO | Un | 3617.95 | 1 |  | 3617.95
181608 | REMADA SENTADA | [5 empty] | UN |  | 2389.46
|  | 2001 | AJUDANTE GERAL (SGSP) | H | 17.73 | 0.25 |  | 4.4326
|  | 2020 | PEDREIRO (SGSP) | H | 21.69 | 0.25 |  | 5.4228
|  | 79850 | REMADA SENTADA (EXERCITADOR P/ IDOSOS) MONTADO - SEM INSTALAÇÃO | Un | 2379.6 | 1 |  | 2379.6
181609 | SIMULADOR DE CAMINHADA DUPLO CONJUGADO | [5 empty] | UN |  | 3871.19
|  | 2001 | AJUDANTE GERAL (SGSP) | H | 17.73 | 0.25 |  | 4.4326
|  | 2020 | PEDREIRO (SGSP) | H | 21.69 | 0.25 |  | 5.4228
|  | 79851 | SIMULADOR DE CAMINHADA DUPLO CONJUGADO (EXERCITADOR P/ IDOSOS) MONTADO - SEM INSTALAÇÃO | Un | 3861.33 | 1 |  | 3861.33
181610 | SIMULADOR DE CAMINHADA TRIPLO CONJUGADO | [5 empty] | UN |  | 5568.62
|  | 2001 | AJUDANTE GERAL (SGSP) | H | 17.73 | 0.375 |  | 6.649
|  | 2020 | PEDREIRO (SGSP) | H | 21.69 | 0.375 |  | 8.1342
|  | 79852 | SIMULADOR DE CAMINHADA TRIPLO CONJUGADO (EXERCITADOR P/ IDOSOS) MONTADO - SEM INSTALAÇÃO | Un | 5553.84 | 1 |  | 5553.84
181611 | ROTAÇÃO VERTICAL DUPLO | [5 empty] | UN |  | 1629.65
|  | 2001 | AJUDANTE GERAL (SGSP) | H | 17.73 | 0.25 |  | 4.4326
|  | 2020 | PEDREIRO (SGSP) | H | 21.69 | 0.25 |  | 5.4228
|  | 79853 | ROTAÇÃO VERTICAL DUPLO (EXERCITADOR P/ IDOSOS) MONTADO - SEM INSTALAÇÃO | Un | 1619.79 | 1 |  | 1619.79
181612 | ROTAÇÃO VERTICAL TRIPLO CONJUGADO | [5 empty] | UN |  | 2060.8
|  | 2001 | AJUDANTE GERAL (SGSP) | H | 17.73 | 0.25 |  | 4.4326
|  | 2020 | PEDREIRO (SGSP) | H | 21.69 | 0.25 |  | 5.4228
|  | 79854 | ROTAÇÃO VERTICAL TRIPLO CONJUGADO (EXERCITADOR P/ IDOSOS) MONTADO - SEM INSTALAÇÃO | Un | 2050.94 | 1 |  | 2050.94
181613 | ESQUI DUPLO CONJUGADO | [5 empty] | UN |  | 5102.48
|  | 2001 | AJUDANTE GERAL (SGSP) | H | 17.73 | 0.25 |  | 4.4326
|  | 2020 | PEDREIRO (SGSP) | H | 21.69 | 0.25 |  | 5.4228
|  | 79855 | ESQUI DUPLO CONJUGADO (EXERCITADOR P/ IDOSOS) MONTADO - SEM INSTALAÇÃO | Un | 5092.62 | 1 |  | 5092.62
181614 | ESQUI TRIPLO CONJUGADO | [5 empty] | UN |  | 7609.68
|  | 2001 | AJUDANTE GERAL (SGSP) | H | 17.73 | 0.375 |  | 6.649
|  | 2020 | PEDREIRO (SGSP) | H | 21.69 | 0.375 |  | 8.1342
|  | 79856 | ESQUI TRIPLO CONJUGADO (EXERCITADOR P/ IDOSOS) MONTADO - SEM INSTALAÇÃO | Un | 7594.9 | 1 |  | 7594.9
181615 | BICICLETA DE CADEIRA INDIVIDUAL | [5 empty] | UN |  | 2116.35
|  | 2001 | AJUDANTE GERAL (SGSP) | H | 17.73 | 0.25 |  | 4.4326
|  | 2020 | PEDREIRO (SGSP) | H | 21.69 | 0.25 |  | 5.4228
|  | 79857 | BICICLETA DE CADEIRA INDIVIDUAL (EXERCITADOR P/ IDOSOS) MONTADO - SEM INSTALAÇÃO | Un | 2106.49 | 1 |  | 2106.49
181616 | BICICLETA DE CADEIRA TRIPLA | [5 empty] | UN |  | 6071.68
|  | 2001 | AJUDANTE GERAL (SGSP) | H | 17.73 | 0.5 |  | 8.8653
|  | 2020 | PEDREIRO (SGSP) | H | 21.69 | 0.5 |  | 10.8457
|  | 79858 | BICICLETA DE CADEIRA TRIPLA (EXERCITADOR P/ IDOSOS) MONTADO - SEM INSTALAÇÃO | Un | 6051.97 | 1 |  | 6051.97
181617 | PUXADOR PEITORAL DUPLO STAR | [5 empty] | UN |  | 3468.44
|  | 2001 | AJUDANTE GERAL (SGSP) | H | 17.73 | 0.25 |  | 4.4326
|  | 2020 | PEDREIRO (SGSP) | H | 21.69 | 0.25 |  | 5.4228
|  | 79859 | PUXADOR PEITORAL DUPLO STAR (EXERCITADOR P/ IDOSOS) MONTADO - SEM INSTALAÇÃO | Un | 3458.58 | 1 |  | 3458.58
181618 | TWIST TRIPLO | [5 empty] | UN |  | 2729.55
|  | 2001 | AJUDANTE GERAL (SGSP) | H | 17.73 | 0.25 |  | 4.4326
|  | 2020 | PEDREIRO (SGSP) | H | 21.69 | 0.25 |  | 5.4228
|  | 79860 | TWIST TRIPLO (EXERCITADOR P/ IDOSOS) MONTADO - SEM INSTALAÇÃO | Un | 2719.69 | 1 |  | 2719.69
181619 | PLACA ORIENTADORA VERTICAL | [5 empty] | UN |  | 2834.73
|  | 2001 | AJUDANTE GERAL (SGSP) | H | 17.73 | 0.25 |  | 4.4326
|  | 2020 | PEDREIRO (SGSP) | H | 21.69 | 0.25 |  | 5.4228
|  | 79861 | PLACA ORIENTADORA VERTICAL (EXERCITADOR P/ IDOSOS) 2000X1000 MONTADO - SEM INSTALAÇÃO | Un | 2824.87 | 1 |  | 2824.87
181620 | LIXEIRA DUPLA | [5 empty] | UN |  | 1215.95
|  | 2001 | AJUDANTE GERAL (SGSP) | H | 17.73 | 0.25 |  | 4.4326
|  | 2020 | PEDREIRO (SGSP) | H | 21.69 | 0.25 |  | 5.4228
|  | 79862 | LIXEIRA DUPLA (EXERCITADOR P/ IDOSOS) MONTADO - SEM INSTALAÇÃO | Un | 1206.09 | 1 |  | 1206.09
186007 | RETIRADA DE GRAMA | [5 empty] | M2 |  | 5.24
|  | 2086 | AJUDANTE DE JARDINEIRO (SGSP) | H | 17.47 | 0.3 |  | 5.2432
187007 | RECOLOCAÇÃO DE GRAMA | [5 empty] | M2 |  | 37.97
|  | 2085 | JARDINEIRO (SGSP) | H | 21.25 | 0.1 |  | 2.1253
|  | 2086 | AJUDANTE DE JARDINEIRO (SGSP) | H | 17.47 | 0.7 |  | 12.2342
|  | 38502 | ADUBO QUÍMICO NPK 10 - 10 - 10 - (PREÇO PARA NÃO PRODUTOR) | Kg | 5.72 | 0.1 |  | 0.572
|  | 38555 | ADUBO ORGÂNICO - ESTERCO | M3 | 218.66 | 0.02 |  | 4.3732
|  | 38557 | TERRA VEGETAL PRETA | M3 | 233.26 | 0.08 |  | 18.6608
187040 | TRANSPLANTE DE ÁRVORES COM DIÂMETRO ATÉ 30CM | [5 empty] | UN |  | 1304.57
|  | 2085 | JARDINEIRO (SGSP) | H | 21.25 | 5.85 |  | 124.3354
|  | 2086 | AJUDANTE DE JARDINEIRO (SGSP) | H | 17.47 | 5.85 |  | 102.2433
|  | 38555 | ADUBO ORGÂNICO - ESTERCO | M3 | 218.66 | 0.58903 |  | 128.7975
|  | 38557 | TERRA VEGETAL PRETA | M3 | 233.26 | 3.3378 |  | 778.5854
|  | 94045 | RETROESCAVADEIRA - CAP. CAÇAMBA FRONTAL 0,76 M3 | H | 142.17 | 1.2 |  | 170.6057
187041 | TRANSPLANTE DE ÁRVORES COM DAP MAIOR OU IGUAL A 30CM | [5 empty] | UN |  | 8662.56
|  | 1125 | ENGENHEIRO/ARQUITETO PLENO - DE 5 A 15 ANOS DE EXPERIÊNCIA (SGSP) | H | 154.74 | 3 |  | 464.2425
|  | 2085 | JARDINEIRO (SGSP) | H | 21.25 | 1.5 |  | 31.8808
|  | 2086 | AJUDANTE DE JARDINEIRO (SGSP) | H | 17.47 | 9.25 |  | 161.6668
|  | 2099 | SERVENTE (SGSP) | H | 17.5 | 129.21 |  | 2261.2421
|  | 38555 | ADUBO ORGÂNICO - ESTERCO | M3 | 218.66 | 2.77 |  | 605.6882
|  | 38557 | TERRA VEGETAL PRETA | M3 | 233.26 | 15.72 |  | 3666.8472
|  | 94014 | CAMINHÃO IRRIGADEIRA - 6000 L- BASCULANTE C/CABINE. | H | 173.15 | 2 |  | 346.3047
|  | 94030 | GUINDASTE DE LANÇA FIXA SOBRE ESTEIRAS - 12 T | H | 112.47 | 10 |  | 1124.6859
188001 | REVOLVIMENTO E AJUSTE DO SOLO | [5 empty] | M2 |  | 8.74
|  | 2086 | AJUDANTE DE JARDINEIRO (SGSP) | H | 17.47 | 0.5 |  | 8.7387
188011 | TERRA PREPARADA PARA PLANTIO | [5 empty] | M3 |  | 239.81
|  | 2086 | AJUDANTE DE JARDINEIRO (SGSP) | H | 17.47 | 0.5 |  | 8.7387
|  | 38555 | ADUBO ORGÂNICO - ESTERCO | M3 | 218.66 | 0.15 |  | 32.799
|  | 38557 | TERRA VEGETAL PRETA | M3 | 233.26 | 0.85 |  | 198.271
188013 | CALCAREO DOLOMITICO | [5 empty] | KG |  | 1.08
|  | 38503 | CALCÁRIO DOLOMÍTICO - UTILIZADO EM PLANTIO | Kg | 1.08 | 1 |  | 1.08
188015 | ADUBO QUÍMICO NPK, 10:10:10 | [5 empty] | KG |  | 5.72
|  | 38502 | ADUBO QUÍMICO NPK 10 - 10 - 10 - (PREÇO PARA NÃO PRODUTOR) | Kg | 5.72 | 1 |  | 5.72
188030 | PREPARO DO SOLO PARA PLANTIO DE GRAMA BATATAES | [5 empty] | M2 |  | 8.74
|  | 2086 | AJUDANTE DE JARDINEIRO (SGSP) | H | 17.47 | 0.5 |  | 8.7387
188035 | RECOLOCAÇÃO DE TERRA DE JARDIM | [5 empty] | M3 |  | 266.06
|  | 2086 | AJUDANTE DE JARDINEIRO (SGSP) | H | 17.47 | 0.5 |  | 8.7387
|  | 2099 | SERVENTE (SGSP) | H | 17.5 | 1.5 |  | 26.2507
|  | 38555 | ADUBO ORGÂNICO - ESTERCO | M3 | 218.66 | 0.15 |  | 32.799
|  | 38557 | TERRA VEGETAL PRETA | M3 | 233.26 | 0.85 |  | 198.271
200101 | LEVANTAMENTO PLANIMÉTRICO DE PERÍMETRO - ATÉ 1.000M | [5 empty] | GL |  | 2782.18
|  | 1134 | AJUDANTE OU AUXILIAR DE TOPOGRAFIA (SGSP) | H | 23.48 | 26 |  | 610.6027
|  | 1158 | DESENHISTA CADISTA (SGSP) | H | 47.18 | 5 |  | 235.9455
|  | 1163 | DESENHISTA DE TOPOGRAFIA - NÍVEL TÉCNICO (SGSP) | H | 48.52 | 10 |  | 485.271
|  | 1181 | TOPÓGRAFO (SGSP) | H | 66.75 | 13 |  | 867.8762
|  | 94286 | TEODOLITO COM PRECISÃO DE 10 SEGUNDOS | H | 1 | 13 |  | 12.9879
|  | 94298 | VAN, TETO ALTO 50% EM OPERAÇÃO | H | 71.19 | 8 |  | 569.4975
200102 | LEVANTAMENTO PLANIMÉTRICO DE PERÍMETRO - EXCEDENTE 1.000M | [5 empty] | M |  | 2.21
|  | 1134 | AJUDANTE OU AUXILIAR DE TOPOGRAFIA (SGSP) | H | 23.48 | 0.026 |  | 0.6106
|  | 1158 | DESENHISTA CADISTA (SGSP) | H | 47.18 | 0.005 |  | 0.2359
|  | 1163 | DESENHISTA DE TOPOGRAFIA - NÍVEL TÉCNICO (SGSP) | H | 48.52 | 0.01 |  | 0.4852
|  | 1181 | TOPÓGRAFO (SGSP) | H | 66.75 | 0.013 |  | 0.8678
|  | 94286 | TEODOLITO COM PRECISÃO DE 10 SEGUNDOS | H | 1 | 0.013 |  | 0.0129
200113 | LEVANTAMENTO PLANIALTIMÉTRICO DE ÁREAS - ATÉ 10.000M2 | [5 empty] | GL |  | 5315.38
|  | 1134 | AJUDANTE OU AUXILIAR DE TOPOGRAFIA (SGSP) | H | 23.48 | 50 |  | 1174.236
|  | 1158 | DESENHISTA CADISTA (SGSP) | H | 47.18 | 12 |  | 566.2693
|  | 1163 | DESENHISTA DE TOPOGRAFIA - NÍVEL TÉCNICO (SGSP) | H | 48.52 | 24 |  | 1164.6504
|  | 1181 | TOPÓGRAFO (SGSP) | H | 66.75 | 25 |  | 1668.9927
|  | 94264 | NÍVEL COM PRECISÃO DE 0,7 MM/KM | H | 2.1 | 4 |  | 8.3806
|  | 94286 | TEODOLITO COM PRECISÃO DE 10 SEGUNDOS | H | 1 | 21 |  | 20.9805
|  | 94298 | VAN, TETO ALTO 50% EM OPERAÇÃO | H | 71.19 | 10 |  | 711.8719
200114 | LEVANTAMENTO PLANIALTIMÉTRICO DE ÁREAS - EXCEDENTE A 10.000M2 | [5 empty] | M2 |  | 0.46
|  | 1134 | AJUDANTE OU AUXILIAR DE TOPOGRAFIA (SGSP) | H | 23.48 | 0.005 |  | 0.1174
|  | 1158 | DESENHISTA CADISTA (SGSP) | H | 47.18 | 0.0012 |  | 0.0566
|  | 1163 | DESENHISTA DE TOPOGRAFIA - NÍVEL TÉCNICO (SGSP) | H | 48.52 | 0.0024 |  | 0.1164
|  | 1181 | TOPÓGRAFO (SGSP) | H | 66.75 | 0.0025 |  | 0.1668
|  | 94264 | NÍVEL COM PRECISÃO DE 0,7 MM/KM | H | 2.1 | 0.0004 |  | 0.0008
|  | 94286 | TEODOLITO COM PRECISÃO DE 10 SEGUNDOS | H | 1 | 0.0021 |  | 0.002
200201 | TRADO MANUAL | [5 empty] | M |  | 76.6
|  | 1003 | AJUDANTE GERAL (SGSP) | H | 20.26 | 0.8 |  | 16.2156
|  | 1164 | DESENHISTA PROJETISTA (SGSP) | H | 61.28 | 0.05 |  | 3.0643
|  | 1182 | SONDADOR (SGSP) | H | 42.05 | 0.4 |  | 16.8227
|  | 82030 | MATERIAIS E EQUIPAMENTOS PARA SONDAGEM | VB | 4.9 | 1 |  | 4.8999
|  | 94298 | VAN, TETO ALTO 50% EM OPERAÇÃO | H | 71.19 | 0.5 |  | 35.5935
200202 | MOBILIZAÇÃO E INSTALAÇÃO DE 1 EQUIPAMENTO PARA EXECUÇÃO DE SONDAGEM A PERCUSSÃO | [5 empty] | UN |  | 593.31
|  | 1003 | AJUDANTE GERAL (SGSP) | H | 20.26 | 8 |  | 162.1564
|  | 1182 | SONDADOR (SGSP) | H | 42.05 | 4 |  | 168.2272
|  | 94011 | CAMINHÃO COM CARROCERIA DE MADEIRA COMP. 4,20 M | H | 131.46 | 2 |  | 262.9259
200203 | DESLOCAMENTO DE EQUIPAMENTO ENTRE FUROS EM TERRENO PLANO, CONSIDERANDO A DISTÂNCIA ATÉ 100M, PARA SONDAGEM A PERCUSSÃO | [5 empty] | UN |  | 82.6
|  | 1003 | AJUDANTE GERAL (SGSP) | H | 20.26 | 2 |  | 40.5391
|  | 1182 | SONDADOR (SGSP) | H | 42.05 | 1 |  | 42.0568
200204 | DESLOCAMENTO DE EQUIPAMENTO ENTRE FUROS EM TERRENO PLANO, CONSIDERANDO A DISTÂNCIA DE 100 À 200M, PARA FUNDAÇÃO A PERCUSSÃO | [5 empty] | UN |  | 165.19
|  | 1003 | AJUDANTE GERAL (SGSP) | H | 20.26 | 4 |  | 81.0782
|  | 1182 | SONDADOR (SGSP) | H | 42.05 | 2 |  | 84.1136
200205 | DESLOCAMENTO DE EQUIPAMENTO ENTRE FUROS EM TERRENO PLANO, CONSIDERANDO A DISTÂNCIA ACIMA DE 200M, PARA SONDAGEM A PERCUSSÃO | [5 empty] | UN |  | 247.79
|  | 1003 | AJUDANTE GERAL (SGSP) | H | 20.26 | 6 |  | 121.6173
|  | 1182 | SONDADOR (SGSP) | H | 42.05 | 3 |  | 126.1704
200206 | DESLOCAMENTO DE EQUIPAMENTO ENTRE FUROS EM TERRENO ACIDENTADO, CONSIDERANDO A DISTÂNCIA ATÉ 50M, PARA SONDAGEM A PERCUSSÃO | [5 empty] | UN |  | 82.6
|  | 1003 | AJUDANTE GERAL (SGSP) | H | 20.26 | 2 |  | 40.5391
|  | 1182 | SONDADOR (SGSP) | H | 42.05 | 1 |  | 42.0568
200207 | DESLOCAMENTO DE EQUIPAMENTO ENTRE FUROS EM TERRENO ACIDENTADO, CONSIDERANDO A DISTÂNCIA ACIMA DE 50M, PARA SONDAGEM A PERCUSSÃO | [5 empty] | UN |  | 144.92
|  | 1003 | AJUDANTE GERAL (SGSP) | H | 20.26 | 3 |  | 60.8086
|  | 1182 | SONDADOR (SGSP) | H | 42.05 | 2 |  | 84.1136
200208 | EXECUÇÃO DE PLATAFORMA EM TERRENO ALAGADIÇO OU ACIDENTADO, PARA SONDAGEM A PERCUSSÃO | [5 empty] | UN |  | 191.31
|  | 1003 | AJUDANTE GERAL (SGSP) | H | 20.26 | 4 |  | 81.0782
|  | 2013 | CARPINTEIRO (SGSP) | H | 21.53 | 2 |  | 43.0604
|  | 11066 | PINUS - SARRAFO DE 1" X 4" - BRUTO | M | 3.45 | 4 |  | 13.8
|  | 11070 | PINUS - TÁBUA DE 1" X 12" - BRUTA | M | 12.51 | 4 |  | 50.04
|  | 17515 | PREGO 18 X 27 COMUM - POLIDO | Kg | 16.64 | 0.2 |  | 3.328
200209 | PERFURAÇÃO E EXECUÇÃO DE ENSAIO PENETROMÉTRICO OU DE LAVAGEM POR TEMPO | [5 empty] | M |  | 117.08
|  | 1003 | AJUDANTE GERAL (SGSP) | H | 20.26 | 1.066 |  | 21.6073
|  | 1136 | TECNÓLOGO EM CONSTRUÇÃO CIVIL NÍVEL SUPERIOR, COM 5 À 10 ANOS DE EXPERIÊNCIA | H | 77.2 | 0.375 |  | 28.9515
|  | 1164 | DESENHISTA PROJETISTA (SGSP) | H | 61.28 | 0.133 |  | 8.1512
|  | 1182 | SONDADOR (SGSP) | H | 42.05 | 0.533 |  | 22.4162
|  | 82030 | MATERIAIS E EQUIPAMENTOS PARA SONDAGEM | VB | 4.9 | 2.5 |  | 12.2497
|  | 94298 | VAN, TETO ALTO 50% EM OPERAÇÃO | H | 71.19 | 0.333 |  | 23.7053
200301 | COORDENADOR GERAL | [5 empty] | H |  | 413.52
|  | 1120 | ENGENHEIRO CIVIL/ ARQUITETO COORDENADOR GERAL - MAIS DE 20 ANOS EXPERIÊNCIA (SGSP) | H | 413.51 | 1 |  | 413.5187
200302 | ENGENHEIRO/ ARQUITETO SÊNIOR | [5 empty] | H |  | 266.38
|  | 1124 | ENGENHEIRO/ ARQUITETO SÊNIOR - MAIS DE 15 ANOS DE EXPERIÊNCIA (SGSP) | H | 266.37 | 1 |  | 266.3798
200303 | ENGENHEIRO/ ARQUITETO JUNIOR | [5 empty] | H |  | 111.49
|  | 1128 | ENGENHEIRO/ ARQUITETO JÚNIOR - ATÉ 5 ANOS DE EXPERIÊNCIA (SGSP) | H | 111.49 | 1 |  | 111.4925
200304 | ENGENHEIRO/ ARQUITETO PLENO | [5 empty] | H |  | 154.75
|  | 1125 | ENGENHEIRO/ARQUITETO PLENO - DE 5 A 15 ANOS DE EXPERIÊNCIA (SGSP) | H | 154.74 | 1 |  | 154.7475
200305 | PROJETISTA | [5 empty] | H |  | 84.87
|  | 1114 | PROJETISTA - SEM CURSO SUPERIOR, COM MAIS DE 5 ANOS DE EXPERIÊNCIA (SGSP) | H | 84.87 | 1 |  | 84.8725
200306 | DESENHISTA PROJETISTA | [5 empty] | H |  | 61.29
|  | 1164 | DESENHISTA PROJETISTA (SGSP) | H | 61.28 | 1 |  | 61.2879
200307 | COORDENADOR SETORIAL | [5 empty] | H |  | 413.52
|  | 1115 | ENGENHEIRO CIVIL/ ARQUITETO COORDENADOR SETORIAL - 20 ANOS EXPERIÊNCIA (SGSP) | H | 413.51 | 1 |  | 413.5187
200308 | CONSULTOR | [5 empty] | H |  | 413.52
|  | 1110 | ENGENHEIRO CIVIL/ARQUITETO CONSULTOR - 20 ANOS DE EXPERIÊNCIA (SGSP) | H | 413.51 | 1 |  | 413.5187
200309 | PROJETISTA CADISTA | [5 empty] | H |  | 61.29
|  | 1164 | DESENHISTA PROJETISTA (SGSP) | H | 61.28 | 1 |  | 61.2879
200321 | DESENVOLVIMENTO DE PRANCHA DE DESENHO TÉCNICO/ DETALHAMENTO FORMATO A1 | [5 empty] | UN |  | 1394.98
|  | 1114 | PROJETISTA - SEM CURSO SUPERIOR, COM MAIS DE 5 ANOS DE EXPERIÊNCIA (SGSP) | H | 84.87 | 4 |  | 339.49
|  | 1125 | ENGENHEIRO/ARQUITETO PLENO - DE 5 A 15 ANOS DE EXPERIÊNCIA (SGSP) | H | 154.74 | 1 |  | 154.7475
|  | 1128 | ENGENHEIRO/ ARQUITETO JÚNIOR - ATÉ 5 ANOS DE EXPERIÊNCIA (SGSP) | H | 111.49 | 3 |  | 334.4775
|  | 1158 | DESENHISTA CADISTA (SGSP) | H | 47.18 | 12 |  | 566.2693
200324 | DESENHISTA CADISTA | [5 empty] | H |  | 47.19
|  | 1158 | DESENHISTA CADISTA (SGSP) | H | 47.18 | 1 |  | 47.1891
200350 | SERVIÇO DE PLOTAGEM EM PAPEL SULFITE, TAMANHO A1, PRETO E BRANCO | [5 empty] | UN |  | 8.9
|  | 84088 | PLOTAGEM EM PAPEL SULFITE - TAMANHO "A1" - PRETO E BRANCO (594 x 841 MM) - PLT | Un | 8.9 | 1 |  | 8.9
200351 | SERVIÇO DE PLOTAGEM EM PAPEL SULFITE, TAMANHO A0, PRETO E BRANCO | [5 empty] | UN |  | 12.17
|  | 84089 | PLOTAGEM EM PAPEL SULFITE - TAMANHO "A0" - PRETO E BRANCO (841 X 1184 MM) - PLT | Un | 12.17 | 1 |  | 12.17
200352 | SERVIÇO DE PLOTAGEM EM PAPEL SULFITE, TAMANHO A1, COLORIDA | [5 empty] | UN |  | 12.67
|  | 84090 | PLOTAGEM EM PAPEL SULFITE - TAMANHO "A1" - COLORIDA (594 x 841 MM) - PLT | Un | 12.67 | 1 |  | 12.67
200353 | SERVIÇO DE PLOTAGEM EM PAPEL SULFITE, TAMANHO A0, COLORIDA | [5 empty] | UN |  | 16.44
|  | 84091 | PLOTAGEM EM PAPEL SULFITE - TAMANHO "A0" - COLORIDA (841 X 1184 MM) - PLT | Un | 16.44 | 1 |  | 16.44
200354 | CÓPIA XEROX EM TAMANHO OFÍCIO, UMA FACE, PRETO E BRANCO | [5 empty] | UN |  | 0.47
|  | 84082 | CÓPIA XEROX EM TAMANHO OFÍCIO UMA FACE (PRETO/BRANCO) (PREÇO UNITÁRIO P/ AQUISIÇÃO DE 10 CÓPIAS DO MESMO ORIGINAL) | Un | 0.47 | 1 |  | 0.47
200355 | CÓPIA XEROX EM TAMANHO OFÍCIO, UMA FACE, COLORIDA | [5 empty] | UN |  | 2.36
|  | 84083 | CÓPIA XEROX EM TAMANHO OFÍCIO UMA FACE - COLORIDA (PREÇO UNITÁRIO P/ AQUISIÇÃO DE 10 CÓPIAS DO MESMO ORIGINAL) | Un | 2.36 | 1 |  | 2.36
200356 | CÓPIA XEROX EM TAMANHO A3, UMA FACE, PRETO E BRANCO | [5 empty] | UN |  | 1
|  | 84084 | CÓPIA XEROX EM TAMANHO A3 UMA FACE - PRETO E BRANCO (PREÇO UNITÁRIO P/ AQUISIÇÃO DE 10 CÓPIAS DO MESMO ORIGINAL) | Un | 1 | 1 |  | 1
200357 | CÓPIA XEROX EM TAMANHO A3, UMA FACE, COLORIDA | [5 empty] | UN |  | 5.07
|  | 84085 | CÓPIA XEROX EM TAMANHO A3 UMA FACE - COLORIDA (PREÇO UNITÁRIO P/ AQUISIÇÃO DE 10 CÓPIAS DO MESMO ORIGINAL) | Un | 5.07 | 1 |  | 5.07
200358 | CÓPIA XEROX - PRETO E BRANCO | [5 empty] | M2 |  | 14.58
|  | 84086 | CÓPIA XEROX PRETO / BRANCO | M2 | 14.58 | 1 |  | 14.58
200359 | ENGENHEIRO DA OBRA | [5 empty] | H |  | 138.62
|  | 2254 | ENGENHEIRO DA OBRA | H | 138.62 | 1 |  | 138.6225
200360 | PROJETO BÁSICO (PRANCHA A1) | [5 empty] | UN |  | 4062.42
|  | 1114 | PROJETISTA - SEM CURSO SUPERIOR, COM MAIS DE 5 ANOS DE EXPERIÊNCIA (SGSP) | H | 84.87 | 4 |  | 339.49
|  | 1120 | ENGENHEIRO CIVIL/ ARQUITETO COORDENADOR GERAL - MAIS DE 20 ANOS EXPERIÊNCIA (SGSP) | H | 413.51 | 0.7 |  | 289.4631
|  | 1124 | ENGENHEIRO/ ARQUITETO SÊNIOR - MAIS DE 15 ANOS DE EXPERIÊNCIA (SGSP) | H | 266.37 | 6 |  | 1598.2789
|  | 1125 | ENGENHEIRO/ARQUITETO PLENO - DE 5 A 15 ANOS DE EXPERIÊNCIA (SGSP) | H | 154.74 | 2 |  | 309.495
|  | 1128 | ENGENHEIRO/ ARQUITETO JÚNIOR - ATÉ 5 ANOS DE EXPERIÊNCIA (SGSP) | H | 111.49 | 7 |  | 780.4475
|  | 1158 | DESENHISTA CADISTA (SGSP) | H | 47.18 | 8 |  | 377.5128
|  | 1164 | DESENHISTA PROJETISTA (SGSP) | H | 61.28 | 6 |  | 367.7275
200361 | PROJETO EXECUTIVO (PRANCHA A1) | [5 empty] | UN |  | 3069.22
|  | 1114 | PROJETISTA - SEM CURSO SUPERIOR, COM MAIS DE 5 ANOS DE EXPERIÊNCIA (SGSP) | H | 84.87 | 4 |  | 339.49
|  | 1120 | ENGENHEIRO CIVIL/ ARQUITETO COORDENADOR GERAL - MAIS DE 20 ANOS EXPERIÊNCIA (SGSP) | H | 413.51 | 0.5 |  | 206.7593
|  | 1124 | ENGENHEIRO/ ARQUITETO SÊNIOR - MAIS DE 15 ANOS DE EXPERIÊNCIA (SGSP) | H | 266.37 | 4 |  | 1065.5193
|  | 1125 | ENGENHEIRO/ARQUITETO PLENO - DE 5 A 15 ANOS DE EXPERIÊNCIA (SGSP) | H | 154.74 | 1 |  | 154.7475
|  | 1128 | ENGENHEIRO/ ARQUITETO JÚNIOR - ATÉ 5 ANOS DE EXPERIÊNCIA (SGSP) | H | 111.49 | 5 |  | 557.4625
|  | 1158 | DESENHISTA CADISTA (SGSP) | H | 47.18 | 8 |  | 377.5128
|  | 1164 | DESENHISTA PROJETISTA (SGSP) | H | 61.28 | 6 |  | 367.7275
200370 | LEVANTAMENTO CADASTRAL DE EDIFICAÇÃO ATÉ 500M2 | [5 empty] | UN |  | 3468.39
|  | 1128 | ENGENHEIRO/ ARQUITETO JÚNIOR - ATÉ 5 ANOS DE EXPERIÊNCIA (SGSP) | H | 111.49 | 8 |  | 891.94
|  | 1134 | AJUDANTE OU AUXILIAR DE TOPOGRAFIA (SGSP) | H | 23.48 | 16 |  | 375.7555
|  | 1158 | DESENHISTA CADISTA (SGSP) | H | 47.18 | 24 |  | 1132.5386
|  | 1181 | TOPÓGRAFO (SGSP) | H | 66.75 | 16 |  | 1068.1553
200371 | LEVANTAMENTO CADASTRAL DE EDIFICAÇÃO EXCEDENTE ENTRE 501M2 À 2000M2 | [5 empty] | M2 |  | 5.9
|  | 1128 | ENGENHEIRO/ ARQUITETO JÚNIOR - ATÉ 5 ANOS DE EXPERIÊNCIA (SGSP) | H | 111.49 | 0.0136 |  | 1.5162
|  | 1134 | AJUDANTE OU AUXILIAR DE TOPOGRAFIA (SGSP) | H | 23.48 | 0.0272 |  | 0.6387
|  | 1158 | DESENHISTA CADISTA (SGSP) | H | 47.18 | 0.0408 |  | 1.9253
|  | 1181 | TOPÓGRAFO (SGSP) | H | 66.75 | 0.0272 |  | 1.8158
200372 | LEVANTAMENTO CADASTRAL DE EDIFICAÇÃO EXCEDENTE ENTRE 2001M2 À 5000M2 | [5 empty] | M2 |  | 5.2
|  | 1128 | ENGENHEIRO/ ARQUITETO JÚNIOR - ATÉ 5 ANOS DE EXPERIÊNCIA (SGSP) | H | 111.49 | 0.012 |  | 1.3379
|  | 1134 | AJUDANTE OU AUXILIAR DE TOPOGRAFIA (SGSP) | H | 23.48 | 0.024 |  | 0.5636
|  | 1158 | DESENHISTA CADISTA (SGSP) | H | 47.18 | 0.036 |  | 1.6988
|  | 1181 | TOPÓGRAFO (SGSP) | H | 66.75 | 0.024 |  | 1.6022
200373 | LEVANTAMENTO CADASTRAL DE EDIFICAÇÃO EXCEDENTE ACIMA DE 5001M2 | [5 empty] | M2 |  | 3.12
|  | 1128 | ENGENHEIRO/ ARQUITETO JÚNIOR - ATÉ 5 ANOS DE EXPERIÊNCIA (SGSP) | H | 111.49 | 0.0072 |  | 0.8027
|  | 1134 | AJUDANTE OU AUXILIAR DE TOPOGRAFIA (SGSP) | H | 23.48 | 0.0144 |  | 0.3381
|  | 1158 | DESENHISTA CADISTA (SGSP) | H | 47.18 | 0.0216 |  | 1.0192
|  | 1181 | TOPÓGRAFO (SGSP) | H | 66.75 | 0.0144 |  | 0.9613
200374 | LEVANTAMENTO CADASTRAL INSTALAÇÕES ELÉTRICAS ATÉ 500M2 | [5 empty] | GL |  | 1904.18
|  | 1128 | ENGENHEIRO/ ARQUITETO JÚNIOR - ATÉ 5 ANOS DE EXPERIÊNCIA (SGSP) | H | 111.49 | 12 |  | 1337.9101
|  | 1158 | DESENHISTA CADISTA (SGSP) | H | 47.18 | 12 |  | 566.2693
200375 | LEVANT. CADASTRAL INSTALAÇÕES ELÉTRICAS EXCEDENTE ENTRE 501M2 À 2000M2 | [5 empty] | M2 |  | 3.24
|  | 1128 | ENGENHEIRO/ ARQUITETO JÚNIOR - ATÉ 5 ANOS DE EXPERIÊNCIA (SGSP) | H | 111.49 | 0.0204 |  | 2.2744
|  | 1158 | DESENHISTA CADISTA (SGSP) | H | 47.18 | 0.0204 |  | 0.9626
200376 | LEVANTAMENTO CADASTRAL INSTALAÇÕES ELÉTRICAS EXCEDENTE ENTRE 2001M2 À 5000M2 | [5 empty] | M2 |  | 2.86
|  | 1128 | ENGENHEIRO/ ARQUITETO JÚNIOR - ATÉ 5 ANOS DE EXPERIÊNCIA (SGSP) | H | 111.49 | 0.018 |  | 2.0068
|  | 1158 | DESENHISTA CADISTA (SGSP) | H | 47.18 | 0.018 |  | 0.8494
200377 | LEVANTAMENTO CADASTRAL INSTALAÇÕES ELÉTRICAS EXCEDENTE ACIMA DE 5000M2 | [5 empty] | M2 |  | 1.71
|  | 1128 | ENGENHEIRO/ ARQUITETO JÚNIOR - ATÉ 5 ANOS DE EXPERIÊNCIA (SGSP) | H | 111.49 | 0.0108 |  | 1.2041
|  | 1158 | DESENHISTA CADISTA (SGSP) | H | 47.18 | 0.0108 |  | 0.5096
200378 | LEVANTAMENTO CADASTRAL INSTALAÇÕES HIDRO-SANITÁRIAS ATÉ 500M2 | [5 empty] | UN |  | 1458.21
|  | 1128 | ENGENHEIRO/ ARQUITETO JÚNIOR - ATÉ 5 ANOS DE EXPERIÊNCIA (SGSP) | H | 111.49 | 8 |  | 891.94
|  | 1158 | DESENHISTA CADISTA (SGSP) | H | 47.18 | 12 |  | 566.2693
200379 | LEVANTAMENTO CADASTRAL INSTALAÇÕES HIDRO-SANITÁRIAS EXCEDENTE ENTRE 501M2 À 2000M2 | [5 empty] | M2 |  | 2.48
|  | 1128 | ENGENHEIRO/ ARQUITETO JÚNIOR - ATÉ 5 ANOS DE EXPERIÊNCIA (SGSP) | H | 111.49 | 0.0136 |  | 1.5162
|  | 1158 | DESENHISTA CADISTA (SGSP) | H | 47.18 | 0.0204 |  | 0.9626
200380 | LEVANTAMENTO CADASTRAL INSTALAÇÕES HIDRO-SANITÁRIAS EXCEDENTE ENTRE 2001 M2 À 5000M2 | [5 empty] | M2 |  | 2.19
|  | 1128 | ENGENHEIRO/ ARQUITETO JÚNIOR - ATÉ 5 ANOS DE EXPERIÊNCIA (SGSP) | H | 111.49 | 0.012 |  | 1.3379
|  | 1158 | DESENHISTA CADISTA (SGSP) | H | 47.18 | 0.018 |  | 0.8494
200381 | LEVANTAMENTO CADASTRAL INSTALAÇÕES HIDRO-SANITÁRIAS EXCEDENTE ACIMA DE 5000M2 | [5 empty] | M2 |  | 1.31
|  | 1128 | ENGENHEIRO/ ARQUITETO JÚNIOR - ATÉ 5 ANOS DE EXPERIÊNCIA (SGSP) | H | 111.49 | 0.0072 |  | 0.8027
|  | 1158 | DESENHISTA CADISTA (SGSP) | H | 47.18 | 0.0108 |  | 0.5096
200441 | CADASTRAMENTO DE VEGETAÇÃO ARBOREA ATÉ 30 EXEMPLARES | [5 empty] | GL |  | 3699.18
|  | 1003 | AJUDANTE GERAL (SGSP) | H | 20.26 | 4 |  | 81.0782
|  | 1120 | ENGENHEIRO CIVIL/ ARQUITETO COORDENADOR GERAL - MAIS DE 20 ANOS EXPERIÊNCIA (SGSP) | H | 413.51 | 1 |  | 413.5187
|  | 1124 | ENGENHEIRO/ ARQUITETO SÊNIOR - MAIS DE 15 ANOS DE EXPERIÊNCIA (SGSP) | H | 266.37 | 8 |  | 2131.0386
|  | 1158 | DESENHISTA CADISTA (SGSP) | H | 47.18 | 2.5 |  | 117.9727
|  | 1181 | TOPÓGRAFO (SGSP) | H | 66.75 | 4 |  | 267.0388
|  | 2014 | AJUDANTE DE CARPINTEIRO (SGSP) | H | 17.47 | 0.333 |  | 5.82
|  | 2076 | AJUDANTE DE PINTOR (SGSP) | H | 17.47 | 0.1 |  | 1.7477
|  | 11010 | COMPENSADO PLASTIFICADO 10MM CHAPA DE 2,20 X 1,10 M | M2 | 49.15 | 0.432 |  | 21.2328
|  | 17710 | ARAME GALVANIZADO N. 10 | Kg | 16.65 | 1 |  | 16.65
|  | 37020 | TINTA A ÓLEO BRILHANTE BRANCA | L | 18.74 | 0.2 |  | 3.748
|  | 37540 | LIXA PARA MADEIRA - N.100 | Un | 0.61 | 0.15 |  | 0.0915
|  | 94286 | TEODOLITO COM PRECISÃO DE 10 SEGUNDOS | H | 1 | 4 |  | 3.9962
|  | 94298 | VAN, TETO ALTO 50% EM OPERAÇÃO | H | 71.19 | 8 |  | 569.4975
|  | 94531 | CÂMARA NOVA DE PNEU R13 165 - PARA CARRO DE PASSEIO | Un | 65.75 | 1 |  | 65.75
200442 | CADASTRAMENTO/ INVENTÁRIO DE VEGETAÇÃO ARBOREA ACIMA DE 30 EXEMPLARES | [5 empty] | UN |  | 104.28
|  | 1003 | AJUDANTE GERAL (SGSP) | H | 20.26 | 0.1333 |  | 2.7019
|  | 1120 | ENGENHEIRO CIVIL/ ARQUITETO COORDENADOR GERAL - MAIS DE 20 ANOS EXPERIÊNCIA (SGSP) | H | 413.51 | 0.0333 |  | 13.7701
|  | 1124 | ENGENHEIRO/ ARQUITETO SÊNIOR - MAIS DE 15 ANOS DE EXPERIÊNCIA (SGSP) | H | 266.37 | 0.2666 |  | 71.0168
|  | 1158 | DESENHISTA CADISTA (SGSP) | H | 47.18 | 0.0833 |  | 3.9308
|  | 1181 | TOPÓGRAFO (SGSP) | H | 66.75 | 0.1333 |  | 8.899
|  | 2014 | AJUDANTE DE CARPINTEIRO (SGSP) | H | 17.47 | 0.0111 |  | 0.194
|  | 2076 | AJUDANTE DE PINTOR (SGSP) | H | 17.47 | 0.0033 |  | 0.0576
|  | 11010 | COMPENSADO PLASTIFICADO 10MM CHAPA DE 2,20 X 1,10 M | M2 | 49.15 | 0.0144 |  | 0.7077
|  | 17710 | ARAME GALVANIZADO N. 10 | Kg | 16.65 | 0.0333 |  | 0.5544
|  | 37020 | TINTA A ÓLEO BRILHANTE BRANCA | L | 18.74 | 0.0066 |  | 0.1236
|  | 37540 | LIXA PARA MADEIRA - N.100 | Un | 0.61 | 0.005 |  | 0.003
|  | 94286 | TEODOLITO COM PRECISÃO DE 10 SEGUNDOS | H | 1 | 0.1333 |  | 0.1331
|  | 94531 | CÂMARA NOVA DE PNEU R13 165 - PARA CARRO DE PASSEIO | Un | 65.75 | 0.0333 |  | 2.1894
200530 | PARECER TÉCNICO DE FUNDAÇÃO PARA ÁREA CONSTRUÍDA ATÉ 2000M2 | [5 empty] | GL |  | 4135.19
|  | 1110 | ENGENHEIRO CIVIL/ARQUITETO CONSULTOR - 20 ANOS DE EXPERIÊNCIA (SGSP) | H | 413.51 | 10 |  | 4135.1879
200531 | PARECER TÉCNICO DE FUNDAÇÃO PARA ÁREA CONSTRUÍDA DE 2001 À 5000M2 | [5 empty] | GL |  | 6616.3
|  | 1110 | ENGENHEIRO CIVIL/ARQUITETO CONSULTOR - 20 ANOS DE EXPERIÊNCIA (SGSP) | H | 413.51 | 16 |  | 6616.3006
200532 | PARECER TÉCNICO DE FUNDAÇÃO PARA ÁREA CONSTRUÍDA DE 5001 À 10000M2 | [5 empty] | GL |  | 11578.53
|  | 1110 | ENGENHEIRO CIVIL/ARQUITETO CONSULTOR - 20 ANOS DE EXPERIÊNCIA (SGSP) | H | 413.51 | 28 |  | 11578.5261
200533 | DESENVOLVIMENTO DE PROJETO TÉCNICO DE PREVENÇÃO E COMBATE A INCÊNDIO E APROVAÇÃO JUNTO AO CORPO DE BOMBEIROS PARA EDIFICAÇÕES ATÉ 2000 M2 | [5 empty] | GL |  | 6229.26
|  | 1120 | ENGENHEIRO CIVIL/ ARQUITETO COORDENADOR GERAL - MAIS DE 20 ANOS EXPERIÊNCIA (SGSP) | H | 413.51 | 9 |  | 3721.6691
|  | 1128 | ENGENHEIRO/ ARQUITETO JÚNIOR - ATÉ 5 ANOS DE EXPERIÊNCIA (SGSP) | H | 111.49 | 6 |  | 668.955
|  | 1164 | DESENHISTA PROJETISTA (SGSP) | H | 61.28 | 30 |  | 1838.6379
200534 | DESENVOLVIMENTO DE PROJETO TÉCNICO DE PREVENÇÃO E COMBATE A INCÊNDIO E APROVAÇÃO JUNTO AO CORPO DE BOMBEIROS PARA EDIFICAÇÕES DE 2001 M2 À 5000 M2 | [5 empty] | GL |  | 8103.34
|  | 1110 | ENGENHEIRO CIVIL/ARQUITETO CONSULTOR - 20 ANOS DE EXPERIÊNCIA (SGSP) | H | 413.51 | 10.5 |  | 4341.9472
|  | 1128 | ENGENHEIRO/ ARQUITETO JÚNIOR - ATÉ 5 ANOS DE EXPERIÊNCIA (SGSP) | H | 111.49 | 9 |  | 1003.4325
|  | 1164 | DESENHISTA PROJETISTA (SGSP) | H | 61.28 | 45 |  | 2757.9568
200535 | DESENVOLVIMENTO DE PROJETO TÉCNICO DE PREVENÇÃO E COMBATE A INCÊNDIO E APROVAÇÃO JUNTO AO CORPO DE BOMBEIROS PARA EDIFICAÇÕES DE 5001 M2 À 10000 M2 | [5 empty] | GL |  | 11017.83
|  | 1110 | ENGENHEIRO CIVIL/ARQUITETO CONSULTOR - 20 ANOS DE EXPERIÊNCIA (SGSP) | H | 413.51 | 13 |  | 5375.7442
|  | 1128 | ENGENHEIRO/ ARQUITETO JÚNIOR - ATÉ 5 ANOS DE EXPERIÊNCIA (SGSP) | H | 111.49 | 13.5 |  | 1505.1488
|  | 1164 | DESENHISTA PROJETISTA (SGSP) | H | 61.28 | 67.5 |  | 4136.9352
200536 | SERVIÇOS TÉCNICOS PROFISSIONAIS PARA OBTENÇÃO DO AVCB JUNTO AO CORPO DE BOMBEIROS PARA EDIFICAÇÕES ATÉ 2000 M2 | [5 empty] | GL |  | 3150.07
|  | 1120 | ENGENHEIRO CIVIL/ ARQUITETO COORDENADOR GERAL - MAIS DE 20 ANOS EXPERIÊNCIA (SGSP) | H | 413.51 | 6 |  | 2481.1127
|  | 1128 | ENGENHEIRO/ ARQUITETO JÚNIOR - ATÉ 5 ANOS DE EXPERIÊNCIA (SGSP) | H | 111.49 | 6 |  | 668.955
200537 | SERVIÇOS TÉCNICOS PROFISSIONAIS PARA OBTENÇÃO DO AVCB JUNTO AO CORPO DE BOMBEIROS PARA EDIFICAÇÕES DE 2001 À 5000 M2 | [5 empty] | GL |  | 4725.1
|  | 1110 | ENGENHEIRO CIVIL/ARQUITETO CONSULTOR - 20 ANOS DE EXPERIÊNCIA (SGSP) | H | 413.51 | 9 |  | 3721.6691
|  | 1128 | ENGENHEIRO/ ARQUITETO JÚNIOR - ATÉ 5 ANOS DE EXPERIÊNCIA (SGSP) | H | 111.49 | 9 |  | 1003.4325
200538 | SERVIÇOS TÉCNICOS PROFISSIONAIS PARA OBTENÇÃO DO AVCB JUNTO AO CORPO DE BOMBEIROS PARA EDIFICAÇÕES DE 5001 À 10000 M2 | [5 empty] | GL |  | 7087.65
|  | 1110 | ENGENHEIRO CIVIL/ARQUITETO CONSULTOR - 20 ANOS DE EXPERIÊNCIA (SGSP) | H | 413.51 | 13.5 |  | 5582.5036
|  | 1128 | ENGENHEIRO/ ARQUITETO JÚNIOR - ATÉ 5 ANOS DE EXPERIÊNCIA (SGSP) | H | 111.49 | 13.5 |  | 1505.1488
200601 | CONCRETO - ESTUDOS E ENSAIOS | [5 empty] | UN |  | 2127.68
|  | 86010 | CONTROLE TECNOLÓGICO EM CONCRETO: VERIFICAÇÃO DA DOSAGEM (DOS.PRE.INF-REP.LAB-MED.AB.MOLD.CORP.PROV.ENS.ID=3,7,28DIA) | Un | 2127.68 | 1 |  | 2127.68
200602 | CONCRETO - ENSAIOS DE RUPTURA A COMPRESSÃO (CORPOS DE PROVA) | [5 empty] | UN |  | 20.18
|  | 86020 | CONTROLE TECNOLÓGICO EM CONCRETO - RUPTURA DE CORPOS DE PROVA - MOLDADOS PELO LABORATÓRIO | Un | 20.18 | 1 |  | 20.18
200603 | CONTROLE TECNOLÓGICO DE CONCRETO - MOBILIZAÇÃO PARA MOLDAGEM E/OU COLETA DOS CORPOS DE PROVA DE CONCRETO | [5 empty] | VIAGEM |  | 363.53
|  | 86050 | CONTROLE TECNOLÓGICO DE MATERIAIS: TRANSPORTE DE MOLDES DE CORPOS DE PROVA/OUTROS MATERIAIS (LAB P/OBRA E OBRA P/LAB) | Viagem | 363.53 | 1 |  | 363.53
200604 | CONTROLE TECNOLÓGICO DE CONCRETO MOLDAGEM DE CORPO DE PROVA | [5 empty] | PERÍODO |  | 302.07
|  | 86070 | CONTROLE TECNOLÓGICO EM CONCRETO: MOLDADOR DOS CORPOS DE PROVA PARA PERÍODO DE 4 HORAS (PERÍODO) | Período | 302.07 | 1 |  | 302.07
200605 | CONTROLE TECNOLÓGICO DE CONCRETO - ENSAIO DE ESCLEROMETRIA EM 10 PONTOS COM 16 TIROS POR PONTO | [5 empty] | ENS. |  | 1805.01
|  | 86060 | CONTROLE TECNOLÓGICO EM CONCRETO: ENSAIO DE ESCLEROMETRIA EM 10 PONT/REG. C/16 TIROS POR PT.(10 PTS) C/MAT,MO,MOB,REL | Ensaio | 1805.01 | 1 |  | 1805.01
200611 | AÇO - ENSAIOS DE TRAÇÃO EM BARRAS | [5 empty] | UN |  | 61.8
|  | 86030 | CONTROLE TECNOLÓGICO EM AÇO - TRAÇÃO EM BARRAS | Un | 61.8 | 1 |  | 61.8
200612 | AÇO - ENSAIOS DE DOBRAMENTO EM BARRAS | [5 empty] | UN |  | 17.7
|  | 86040 | CONTROLE TECNOLÓGICO EM AÇO - DOBRAMENTO EM BARRAS | Un | 17.7 | 1 |  | 17.7
200613 | AÇO - ENSAIOS DE VERIFICAÇÃO DE BITOLA | [5 empty] | UN |  | 21.56
|  | 86029 | CONTROLE TECNOLÓGICO EM AÇO - VERIFICAÇÃO DE BITOLAS | Un | 21.56 | 1 |  | 21.56
200614 | ENSAIO DE ISOLAÇÃO DE CABO DE MÉDIA TENSÃO | [5 empty] | Un |  | 2690.83
|  | 86080 | ENSAIO DE ISOLAÇÃO DE CABO DE MÉDIA TENSÃO | Un | 2690.83 | 1 |  | 2690.83
200615 | ENSAIO DE ISOLAÇÃO DE TRANFORMADOR DE POTÊNCIA | [5 empty] | Un |  | 2659.77
|  | 86081 | ENSAIO DE ISOLAÇÃO DE TRANFORMADOR DE POTÊNCIA | Un | 2659.77 | 1 |  | 2659.77
200616 | ENSAIO DE RELAÇÃO DE TRANSFORMAÇÃO EM TRANSFORMADOR DE POTÊNCIA | [5 empty] | Un |  | 3070.4
|  | 86082 | ENSAIO DE RELAÇÃO DE TRANSFORMAÇÃO EM TRANSFORMADOR DE POTÊNCIA | Un | 3070.4 | 1 |  | 3070.4
200617 | ENSAIO DE RESISTÊNCIA DE ISOLAÇÃO DE CHAVE SECCIONADORA CLASSE 15KV | [5 empty] | Un |  | 2556.9
|  | 86083 | ENSAIO DE RESISTÊNCIA DE ISOLAÇÃO DE CHAVE SECCIONADORA CLASSE 15KV | Un | 2556.9 | 1 |  | 2556.9
200618 | PARAMETRIZAÇÃO DO RELÊ DE PROTEÇÃO INDIRETA DE DISJUNTOR EM MÉDIA TENSÃO | [5 empty] | Un |  | 2160.88
|  | 86084 | PARAMETRIZAÇÃO DO RELÊ DE PROTEÇÃO INDIRETA DE DISJUNTOR EM MÉDIA TENSÃO | Un | 2160.88 | 1 |  | 2160.88