## orcamento
1.1.1. 01.09.00 (I) - LEVANTAMENTO PLANIMÉTRICO CADASTRAL (M2)
Equipamento |  |  |  | FONTE |  | UNID | COEFICIENTE |  | PREÇO UNITÁRIO |  | TOTAL
94286 | TEODOLITO COM PRECISÃO DE 10 SEGUNDOS |  |  | SIURB |  | H | 0.0027 |  | 1.23 |  | 0
[7 empty] | TOTAL Equipamento: |  |  |  | 0
Material |  |  |  | FONTE |  | UNID | COEFICIENTE |  | PREÇO UNITÁRIO |  | TOTAL
94298 | VAN, TETO ALTO 50% EM OPERAÇÃO |  |  | SIURB |  | H | 0.0016 |  | 83.7 |  | 0.13
[7 empty] | TOTAL Material: |  |  |  | 0.13
Mão de Obra |  |  |  | FONTE |  | UNID | COEFICIENTE |  | PREÇO UNITÁRIO |  | TOTAL
01134 | AJUDANTE OU AUXILIAR DE TOPOGRAFIA (SGSP) |  |  | SIURB |  | H | 0.0055 |  | 26.82 |  | 0.14
01158 | DESENHISTA CADISTA (SGSP) |  |  | SIURB |  | H | 0.001 |  | 52.79 |  | 0.05
01163 | DESENHISTA DE TOPOGRAFIA - NÍVEL TÉCNICO (SGSP) |  |  | SIURB |  | H | 0.002 |  | 53.81 |  | 0.1
01181 | TOPÓGRAFO (SGSP) |  |  | SIURB |  | H | 0.0027 |  | 61.72 |  | 0.16
[7 empty] | TOTAL Mão de Obra: |  |  |  | 0.45
[7 empty] | VALOR: |  |  |  | 0.61
1.1.2. 020043 - TOPOGRAFIA-NIVELAMENTO DE SOLO COM PIQUETES (M2)
Material |  |  |  | FONTE |  | UNID | COEFICIENTE |  | PREÇO UNITÁRIO |  | TOTAL
I076367 | ALUGUEL MENSAL TEODOLITO MECANICO T16 C/ DISCO INTEGRADO |  |  | SBC |  | MES | 0.002 |  | 150 |  | 0.3
[7 empty] | TOTAL Material: |  |  |  | 0.3
Mão de Obra |  |  |  | FONTE |  | UNID | COEFICIENTE |  | PREÇO UNITÁRIO |  | TOTAL
I099450 | AJUDANTE ESPECIALIZADO |  |  | SBC |  | H | 0.008 |  | 18.3617 |  | 0.15
I099291 | TOPOGRAFO |  |  | SBC |  | H | 0.003 |  | 23.0328 |  | 0.07
[7 empty] | TOTAL Mão de Obra: |  |  |  | 0.22
[7 empty] | VALOR: |  |  |  | 0.52
1.1.3. 99058 - LOCAÇÃO DE PONTO PARA REFERÊNCIA TOPOGRÁFICA. AF_10/2018 (UN)
Equipamento |  |  |  | FONTE |  | UNID | COEFICIENTE |  | PREÇO UNITÁRIO |  | TOTAL
00007247 | LOCACAO DE TEODOLITO ELETRONICO, PRECISAO ANGULAR DE 5 A 7 SEGUNDOS, INCLUINDO TRIPE |  |  | SINAPI |  | H | 0.1759 |  | 2.25 |  | 0.39
[7 empty] | TOTAL Equipamento: |  |  |  | 0.39
Material |  |  |  | FONTE |  | UNID | COEFICIENTE |  | PREÇO UNITÁRIO |  | TOTAL
00000032 | ACO CA-50, 6,3 MM, VERGALHAO |  |  | SINAPI |  | KG | 0.0735 |  | 8.39 |  | 0.61
[7 empty] | TOTAL Material: |  |  |  | 0.61
Mão de Obra com Encargos Complementares |  |  |  | FONTE |  | UNID | COEFICIENTE |  | PREÇO UNITÁRIO |  | TOTAL
88253 | AUXILIAR DE TOPÓGRAFO COM ENCARGOS COMPLEMENTARES |  |  | SINAPI |  | H | 0.1172 |  | 28.39 |  | 3.32
90781 | TOPOGRAFO COM ENCARGOS COMPLEMENTARES |  |  | SINAPI |  | H | 0.2345 |  | 60.72 |  | 14.23
[7 empty] | TOTAL Mão de Obra com Encargos Complementares: |  |  |  | 17.55
[7 empty] | VALOR: |  |  |  | 18.55
1.1.4. 01.20.921 - Implantação de marcos através de levantamento com GPS (mínimo de 3 marcos) (UN)
Equipamento |  |  |  | FONTE |  | UNID | COEFICIENTE |  | PREÇO UNITÁRIO |  | TOTAL
A.05.000.070104 | Computador - Processador Intel Core I5 ou superior, 4 GB RAM, HD 320 GB, Placa de rede 10/100 TX Mbps, Intel Graphics, saídas serial/Paralela/USB e periféricos |  |  | SP Obras |  | H | 1.3793 |  | 1.51 |  | 2.08
A.05.000.080359 | GPS com receptor L1-L2 / RTK com base |  |  | SP Obras |  | H | 2.7586 |  | 70.41 |  | 194.23
[7 empty] | TOTAL Equipamento: |  |  |  | 196.31
Material |  |  |  | FONTE |  | UNID | COEFICIENTE |  | PREÇO UNITÁRIO |  | TOTAL
S.01.000.020910 | Marco de concreto tronco pirâmide, padrão INCRA |  |  | SP Obras |  | UN | 0.3448 |  | 187.34 |  | 64.59
S.01.000.080349 | Veículo com capacidade para 4 pessoas, pot. 1.000CC - Cond. D |  |  | SP Obras |  | H | 5.931 |  | 78.04 |  | 462.86
[7 empty] | TOTAL Material: |  |  |  | 527.45
Mão de Obra |  |  |  | FONTE |  | UNID | COEFICIENTE |  | PREÇO UNITÁRIO |  | TOTAL
B.01.000.010160 | Ajudante de topógrafo |  |  | SP Obras |  | H | 5.5172 |  | 17.642 |  | 97.33
B.01.000.010187 | Desenhista |  |  | SP Obras |  | H | 0.5517 |  | 33.2864 |  | 18.36
B.01.000.010146 | Servente |  |  | SP Obras |  | H | 2.7586 |  | 17.642 |  | 48.67
B.01.000.010185 | Topografo |  |  | SP Obras |  | H | 6.3448 |  | 37.3606 |  | 237.05
[7 empty] | TOTAL Mão de Obra: |  |  |  | 401.41
[7 empty] | VALOR: |  |  |  | 1125.15
1.1.5. 01.21.00 (I) - NIVELAMENTO GEOMÉTRICO DE FUNDO DO CANAL OU CÓRREGO (M)
Equipamento |  |  |  | FONTE |  | UNID | COEFICIENTE |  | PREÇO UNITÁRIO |  | TOTAL
94264 | NÍVEL COM PRECISÃO DE 0,7 MM/KM |  |  | SIURB |  | H | 0.027 |  | 3.15 |  | 0.08
[7 empty] | TOTAL Equipamento: |  |  |  | 0.08
Material |  |  |  | FONTE |  | UNID | COEFICIENTE |  | PREÇO UNITÁRIO |  | TOTAL
94298 | VAN, TETO ALTO 50% EM OPERAÇÃO |  |  | SIURB |  | H | 0.017 |  | 83.7 |  | 1.42
[7 empty] | TOTAL Material: |  |  |  | 1.42
Mão de Obra |  |  |  | FONTE |  | UNID | COEFICIENTE |  | PREÇO UNITÁRIO |  | TOTAL
01134 | AJUDANTE OU AUXILIAR DE TOPOGRAFIA (SGSP) |  |  | SIURB |  | H | 0.107 |  | 26.82 |  | 2.86
01158 | DESENHISTA CADISTA (SGSP) |  |  | SIURB |  | H | 0.01 |  | 52.79 |  | 0.52
01163 | DESENHISTA DE TOPOGRAFIA - NÍVEL TÉCNICO (SGSP) |  |  | SIURB |  | H | 0.02 |  | 53.81 |  | 1.07
01181 | TOPÓGRAFO (SGSP) |  |  | SIURB |  | H | 0.027 |  | 61.72 |  | 1.66
[7 empty] | TOTAL Mão de Obra: |  |  |  | 6.11
[7 empty] | VALOR: |  |  |  | 7.64
1.1.6. 01.13.00 (I) - NIVELAMENTO DE SEÇÕES TRANSVERSAIS (M/SEC)
Equipamento |  |  |  | FONTE |  | UNID | COEFICIENTE |  | PREÇO UNITÁRIO |  | TOTAL
94264 | NÍVEL COM PRECISÃO DE 0,7 MM/KM |  |  | SIURB |  | H | 0.013 |  | 3.15 |  | 0.04
[7 empty] | TOTAL Equipamento: |  |  |  | 0.04
Material |  |  |  | FONTE |  | UNID | COEFICIENTE |  | PREÇO UNITÁRIO |  | TOTAL
94298 | VAN, TETO ALTO 50% EM OPERAÇÃO |  |  | SIURB |  | H | 0.01 |  | 83.7 |  | 0.83
[7 empty] | TOTAL Material: |  |  |  | 0.83
Mão de Obra |  |  |  | FONTE |  | UNID | COEFICIENTE |  | PREÇO UNITÁRIO |  | TOTAL
01134 | AJUDANTE OU AUXILIAR DE TOPOGRAFIA (SGSP) |  |  | SIURB |  | H | 0.026 |  | 26.82 |  | 0.69
01158 | DESENHISTA CADISTA (SGSP) |  |  | SIURB |  | H | 0.005 |  | 52.79 |  | 0.26
01163 | DESENHISTA DE TOPOGRAFIA - NÍVEL TÉCNICO (SGSP) |  |  | SIURB |  | H | 0.01 |  | 53.81 |  | 0.53
01181 | TOPÓGRAFO (SGSP) |  |  | SIURB |  | H | 0.013 |  | 61.72 |  | 0.8
[7 empty] | TOTAL Mão de Obra: |  |  |  | 2.28
[7 empty] | VALOR: |  |  |  | 3.18
1.1.7. 01.20.010 - Taxa de mobilização e desmobilização de equipamentos para execução de levantamento topográfico (TX)
Serviço |  |  |  | FONTE |  | UNID | COEFICIENTE |  | PREÇO UNITÁRIO |  | TOTAL
A.07.000.020459 | Taxa de mobilização e desmobilização de equipamentos para execução de levantamento topográfico 100km |  |  | SP Obras |  | TX | 1 |  | 1215.48 |  | 1215.48
[7 empty] | TOTAL Serviço: |  |  |  | 1215.48
[7 empty] | VALOR: |  |  |  | 1215.48
1.2.1. 01.21.110 - Sondagem do terreno à percussão (mínimo de 30 m) (M)
Serviço |  |  |  | FONTE |  | UNID | COEFICIENTE |  | PREÇO UNITÁRIO |  | TOTAL
A.07.000.020483 | Sondagem a percussão, inclusive as peças gráficas e relatórios pertinentes mínimo de 30m |  |  | SP Obras |  | M | 1 |  | 93.7 |  | 93.7
[7 empty] | TOTAL Serviço: |  |  |  | 93.7
[7 empty] | VALOR: |  |  |  | 93.7
1.2.2. 01.21.130 - Sondagem do terreno rotativa em rocha (M)
Serviço |  |  |  | FONTE |  | UNID | COEFICIENTE |  | PREÇO UNITÁRIO |  | TOTAL
A.07.000.020485 | Sondagem rotativa em rocha, inclusive as peças gráficas e relatórios pertinentes |  |  | SP Obras |  | M | 1 |  | 625.59 |  | 625.59
[7 empty] | TOTAL Serviço: |  |  |  | 625.59
[7 empty] | VALOR: |  |  |  | 625.59
1.2.3. 000018 - SONDAGEM ROTATIVA COROA WIDIA ALTERACAO DE ROCHA-VERTICAL (M)
Material |  |  |  | FONTE |  | UNID | COEFICIENTE |  | PREÇO UNITÁRIO |  | TOTAL
I062629 | AMOSTRA SHELBY DIAMETRO 3" |  |  | SBC |  | UN | 0.25 |  | 900 |  | 225
I030488 | PERFURATRIZ MANUAL ATLAS 15H GAS.2,0CV |  |  | SBC |  | H | 0.19 |  | 22.25 |  | 4.23
I019885 | SONDAGEM ROTATIVA EM ROCHA COM RECUPERACAO NX |  |  | SBC |  | M | 1 |  | 604.5 |  | 604.5
[7 empty] | TOTAL Material: |  |  |  | 833.73
Mão de Obra |  |  |  | FONTE |  | UNID | COEFICIENTE |  | PREÇO UNITÁRIO |  | TOTAL
I099080 | CAVOUQUEIRO - OPERADOR PERFURATRIZ/ROMPEDOR |  |  | SBC |  | H | 8.329 |  | 22.344 |  | 186.1
I099910 | OPERADOR DE MAQUINAS E EQUIPAMENTOS |  |  | SBC |  | H | 0.208 |  | 22.344 |  | 4.65
I099900 | SERVENTE |  |  | SBC |  | H | 12.492 |  | 18.3617 |  | 229.37
[7 empty] | TOTAL Mão de Obra: |  |  |  | 420.12
[7 empty] | VALOR: |  |  |  | 1253.87
1.2.4. 01.21.120 - Sondagem do terreno rotativa em solo (M)
Serviço |  |  |  | FONTE |  | UNID | COEFICIENTE |  | PREÇO UNITÁRIO |  | TOTAL
A.07.000.020484 | Sondagem rotativa em solo, inclusive as peças gráficas e relatórios pertinentes mínimo 30m |  |  | SP Obras |  | M | 1 |  | 377.39 |  | 377.39
[7 empty] | TOTAL Serviço: |  |  |  | 377.39
[7 empty] | VALOR: |  |  |  | 377.39
1.2.5. 101456 - TÉCNICO DE LABORATÓRIO E CAMPO DE CONSTRUÇÃO COM ENCARGOS COMPLEMENTARES (MES)
Encargos Complementares |  |  |  | FONTE |  | UNID | COEFICIENTE |  | PREÇO UNITÁRIO |  | TOTAL
00043494 | EPI - FAMILIA ALMOXARIFE - MENSALISTA (ENCARGOS COMPLEMENTARES - COLETADO CAIXA) |  |  | SINAPI |  | MES | 1 |  | 140.69 |  | 140.69
00040863 | EXAMES - MENSALISTA (COLETADO CAIXA - ENCARGOS COMPLEMENTARES) |  |  | SINAPI |  | MES | 1 |  | 215.56 |  | 215.56
00043470 | FERRAMENTAS - FAMILIA ALMOXARIFE - MENSALISTA (ENCARGOS COMPLEMENTARES - COLETADO CAIXA) |  |  | SINAPI |  | MES | 1 |  | 10.6 |  | 10.6
00040864 | SEGURO - MENSALISTA (COLETADO CAIXA - ENCARGOS COMPLEMENTARES) |  |  | SINAPI |  | MES | 1 |  | 12.89 |  | 12.89
[7 empty] | TOTAL Encargos Complementares: |  |  |  | 379.74
Mão de Obra |  |  |  | FONTE |  | UNID | COEFICIENTE |  | PREÇO UNITÁRIO |  | TOTAL
00041089 | TECNICO EM LABORATORIO E CAMPO DE CONSTRUCAO CIVIL (MENSALISTA) |  |  | SINAPI |  | MES | 1 |  | 8331.9 |  | 8331.9
[7 empty] | TOTAL Mão de Obra: |  |  |  | 8331.9
Serviço |  |  |  | FONTE |  | UNID | COEFICIENTE |  | PREÇO UNITÁRIO |  | TOTAL
101368 | CURSO DE CAPACITAÇÃO PARA TECNICO EM LABORATORIO E CAMPO DE CONSTRUCAO CIVIL (ENCARGOS COMPLEMENTARES) - MENSALISTA |  |  | SINAPI |  | MES | 1 |  | 54.74 |  | 54.74
[7 empty] | TOTAL Serviço: |  |  |  | 54.74
[7 empty] | VALOR: |  |  |  | 8766.38
1.2.6. A.07.000.020476 - Taxa de mobilização e desmobilização de equipamentos para execução de sondagem (TX)
Serviço |  |  |  | FONTE |  | UNID | COEFICIENTE |  | PREÇO UNITÁRIO |  | TOTAL
A.07.000.020476 | Taxa de mobilização e desmobilização de equipamentos para execução de sondagem |  |  | SP Obras |  | TX | 1 |  | 1257.79 |  | 1257.79
[7 empty] | TOTAL Serviço: |  |  |  | 1257.79
[7 empty] | VALOR: |  |  |  | 1257.79
1.3.1. 16.01.02 (I) - ESTUDO DE VIABILIDADE AMBIENTAL - EVA 1 - ATÉ 30.000 M2 (UN)
Mão de Obra |  |  |  | FONTE |  | UNID | COEFICIENTE |  | PREÇO UNITÁRIO |  | TOTAL
01164 | DESENHISTA PROJETISTA (SGSP) |  |  | SIURB |  | H | 320 |  | 55.46 |  | 17747.2
01120 | ENGENHEIRO CIVIL/ ARQUITETO COORDENADOR GERAL - MAIS DE 20 ANOS EXPERIÊNCIA (SGSP) |  |  | SIURB |  | H | 160 |  | 447.59 |  | 71614.4
01115 | ENGENHEIRO CIVIL/ ARQUITETO COORDENADOR SETORIAL - 20 ANOS EXPERIÊNCIA (SGSP) |  |  | SIURB |  | H | 300 |  | 447.59 |  | 134277
01110 | ENGENHEIRO CIVIL/ARQUITETO CONSULTOR - 20 ANOS DE EXPERIÊNCIA (SGSP) |  |  | SIURB |  | H | 100 |  | 447.59 |  | 44759
01128 | ENGENHEIRO/ ARQUITETO JÚNIOR - ATÉ 5 ANOS DE EXPERIÊNCIA (SGSP) |  |  | SIURB |  | H | 200 |  | 157.14 |  | 31428
01124 | ENGENHEIRO/ ARQUITETO SÊNIOR - MAIS DE 15 ANOS DE EXPERIÊNCIA (SGSP) |  |  | SIURB |  | H | 320 |  | 253.18 |  | 81017.6
01125 | ENGENHEIRO/ARQUITETO PLENO - DE 5 A 15 ANOS DE EXPERIÊNCIA (SGSP) |  |  | SIURB |  | H | 320 |  | 162.17 |  | 51894.4
01193 | GEÓGRAFO JÚNIOR |  |  | SIURB |  | H | 200 |  | 105.93 |  | 21186
01192 | GEÓLOGO SÊNIOR |  |  | SIURB |  | H | 200 |  | 177.39 |  | 35478
[7 empty] | TOTAL Mão de Obra: |  |  |  | 489401.6
[7 empty] | VALOR: |  |  |  | 489415.56
1.3.2. 03.10.00 (I) - ESTUDO HIDROLÓGICO DE ÁREA NÃO ARRUADA (KM2)
Mão de Obra |  |  |  | FONTE |  | UNID | COEFICIENTE |  | PREÇO UNITÁRIO |  | TOTAL
01164 | DESENHISTA PROJETISTA (SGSP) |  |  | SIURB |  | H | 4.5 |  | 55.46 |  | 249.57
01115 | ENGENHEIRO CIVIL/ ARQUITETO COORDENADOR SETORIAL - 20 ANOS EXPERIÊNCIA (SGSP) |  |  | SIURB |  | H | 0.06 |  | 447.59 |  | 26.85
01128 | ENGENHEIRO/ ARQUITETO JÚNIOR - ATÉ 5 ANOS DE EXPERIÊNCIA (SGSP) |  |  | SIURB |  | H | 4.5 |  | 157.14 |  | 707.13
01124 | ENGENHEIRO/ ARQUITETO SÊNIOR - MAIS DE 15 ANOS DE EXPERIÊNCIA (SGSP) |  |  | SIURB |  | H | 0.3 |  | 253.18 |  | 75.95
01125 | ENGENHEIRO/ARQUITETO PLENO - DE 5 A 15 ANOS DE EXPERIÊNCIA (SGSP) |  |  | SIURB |  | H | 0.4 |  | 162.17 |  | 64.86
[7 empty] | TOTAL Mão de Obra: |  |  |  | 1124.36
[7 empty] | VALOR: |  |  |  | 1124.43
1.3.3. 01.27.041 - Laudo de caracterização de vegetação (UN)
Material |  |  |  | FONTE |  | UNID | COEFICIENTE |  | PREÇO UNITÁRIO |  | TOTAL
A.02.000.070108 | Encadernação espiral até 100 folhas |  |  | SP Obras |  | UN | 5 |  | 8.28 |  | 41.4
A.02.000.070107 | Impressão colorida em papel sulfite A4 |  |  | SP Obras |  | UN | 250 |  | 2.4 |  | 600
[7 empty] | TOTAL Material: |  |  |  | 641.4
Mão de Obra |  |  |  | FONTE |  | UNID | COEFICIENTE |  | PREÇO UNITÁRIO |  | TOTAL
B.01.000.020112 | Coordenador de projetos |  |  | SP Obras |  | H | 7 |  | 296.0371 |  | 2072.26
B.01.000.020118 | Engenheiro senior de civil |  |  | SP Obras |  | H | 114.5 |  | 174.5211 |  | 19982.67
[7 empty] | TOTAL Mão de Obra: |  |  |  | 22054.93
[7 empty] | VALOR: |  |  |  | 22696.22
1.3.4. 20.06.01 (E) - CONCRETO - ESTUDOS E ENSAIOS (UN)
Material |  |  |  | FONTE |  | UNID | COEFICIENTE |  | PREÇO UNITÁRIO |  | TOTAL
86010 | CONTROLE TECNOLÓGICO EM CONCRETO: VERIFICAÇÃO DA DOSAGEM (DOS.PRE.INF-REP.LAB-MED.AB.MOLD.CORP.PROV.ENS.ID=3,7,28DIA) |  |  | SIURB |  | Un | 1 |  | 2619.72 |  | 2619.72
[7 empty] | TOTAL Material: |  |  |  | 2619.72
[7 empty] | VALOR: |  |  |  | 2619.72
1.3.5. P9836 - Geólogo (h)
Mão de Obra |  |  |  | FONTE |  | UNID | COEFICIENTE |  | PREÇO UNITÁRIO |  | TOTAL
P9836 | Geólogo |  |  | SICRO NOVO |  | h | 1 |  | 102.5518 |  | 102.5518
[7 empty] | TOTAL Mão de Obra: |  |  |  | 102.5518
[7 empty] | VALOR: |  |  |  | 102.55
1.3.6. 20.03.61 (E) - PROJETO EXECUTIVO (PRANCHA A1) (UN)
Mão de Obra |  |  |  | FONTE |  | UNID | COEFICIENTE |  | PREÇO UNITÁRIO |  | TOTAL
01158 | DESENHISTA CADISTA (SGSP) |  |  | SIURB |  | H | 8 |  | 52.79 |  | 422.32
01164 | DESENHISTA PROJETISTA (SGSP) |  |  | SIURB |  | H | 6 |  | 55.46 |  | 332.76
01120 | ENGENHEIRO CIVIL/ ARQUITETO COORDENADOR GERAL - MAIS DE 20 ANOS EXPERIÊNCIA (SGSP) |  |  | SIURB |  | H | 0.5 |  | 447.59 |  | 223.79
01128 | ENGENHEIRO/ ARQUITETO JÚNIOR - ATÉ 5 ANOS DE EXPERIÊNCIA (SGSP) |  |  | SIURB |  | H | 5 |  | 157.14 |  | 785.7
01124 | ENGENHEIRO/ ARQUITETO SÊNIOR - MAIS DE 15 ANOS DE EXPERIÊNCIA (SGSP) |  |  | SIURB |  | H | 4 |  | 253.18 |  | 1012.72
01125 | ENGENHEIRO/ARQUITETO PLENO - DE 5 A 15 ANOS DE EXPERIÊNCIA (SGSP) |  |  | SIURB |  | H | 1 |  | 162.17 |  | 162.17
01114 | PROJETISTA - SEM CURSO SUPERIOR, COM MAIS DE 5 ANOS DE EXPERIÊNCIA (SGSP) |  |  | SIURB |  | H | 4 |  | 104.76 |  | 419.04
[7 empty] | TOTAL Mão de Obra: |  |  |  | 3358.5
[7 empty] | VALOR: |  |  |  | 3358.71
1.3.7. 000042 - PROJETO GEOLOGICO (M2)
Material |  |  |  | FONTE |  | UNID | COEFICIENTE |  | PREÇO UNITÁRIO |  | TOTAL
I041006 | PROJETO GEOLOGICO |  |  | SBC |  | UN | 1 |  | 8 |  | 8
[7 empty] | TOTAL Material: |  |  |  | 8
[7 empty] | VALOR: |  |  |  | 8
1.3.8. 021420 - REVISAO PROJETO "AS BUILT" SERVICO CONTENCAO ENCOSTA (UN)
Material |  |  |  | FONTE |  | UNID | COEFICIENTE |  | PREÇO UNITÁRIO |  | TOTAL
I008824 | COPIA DE PROJETOS PLOTTER A0 |  |  | SBC |  | UN | 5 |  | 16.8 |  | 84
[7 empty] | TOTAL Material: |  |  |  | 84
Mão de Obra |  |  |  | FONTE |  | UNID | COEFICIENTE |  | PREÇO UNITÁRIO |  | TOTAL
I099453 | DESENHISTA EM AUTOCAD |  |  | SBC |  | H | 60.829 |  | 26.9721 |  | 1640.69
I099291 | TOPOGRAFO |  |  | SBC |  | H | 20.164 |  | 23.0328 |  | 464.43
[7 empty] | TOTAL Mão de Obra: |  |  |  | 2105.12
[7 empty] | VALOR: |  |  |  | 2189.11
1.4.1. 01.05.01 (E) - TAPUME CHAPA COMPENSADA 6MM (M2)
Material |  |  |  | FONTE |  | UNID | COEFICIENTE |  | PREÇO UNITÁRIO |  | TOTAL
11019 | COMPENSADO RESINADO 6 MM COLA BRANCA - CHAPA DE 2,20 X 1,10 M |  |  | SIURB |  | M2 | 1.1 |  | 17.93 |  | 19.72
11046 | PINUS - PONTALETE DE 3" X 3" - BRUTO |  |  | SIURB |  | M | 3.15 |  | 7.54 |  | 23.75
17515 | PREGO 18 X 27 COMUM - POLIDO |  |  | SIURB |  | Kg | 0.15 |  | 14.54 |  | 2.18
[7 empty] | TOTAL Material: |  |  |  | 45.65
Mão de Obra |  |  |  | FONTE |  | UNID | COEFICIENTE |  | PREÇO UNITÁRIO |  | TOTAL
02013 | CARPINTEIRO (SGSP) |  |  | SIURB |  | H | 0.8 |  | 24.17 |  | 19.33
02099 | SERVENTE (SGSP) |  |  | SIURB |  | H | 0.8 |  | 19.54 |  | 15.63
[7 empty] | TOTAL Mão de Obra: |  |  |  | 34.96
[7 empty] | VALOR: |  |  |  | 80.64
1.4.2. 171510 - PASSARELA PEDESTRES EM MADEIRA 1,0x4,0m (UN)
Material |  |  |  | FONTE |  | UNID | COEFICIENTE |  | PREÇO UNITÁRIO |  | TOTAL
I003422 | ARRUELA ACO 1/2" |  |  | SBC |  | UN | 28 |  | 0.35 |  | 9.8
I001300 | CHAPA DE COMPENSADO PLASTIFICADO 20mm 2,20x1,10m (2,42m2) |  |  | SBC |  | M2 | 4.4 |  | 112.38 |  | 494.47
I004126 | FERRAMENTA - BALDE DE PLASTICO 12 LITROS |  |  | SBC |  | UN | 4 |  | 12.11 |  | 48.44
I004989 | FIO SUPERASTIC FLEX 450/750V 2,5mm2 CORES DIVERSAS |  |  | SBC |  | M | 22 |  | 1.67 |  | 36.74
I003420 | FITA ISOLANTE HIGHLAND ADESIVA 19m x 20mm |  |  | SBC |  | M | 1.4 |  | 0.9 |  | 1.26
I047099 | LAMPADA LED LUMINATTI PAR20 6W BRANCO BIVOLT |  |  | SBC |  | UN | 4 |  | 26.9 |  | 107.6
I030942 | MADEIRA DE LEI-PERNA/ESCORA 7,5x7,5cm (3"x3"-0,0056m3) |  |  | SBC |  | M | 6.1 |  | 6.63 |  | 40.44
I028032 | PARAFUSO ACO SEXTAVADO ASTM A-325 1/2" x 2" |  |  | SBC |  | UN | 6 |  | 4.88 |  | 29.28
I008088 | PARAFUSO ACO SEXTAVADO ASTM A-325 3/4" x 2.1/2" |  |  | SBC |  | UN | 8 |  | 10.52 |  | 84.16
I003586 | PLAFON POP BIVOLT BRANCO |  |  | SBC |  | UN | 4 |  | 62.9 |  | 251.6
I003156 | PORCA ZINCADA, SEXTAVADA, DIAMETRO 1/2" |  |  | SBC |  | UN | 14 |  | 0.7 |  | 9.8
I001420 | PREGO FERRO GALVANIZADO 17x21 COM CABECA |  |  | SBC |  | KG | 0.48 |  | 22.29 |  | 10.7
I001272 | VIGA MADEIRA DE LEI 7,5x12cm (3"x4,5"-0,009m3) |  |  | SBC |  | M | 8.8 |  | 36.48 |  | 321.02
I003256 | VIGA MADEIRA DE LEI 7,5x23cm (3"x9"-0,009m3) |  |  | SBC |  | M | 13.4 |  | 44.14 |  | 591.48
[7 empty] | TOTAL Material: |  |  |  | 2036.79
Mão de Obra |  |  |  | FONTE |  | UNID | COEFICIENTE |  | PREÇO UNITÁRIO |  | TOTAL
I099360 | CARPINTEIRO DE ESQUADRIA |  |  | SBC |  | H | 10.082 |  | 22.344 |  | 225.27
I099250 | ELETRICISTA |  |  | SBC |  | H | 1.754 |  | 22.344 |  | 39.19
I099311 | ENCARREGADO DE TURMA |  |  | SBC |  | H | 0.109 |  | 25.5298 |  | 2.78
I099900 | SERVENTE |  |  | SBC |  | H | 9.535 |  | 18.3617 |  | 175.08
[7 empty] | TOTAL Mão de Obra: |  |  |  | 442.32
[7 empty] | VALOR: |  |  |  | 2479.11
1.4.3. 38043 - TELA POLIETILENO P/ PROTEÇÃO DE FACHADA-TRAMA 2,2MM (M2)
Material |  |  |  | FONTE |  | UNID | COEFICIENTE |  | PREÇO UNITÁRIO |  | TOTAL
38043 | TELA POLIETILENO P/ PROTEÇÃO DE FACHADA-TRAMA 2,2MM |  |  | SIURB |  | M2 | 1 |  | 3.1 |  | 3.1
[7 empty] | TOTAL Material: |  |  |  | 3.1
[7 empty] | VALOR: |  |  |  | 3.1
1.4.4. 018502 - ALUGUEL MENSAL ANDAIME TUBULAR ATE ALTURA 15,0 METROS (MES)
Material |  |  |  | FONTE |  | UNID | COEFICIENTE |  | PREÇO UNITÁRIO |  | TOTAL
I021258 | ALUGUEL ANDAIME TUBULAR 2 QUADROS DIAGONAIS DE 2,0m |  |  | SBC |  | MES | 10 |  | 12.5 |  | 125
I021259 | ALUGUEL MENSAL 4 SAPATAS PARA ANDAIME TUBULAR |  |  | SBC |  | MES | 1 |  | 3 |  | 3
I021257 | ANDAIME DIAGONAL TUBULAR 2 QUADROS 1,50m x 1,50m |  |  | SBC |  | M2/ME | 10 |  | 22.35 |  | 223.5
[7 empty] | TOTAL Material: |  |  |  | 351.5
Mão de Obra |  |  |  | FONTE |  | UNID | COEFICIENTE |  | PREÇO UNITÁRIO |  | TOTAL
I099900 | SERVENTE |  |  | SBC |  | H | 14.881 |  | 18.3617 |  | 273.24
[7 empty] | TOTAL Mão de Obra: |  |  |  | 273.24
[7 empty] | VALOR: |  |  |  | 624.73
1.4.5. 17.01.64 (E) - FV.15/16 - MURO DE FECHO EM BLOCOS E ESTRUTURA DE CONCRETO, FUNDAÇÃO COM BROCAS (M)
Material |  |  |  | FONTE |  | UNID | COEFICIENTE |  | PREÇO UNITÁRIO |  | TOTAL
11510 | AÇO CA-50A OU B - MÉDIA BITOLAS |  |  | SIURB |  | KG | 10.5 |  | 7.58 |  | 79.59
11520 | AÇO CA-60B - MÉDIA BITOLAS |  |  | SIURB |  | KG | 1.58 |  | 7.76 |  | 12.26
17740 | ARAME RECOZIDO N. 16 E N. 18 |  |  | SIURB |  | Kg | 0.22 |  | 16.01 |  | 3.52
10643 | ARGAMASSA MISTA COM AREIA GROSSA 1:0,25:3 |  |  | SIURB |  | M3 | 0.0015 |  | 744.13 |  | 1.11
12540 | BLOCO VAZADO DE CONCRETO ESTRUTURAL 14CM (ATÉ 6 MPA) |  |  | SIURB |  | Un | 23 |  | 4.07 |  | 93.61
11021 | COMPENSADO RESINADO 12MM COLA BRANCA - CHAPA DE 2,20 X 1,10 M |  |  | SIURB |  | M2 | 0.31 |  | 31.81 |  | 9.86
10627 | CONCRETO "GROUT" C/ PEDRISCO |  |  | SIURB |  | M3 | 0.00875 |  | 363.05 |  | 3.17
10612 | CONCRETO FCK=20MPA C/ BRITA 2 |  |  | SIURB |  | M3 | 0.18 |  | 413.74 |  | 74.47
10542 | PEDRA BRITADA NÚMERO 1 |  |  | SIURB |  | M3 | 0.014 |  | 119.15 |  | 1.66
11046 | PINUS - PONTALETE DE 3" X 3" - BRUTO |  |  | SIURB |  | M | 2.82 |  | 7.54 |  | 21.26
11066 | PINUS - SARRAFO DE 1" X 4" - BRUTO |  |  | SIURB |  | M | 1.4 |  | 3.52 |  | 4.92
11070 | PINUS - TÁBUA DE 1" X 12" - BRUTA |  |  | SIURB |  | M | 1.4667 |  | 12.95 |  | 18.99
17515 | PREGO 18 X 27 COMUM - POLIDO |  |  | SIURB |  | Kg | 0.33 |  | 14.54 |  | 4.79
14022 | PRIMER HIDROFUGANTE A BASE DE SILANO SILOXANO P/ SUPERFÍCIES DE CONCRETO, ALVENARIA, ETC. |  |  | SIURB |  | Kg | 0.16 |  | 83.32 |  | 13.33
[7 empty] | TOTAL Material: |  |  |  | 342.54
Mão de Obra |  |  |  | FONTE |  | UNID | COEFICIENTE |  | PREÇO UNITÁRIO |  | TOTAL
02014 | AJUDANTE DE CARPINTEIRO (SGSP) |  |  | SIURB |  | H | 2.65 |  | 19.54 |  | 51.78
02016 | AJUDANTE DE FERREIRO - ARMADOR (SGSP) |  |  | SIURB |  | H | 1.15 |  | 19.54 |  | 22.47
02013 | CARPINTEIRO (SGSP) |  |  | SIURB |  | H | 2.65 |  | 24.17 |  | 64.05
02015 | FERREIRO (SGSP) |  |  | SIURB |  | H | 1.15 |  | 24.42 |  | 28.08
02020 | PEDREIRO (SGSP) |  |  | SIURB |  | H | 3.65 |  | 23.99 |  | 87.56
02099 | SERVENTE (SGSP) |  |  | SIURB |  | H | 7.4351 |  | 19.54 |  | 145.28
[7 empty] | TOTAL Mão de Obra: |  |  |  | 399.22
[7 empty] | VALOR: |  |  |  | 742.03
1.4.6. 17.01.71 (E) - MURO DE ARRIMO H=2,50M, COM DRENAGEM (M)
Material |  |  |  | FONTE |  | UNID | COEFICIENTE |  | PREÇO UNITÁRIO |  | TOTAL
11510 | AÇO CA-50A OU B - MÉDIA BITOLAS |  |  | SIURB |  | KG | 90.68 |  | 7.58 |  | 687.35
17740 | ARAME RECOZIDO N. 16 E N. 18 |  |  | SIURB |  | Kg | 1.73 |  | 16.01 |  | 27.69
10501 | AREIA LAVADA |  |  | SIURB |  | M3 | 0.048 |  | 146.98 |  | 7.05
10517 | CIMENTO PORTLAND CPII-E/F-32 |  |  | SIURB |  | Kg | 12 |  | 0.63 |  | 7.56
11021 | COMPENSADO RESINADO 12MM COLA BRANCA - CHAPA DE 2,20 X 1,10 M |  |  | SIURB |  | M2 | 1.72 |  | 31.81 |  | 54.71
10522 | CONCRETO USINADO, BRITA 1E2,SLUMP 5+OU-1cm / FCK= 15,0MPA |  |  | SIURB |  | M3 | 1.38 |  | 400.13 |  | 552.17
24110 | MANTA GEOTÊXTIL C/ RESISTÊNCIA À TRAÇÃO LONG. DE 16 KN/M E TRAÇÃO TRANSV. 14 KN/M |  |  | SIURB |  | M2 | 2.625 |  | 8.35 |  | 21.91
10542 | PEDRA BRITADA NÚMERO 1 |  |  | SIURB |  | M3 | 0.24 |  | 119.15 |  | 28.59
10543 | PEDRA BRITADA NÚMERO 2 |  |  | SIURB |  | M3 | 0.304 |  | 119.24 |  | 36.24
11046 | PINUS - PONTALETE DE 3" X 3" - BRUTO |  |  | SIURB |  | M | 16.2 |  | 7.54 |  | 122.14
11066 | PINUS - SARRAFO DE 1" X 4" - BRUTO |  |  | SIURB |  | M | 1.8 |  | 3.52 |  | 6.33
11070 | PINUS - TÁBUA DE 1" X 12" - BRUTA |  |  | SIURB |  | M | 3.3 |  | 12.95 |  | 42.73
17515 | PREGO 18 X 27 COMUM - POLIDO |  |  | SIURB |  | Kg | 1.26 |  | 14.54 |  | 18.32
14040 | TINTA BETUMINOSA PARA CONCRETO E ALVENARIA |  |  | SIURB |  | L | 2.5 |  | 23.13 |  | 57.82
72416 | TUBO PVC RÍGIDO SOLDÁVEL PARA ÁGUA - 75MM |  |  | SIURB |  | M | 0.2 |  | 46.83 |  | 9.36
[7 empty] | TOTAL Material: |  |  |  | 1679.97
Mão de Obra |  |  |  | FONTE |  | UNID | COEFICIENTE |  | PREÇO UNITÁRIO |  | TOTAL
02014 | AJUDANTE DE CARPINTEIRO (SGSP) |  |  | SIURB |  | H | 11.79 |  | 19.54 |  | 230.37
02016 | AJUDANTE DE FERREIRO - ARMADOR (SGSP) |  |  | SIURB |  | H | 8.64 |  | 19.54 |  | 168.82
02013 | CARPINTEIRO (SGSP) |  |  | SIURB |  | H | 11.79 |  | 24.17 |  | 284.96
02015 | FERREIRO (SGSP) |  |  | SIURB |  | H | 8.64 |  | 24.42 |  | 210.98
02020 | PEDREIRO (SGSP) |  |  | SIURB |  | H | 6.9 |  | 23.99 |  | 165.53
02099 | SERVENTE (SGSP) |  |  | SIURB |  | H | 58.32 |  | 19.54 |  | 1139.57
[7 empty] | TOTAL Mão de Obra: |  |  |  | 2200.23
[7 empty] | VALOR: |  |  |  | 3881.74
1.4.7. 17.01.72 (E) - MURO DE ARRIMO H=3,50M, COM DRENAGEM (M)
Material |  |  |  | FONTE |  | UNID | COEFICIENTE |  | PREÇO UNITÁRIO |  | TOTAL
11510 | AÇO CA-50A OU B - MÉDIA BITOLAS |  |  | SIURB |  | KG | 275.19 |  | 7.58 |  | 2085.94
17740 | ARAME RECOZIDO N. 16 E N. 18 |  |  | SIURB |  | Kg | 5.24 |  | 16.01 |  | 83.89
10501 | AREIA LAVADA |  |  | SIURB |  | M3 | 0.063 |  | 146.98 |  | 9.25
10517 | CIMENTO PORTLAND CPII-E/F-32 |  |  | SIURB |  | Kg | 15.75 |  | 0.63 |  | 9.92
11021 | COMPENSADO RESINADO 12MM COLA BRANCA - CHAPA DE 2,20 X 1,10 M |  |  | SIURB |  | M2 | 2.44 |  | 31.81 |  | 77.61
10522 | CONCRETO USINADO, BRITA 1E2,SLUMP 5+OU-1cm / FCK= 15,0MPA |  |  | SIURB |  | M3 | 2.05 |  | 400.13 |  | 820.26
24110 | MANTA GEOTÊXTIL C/ RESISTÊNCIA À TRAÇÃO LONG. DE 16 KN/M E TRAÇÃO TRANSV. 14 KN/M |  |  | SIURB |  | M2 | 3.675 |  | 8.35 |  | 30.68
10542 | PEDRA BRITADA NÚMERO 1 |  |  | SIURB |  | M3 | 0.33 |  | 119.15 |  | 39.31
10543 | PEDRA BRITADA NÚMERO 2 |  |  | SIURB |  | M3 | 0.414 |  | 119.24 |  | 49.36
11046 | PINUS - PONTALETE DE 3" X 3" - BRUTO |  |  | SIURB |  | M | 22.2 |  | 7.54 |  | 167.38
11066 | PINUS - SARRAFO DE 1" X 4" - BRUTO |  |  | SIURB |  | M | 1.8 |  | 3.52 |  | 6.33
11070 | PINUS - TÁBUA DE 1" X 12" - BRUTA |  |  | SIURB |  | M | 3.9667 |  | 12.95 |  | 51.36
17515 | PREGO 18 X 27 COMUM - POLIDO |  |  | SIURB |  | Kg | 1.66 |  | 14.54 |  | 24.13
14040 | TINTA BETUMINOSA PARA CONCRETO E ALVENARIA |  |  | SIURB |  | L | 3.2 |  | 23.13 |  | 74.01
72416 | TUBO PVC RÍGIDO SOLDÁVEL PARA ÁGUA - 75MM |  |  | SIURB |  | M | 0.45 |  | 46.83 |  | 21.07
[7 empty] | TOTAL Material: |  |  |  | 3550.5
Mão de Obra |  |  |  | FONTE |  | UNID | COEFICIENTE |  | PREÇO UNITÁRIO |  | TOTAL
02014 | AJUDANTE DE CARPINTEIRO (SGSP) |  |  | SIURB |  | H | 15.79 |  | 19.54 |  | 308.53
02016 | AJUDANTE DE FERREIRO - ARMADOR (SGSP) |  |  | SIURB |  | H | 26.21 |  | 19.54 |  | 512.14
02013 | CARPINTEIRO (SGSP) |  |  | SIURB |  | H | 15.79 |  | 24.17 |  | 381.64
02015 | FERREIRO (SGSP) |  |  | SIURB |  | H | 26.21 |  | 24.42 |  | 640.04
02020 | PEDREIRO (SGSP) |  |  | SIURB |  | H | 10.68 |  | 23.99 |  | 256.21
02099 | SERVENTE (SGSP) |  |  | SIURB |  | H | 91.08 |  | 19.54 |  | 1779.7
[7 empty] | TOTAL Mão de Obra: |  |  |  | 3878.26
[7 empty] | VALOR: |  |  |  | 7432.13
1.4.8. 021017 - CONTENCAO MURO DE PESO EM DIVISA H=4,0m CONCRETO CICLOPICO (M)
Material |  |  |  | FONTE |  | UNID | COEFICIENTE |  | PREÇO UNITÁRIO |  | TOTAL
I000100 | AREIA GROSSA LAVADA |  |  | SBC |  | M3 | 1.422 |  | 60.48 |  | 86
I000050 | CIMENTO PORTLAND CP III 32RS NBR 11578 (quilo) |  |  | SBC |  | KG | 449.16 |  | 0.64 |  | 287.46
I000200 | PEDRA BRITADA #1 E 2 |  |  | SBC |  | M3 | 2.038 |  | 69.63 |  | 141.91
I000450 | PEDRA DE MAO |  |  | SBC |  | M3 | 0.706 |  | 65.45 |  | 46.21
I001350 | PONTALETE 7,5x7,5cm (3x3") PERNA/BARROTE/ESTRONCA |  |  | SBC |  | M | 18.2 |  | 8.68 |  | 157.98
I001450 | PREGO FERRO GALVANIZADO 16x24 (285 un/kg) |  |  | SBC |  | KG | 1.04 |  | 13.84 |  | 14.39
I001250 | TABUA TERCEIRA QUALIDADE NAO APARELHADA |  |  | SBC |  | M | 10.4 |  | 12.81 |  | 133.22
[7 empty] | TOTAL Material: |  |  |  | 867.17
Mão de Obra |  |  |  | FONTE |  | UNID | COEFICIENTE |  | PREÇO UNITÁRIO |  | TOTAL
I099449 | AJUDANTE DE CARPINTEIRO |  |  | SBC |  | H | 8.854 |  | 18.3617 |  | 162.57
I099350 | CARPINTEIRO DE FORMAS |  |  | SBC |  | H | 6.814 |  | 22.344 |  | 152.25
I099050 | PEDREIRO |  |  | SBC |  | H | 8.745 |  | 22.344 |  | 195.4
I099900 | SERVENTE |  |  | SBC |  | H | 28.924 |  | 18.3617 |  | 531.09
[7 empty] | TOTAL Mão de Obra: |  |  |  | 1041.31
[7 empty] | VALOR: |  |  |  | 1908.47
1.4.9. 07.30.00 (I) - FORNECIMENTO E COLOCAÇÃO DE GABIÃO TIPO COLCHÃO RENO, H = 0,17M, DE MALHA 6 X 8CM, GALVANIZADO, REVESTIDO EM PVC, DE FIO Ø = 2,0MM (M2)
Equipamento |  |  |  | FONTE |  | UNID | COEFICIENTE |  | PREÇO UNITÁRIO |  | TOTAL
94233 | ESCAVADEIRA HIDRÁULICA SOBRE ESTEIRAS CAP. 1,50 M3 |  |  | SIURB |  | H | 0.034 |  | 296.49 |  | 10.08
[7 empty] | TOTAL Equipamento: |  |  |  | 10.08
Material |  |  |  | FONTE |  | UNID | COEFICIENTE |  | PREÇO UNITÁRIO |  | TOTAL
22040 | GABIÃO TIPO COLCHÃO RENO, H=0,17M, MALHA 6X8 , FIO 2,0MM PVC (GAIOLA VAZIA) |  |  | SIURB |  | M2 | 1 |  | 179.19 |  | 179.19
10546 | PEDRA RACHÃO D= 10 A 15 CM |  |  | SIURB |  | M3 | 0.221 |  | 123.49 |  | 27.29
11066 | PINUS - SARRAFO DE 1" X 4" - BRUTO |  |  | SIURB |  | M | 1.4 |  | 3.52 |  | 4.92
[7 empty] | TOTAL Material: |  |  |  | 211.4
Mão de Obra |  |  |  | FONTE |  | UNID | COEFICIENTE |  | PREÇO UNITÁRIO |  | TOTAL
02013 | CARPINTEIRO (SGSP) |  |  | SIURB |  | H | 0.175 |  | 24.17 |  | 4.22
02099 | SERVENTE (SGSP) |  |  | SIURB |  | H | 0.765 |  | 19.54 |  | 14.94
[7 empty] | TOTAL Mão de Obra: |  |  |  | 19.16
[7 empty] | VALOR: |  |  |  | 240.67
1.4.10. 07.31.00 (I) - FORNECIMENTO E COLOCAÇÃO DE GABIÃO TIPO COLCHÃO RENO, H = 0,23M, DE MALHA 6 X 8CM, GALVANIZADO, REVESTIDO EM PVC, DE FIO Ø = 2,0MM (M2)
Equipamento |  |  |  | FONTE |  | UNID | COEFICIENTE |  | PREÇO UNITÁRIO |  | TOTAL
94233 | ESCAVADEIRA HIDRÁULICA SOBRE ESTEIRAS CAP. 1,50 M3 |  |  | SIURB |  | H | 0.046 |  | 296.49 |  | 13.63
[7 empty] | TOTAL Equipamento: |  |  |  | 13.63
Material |  |  |  | FONTE |  | UNID | COEFICIENTE |  | PREÇO UNITÁRIO |  | TOTAL
22050 | GABIÃO TIPO COLCHÃO RENO, H=0,23M, MALHA 6X8, FIO 2,0MM PVC (GAIOLA VAZIA) |  |  | SIURB |  | M2 | 1 |  | 199.18 |  | 199.18
10546 | PEDRA RACHÃO D= 10 A 15 CM |  |  | SIURB |  | M3 | 0.299 |  | 123.49 |  | 36.92
11066 | PINUS - SARRAFO DE 1" X 4" - BRUTO |  |  | SIURB |  | M | 1.4 |  | 3.52 |  | 4.92
[7 empty] | TOTAL Material: |  |  |  | 241.02
Mão de Obra |  |  |  | FONTE |  | UNID | COEFICIENTE |  | PREÇO UNITÁRIO |  | TOTAL
02013 | CARPINTEIRO (SGSP) |  |  | SIURB |  | H | 0.175 |  | 24.17 |  | 4.22
02099 | SERVENTE (SGSP) |  |  | SIURB |  | H | 1.035 |  | 19.54 |  | 20.22
[7 empty] | TOTAL Mão de Obra: |  |  |  | 24.44
[7 empty] | VALOR: |  |  |  | 279.13
1.4.11. 07.32.00 (I) - FORNECIMENTO E COLOCAÇÃO DE GABIÃO TIPO COLCHÃO RENO, H = 0,30M, DE MALHA 6 X 8CM, GALVANIZADO, REVESTIDO EM PVC, DE FIO Ø = 2,0MM (M2)
Equipamento |  |  |  | FONTE |  | UNID | COEFICIENTE |  | PREÇO UNITÁRIO |  | TOTAL
94233 | ESCAVADEIRA HIDRÁULICA SOBRE ESTEIRAS CAP. 1,50 M3 |  |  | SIURB |  | H | 0.06 |  | 296.49 |  | 17.78
[7 empty] | TOTAL Equipamento: |  |  |  | 17.78
Material |  |  |  | FONTE |  | UNID | COEFICIENTE |  | PREÇO UNITÁRIO |  | TOTAL
22050 | GABIÃO TIPO COLCHÃO RENO, H=0,23M, MALHA 6X8, FIO 2,0MM PVC (GAIOLA VAZIA) |  |  | SIURB |  | M2 | 1 |  | 199.18 |  | 199.18
10546 | PEDRA RACHÃO D= 10 A 15 CM |  |  | SIURB |  | M3 | 0.39 |  | 123.49 |  | 48.16
11066 | PINUS - SARRAFO DE 1" X 4" - BRUTO |  |  | SIURB |  | M | 1.4 |  | 3.52 |  | 4.92
[7 empty] | TOTAL Material: |  |  |  | 252.26
Mão de Obra |  |  |  | FONTE |  | UNID | COEFICIENTE |  | PREÇO UNITÁRIO |  | TOTAL
02013 | CARPINTEIRO (SGSP) |  |  | SIURB |  | H | 0.175 |  | 24.17 |  | 4.22
02099 | SERVENTE (SGSP) |  |  | SIURB |  | H | 1.35 |  | 19.54 |  | 26.37
[7 empty] | TOTAL Mão de Obra: |  |  |  | 30.59
[7 empty] | VALOR: |  |  |  | 300.67
1.4.12. 92750 - MURO DE GABIÃO, ENCHIMENTO COM PEDRA DE MÃO TIPO RACHÃO, COM SOLO REFORÇADO, PARA MUROS COM ALTURA MAIOR QUE 4 M E MENOR OU IGUAL A 12 M FORNECIMENTO E EXECUÇÃO. AF_12/2015 (M3)
Equipamento Custo Horário |  |  |  | FONTE |  | UNID | COEFICIENTE |  | PREÇO UNITÁRIO |  | TOTAL
5632 | ESCAVADEIRA HIDRÁULICA SOBRE ESTEIRAS, CAÇAMBA 0,80 M3, PESO OPERACIONAL 17 T, POTENCIA BRUTA 111 HP - CHI DIURNO. AF_06/2014 |  |  | SINAPI |  | CHI | 0.861 |  | 83.72 |  | 72.08
5631 | ESCAVADEIRA HIDRÁULICA SOBRE ESTEIRAS, CAÇAMBA 0,80 M3, PESO OPERACIONAL 17 T, POTENCIA BRUTA 111 HP - CHP DIURNO. AF_06/2014 |  |  | SINAPI |  | CHP | 0.25 |  | 195.1 |  | 48.77
[7 empty] | TOTAL Equipamento Custo Horário: |  |  |  | 120.85
Material |  |  |  | FONTE |  | UNID | COEFICIENTE |  | PREÇO UNITÁRIO |  | TOTAL
00040440 | GABIAO TIPO CAIXA PARA SOLO REFORCADO, MALHA HEXAGONAL 8 X 10 CM (ZN/AL REVESTIDO COM POLIMERO), FIO 2,7 MM, DIMENSOES 2,0 X 1,0 X 0,5 M, COM CAUDA DE 4,0 M |  |  | SINAPI |  | M3 | 1 |  | 645.45 |  | 645.45
00034804 | GEOGRELHA TECIDA COM FILAMENTOS DE POLIESTER + PVC, RESISTENCIA LONGITUDINAL: 90 KN/M, RESISTENCIA TRANSVERSAL: 30 KN/M, ALONGAMENTO = 12 POR CENTO |  |  | SINAPI |  | M2 | 8 |  | 52.31 |  | 418.48
00004011 | GEOTEXTIL NAO TECIDO AGULHADO DE FILAMENTOS CONTINUOS 100% POLIESTER, RESITENCIA A TRACAO = 10 KN/M |  |  | SINAPI |  | M2 | 2.2 |  | 8.66 |  | 19.05
00004730 | PEDRA DE MAO OU PEDRA RACHAO PARA ARRIMO/FUNDACAO (POSTO PEDREIRA/FORNECEDOR, SEM FRETE) |  |  | SINAPI |  | M3 | 1.3 |  | 65.45 |  | 85.08
00005063 | PREGO DE ACO POLIDO COM CABECA 14 X 18 (1 1/2 X 14) |  |  | SINAPI |  | KG | 0.004 |  | 16.02 |  | 0.06
00004460 | SARRAFO NAO APARELHADO *2,5 X 10* CM, EM MACARANDUBA, ANGELIM OU EQUIVALENTE DA REGIAO - BRUTA |  |  | SINAPI |  | M | 1.75 |  | 11.18 |  | 19.56
[7 empty] | TOTAL Material: |  |  |  | 1187.68
Mão de Obra com Encargos Complementares |  |  |  | FONTE |  | UNID | COEFICIENTE |  | PREÇO UNITÁRIO |  | TOTAL
88309 | PEDREIRO COM ENCARGOS COMPLEMENTARES |  |  | SINAPI |  | H | 4.441 |  | 28.44 |  | 126.3
88316 | SERVENTE COM ENCARGOS COMPLEMENTARES |  |  | SINAPI |  | H | 2.22 |  | 24.59 |  | 54.58
[7 empty] | TOTAL Mão de Obra com Encargos Complementares: |  |  |  | 180.88
[7 empty] | VALOR: |  |  |  | 1489.41
1.4.13. 08.10.108 - Gabião tipo caixa em tela metálica, altura de 0,5 m, com revestimento liga zinco/alumínio, malha hexagonal 8/10 cm, fio diâmetro 2,7 mm, independente do formato ou utilização (M3)
Equipamento |  |  |  | FONTE |  | UNID | COEFICIENTE |  | PREÇO UNITÁRIO |  | TOTAL
S.07.000.080230 | Pá-carregadeira sobre pneus, potência 120 a 122HP (88,5 a 119 kW) capacidade da caçamba de 1,7 a 5,0m³, ref. CAT924G da CATERPILLAR |  |  | SP Obras |  | H | 0.1 |  | 295.88 |  | 29.59
[7 empty] | TOTAL Equipamento: |  |  |  | 29.59
Material |  |  |  | FONTE |  | UNID | COEFICIENTE |  | PREÇO UNITÁRIO |  | TOTAL
E.10.000.027017 | Gabião tipo caixa em tela metálica, revestido com galvanização com liga zinco/alumínio, malha hexagonal torção dupla 8x10cm, fio diâmetro 2,7mm, altura de 0,5m, independente do formato, conforme NBR 8964, ref. Maccaferri, Comep, Diprotec ou equivalente |  |  | SP Obras |  | M3 | 1.05 |  | 525.99 |  | 552.29
B.05.000.020521 | Pedra de mão (rachão) |  |  | SP Obras |  | M3 | 1.2 |  | 135.38 |  | 162.46
D.02.000.021014 | Sarrafo de cedrinho 2,5 x 5 cm |  |  | SP Obras |  | M | 0.6 |  | 4.41 |  | 2.65
[7 empty] | TOTAL Material: |  |  |  | 717.4
Mão de Obra |  |  |  | FONTE |  | UNID | COEFICIENTE |  | PREÇO UNITÁRIO |  | TOTAL
B.01.000.010101 | Ajudante geral |  |  | SP Obras |  | H | 4 |  | 17.642 |  | 70.57
B.01.000.010139 | Pedreiro |  |  | SP Obras |  | H | 1.63 |  | 21.4789 |  | 35.01
[7 empty] | TOTAL Mão de Obra: |  |  |  | 105.58
[7 empty] | VALOR: |  |  |  | 852.56
1.4.14. 08.10.109 - Gabião tipo caixa em tela metálica, altura de 1 m, com revestimento liga zinco/alumínio, malha hexagonal 8/10 cm, fio diâmetro 2,7 mm, independente do formato ou utilização (M3)
Equipamento |  |  |  | FONTE |  | UNID | COEFICIENTE |  | PREÇO UNITÁRIO |  | TOTAL
S.07.000.080230 | Pá-carregadeira sobre pneus, potência 120 a 122HP (88,5 a 119 kW) capacidade da caçamba de 1,7 a 5,0m³, ref. CAT924G da CATERPILLAR |  |  | SP Obras |  | H | 0.1 |  | 295.88 |  | 29.59
[7 empty] | TOTAL Equipamento: |  |  |  | 29.59
Material |  |  |  | FONTE |  | UNID | COEFICIENTE |  | PREÇO UNITÁRIO |  | TOTAL
E.10.000.027018 | Gabião tipo caixa em tela metálica, revestido com galvanização com liga zinco/alumínio, malha hexagonal torção dupla 8x10cm, fio diâmetro 2,7mm, altura de 1,0m, independente do formato, conforme NBR 8964; ref. Maccaferri, Comep, Diprotec ou equivalente |  |  | SP Obras |  | M3 | 1.05 |  | 378.21 |  | 397.12
B.05.000.020521 | Pedra de mão (rachão) |  |  | SP Obras |  | M3 | 1.2 |  | 135.38 |  | 162.46
D.02.000.021014 | Sarrafo de cedrinho 2,5 x 5 cm |  |  | SP Obras |  | M | 0.6 |  | 4.41 |  | 2.65
[7 empty] | TOTAL Material: |  |  |  | 562.23
Mão de Obra |  |  |  | FONTE |  | UNID | COEFICIENTE |  | PREÇO UNITÁRIO |  | TOTAL
B.01.000.010101 | Ajudante geral |  |  | SP Obras |  | H | 5 |  | 17.642 |  | 88.21
B.01.000.010139 | Pedreiro |  |  | SP Obras |  | H | 1.93 |  | 21.4789 |  | 41.45
[7 empty] | TOTAL Mão de Obra: |  |  |  | 129.66
[7 empty] | VALOR: |  |  |  | 721.48
1.4.15. 93956 - EXECUÇÃO DE GRAMPO PARA SOLO GRAMPEADO COM COMPRIMENTO MAIOR QUE 10 M, DIÂMETRO DE 10 CM, PERFURAÇÃO COM EQUIPAMENTO MANUAL E ARMADURA COM DIÂMETRO DE 16 MM. AF_05/2016 (M)
Equipamento Custo Horário |  |  |  | FONTE |  | UNID | COEFICIENTE |  | PREÇO UNITÁRIO |  | TOTAL
90651 | BOMBA CENTRÍFUGA MONOESTÁGIO COM MOTOR ELÉTRICO MONOFÁSICO, POTÊNCIA 15 HP, DIÂMETRO DO ROTOR 173 MM, HM/Q = 30 MCA / 90 M3/H A 45 MCA / 55 M3/H - CHI DIURNO. AF_06/2015 |  |  | SINAPI |  | CHI | 0.1134 |  | 1.31 |  | 0.14
90650 | BOMBA CENTRÍFUGA MONOESTÁGIO COM MOTOR ELÉTRICO MONOFÁSICO, POTÊNCIA 15 HP, DIÂMETRO DO ROTOR 173 MM, HM/Q = 30 MCA / 90 M3/H A 45 MCA / 55 M3/H - CHP DIURNO. AF_06/2015 |  |  | SINAPI |  | CHP | 0.0979 |  | 8.86 |  | 0.86
90644 | BOMBA TRIPLEX, PARA INJEÇÃO DE NATA DE CIMENTO, VAZÃO MÁXIMA DE 100 LITROS/MINUTO, PRESSÃO MÁXIMA DE 70 BAR - CHI DIURNO. AF_06/2015 |  |  | SINAPI |  | CHI | 0.195 |  | 7.77 |  | 1.51
90643 | BOMBA TRIPLEX, PARA INJEÇÃO DE NATA DE CIMENTO, VAZÃO MÁXIMA DE 100 LITROS/MINUTO, PRESSÃO MÁXIMA DE 70 BAR - CHP DIURNO. AF_06/2015 |  |  | SINAPI |  | CHP | 0.0163 |  | 26.01 |  | 0.42
6260 | CAMINHÃO PIPA 6.000 L, PESO BRUTO TOTAL 13.000 KG, DISTÂNCIA ENTRE EIXOS 4,80 M, POTÊNCIA 189 CV INCLUSIVE TANQUE DE AÇO PARA TRANSPORTE DE ÁGUA, CAPACIDADE 6 M3 - CHI DIURNO. AF_06/2014 |  |  | SINAPI |  | CHI | 0.1134 |  | 58.8 |  | 6.66
6259 | CAMINHÃO PIPA 6.000 L, PESO BRUTO TOTAL 13.000 KG, DISTÂNCIA ENTRE EIXOS 4,80 M, POTÊNCIA 189 CV INCLUSIVE TANQUE DE AÇO PARA TRANSPORTE DE ÁGUA, CAPACIDADE 6 M3 - CHP DIURNO. AF_06/2014 |  |  | SINAPI |  | CHP | 0.0979 |  | 231.45 |  | 22.65
5632 | ESCAVADEIRA HIDRÁULICA SOBRE ESTEIRAS, CAÇAMBA 0,80 M3, PESO OPERACIONAL 17 T, POTENCIA BRUTA 111 HP - CHI DIURNO. AF_06/2014 |  |  | SINAPI |  | CHI | 0.2081 |  | 83.72 |  | 17.42
5631 | ESCAVADEIRA HIDRÁULICA SOBRE ESTEIRAS, CAÇAMBA 0,80 M3, PESO OPERACIONAL 17 T, POTENCIA BRUTA 111 HP - CHP DIURNO. AF_06/2014 |  |  | SINAPI |  | CHP | 0.0032 |  | 195.1 |  | 0.62
90638 | MISTURADOR DUPLO HORIZONTAL DE ALTA TURBULÊNCIA, CAPACIDADE / VOLUME 2 X 500 LITROS, MOTORES ELÉTRICOS MÍNIMO 5 CV CADA, PARA NATA CIMENTO, ARGAMASSA E OUTROS - CHI DIURNO. AF_06/2015 |  |  | SINAPI |  | CHI | 0.1779 |  | 5.2 |  | 0.92
90637 | MISTURADOR DUPLO HORIZONTAL DE ALTA TURBULÊNCIA, CAPACIDADE / VOLUME 2 X 500 LITROS, MOTORES ELÉTRICOS MÍNIMO 5 CV CADA, PARA NATA CIMENTO, ARGAMASSA E OUTROS - CHP DIURNO. AF_06/2015 |  |  | SINAPI |  | CHP | 0.0334 |  | 14.35 |  | 0.47
90626 | PERFURATRIZ MANUAL, TORQUE MÁXIMO 83 N.M, POTÊNCIA 5 CV, COM DIÂMETRO MÁXIMO 4" - CHI DIURNO. AF_06/2015 |  |  | SINAPI |  | CHI | 0.1134 |  | 1.85 |  | 0.2
90625 | PERFURATRIZ MANUAL, TORQUE MÁXIMO 83 N.M, POTÊNCIA 5 CV, COM DIÂMETRO MÁXIMO 4" - CHP DIURNO. AF_06/2015 |  |  | SINAPI |  | CHP | 0.0979 |  | 5.96 |  | 0.58
[7 empty] | TOTAL Equipamento Custo Horário: |  |  |  | 52.45
Especiais |  |  |  | FONTE |  | UNID | COEFICIENTE |  | PREÇO UNITÁRIO |  | TOTAL
00044480 | TARIFA "A" ENTRE 0 E 20M3 FORNECIMENTO D'AGUA |  |  | SINAPI |  | M3 | 1.0714 |  | 12.48 |  | 13.37
[7 empty] | TOTAL Especiais: |  |  |  | 13.37
Material |  |  |  | FONTE |  | UNID | COEFICIENTE |  | PREÇO UNITÁRIO |  | TOTAL
00043055 | ACO CA-50, 12,5 MM OU 16,0 MM, VERGALHAO |  |  | SINAPI |  | KG | 1.7808 |  | 6.89 |  | 12.26
00001379 | CIMENTO PORTLAND COMPOSTO CP II-32 |  |  | SINAPI |  | KG | 38.7191 |  | 0.6 |  | 23.23
00039013 | ESPACADOR/SEPARADOR /CENTRALIZADOR DE BARRA DE ACO, PLASTICO, (CHUMBADOR TIPO CARAMBOLA - CB), DIAMETRO INTERNO ATE 20 MM |  |  | SINAPI |  | UN | 0.4167 |  | 1.48 |  | 0.61
00039848 | TUBO / MANGUEIRA PRETA EM POLIETILENO, LINHA PESADA OU REFORCADA, TIPO ESPAGUETE, PARA INJECAO DE CALDA DE CIMENTO, D = 1/2", ESPESSURA 1,5 MM |  |  | SINAPI |  | M | 3 |  | 1.9 |  | 5.7
[7 empty] | TOTAL Material: |  |  |  | 41.8
Mão de Obra com Encargos Complementares |  |  |  | FONTE |  | UNID | COEFICIENTE |  | PREÇO UNITÁRIO |  | TOTAL
88245 | ARMADOR COM ENCARGOS COMPLEMENTARES |  |  | SINAPI |  | H | 0.2113 |  | 28.23 |  | 5.96
88297 | OPERADOR DE MÁQUINAS E EQUIPAMENTOS COM ENCARGOS COMPLEMENTARES |  |  | SINAPI |  | H | 0.6339 |  | 27.87 |  | 17.66
88316 | SERVENTE COM ENCARGOS COMPLEMENTARES |  |  | SINAPI |  | H | 0.6528 |  | 24.59 |  | 16.05
[7 empty] | TOTAL Mão de Obra com Encargos Complementares: |  |  |  | 39.67
Serviço |  |  |  | FONTE |  | UNID | COEFICIENTE |  | PREÇO UNITÁRIO |  | TOTAL
100981 | CARGA, MANOBRA E DESCARGA DE ENTULHO EM CAMINHÃO BASCULANTE 6 M³ - CARGA COM ESCAVADEIRA HIDRÁULICA (CAÇAMBA DE 0,80 M³ / 111 HP) E DESCARGA LIVRE (UNIDADE: M3). AF_07/2020 |  |  | SINAPI |  | M3 | 0.0079 |  | 8.75 |  | 0.06
100726 | PINTURA COM TINTA ALQUÍDICA DE FUNDO E ACABAMENTO (ESMALTE SINTÉTICO GRAFITE) APLICADA A ROLO OU PINCEL SOBRE SUPERFÍCIES METÁLICAS (EXCETO PERFIL) EXECUTADO EM OBRA (POR DEMÃO). AF_01/2020 |  |  | SINAPI |  | M2 | 0.0503 |  | 30.52 |  | 1.53
95967 | SERVIÇOS TÉCNICOS ESPECIALIZADOS PARA ACOMPANHAMENTO DE EXECUÇÃO DE FUNDAÇÕES PROFUNDAS E ESTRUTURAS DE CONTENÇÃO |  |  | SINAPI |  | H | 0.2113 |  | 145.57 |  | 30.75
[7 empty] | TOTAL Serviço: |  |  |  | 32.34
[7 empty] | VALOR: |  |  |  | 179.63
1.4.16. 93952 - EXECUÇÃO DE GRAMPO PARA SOLO GRAMPEADO COM COMPRIMENTO MENOR OU IGUAL A 4 M, DIÂMETRO DE 10 CM, PERFURAÇÃO COM EQUIPAMENTO MANUAL E ARMADURA COM DIÂMETRO DE 16 MM. AF_05/2016 (M)
Equipamento Custo Horário |  |  |  | FONTE |  | UNID | COEFICIENTE |  | PREÇO UNITÁRIO |  | TOTAL
90651 | BOMBA CENTRÍFUGA MONOESTÁGIO COM MOTOR ELÉTRICO MONOFÁSICO, POTÊNCIA 15 HP, DIÂMETRO DO ROTOR 173 MM, HM/Q = 30 MCA / 90 M3/H A 45 MCA / 55 M3/H - CHI DIURNO. AF_06/2015 |  |  | SINAPI |  | CHI | 0.1702 |  | 1.31 |  | 0.22
90650 | BOMBA CENTRÍFUGA MONOESTÁGIO COM MOTOR ELÉTRICO MONOFÁSICO, POTÊNCIA 15 HP, DIÂMETRO DO ROTOR 173 MM, HM/Q = 30 MCA / 90 M3/H A 45 MCA / 55 M3/H - CHP DIURNO. AF_06/2015 |  |  | SINAPI |  | CHP | 0.1114 |  | 8.86 |  | 0.98
90644 | BOMBA TRIPLEX, PARA INJEÇÃO DE NATA DE CIMENTO, VAZÃO MÁXIMA DE 100 LITROS/MINUTO, PRESSÃO MÁXIMA DE 70 BAR - CHI DIURNO. AF_06/2015 |  |  | SINAPI |  | CHI | 0.2538 |  | 7.77 |  | 1.97
90643 | BOMBA TRIPLEX, PARA INJEÇÃO DE NATA DE CIMENTO, VAZÃO MÁXIMA DE 100 LITROS/MINUTO, PRESSÃO MÁXIMA DE 70 BAR - CHP DIURNO. AF_06/2015 |  |  | SINAPI |  | CHP | 0.0279 |  | 26.01 |  | 0.72
6260 | CAMINHÃO PIPA 6.000 L, PESO BRUTO TOTAL 13.000 KG, DISTÂNCIA ENTRE EIXOS 4,80 M, POTÊNCIA 189 CV INCLUSIVE TANQUE DE AÇO PARA TRANSPORTE DE ÁGUA, CAPACIDADE 6 M3 - CHI DIURNO. AF_06/2014 |  |  | SINAPI |  | CHI | 0.1702 |  | 58.8 |  | 10
6259 | CAMINHÃO PIPA 6.000 L, PESO BRUTO TOTAL 13.000 KG, DISTÂNCIA ENTRE EIXOS 4,80 M, POTÊNCIA 189 CV INCLUSIVE TANQUE DE AÇO PARA TRANSPORTE DE ÁGUA, CAPACIDADE 6 M3 - CHP DIURNO. AF_06/2014 |  |  | SINAPI |  | CHP | 0.1114 |  | 231.45 |  | 25.78
5632 | ESCAVADEIRA HIDRÁULICA SOBRE ESTEIRAS, CAÇAMBA 0,80 M3, PESO OPERACIONAL 17 T, POTENCIA BRUTA 111 HP - CHI DIURNO. AF_06/2014 |  |  | SINAPI |  | CHI | 0.272 |  | 83.72 |  | 22.77
5631 | ESCAVADEIRA HIDRÁULICA SOBRE ESTEIRAS, CAÇAMBA 0,80 M3, PESO OPERACIONAL 17 T, POTENCIA BRUTA 111 HP - CHP DIURNO. AF_06/2014 |  |  | SINAPI |  | CHP | 0.0096 |  | 195.1 |  | 1.87
90638 | MISTURADOR DUPLO HORIZONTAL DE ALTA TURBULÊNCIA, CAPACIDADE / VOLUME 2 X 500 LITROS, MOTORES ELÉTRICOS MÍNIMO 5 CV CADA, PARA NATA CIMENTO, ARGAMASSA E OUTROS - CHI DIURNO. AF_06/2015 |  |  | SINAPI |  | CHI | 0.2367 |  | 5.2 |  | 1.23
90637 | MISTURADOR DUPLO HORIZONTAL DE ALTA TURBULÊNCIA, CAPACIDADE / VOLUME 2 X 500 LITROS, MOTORES ELÉTRICOS MÍNIMO 5 CV CADA, PARA NATA CIMENTO, ARGAMASSA E OUTROS - CHP DIURNO. AF_06/2015 |  |  | SINAPI |  | CHP | 0.045 |  | 14.35 |  | 0.64
90626 | PERFURATRIZ MANUAL, TORQUE MÁXIMO 83 N.M, POTÊNCIA 5 CV, COM DIÂMETRO MÁXIMO 4" - CHI DIURNO. AF_06/2015 |  |  | SINAPI |  | CHI | 0.1702 |  | 1.85 |  | 0.31
90625 | PERFURATRIZ MANUAL, TORQUE MÁXIMO 83 N.M, POTÊNCIA 5 CV, COM DIÂMETRO MÁXIMO 4" - CHP DIURNO. AF_06/2015 |  |  | SINAPI |  | CHP | 0.1114 |  | 5.96 |  | 0.66
[7 empty] | TOTAL Equipamento Custo Horário: |  |  |  | 67.15
Especiais |  |  |  | FONTE |  | UNID | COEFICIENTE |  | PREÇO UNITÁRIO |  | TOTAL
00044480 | TARIFA "A" ENTRE 0 E 20M3 FORNECIMENTO D'AGUA |  |  | SINAPI |  | M3 | 1.0714 |  | 12.48 |  | 13.37
[7 empty] | TOTAL Especiais: |  |  |  | 13.37
Material |  |  |  | FONTE |  | UNID | COEFICIENTE |  | PREÇO UNITÁRIO |  | TOTAL
00043055 | ACO CA-50, 12,5 MM OU 16,0 MM, VERGALHAO |  |  | SINAPI |  | KG | 1.8392 |  | 6.89 |  | 12.67
00001379 | CIMENTO PORTLAND COMPOSTO CP II-32 |  |  | SINAPI |  | KG | 38.7191 |  | 0.6 |  | 23.23
00039013 | ESPACADOR/SEPARADOR /CENTRALIZADOR DE BARRA DE ACO, PLASTICO, (CHUMBADOR TIPO CARAMBOLA - CB), DIAMETRO INTERNO ATE 20 MM |  |  | SINAPI |  | UN | 0.25 |  | 1.48 |  | 0.37
00039848 | TUBO / MANGUEIRA PRETA EM POLIETILENO, LINHA PESADA OU REFORCADA, TIPO ESPAGUETE, PARA INJECAO DE CALDA DE CIMENTO, D = 1/2", ESPESSURA 1,5 MM |  |  | SINAPI |  | M | 3 |  | 1.9 |  | 5.7
[7 empty] | TOTAL Material: |  |  |  | 41.97
Mão de Obra com Encargos Complementares |  |  |  | FONTE |  | UNID | COEFICIENTE |  | PREÇO UNITÁRIO |  | TOTAL
88245 | ARMADOR COM ENCARGOS COMPLEMENTARES |  |  | SINAPI |  | H | 0.2817 |  | 28.23 |  | 7.95
88297 | OPERADOR DE MÁQUINAS E EQUIPAMENTOS COM ENCARGOS COMPLEMENTARES |  |  | SINAPI |  | H | 0.845 |  | 27.87 |  | 23.55
88316 | SERVENTE COM ENCARGOS COMPLEMENTARES |  |  | SINAPI |  | H | 0.9018 |  | 24.59 |  | 22.17
[7 empty] | TOTAL Mão de Obra com Encargos Complementares: |  |  |  | 53.67
Serviço |  |  |  | FONTE |  | UNID | COEFICIENTE |  | PREÇO UNITÁRIO |  | TOTAL
100981 | CARGA, MANOBRA E DESCARGA DE ENTULHO EM CAMINHÃO BASCULANTE 6 M³ - CARGA COM ESCAVADEIRA HIDRÁULICA (CAÇAMBA DE 0,80 M³ / 111 HP) E DESCARGA LIVRE (UNIDADE: M3). AF_07/2020 |  |  | SINAPI |  | M3 | 0.0079 |  | 8.75 |  | 0.06
100726 | PINTURA COM TINTA ALQUÍDICA DE FUNDO E ACABAMENTO (ESMALTE SINTÉTICO GRAFITE) APLICADA A ROLO OU PINCEL SOBRE SUPERFÍCIES METÁLICAS (EXCETO PERFIL) EXECUTADO EM OBRA (POR DEMÃO). AF_01/2020 |  |  | SINAPI |  | M2 | 0.0503 |  | 30.52 |  | 1.53
95967 | SERVIÇOS TÉCNICOS ESPECIALIZADOS PARA ACOMPANHAMENTO DE EXECUÇÃO DE FUNDAÇÕES PROFUNDAS E ESTRUTURAS DE CONTENÇÃO |  |  | SINAPI |  | H | 0.2817 |  | 145.57 |  | 41
[7 empty] | TOTAL Serviço: |  |  |  | 42.59
[7 empty] | VALOR: |  |  |  | 218.75
1.4.17. 93953 - EXECUÇÃO DE GRAMPO PARA SOLO GRAMPEADO COM COMPRIMENTO MAIOR QUE 4 M E MENOR OU IGUAL A 6 M, DIÂMETRO DE 10 CM, PERFURAÇÃO COM EQUIPAMENTO MANUAL E ARMADURA COM DIÂMETRO DE 16 MM. AF_05/2016 (M)
Equipamento Custo Horário |  |  |  | FONTE |  | UNID | COEFICIENTE |  | PREÇO UNITÁRIO |  | TOTAL
90651 | BOMBA CENTRÍFUGA MONOESTÁGIO COM MOTOR ELÉTRICO MONOFÁSICO, POTÊNCIA 15 HP, DIÂMETRO DO ROTOR 173 MM, HM/Q = 30 MCA / 90 M3/H A 45 MCA / 55 M3/H - CHI DIURNO. AF_06/2015 |  |  | SINAPI |  | CHI | 0.1438 |  | 1.31 |  | 0.18
90650 | BOMBA CENTRÍFUGA MONOESTÁGIO COM MOTOR ELÉTRICO MONOFÁSICO, POTÊNCIA 15 HP, DIÂMETRO DO ROTOR 173 MM, HM/Q = 30 MCA / 90 M3/H A 45 MCA / 55 M3/H - CHP DIURNO. AF_06/2015 |  |  | SINAPI |  | CHP | 0.1076 |  | 8.86 |  | 0.95
90644 | BOMBA TRIPLEX, PARA INJEÇÃO DE NATA DE CIMENTO, VAZÃO MÁXIMA DE 100 LITROS/MINUTO, PRESSÃO MÁXIMA DE 70 BAR - CHI DIURNO. AF_06/2015 |  |  | SINAPI |  | CHI | 0.2293 |  | 7.77 |  | 1.78
90643 | BOMBA TRIPLEX, PARA INJEÇÃO DE NATA DE CIMENTO, VAZÃO MÁXIMA DE 100 LITROS/MINUTO, PRESSÃO MÁXIMA DE 70 BAR - CHP DIURNO. AF_06/2015 |  |  | SINAPI |  | CHP | 0.0221 |  | 26.01 |  | 0.57
6260 | CAMINHÃO PIPA 6.000 L, PESO BRUTO TOTAL 13.000 KG, DISTÂNCIA ENTRE EIXOS 4,80 M, POTÊNCIA 189 CV INCLUSIVE TANQUE DE AÇO PARA TRANSPORTE DE ÁGUA, CAPACIDADE 6 M3 - CHI DIURNO. AF_06/2014 |  |  | SINAPI |  | CHI | 0.1438 |  | 58.8 |  | 8.45
6259 | CAMINHÃO PIPA 6.000 L, PESO BRUTO TOTAL 13.000 KG, DISTÂNCIA ENTRE EIXOS 4,80 M, POTÊNCIA 189 CV INCLUSIVE TANQUE DE AÇO PARA TRANSPORTE DE ÁGUA, CAPACIDADE 6 M3 - CHP DIURNO. AF_06/2014 |  |  | SINAPI |  | CHP | 0.1076 |  | 231.45 |  | 24.9
5632 | ESCAVADEIRA HIDRÁULICA SOBRE ESTEIRAS, CAÇAMBA 0,80 M3, PESO OPERACIONAL 17 T, POTENCIA BRUTA 111 HP - CHI DIURNO. AF_06/2014 |  |  | SINAPI |  | CHI | 0.245 |  | 83.72 |  | 20.51
5631 | ESCAVADEIRA HIDRÁULICA SOBRE ESTEIRAS, CAÇAMBA 0,80 M3, PESO OPERACIONAL 17 T, POTENCIA BRUTA 111 HP - CHP DIURNO. AF_06/2014 |  |  | SINAPI |  | CHP | 0.0064 |  | 195.1 |  | 1.24
90638 | MISTURADOR DUPLO HORIZONTAL DE ALTA TURBULÊNCIA, CAPACIDADE / VOLUME 2 X 500 LITROS, MOTORES ELÉTRICOS MÍNIMO 5 CV CADA, PARA NATA CIMENTO, ARGAMASSA E OUTROS - CHI DIURNO. AF_06/2015 |  |  | SINAPI |  | CHI | 0.2122 |  | 5.2 |  | 1.1
90637 | MISTURADOR DUPLO HORIZONTAL DE ALTA TURBULÊNCIA, CAPACIDADE / VOLUME 2 X 500 LITROS, MOTORES ELÉTRICOS MÍNIMO 5 CV CADA, PARA NATA CIMENTO, ARGAMASSA E OUTROS - CHP DIURNO. AF_06/2015 |  |  | SINAPI |  | CHP | 0.0392 |  | 14.35 |  | 0.56
90626 | PERFURATRIZ MANUAL, TORQUE MÁXIMO 83 N.M, POTÊNCIA 5 CV, COM DIÂMETRO MÁXIMO 4" - CHI DIURNO. AF_06/2015 |  |  | SINAPI |  | CHI | 0.1438 |  | 1.85 |  | 0.26
90625 | PERFURATRIZ MANUAL, TORQUE MÁXIMO 83 N.M, POTÊNCIA 5 CV, COM DIÂMETRO MÁXIMO 4" - CHP DIURNO. AF_06/2015 |  |  | SINAPI |  | CHP | 0.1076 |  | 5.96 |  | 0.64
[7 empty] | TOTAL Equipamento Custo Horário: |  |  |  | 61.14
Especiais |  |  |  | FONTE |  | UNID | COEFICIENTE |  | PREÇO UNITÁRIO |  | TOTAL
00044480 | TARIFA "A" ENTRE 0 E 20M3 FORNECIMENTO D'AGUA |  |  | SINAPI |  | M3 | 1.0714 |  | 12.48 |  | 13.37
[7 empty] | TOTAL Especiais: |  |  |  | 13.37
Material |  |  |  | FONTE |  | UNID | COEFICIENTE |  | PREÇO UNITÁRIO |  | TOTAL
00043055 | ACO CA-50, 12,5 MM OU 16,0 MM, VERGALHAO |  |  | SINAPI |  | KG | 1.81 |  | 6.89 |  | 12.47
00001379 | CIMENTO PORTLAND COMPOSTO CP II-32 |  |  | SINAPI |  | KG | 38.7191 |  | 0.6 |  | 23.23
00039013 | ESPACADOR/SEPARADOR /CENTRALIZADOR DE BARRA DE ACO, PLASTICO, (CHUMBADOR TIPO CARAMBOLA - CB), DIAMETRO INTERNO ATE 20 MM |  |  | SINAPI |  | UN | 0.3333 |  | 1.48 |  | 0.49
00039848 | TUBO / MANGUEIRA PRETA EM POLIETILENO, LINHA PESADA OU REFORCADA, TIPO ESPAGUETE, PARA INJECAO DE CALDA DE CIMENTO, D = 1/2", ESPESSURA 1,5 MM |  |  | SINAPI |  | M | 3 |  | 1.9 |  | 5.7
[7 empty] | TOTAL Material: |  |  |  | 41.89
Mão de Obra com Encargos Complementares |  |  |  | FONTE |  | UNID | COEFICIENTE |  | PREÇO UNITÁRIO |  | TOTAL
88245 | ARMADOR COM ENCARGOS COMPLEMENTARES |  |  | SINAPI |  | H | 0.2514 |  | 28.23 |  | 7.09
88297 | OPERADOR DE MÁQUINAS E EQUIPAMENTOS COM ENCARGOS COMPLEMENTARES |  |  | SINAPI |  | H | 0.7542 |  | 27.87 |  | 21.01
88316 | SERVENTE COM ENCARGOS COMPLEMENTARES |  |  | SINAPI |  | H | 0.792 |  | 24.59 |  | 19.47
[7 empty] | TOTAL Mão de Obra com Encargos Complementares: |  |  |  | 47.57
Serviço |  |  |  | FONTE |  | UNID | COEFICIENTE |  | PREÇO UNITÁRIO |  | TOTAL
100981 | CARGA, MANOBRA E DESCARGA DE ENTULHO EM CAMINHÃO BASCULANTE 6 M³ - CARGA COM ESCAVADEIRA HIDRÁULICA (CAÇAMBA DE 0,80 M³ / 111 HP) E DESCARGA LIVRE (UNIDADE: M3). AF_07/2020 |  |  | SINAPI |  | M3 | 0.0079 |  | 8.75 |  | 0.06
100726 | PINTURA COM TINTA ALQUÍDICA DE FUNDO E ACABAMENTO (ESMALTE SINTÉTICO GRAFITE) APLICADA A ROLO OU PINCEL SOBRE SUPERFÍCIES METÁLICAS (EXCETO PERFIL) EXECUTADO EM OBRA (POR DEMÃO). AF_01/2020 |  |  | SINAPI |  | M2 | 0.0503 |  | 30.52 |  | 1.53
95967 | SERVIÇOS TÉCNICOS ESPECIALIZADOS PARA ACOMPANHAMENTO DE EXECUÇÃO DE FUNDAÇÕES PROFUNDAS E ESTRUTURAS DE CONTENÇÃO |  |  | SINAPI |  | H | 0.2514 |  | 145.57 |  | 36.59
[7 empty] | TOTAL Serviço: |  |  |  | 38.18
[7 empty] | VALOR: |  |  |  | 202.15
1.4.18. 93954 - EXECUÇÃO DE GRAMPO PARA SOLO GRAMPEADO COM COMPRIMENTO MAIOR QUE 6 M E MENOR OU IGUAL A 8 M, DIÂMETRO DE 10 CM, PERFURAÇÃO COM EQUIPAMENTO MANUAL E ARMADURA COM DIÂMETRO DE 16 MM. AF_05/2016 (M)
Equipamento Custo Horário |  |  |  | FONTE |  | UNID | COEFICIENTE |  | PREÇO UNITÁRIO |  | TOTAL
90651 | BOMBA CENTRÍFUGA MONOESTÁGIO COM MOTOR ELÉTRICO MONOFÁSICO, POTÊNCIA 15 HP, DIÂMETRO DO ROTOR 173 MM, HM/Q = 30 MCA / 90 M3/H A 45 MCA / 55 M3/H - CHI DIURNO. AF_06/2015 |  |  | SINAPI |  | CHI | 0.1295 |  | 1.31 |  | 0.16
90650 | BOMBA CENTRÍFUGA MONOESTÁGIO COM MOTOR ELÉTRICO MONOFÁSICO, POTÊNCIA 15 HP, DIÂMETRO DO ROTOR 173 MM, HM/Q = 30 MCA / 90 M3/H A 45 MCA / 55 M3/H - CHP DIURNO. AF_06/2015 |  |  | SINAPI |  | CHP | 0.104 |  | 8.86 |  | 0.92
90644 | BOMBA TRIPLEX, PARA INJEÇÃO DE NATA DE CIMENTO, VAZÃO MÁXIMA DE 100 LITROS/MINUTO, PRESSÃO MÁXIMA DE 70 BAR - CHI DIURNO. AF_06/2015 |  |  | SINAPI |  | CHI | 0.2144 |  | 7.77 |  | 1.66
90643 | BOMBA TRIPLEX, PARA INJEÇÃO DE NATA DE CIMENTO, VAZÃO MÁXIMA DE 100 LITROS/MINUTO, PRESSÃO MÁXIMA DE 70 BAR - CHP DIURNO. AF_06/2015 |  |  | SINAPI |  | CHP | 0.0192 |  | 26.01 |  | 0.49
6260 | CAMINHÃO PIPA 6.000 L, PESO BRUTO TOTAL 13.000 KG, DISTÂNCIA ENTRE EIXOS 4,80 M, POTÊNCIA 189 CV INCLUSIVE TANQUE DE AÇO PARA TRANSPORTE DE ÁGUA, CAPACIDADE 6 M3 - CHI DIURNO. AF_06/2014 |  |  | SINAPI |  | CHI | 0.1295 |  | 58.8 |  | 7.61
6259 | CAMINHÃO PIPA 6.000 L, PESO BRUTO TOTAL 13.000 KG, DISTÂNCIA ENTRE EIXOS 4,80 M, POTÊNCIA 189 CV INCLUSIVE TANQUE DE AÇO PARA TRANSPORTE DE ÁGUA, CAPACIDADE 6 M3 - CHP DIURNO. AF_06/2014 |  |  | SINAPI |  | CHP | 0.104 |  | 231.45 |  | 24.07
5632 | ESCAVADEIRA HIDRÁULICA SOBRE ESTEIRAS, CAÇAMBA 0,80 M3, PESO OPERACIONAL 17 T, POTENCIA BRUTA 111 HP - CHI DIURNO. AF_06/2014 |  |  | SINAPI |  | CHI | 0.2287 |  | 83.72 |  | 19.14
5631 | ESCAVADEIRA HIDRÁULICA SOBRE ESTEIRAS, CAÇAMBA 0,80 M3, PESO OPERACIONAL 17 T, POTENCIA BRUTA 111 HP - CHP DIURNO. AF_06/2014 |  |  | SINAPI |  | CHP | 0.0048 |  | 195.1 |  | 0.93
90638 | MISTURADOR DUPLO HORIZONTAL DE ALTA TURBULÊNCIA, CAPACIDADE / VOLUME 2 X 500 LITROS, MOTORES ELÉTRICOS MÍNIMO 5 CV CADA, PARA NATA CIMENTO, ARGAMASSA E OUTROS - CHI DIURNO. AF_06/2015 |  |  | SINAPI |  | CHI | 0.1973 |  | 5.2 |  | 1.02
90637 | MISTURADOR DUPLO HORIZONTAL DE ALTA TURBULÊNCIA, CAPACIDADE / VOLUME 2 X 500 LITROS, MOTORES ELÉTRICOS MÍNIMO 5 CV CADA, PARA NATA CIMENTO, ARGAMASSA E OUTROS - CHP DIURNO. AF_06/2015 |  |  | SINAPI |  | CHP | 0.0363 |  | 14.35 |  | 0.52
90626 | PERFURATRIZ MANUAL, TORQUE MÁXIMO 83 N.M, POTÊNCIA 5 CV, COM DIÂMETRO MÁXIMO 4" - CHI DIURNO. AF_06/2015 |  |  | SINAPI |  | CHI | 0.1295 |  | 1.85 |  | 0.23
90625 | PERFURATRIZ MANUAL, TORQUE MÁXIMO 83 N.M, POTÊNCIA 5 CV, COM DIÂMETRO MÁXIMO 4" - CHP DIURNO. AF_06/2015 |  |  | SINAPI |  | CHP | 0.104 |  | 5.96 |  | 0.61
[7 empty] | TOTAL Equipamento Custo Horário: |  |  |  | 57.36
Especiais |  |  |  | FONTE |  | UNID | COEFICIENTE |  | PREÇO UNITÁRIO |  | TOTAL
00044480 | TARIFA "A" ENTRE 0 E 20M3 FORNECIMENTO D'AGUA |  |  | SINAPI |  | M3 | 1.0714 |  | 12.48 |  | 13.37
[7 empty] | TOTAL Especiais: |  |  |  | 13.37
Material |  |  |  | FONTE |  | UNID | COEFICIENTE |  | PREÇO UNITÁRIO |  | TOTAL
00043055 | ACO CA-50, 12,5 MM OU 16,0 MM, VERGALHAO |  |  | SINAPI |  | KG | 1.7954 |  | 6.89 |  | 12.37
00001379 | CIMENTO PORTLAND COMPOSTO CP II-32 |  |  | SINAPI |  | KG | 38.7191 |  | 0.6 |  | 23.23
00039013 | ESPACADOR/SEPARADOR /CENTRALIZADOR DE BARRA DE ACO, PLASTICO, (CHUMBADOR TIPO CARAMBOLA - CB), DIAMETRO INTERNO ATE 20 MM |  |  | SINAPI |  | UN | 0.375 |  | 1.48 |  | 0.55
00039848 | TUBO / MANGUEIRA PRETA EM POLIETILENO, LINHA PESADA OU REFORCADA, TIPO ESPAGUETE, PARA INJECAO DE CALDA DE CIMENTO, D = 1/2", ESPESSURA 1,5 MM |  |  | SINAPI |  | M | 3 |  | 1.9 |  | 5.7
[7 empty] | TOTAL Material: |  |  |  | 41.85
Mão de Obra com Encargos Complementares |  |  |  | FONTE |  | UNID | COEFICIENTE |  | PREÇO UNITÁRIO |  | TOTAL
88245 | ARMADOR COM ENCARGOS COMPLEMENTARES |  |  | SINAPI |  | H | 0.2336 |  | 28.23 |  | 6.59
88297 | OPERADOR DE MÁQUINAS E EQUIPAMENTOS COM ENCARGOS COMPLEMENTARES |  |  | SINAPI |  | H | 0.7007 |  | 27.87 |  | 19.52
88316 | SERVENTE COM ENCARGOS COMPLEMENTARES |  |  | SINAPI |  | H | 0.7291 |  | 24.59 |  | 17.92
[7 empty] | TOTAL Mão de Obra com Encargos Complementares: |  |  |  | 44.03
Serviço |  |  |  | FONTE |  | UNID | COEFICIENTE |  | PREÇO UNITÁRIO |  | TOTAL
100981 | CARGA, MANOBRA E DESCARGA DE ENTULHO EM CAMINHÃO BASCULANTE 6 M³ - CARGA COM ESCAVADEIRA HIDRÁULICA (CAÇAMBA DE 0,80 M³ / 111 HP) E DESCARGA LIVRE (UNIDADE: M3). AF_07/2020 |  |  | SINAPI |  | M3 | 0.0079 |  | 8.75 |  | 0.06
100726 | PINTURA COM TINTA ALQUÍDICA DE FUNDO E ACABAMENTO (ESMALTE SINTÉTICO GRAFITE) APLICADA A ROLO OU PINCEL SOBRE SUPERFÍCIES METÁLICAS (EXCETO PERFIL) EXECUTADO EM OBRA (POR DEMÃO). AF_01/2020 |  |  | SINAPI |  | M2 | 0.0503 |  | 30.52 |  | 1.53
95967 | SERVIÇOS TÉCNICOS ESPECIALIZADOS PARA ACOMPANHAMENTO DE EXECUÇÃO DE FUNDAÇÕES PROFUNDAS E ESTRUTURAS DE CONTENÇÃO |  |  | SINAPI |  | H | 0.2336 |  | 145.57 |  | 34
[7 empty] | TOTAL Serviço: |  |  |  | 35.59
[7 empty] | VALOR: |  |  |  | 192.2
1.4.19. 93957 - EXECUÇÃO DE GRAMPO PARA SOLO GRAMPEADO COM COMPRIMENTO MENOR OU IGUAL A 4 M, DIÂMETRO DE 10 CM, PERFURAÇÃO COM EQUIPAMENTO MANUAL E ARMADURA COM DIÂMETRO DE 20 MM. AF_05/2016 (M)
Equipamento Custo Horário |  |  |  | FONTE |  | UNID | COEFICIENTE |  | PREÇO UNITÁRIO |  | TOTAL
90651 | BOMBA CENTRÍFUGA MONOESTÁGIO COM MOTOR ELÉTRICO MONOFÁSICO, POTÊNCIA 15 HP, DIÂMETRO DO ROTOR 173 MM, HM/Q = 30 MCA / 90 M3/H A 45 MCA / 55 M3/H - CHI DIURNO. AF_06/2015 |  |  | SINAPI |  | CHI | 0.1751 |  | 1.31 |  | 0.22
90650 | BOMBA CENTRÍFUGA MONOESTÁGIO COM MOTOR ELÉTRICO MONOFÁSICO, POTÊNCIA 15 HP, DIÂMETRO DO ROTOR 173 MM, HM/Q = 30 MCA / 90 M3/H A 45 MCA / 55 M3/H - CHP DIURNO. AF_06/2015 |  |  | SINAPI |  | CHP | 0.1114 |  | 8.86 |  | 0.98
90644 | BOMBA TRIPLEX, PARA INJEÇÃO DE NATA DE CIMENTO, VAZÃO MÁXIMA DE 100 LITROS/MINUTO, PRESSÃO MÁXIMA DE 70 BAR - CHI DIURNO. AF_06/2015 |  |  | SINAPI |  | CHI | 0.2586 |  | 7.77 |  | 2
90643 | BOMBA TRIPLEX, PARA INJEÇÃO DE NATA DE CIMENTO, VAZÃO MÁXIMA DE 100 LITROS/MINUTO, PRESSÃO MÁXIMA DE 70 BAR - CHP DIURNO. AF_06/2015 |  |  | SINAPI |  | CHP | 0.0279 |  | 26.01 |  | 0.72
6260 | CAMINHÃO PIPA 6.000 L, PESO BRUTO TOTAL 13.000 KG, DISTÂNCIA ENTRE EIXOS 4,80 M, POTÊNCIA 189 CV INCLUSIVE TANQUE DE AÇO PARA TRANSPORTE DE ÁGUA, CAPACIDADE 6 M3 - CHI DIURNO. AF_06/2014 |  |  | SINAPI |  | CHI | 0.1751 |  | 58.8 |  | 10.29
6259 | CAMINHÃO PIPA 6.000 L, PESO BRUTO TOTAL 13.000 KG, DISTÂNCIA ENTRE EIXOS 4,80 M, POTÊNCIA 189 CV INCLUSIVE TANQUE DE AÇO PARA TRANSPORTE DE ÁGUA, CAPACIDADE 6 M3 - CHP DIURNO. AF_06/2014 |  |  | SINAPI |  | CHP | 0.1114 |  | 231.45 |  | 25.78
5632 | ESCAVADEIRA HIDRÁULICA SOBRE ESTEIRAS, CAÇAMBA 0,80 M3, PESO OPERACIONAL 17 T, POTENCIA BRUTA 111 HP - CHI DIURNO. AF_06/2014 |  |  | SINAPI |  | CHI | 0.2769 |  | 83.72 |  | 23.18
5631 | ESCAVADEIRA HIDRÁULICA SOBRE ESTEIRAS, CAÇAMBA 0,80 M3, PESO OPERACIONAL 17 T, POTENCIA BRUTA 111 HP - CHP DIURNO. AF_06/2014 |  |  | SINAPI |  | CHP | 0.0096 |  | 195.1 |  | 1.87
90638 | MISTURADOR DUPLO HORIZONTAL DE ALTA TURBULÊNCIA, CAPACIDADE / VOLUME 2 X 500 LITROS, MOTORES ELÉTRICOS MÍNIMO 5 CV CADA, PARA NATA CIMENTO, ARGAMASSA E OUTROS - CHI DIURNO. AF_06/2015 |  |  | SINAPI |  | CHI | 0.2415 |  | 5.2 |  | 1.25
90637 | MISTURADOR DUPLO HORIZONTAL DE ALTA TURBULÊNCIA, CAPACIDADE / VOLUME 2 X 500 LITROS, MOTORES ELÉTRICOS MÍNIMO 5 CV CADA, PARA NATA CIMENTO, ARGAMASSA E OUTROS - CHP DIURNO. AF_06/2015 |  |  | SINAPI |  | CHP | 0.045 |  | 14.35 |  | 0.64
90626 | PERFURATRIZ MANUAL, TORQUE MÁXIMO 83 N.M, POTÊNCIA 5 CV, COM DIÂMETRO MÁXIMO 4" - CHI DIURNO. AF_06/2015 |  |  | SINAPI |  | CHI | 0.1751 |  | 1.85 |  | 0.32
90625 | PERFURATRIZ MANUAL, TORQUE MÁXIMO 83 N.M, POTÊNCIA 5 CV, COM DIÂMETRO MÁXIMO 4" - CHP DIURNO. AF_06/2015 |  |  | SINAPI |  | CHP | 0.1114 |  | 5.96 |  | 0.66
[7 empty] | TOTAL Equipamento Custo Horário: |  |  |  | 67.91
Especiais |  |  |  | FONTE |  | UNID | COEFICIENTE |  | PREÇO UNITÁRIO |  | TOTAL
00044480 | TARIFA "A" ENTRE 0 E 20M3 FORNECIMENTO D'AGUA |  |  | SINAPI |  | M3 | 1.0714 |  | 12.48 |  | 13.37
[7 empty] | TOTAL Especiais: |  |  |  | 13.37
Material |  |  |  | FONTE |  | UNID | COEFICIENTE |  | PREÇO UNITÁRIO |  | TOTAL
00043056 | ACO CA-50, 20,0 MM OU 25,0 MM, VERGALHAO |  |  | SINAPI |  | KG | 2.8741 |  | 7.94 |  | 22.82
00001379 | CIMENTO PORTLAND COMPOSTO CP II-32 |  |  | SINAPI |  | KG | 38.7191 |  | 0.6 |  | 23.23
00039013 | ESPACADOR/SEPARADOR /CENTRALIZADOR DE BARRA DE ACO, PLASTICO, (CHUMBADOR TIPO CARAMBOLA - CB), DIAMETRO INTERNO ATE 20 MM |  |  | SINAPI |  | UN | 0.25 |  | 1.48 |  | 0.37
00039848 | TUBO / MANGUEIRA PRETA EM POLIETILENO, LINHA PESADA OU REFORCADA, TIPO ESPAGUETE, PARA INJECAO DE CALDA DE CIMENTO, D = 1/2", ESPESSURA 1,5 MM |  |  | SINAPI |  | M | 3 |  | 1.9 |  | 5.7
[7 empty] | TOTAL Material: |  |  |  | 52.12
Mão de Obra com Encargos Complementares |  |  |  | FONTE |  | UNID | COEFICIENTE |  | PREÇO UNITÁRIO |  | TOTAL
88245 | ARMADOR COM ENCARGOS COMPLEMENTARES |  |  | SINAPI |  | H | 0.2865 |  | 28.23 |  | 8.08
88297 | OPERADOR DE MÁQUINAS E EQUIPAMENTOS COM ENCARGOS COMPLEMENTARES |  |  | SINAPI |  | H | 0.8595 |  | 27.87 |  | 23.95
88316 | SERVENTE COM ENCARGOS COMPLEMENTARES |  |  | SINAPI |  | H | 0.9163 |  | 24.59 |  | 22.53
[7 empty] | TOTAL Mão de Obra com Encargos Complementares: |  |  |  | 54.56
Serviço |  |  |  | FONTE |  | UNID | COEFICIENTE |  | PREÇO UNITÁRIO |  | TOTAL
100981 | CARGA, MANOBRA E DESCARGA DE ENTULHO EM CAMINHÃO BASCULANTE 6 M³ - CARGA COM ESCAVADEIRA HIDRÁULICA (CAÇAMBA DE 0,80 M³ / 111 HP) E DESCARGA LIVRE (UNIDADE: M3). AF_07/2020 |  |  | SINAPI |  | M3 | 0.0079 |  | 8.75 |  | 0.06
100726 | PINTURA COM TINTA ALQUÍDICA DE FUNDO E ACABAMENTO (ESMALTE SINTÉTICO GRAFITE) APLICADA A ROLO OU PINCEL SOBRE SUPERFÍCIES METÁLICAS (EXCETO PERFIL) EXECUTADO EM OBRA (POR DEMÃO). AF_01/2020 |  |  | SINAPI |  | M2 | 0.0628 |  | 30.52 |  | 1.91
95967 | SERVIÇOS TÉCNICOS ESPECIALIZADOS PARA ACOMPANHAMENTO DE EXECUÇÃO DE FUNDAÇÕES PROFUNDAS E ESTRUTURAS DE CONTENÇÃO |  |  | SINAPI |  | H | 0.2865 |  | 145.57 |  | 41.7
[7 empty] | TOTAL Serviço: |  |  |  | 43.67
[7 empty] | VALOR: |  |  |  | 231.63
1.4.20. 93958 - EXECUÇÃO DE GRAMPO PARA SOLO GRAMPEADO COM COMPRIMENTO MAIOR QUE 4 M E MENOR OU IGUAL A 6 M, DIÂMETRO DE 10 CM, PERFURAÇÃO COM EQUIPAMENTO MANUAL E ARMADURA COM DIÂMETRO DE 20 MM. AF_05/2016 (M)
Equipamento Custo Horário |  |  |  | FONTE |  | UNID | COEFICIENTE |  | PREÇO UNITÁRIO |  | TOTAL
90651 | BOMBA CENTRÍFUGA MONOESTÁGIO COM MOTOR ELÉTRICO MONOFÁSICO, POTÊNCIA 15 HP, DIÂMETRO DO ROTOR 173 MM, HM/Q = 30 MCA / 90 M3/H A 45 MCA / 55 M3/H - CHI DIURNO. AF_06/2015 |  |  | SINAPI |  | CHI | 0.1471 |  | 1.31 |  | 0.19
90650 | BOMBA CENTRÍFUGA MONOESTÁGIO COM MOTOR ELÉTRICO MONOFÁSICO, POTÊNCIA 15 HP, DIÂMETRO DO ROTOR 173 MM, HM/Q = 30 MCA / 90 M3/H A 45 MCA / 55 M3/H - CHP DIURNO. AF_06/2015 |  |  | SINAPI |  | CHP | 0.1076 |  | 8.86 |  | 0.95
90644 | BOMBA TRIPLEX, PARA INJEÇÃO DE NATA DE CIMENTO, VAZÃO MÁXIMA DE 100 LITROS/MINUTO, PRESSÃO MÁXIMA DE 70 BAR - CHI DIURNO. AF_06/2015 |  |  | SINAPI |  | CHI | 0.2325 |  | 7.77 |  | 1.8
90643 | BOMBA TRIPLEX, PARA INJEÇÃO DE NATA DE CIMENTO, VAZÃO MÁXIMA DE 100 LITROS/MINUTO, PRESSÃO MÁXIMA DE 70 BAR - CHP DIURNO. AF_06/2015 |  |  | SINAPI |  | CHP | 0.0221 |  | 26.01 |  | 0.57
6260 | CAMINHÃO PIPA 6.000 L, PESO BRUTO TOTAL 13.000 KG, DISTÂNCIA ENTRE EIXOS 4,80 M, POTÊNCIA 189 CV INCLUSIVE TANQUE DE AÇO PARA TRANSPORTE DE ÁGUA, CAPACIDADE 6 M3 - CHI DIURNO. AF_06/2014 |  |  | SINAPI |  | CHI | 0.1471 |  | 58.8 |  | 8.64
6259 | CAMINHÃO PIPA 6.000 L, PESO BRUTO TOTAL 13.000 KG, DISTÂNCIA ENTRE EIXOS 4,80 M, POTÊNCIA 189 CV INCLUSIVE TANQUE DE AÇO PARA TRANSPORTE DE ÁGUA, CAPACIDADE 6 M3 - CHP DIURNO. AF_06/2014 |  |  | SINAPI |  | CHP | 0.1076 |  | 231.45 |  | 24.9
5632 | ESCAVADEIRA HIDRÁULICA SOBRE ESTEIRAS, CAÇAMBA 0,80 M3, PESO OPERACIONAL 17 T, POTENCIA BRUTA 111 HP - CHI DIURNO. AF_06/2014 |  |  | SINAPI |  | CHI | 0.2482 |  | 83.72 |  | 20.77
5631 | ESCAVADEIRA HIDRÁULICA SOBRE ESTEIRAS, CAÇAMBA 0,80 M3, PESO OPERACIONAL 17 T, POTENCIA BRUTA 111 HP - CHP DIURNO. AF_06/2014 |  |  | SINAPI |  | CHP | 0.0064 |  | 195.1 |  | 1.24
90638 | MISTURADOR DUPLO HORIZONTAL DE ALTA TURBULÊNCIA, CAPACIDADE / VOLUME 2 X 500 LITROS, MOTORES ELÉTRICOS MÍNIMO 5 CV CADA, PARA NATA CIMENTO, ARGAMASSA E OUTROS - CHI DIURNO. AF_06/2015 |  |  | SINAPI |  | CHI | 0.2154 |  | 5.2 |  | 1.12
90637 | MISTURADOR DUPLO HORIZONTAL DE ALTA TURBULÊNCIA, CAPACIDADE / VOLUME 2 X 500 LITROS, MOTORES ELÉTRICOS MÍNIMO 5 CV CADA, PARA NATA CIMENTO, ARGAMASSA E OUTROS - CHP DIURNO. AF_06/2015 |  |  | SINAPI |  | CHP | 0.0392 |  | 14.35 |  | 0.56
90626 | PERFURATRIZ MANUAL, TORQUE MÁXIMO 83 N.M, POTÊNCIA 5 CV, COM DIÂMETRO MÁXIMO 4" - CHI DIURNO. AF_06/2015 |  |  | SINAPI |  | CHI | 0.1471 |  | 1.85 |  | 0.27
90625 | PERFURATRIZ MANUAL, TORQUE MÁXIMO 83 N.M, POTÊNCIA 5 CV, COM DIÂMETRO MÁXIMO 4" - CHP DIURNO. AF_06/2015 |  |  | SINAPI |  | CHP | 0.1076 |  | 5.96 |  | 0.64
[7 empty] | TOTAL Equipamento Custo Horário: |  |  |  | 61.65
Especiais |  |  |  | FONTE |  | UNID | COEFICIENTE |  | PREÇO UNITÁRIO |  | TOTAL
00044480 | TARIFA "A" ENTRE 0 E 20M3 FORNECIMENTO D'AGUA |  |  | SINAPI |  | M3 | 1.0714 |  | 12.48 |  | 13.37
[7 empty] | TOTAL Especiais: |  |  |  | 13.37
Material |  |  |  | FONTE |  | UNID | COEFICIENTE |  | PREÇO UNITÁRIO |  | TOTAL
00043056 | ACO CA-50, 20,0 MM OU 25,0 MM, VERGALHAO |  |  | SINAPI |  | KG | 2.8285 |  | 7.94 |  | 22.45
00001379 | CIMENTO PORTLAND COMPOSTO CP II-32 |  |  | SINAPI |  | KG | 38.7191 |  | 0.6 |  | 23.23
00039013 | ESPACADOR/SEPARADOR /CENTRALIZADOR DE BARRA DE ACO, PLASTICO, (CHUMBADOR TIPO CARAMBOLA - CB), DIAMETRO INTERNO ATE 20 MM |  |  | SINAPI |  | UN | 0.3333 |  | 1.48 |  | 0.49
00039848 | TUBO / MANGUEIRA PRETA EM POLIETILENO, LINHA PESADA OU REFORCADA, TIPO ESPAGUETE, PARA INJECAO DE CALDA DE CIMENTO, D = 1/2", ESPESSURA 1,5 MM |  |  | SINAPI |  | M | 3 |  | 1.9 |  | 5.7
[7 empty] | TOTAL Material: |  |  |  | 51.87
Mão de Obra com Encargos Complementares |  |  |  | FONTE |  | UNID | COEFICIENTE |  | PREÇO UNITÁRIO |  | TOTAL
88245 | ARMADOR COM ENCARGOS COMPLEMENTARES |  |  | SINAPI |  | H | 0.2546 |  | 28.23 |  | 7.18
88297 | OPERADOR DE MÁQUINAS E EQUIPAMENTOS COM ENCARGOS COMPLEMENTARES |  |  | SINAPI |  | H | 0.7639 |  | 27.87 |  | 21.28
88316 | SERVENTE COM ENCARGOS COMPLEMENTARES |  |  | SINAPI |  | H | 0.8017 |  | 24.59 |  | 19.71
[7 empty] | TOTAL Mão de Obra com Encargos Complementares: |  |  |  | 48.17
Serviço |  |  |  | FONTE |  | UNID | COEFICIENTE |  | PREÇO UNITÁRIO |  | TOTAL
100981 | CARGA, MANOBRA E DESCARGA DE ENTULHO EM CAMINHÃO BASCULANTE 6 M³ - CARGA COM ESCAVADEIRA HIDRÁULICA (CAÇAMBA DE 0,80 M³ / 111 HP) E DESCARGA LIVRE (UNIDADE: M3). AF_07/2020 |  |  | SINAPI |  | M3 | 0.0079 |  | 8.75 |  | 0.06
100726 | PINTURA COM TINTA ALQUÍDICA DE FUNDO E ACABAMENTO (ESMALTE SINTÉTICO GRAFITE) APLICADA A ROLO OU PINCEL SOBRE SUPERFÍCIES METÁLICAS (EXCETO PERFIL) EXECUTADO EM OBRA (POR DEMÃO). AF_01/2020 |  |  | SINAPI |  | M2 | 0.0628 |  | 30.52 |  | 1.91
95967 | SERVIÇOS TÉCNICOS ESPECIALIZADOS PARA ACOMPANHAMENTO DE EXECUÇÃO DE FUNDAÇÕES PROFUNDAS E ESTRUTURAS DE CONTENÇÃO |  |  | SINAPI |  | H | 0.2546 |  | 145.57 |  | 37.06
[7 empty] | TOTAL Serviço: |  |  |  | 39.03
[7 empty] | VALOR: |  |  |  | 214.09
1.4.21. 93959 - EXECUÇÃO DE GRAMPO PARA SOLO GRAMPEADO COM COMPRIMENTO MAIOR QUE 6 M E MENOR OU IGUAL A 8 M, DIÂMETRO DE 10 CM, PERFURAÇÃO COM EQUIPAMENTO MANUAL E ARMADURA COM DIÂMETRO DE 20 MM. AF_05/2016 (M)
Equipamento Custo Horário |  |  |  | FONTE |  | UNID | COEFICIENTE |  | PREÇO UNITÁRIO |  | TOTAL
90651 | BOMBA CENTRÍFUGA MONOESTÁGIO COM MOTOR ELÉTRICO MONOFÁSICO, POTÊNCIA 15 HP, DIÂMETRO DO ROTOR 173 MM, HM/Q = 30 MCA / 90 M3/H A 45 MCA / 55 M3/H - CHI DIURNO. AF_06/2015 |  |  | SINAPI |  | CHI | 0.1319 |  | 1.31 |  | 0.17
90650 | BOMBA CENTRÍFUGA MONOESTÁGIO COM MOTOR ELÉTRICO MONOFÁSICO, POTÊNCIA 15 HP, DIÂMETRO DO ROTOR 173 MM, HM/Q = 30 MCA / 90 M3/H A 45 MCA / 55 M3/H - CHP DIURNO. AF_06/2015 |  |  | SINAPI |  | CHP | 0.104 |  | 8.86 |  | 0.92
90644 | BOMBA TRIPLEX, PARA INJEÇÃO DE NATA DE CIMENTO, VAZÃO MÁXIMA DE 100 LITROS/MINUTO, PRESSÃO MÁXIMA DE 70 BAR - CHI DIURNO. AF_06/2015 |  |  | SINAPI |  | CHI | 0.2168 |  | 7.77 |  | 1.68
90643 | BOMBA TRIPLEX, PARA INJEÇÃO DE NATA DE CIMENTO, VAZÃO MÁXIMA DE 100 LITROS/MINUTO, PRESSÃO MÁXIMA DE 70 BAR - CHP DIURNO. AF_06/2015 |  |  | SINAPI |  | CHP | 0.0192 |  | 26.01 |  | 0.49
6260 | CAMINHÃO PIPA 6.000 L, PESO BRUTO TOTAL 13.000 KG, DISTÂNCIA ENTRE EIXOS 4,80 M, POTÊNCIA 189 CV INCLUSIVE TANQUE DE AÇO PARA TRANSPORTE DE ÁGUA, CAPACIDADE 6 M3 - CHI DIURNO. AF_06/2014 |  |  | SINAPI |  | CHI | 0.1319 |  | 58.8 |  | 7.75
6259 | CAMINHÃO PIPA 6.000 L, PESO BRUTO TOTAL 13.000 KG, DISTÂNCIA ENTRE EIXOS 4,80 M, POTÊNCIA 189 CV INCLUSIVE TANQUE DE AÇO PARA TRANSPORTE DE ÁGUA, CAPACIDADE 6 M3 - CHP DIURNO. AF_06/2014 |  |  | SINAPI |  | CHP | 0.104 |  | 231.45 |  | 24.07
5632 | ESCAVADEIRA HIDRÁULICA SOBRE ESTEIRAS, CAÇAMBA 0,80 M3, PESO OPERACIONAL 17 T, POTENCIA BRUTA 111 HP - CHI DIURNO. AF_06/2014 |  |  | SINAPI |  | CHI | 0.2312 |  | 83.72 |  | 19.35
5631 | ESCAVADEIRA HIDRÁULICA SOBRE ESTEIRAS, CAÇAMBA 0,80 M3, PESO OPERACIONAL 17 T, POTENCIA BRUTA 111 HP - CHP DIURNO. AF_06/2014 |  |  | SINAPI |  | CHP | 0.0048 |  | 195.1 |  | 0.93
90638 | MISTURADOR DUPLO HORIZONTAL DE ALTA TURBULÊNCIA, CAPACIDADE / VOLUME 2 X 500 LITROS, MOTORES ELÉTRICOS MÍNIMO 5 CV CADA, PARA NATA CIMENTO, ARGAMASSA E OUTROS - CHI DIURNO. AF_06/2015 |  |  | SINAPI |  | CHI | 0.1997 |  | 5.2 |  | 1.03
90637 | MISTURADOR DUPLO HORIZONTAL DE ALTA TURBULÊNCIA, CAPACIDADE / VOLUME 2 X 500 LITROS, MOTORES ELÉTRICOS MÍNIMO 5 CV CADA, PARA NATA CIMENTO, ARGAMASSA E OUTROS - CHP DIURNO. AF_06/2015 |  |  | SINAPI |  | CHP | 0.0363 |  | 14.35 |  | 0.52
90626 | PERFURATRIZ MANUAL, TORQUE MÁXIMO 83 N.M, POTÊNCIA 5 CV, COM DIÂMETRO MÁXIMO 4" - CHI DIURNO. AF_06/2015 |  |  | SINAPI |  | CHI | 0.1319 |  | 1.85 |  | 0.24
90625 | PERFURATRIZ MANUAL, TORQUE MÁXIMO 83 N.M, POTÊNCIA 5 CV, COM DIÂMETRO MÁXIMO 4" - CHP DIURNO. AF_06/2015 |  |  | SINAPI |  | CHP | 0.104 |  | 5.96 |  | 0.61
[7 empty] | TOTAL Equipamento Custo Horário: |  |  |  | 57.76
Especiais |  |  |  | FONTE |  | UNID | COEFICIENTE |  | PREÇO UNITÁRIO |  | TOTAL
00044480 | TARIFA "A" ENTRE 0 E 20M3 FORNECIMENTO D'AGUA |  |  | SINAPI |  | M3 | 1.0714 |  | 12.48 |  | 13.37
[7 empty] | TOTAL Especiais: |  |  |  | 13.37
Material |  |  |  | FONTE |  | UNID | COEFICIENTE |  | PREÇO UNITÁRIO |  | TOTAL
00043056 | ACO CA-50, 20,0 MM OU 25,0 MM, VERGALHAO |  |  | SINAPI |  | KG | 2.8057 |  | 7.94 |  | 22.27
00001379 | CIMENTO PORTLAND COMPOSTO CP II-32 |  |  | SINAPI |  | KG | 38.7191 |  | 0.6 |  | 23.23
00039013 | ESPACADOR/SEPARADOR /CENTRALIZADOR DE BARRA DE ACO, PLASTICO, (CHUMBADOR TIPO CARAMBOLA - CB), DIAMETRO INTERNO ATE 20 MM |  |  | SINAPI |  | UN | 0.375 |  | 1.48 |  | 0.55
00039848 | TUBO / MANGUEIRA PRETA EM POLIETILENO, LINHA PESADA OU REFORCADA, TIPO ESPAGUETE, PARA INJECAO DE CALDA DE CIMENTO, D = 1/2", ESPESSURA 1,5 MM |  |  | SINAPI |  | M | 3 |  | 1.9 |  | 5.7
[7 empty] | TOTAL Material: |  |  |  | 51.75
Mão de Obra com Encargos Complementares |  |  |  | FONTE |  | UNID | COEFICIENTE |  | PREÇO UNITÁRIO |  | TOTAL
88245 | ARMADOR COM ENCARGOS COMPLEMENTARES |  |  | SINAPI |  | H | 0.236 |  | 28.23 |  | 6.66
88297 | OPERADOR DE MÁQUINAS E EQUIPAMENTOS COM ENCARGOS COMPLEMENTARES |  |  | SINAPI |  | H | 0.708 |  | 27.87 |  | 19.73
88316 | SERVENTE COM ENCARGOS COMPLEMENTARES |  |  | SINAPI |  | H | 0.7364 |  | 24.59 |  | 18.1
[7 empty] | TOTAL Mão de Obra com Encargos Complementares: |  |  |  | 44.49
Serviço |  |  |  | FONTE |  | UNID | COEFICIENTE |  | PREÇO UNITÁRIO |  | TOTAL
100981 | CARGA, MANOBRA E DESCARGA DE ENTULHO EM CAMINHÃO BASCULANTE 6 M³ - CARGA COM ESCAVADEIRA HIDRÁULICA (CAÇAMBA DE 0,80 M³ / 111 HP) E DESCARGA LIVRE (UNIDADE: M3). AF_07/2020 |  |  | SINAPI |  | M3 | 0.0079 |  | 8.75 |  | 0.06
100726 | PINTURA COM TINTA ALQUÍDICA DE FUNDO E ACABAMENTO (ESMALTE SINTÉTICO GRAFITE) APLICADA A ROLO OU PINCEL SOBRE SUPERFÍCIES METÁLICAS (EXCETO PERFIL) EXECUTADO EM OBRA (POR DEMÃO). AF_01/2020 |  |  | SINAPI |  | M2 | 0.0628 |  | 30.52 |  | 1.91
95967 | SERVIÇOS TÉCNICOS ESPECIALIZADOS PARA ACOMPANHAMENTO DE EXECUÇÃO DE FUNDAÇÕES PROFUNDAS E ESTRUTURAS DE CONTENÇÃO |  |  | SINAPI |  | H | 0.236 |  | 145.57 |  | 34.35
[7 empty] | TOTAL Serviço: |  |  |  | 36.32
[7 empty] | VALOR: |  |  |  | 203.69
1.4.22. 93962 - EXECUÇÃO DE GRAMPO PARA SOLO GRAMPEADO COM COMPRIMENTO MENOR OU IGUAL A 4 M, DIÂMETRO DE 7 CM, PERFURAÇÃO COM EQUIPAMENTO MANUAL E ARMADURA COM DIÂMETRO DE 16 MM. AF_05/2016 (M)
Equipamento Custo Horário |  |  |  | FONTE |  | UNID | COEFICIENTE |  | PREÇO UNITÁRIO |  | TOTAL
90651 | BOMBA CENTRÍFUGA MONOESTÁGIO COM MOTOR ELÉTRICO MONOFÁSICO, POTÊNCIA 15 HP, DIÂMETRO DO ROTOR 173 MM, HM/Q = 30 MCA / 90 M3/H A 45 MCA / 55 M3/H - CHI DIURNO. AF_06/2015 |  |  | SINAPI |  | CHI | 0.1608 |  | 1.31 |  | 0.21
90650 | BOMBA CENTRÍFUGA MONOESTÁGIO COM MOTOR ELÉTRICO MONOFÁSICO, POTÊNCIA 15 HP, DIÂMETRO DO ROTOR 173 MM, HM/Q = 30 MCA / 90 M3/H A 45 MCA / 55 M3/H - CHP DIURNO. AF_06/2015 |  |  | SINAPI |  | CHP | 0.1109 |  | 8.86 |  | 0.98
90644 | BOMBA TRIPLEX, PARA INJEÇÃO DE NATA DE CIMENTO, VAZÃO MÁXIMA DE 100 LITROS/MINUTO, PRESSÃO MÁXIMA DE 70 BAR - CHI DIURNO. AF_06/2015 |  |  | SINAPI |  | CHI | 0.2491 |  | 7.77 |  | 1.93
90643 | BOMBA TRIPLEX, PARA INJEÇÃO DE NATA DE CIMENTO, VAZÃO MÁXIMA DE 100 LITROS/MINUTO, PRESSÃO MÁXIMA DE 70 BAR - CHP DIURNO. AF_06/2015 |  |  | SINAPI |  | CHP | 0.0225 |  | 26.01 |  | 0.58
6260 | CAMINHÃO PIPA 6.000 L, PESO BRUTO TOTAL 13.000 KG, DISTÂNCIA ENTRE EIXOS 4,80 M, POTÊNCIA 189 CV INCLUSIVE TANQUE DE AÇO PARA TRANSPORTE DE ÁGUA, CAPACIDADE 6 M3 - CHI DIURNO. AF_06/2014 |  |  | SINAPI |  | CHI | 0.1608 |  | 58.8 |  | 9.45
6259 | CAMINHÃO PIPA 6.000 L, PESO BRUTO TOTAL 13.000 KG, DISTÂNCIA ENTRE EIXOS 4,80 M, POTÊNCIA 189 CV INCLUSIVE TANQUE DE AÇO PARA TRANSPORTE DE ÁGUA, CAPACIDADE 6 M3 - CHP DIURNO. AF_06/2014 |  |  | SINAPI |  | CHP | 0.1109 |  | 231.45 |  | 25.66
5632 | ESCAVADEIRA HIDRÁULICA SOBRE ESTEIRAS, CAÇAMBA 0,80 M3, PESO OPERACIONAL 17 T, POTENCIA BRUTA 111 HP - CHI DIURNO. AF_06/2014 |  |  | SINAPI |  | CHI | 0.262 |  | 83.72 |  | 21.93
5631 | ESCAVADEIRA HIDRÁULICA SOBRE ESTEIRAS, CAÇAMBA 0,80 M3, PESO OPERACIONAL 17 T, POTENCIA BRUTA 111 HP - CHP DIURNO. AF_06/2014 |  |  | SINAPI |  | CHP | 0.0096 |  | 195.1 |  | 1.87
90638 | MISTURADOR DUPLO HORIZONTAL DE ALTA TURBULÊNCIA, CAPACIDADE / VOLUME 2 X 500 LITROS, MOTORES ELÉTRICOS MÍNIMO 5 CV CADA, PARA NATA CIMENTO, ARGAMASSA E OUTROS - CHI DIURNO. AF_06/2015 |  |  | SINAPI |  | CHI | 0.2372 |  | 5.2 |  | 1.23
90637 | MISTURADOR DUPLO HORIZONTAL DE ALTA TURBULÊNCIA, CAPACIDADE / VOLUME 2 X 500 LITROS, MOTORES ELÉTRICOS MÍNIMO 5 CV CADA, PARA NATA CIMENTO, ARGAMASSA E OUTROS - CHP DIURNO. AF_06/2015 |  |  | SINAPI |  | CHP | 0.0345 |  | 14.35 |  | 0.49
90626 | PERFURATRIZ MANUAL, TORQUE MÁXIMO 83 N.M, POTÊNCIA 5 CV, COM DIÂMETRO MÁXIMO 4" - CHI DIURNO. AF_06/2015 |  |  | SINAPI |  | CHI | 0.1608 |  | 1.85 |  | 0.29
90625 | PERFURATRIZ MANUAL, TORQUE MÁXIMO 83 N.M, POTÊNCIA 5 CV, COM DIÂMETRO MÁXIMO 4" - CHP DIURNO. AF_06/2015 |  |  | SINAPI |  | CHP | 0.1109 |  | 5.96 |  | 0.66
[7 empty] | TOTAL Equipamento Custo Horário: |  |  |  | 65.28
Especiais |  |  |  | FONTE |  | UNID | COEFICIENTE |  | PREÇO UNITÁRIO |  | TOTAL
00044480 | TARIFA "A" ENTRE 0 E 20M3 FORNECIMENTO D'AGUA |  |  | SINAPI |  | M3 | 1.0714 |  | 12.48 |  | 13.37
[7 empty] | TOTAL Especiais: |  |  |  | 13.37
Material |  |  |  | FONTE |  | UNID | COEFICIENTE |  | PREÇO UNITÁRIO |  | TOTAL
00043055 | ACO CA-50, 12,5 MM OU 16,0 MM, VERGALHAO |  |  | SINAPI |  | KG | 1.8392 |  | 6.89 |  | 12.67
00001379 | CIMENTO PORTLAND COMPOSTO CP II-32 |  |  | SINAPI |  | KG | 27.0551 |  | 0.6 |  | 16.23
00039013 | ESPACADOR/SEPARADOR /CENTRALIZADOR DE BARRA DE ACO, PLASTICO, (CHUMBADOR TIPO CARAMBOLA - CB), DIAMETRO INTERNO ATE 20 MM |  |  | SINAPI |  | UN | 0.25 |  | 1.48 |  | 0.37
00039848 | TUBO / MANGUEIRA PRETA EM POLIETILENO, LINHA PESADA OU REFORCADA, TIPO ESPAGUETE, PARA INJECAO DE CALDA DE CIMENTO, D = 1/2", ESPESSURA 1,5 MM |  |  | SINAPI |  | M | 3 |  | 1.9 |  | 5.7
[7 empty] | TOTAL Material: |  |  |  | 34.97
Mão de Obra com Encargos Complementares |  |  |  | FONTE |  | UNID | COEFICIENTE |  | PREÇO UNITÁRIO |  | TOTAL
88245 | ARMADOR COM ENCARGOS COMPLEMENTARES |  |  | SINAPI |  | H | 0.2717 |  | 28.23 |  | 7.67
88297 | OPERADOR DE MÁQUINAS E EQUIPAMENTOS COM ENCARGOS COMPLEMENTARES |  |  | SINAPI |  | H | 0.815 |  | 27.87 |  | 22.71
88316 | SERVENTE COM ENCARGOS COMPLEMENTARES |  |  | SINAPI |  | H | 0.8718 |  | 24.59 |  | 21.43
[7 empty] | TOTAL Mão de Obra com Encargos Complementares: |  |  |  | 51.81
Serviço |  |  |  | FONTE |  | UNID | COEFICIENTE |  | PREÇO UNITÁRIO |  | TOTAL
100981 | CARGA, MANOBRA E DESCARGA DE ENTULHO EM CAMINHÃO BASCULANTE 6 M³ - CARGA COM ESCAVADEIRA HIDRÁULICA (CAÇAMBA DE 0,80 M³ / 111 HP) E DESCARGA LIVRE (UNIDADE: M3). AF_07/2020 |  |  | SINAPI |  | M3 | 0.0038 |  | 8.75 |  | 0.03
100726 | PINTURA COM TINTA ALQUÍDICA DE FUNDO E ACABAMENTO (ESMALTE SINTÉTICO GRAFITE) APLICADA A ROLO OU PINCEL SOBRE SUPERFÍCIES METÁLICAS (EXCETO PERFIL) EXECUTADO EM OBRA (POR DEMÃO). AF_01/2020 |  |  | SINAPI |  | M2 | 0.0503 |  | 30.52 |  | 1.53
95967 | SERVIÇOS TÉCNICOS ESPECIALIZADOS PARA ACOMPANHAMENTO DE EXECUÇÃO DE FUNDAÇÕES PROFUNDAS E ESTRUTURAS DE CONTENÇÃO |  |  | SINAPI |  | H | 0.2717 |  | 145.57 |  | 39.55
[7 empty] | TOTAL Serviço: |  |  |  | 41.11
[7 empty] | VALOR: |  |  |  | 206.54
1.4.23. 93963 - EXECUÇÃO DE GRAMPO PARA SOLO GRAMPEADO COM COMPRIMENTO MAIOR QUE 4 E MENOR OU IGUAL A 6 M, DIÂMETRO DE 7 CM, PERFURAÇÃO COM EQUIPAMENTO MANUAL E ARMADURA COM DIÂMETRO DE 16 MM. AF_05/2016 (M)
Equipamento Custo Horário |  |  |  | FONTE |  | UNID | COEFICIENTE |  | PREÇO UNITÁRIO |  | TOTAL
90651 | BOMBA CENTRÍFUGA MONOESTÁGIO COM MOTOR ELÉTRICO MONOFÁSICO, POTÊNCIA 15 HP, DIÂMETRO DO ROTOR 173 MM, HM/Q = 30 MCA / 90 M3/H A 45 MCA / 55 M3/H - CHI DIURNO. AF_06/2015 |  |  | SINAPI |  | CHI | 0.1344 |  | 1.31 |  | 0.17
90650 | BOMBA CENTRÍFUGA MONOESTÁGIO COM MOTOR ELÉTRICO MONOFÁSICO, POTÊNCIA 15 HP, DIÂMETRO DO ROTOR 173 MM, HM/Q = 30 MCA / 90 M3/H A 45 MCA / 55 M3/H - CHP DIURNO. AF_06/2015 |  |  | SINAPI |  | CHP | 0.1071 |  | 8.86 |  | 0.94
90644 | BOMBA TRIPLEX, PARA INJEÇÃO DE NATA DE CIMENTO, VAZÃO MÁXIMA DE 100 LITROS/MINUTO, PRESSÃO MÁXIMA DE 70 BAR - CHI DIURNO. AF_06/2015 |  |  | SINAPI |  | CHI | 0.2247 |  | 7.77 |  | 1.74
90643 | BOMBA TRIPLEX, PARA INJEÇÃO DE NATA DE CIMENTO, VAZÃO MÁXIMA DE 100 LITROS/MINUTO, PRESSÃO MÁXIMA DE 70 BAR - CHP DIURNO. AF_06/2015 |  |  | SINAPI |  | CHP | 0.0167 |  | 26.01 |  | 0.43
6260 | CAMINHÃO PIPA 6.000 L, PESO BRUTO TOTAL 13.000 KG, DISTÂNCIA ENTRE EIXOS 4,80 M, POTÊNCIA 189 CV INCLUSIVE TANQUE DE AÇO PARA TRANSPORTE DE ÁGUA, CAPACIDADE 6 M3 - CHI DIURNO. AF_06/2014 |  |  | SINAPI |  | CHI | 0.1344 |  | 58.8 |  | 7.9
6259 | CAMINHÃO PIPA 6.000 L, PESO BRUTO TOTAL 13.000 KG, DISTÂNCIA ENTRE EIXOS 4,80 M, POTÊNCIA 189 CV INCLUSIVE TANQUE DE AÇO PARA TRANSPORTE DE ÁGUA, CAPACIDADE 6 M3 - CHP DIURNO. AF_06/2014 |  |  | SINAPI |  | CHP | 0.1071 |  | 231.45 |  | 24.78
5632 | ESCAVADEIRA HIDRÁULICA SOBRE ESTEIRAS, CAÇAMBA 0,80 M3, PESO OPERACIONAL 17 T, POTENCIA BRUTA 111 HP - CHI DIURNO. AF_06/2014 |  |  | SINAPI |  | CHI | 0.235 |  | 83.72 |  | 19.67
5631 | ESCAVADEIRA HIDRÁULICA SOBRE ESTEIRAS, CAÇAMBA 0,80 M3, PESO OPERACIONAL 17 T, POTENCIA BRUTA 111 HP - CHP DIURNO. AF_06/2014 |  |  | SINAPI |  | CHP | 0.0064 |  | 195.1 |  | 1.24
90638 | MISTURADOR DUPLO HORIZONTAL DE ALTA TURBULÊNCIA, CAPACIDADE / VOLUME 2 X 500 LITROS, MOTORES ELÉTRICOS MÍNIMO 5 CV CADA, PARA NATA CIMENTO, ARGAMASSA E OUTROS - CHI DIURNO. AF_06/2015 |  |  | SINAPI |  | CHI | 0.2128 |  | 5.2 |  | 1.1
90637 | MISTURADOR DUPLO HORIZONTAL DE ALTA TURBULÊNCIA, CAPACIDADE / VOLUME 2 X 500 LITROS, MOTORES ELÉTRICOS MÍNIMO 5 CV CADA, PARA NATA CIMENTO, ARGAMASSA E OUTROS - CHP DIURNO. AF_06/2015 |  |  | SINAPI |  | CHP | 0.0287 |  | 14.35 |  | 0.41
90626 | PERFURATRIZ MANUAL, TORQUE MÁXIMO 83 N.M, POTÊNCIA 5 CV, COM DIÂMETRO MÁXIMO 4" - CHI DIURNO. AF_06/2015 |  |  | SINAPI |  | CHI | 0.1344 |  | 1.85 |  | 0.24
90625 | PERFURATRIZ MANUAL, TORQUE MÁXIMO 83 N.M, POTÊNCIA 5 CV, COM DIÂMETRO MÁXIMO 4" - CHP DIURNO. AF_06/2015 |  |  | SINAPI |  | CHP | 0.1071 |  | 5.96 |  | 0.63
[7 empty] | TOTAL Equipamento Custo Horário: |  |  |  | 59.25
Especiais |  |  |  | FONTE |  | UNID | COEFICIENTE |  | PREÇO UNITÁRIO |  | TOTAL
00044480 | TARIFA "A" ENTRE 0 E 20M3 FORNECIMENTO D'AGUA |  |  | SINAPI |  | M3 | 1.0714 |  | 12.48 |  | 13.37
[7 empty] | TOTAL Especiais: |  |  |  | 13.37
Material |  |  |  | FONTE |  | UNID | COEFICIENTE |  | PREÇO UNITÁRIO |  | TOTAL
00043055 | ACO CA-50, 12,5 MM OU 16,0 MM, VERGALHAO |  |  | SINAPI |  | KG | 1.81 |  | 6.89 |  | 12.47
00001379 | CIMENTO PORTLAND COMPOSTO CP II-32 |  |  | SINAPI |  | KG | 27.0551 |  | 0.6 |  | 16.23
00039013 | ESPACADOR/SEPARADOR /CENTRALIZADOR DE BARRA DE ACO, PLASTICO, (CHUMBADOR TIPO CARAMBOLA - CB), DIAMETRO INTERNO ATE 20 MM |  |  | SINAPI |  | UN | 0.3333 |  | 1.48 |  | 0.49
00039848 | TUBO / MANGUEIRA PRETA EM POLIETILENO, LINHA PESADA OU REFORCADA, TIPO ESPAGUETE, PARA INJECAO DE CALDA DE CIMENTO, D = 1/2", ESPESSURA 1,5 MM |  |  | SINAPI |  | M | 3 |  | 1.9 |  | 5.7
[7 empty] | TOTAL Material: |  |  |  | 34.89
Mão de Obra com Encargos Complementares |  |  |  | FONTE |  | UNID | COEFICIENTE |  | PREÇO UNITÁRIO |  | TOTAL
88245 | ARMADOR COM ENCARGOS COMPLEMENTARES |  |  | SINAPI |  | H | 0.2415 |  | 28.23 |  | 6.81
88297 | OPERADOR DE MÁQUINAS E EQUIPAMENTOS COM ENCARGOS COMPLEMENTARES |  |  | SINAPI |  | H | 0.7244 |  | 27.87 |  | 20.18
88316 | SERVENTE COM ENCARGOS COMPLEMENTARES |  |  | SINAPI |  | H | 0.7622 |  | 24.59 |  | 18.74
[7 empty] | TOTAL Mão de Obra com Encargos Complementares: |  |  |  | 45.73
Serviço |  |  |  | FONTE |  | UNID | COEFICIENTE |  | PREÇO UNITÁRIO |  | TOTAL
100981 | CARGA, MANOBRA E DESCARGA DE ENTULHO EM CAMINHÃO BASCULANTE 6 M³ - CARGA COM ESCAVADEIRA HIDRÁULICA (CAÇAMBA DE 0,80 M³ / 111 HP) E DESCARGA LIVRE (UNIDADE: M3). AF_07/2020 |  |  | SINAPI |  | M3 | 0.0038 |  | 8.75 |  | 0.03
100726 | PINTURA COM TINTA ALQUÍDICA DE FUNDO E ACABAMENTO (ESMALTE SINTÉTICO GRAFITE) APLICADA A ROLO OU PINCEL SOBRE SUPERFÍCIES METÁLICAS (EXCETO PERFIL) EXECUTADO EM OBRA (POR DEMÃO). AF_01/2020 |  |  | SINAPI |  | M2 | 0.0503 |  | 30.52 |  | 1.53
95967 | SERVIÇOS TÉCNICOS ESPECIALIZADOS PARA ACOMPANHAMENTO DE EXECUÇÃO DE FUNDAÇÕES PROFUNDAS E ESTRUTURAS DE CONTENÇÃO |  |  | SINAPI |  | H | 0.2415 |  | 145.57 |  | 35.15
[7 empty] | TOTAL Serviço: |  |  |  | 36.71
[7 empty] | VALOR: |  |  |  | 189.95
1.4.24. 93964 - EXECUÇÃO DE GRAMPO PARA SOLO GRAMPEADO COM COMPRIMENTO MAIOR QUE 6 M E MENOR OU IGUAL A 8 M, DIÂMETRO DE 7 CM, PERFURAÇÃO COM EQUIPAMENTO MANUAL E ARMADURA COM DIÂMETRO DE 16 MM. AF_05/2016 (M)
Equipamento Custo Horário |  |  |  | FONTE |  | UNID | COEFICIENTE |  | PREÇO UNITÁRIO |  | TOTAL
90651 | BOMBA CENTRÍFUGA MONOESTÁGIO COM MOTOR ELÉTRICO MONOFÁSICO, POTÊNCIA 15 HP, DIÂMETRO DO ROTOR 173 MM, HM/Q = 30 MCA / 90 M3/H A 45 MCA / 55 M3/H - CHI DIURNO. AF_06/2015 |  |  | SINAPI |  | CHI | 0.1201 |  | 1.31 |  | 0.15
90650 | BOMBA CENTRÍFUGA MONOESTÁGIO COM MOTOR ELÉTRICO MONOFÁSICO, POTÊNCIA 15 HP, DIÂMETRO DO ROTOR 173 MM, HM/Q = 30 MCA / 90 M3/H A 45 MCA / 55 M3/H - CHP DIURNO. AF_06/2015 |  |  | SINAPI |  | CHP | 0.1036 |  | 8.86 |  | 0.91
90644 | BOMBA TRIPLEX, PARA INJEÇÃO DE NATA DE CIMENTO, VAZÃO MÁXIMA DE 100 LITROS/MINUTO, PRESSÃO MÁXIMA DE 70 BAR - CHI DIURNO. AF_06/2015 |  |  | SINAPI |  | CHI | 0.2099 |  | 7.77 |  | 1.63
90643 | BOMBA TRIPLEX, PARA INJEÇÃO DE NATA DE CIMENTO, VAZÃO MÁXIMA DE 100 LITROS/MINUTO, PRESSÃO MÁXIMA DE 70 BAR - CHP DIURNO. AF_06/2015 |  |  | SINAPI |  | CHP | 0.0138 |  | 26.01 |  | 0.35
6260 | CAMINHÃO PIPA 6.000 L, PESO BRUTO TOTAL 13.000 KG, DISTÂNCIA ENTRE EIXOS 4,80 M, POTÊNCIA 189 CV INCLUSIVE TANQUE DE AÇO PARA TRANSPORTE DE ÁGUA, CAPACIDADE 6 M3 - CHI DIURNO. AF_06/2014 |  |  | SINAPI |  | CHI | 0.1201 |  | 58.8 |  | 7.06
6259 | CAMINHÃO PIPA 6.000 L, PESO BRUTO TOTAL 13.000 KG, DISTÂNCIA ENTRE EIXOS 4,80 M, POTÊNCIA 189 CV INCLUSIVE TANQUE DE AÇO PARA TRANSPORTE DE ÁGUA, CAPACIDADE 6 M3 - CHP DIURNO. AF_06/2014 |  |  | SINAPI |  | CHP | 0.1036 |  | 231.45 |  | 23.97
5632 | ESCAVADEIRA HIDRÁULICA SOBRE ESTEIRAS, CAÇAMBA 0,80 M3, PESO OPERACIONAL 17 T, POTENCIA BRUTA 111 HP - CHI DIURNO. AF_06/2014 |  |  | SINAPI |  | CHI | 0.2189 |  | 83.72 |  | 18.32
5631 | ESCAVADEIRA HIDRÁULICA SOBRE ESTEIRAS, CAÇAMBA 0,80 M3, PESO OPERACIONAL 17 T, POTENCIA BRUTA 111 HP - CHP DIURNO. AF_06/2014 |  |  | SINAPI |  | CHP | 0.0048 |  | 195.1 |  | 0.93
90638 | MISTURADOR DUPLO HORIZONTAL DE ALTA TURBULÊNCIA, CAPACIDADE / VOLUME 2 X 500 LITROS, MOTORES ELÉTRICOS MÍNIMO 5 CV CADA, PARA NATA CIMENTO, ARGAMASSA E OUTROS - CHI DIURNO. AF_06/2015 |  |  | SINAPI |  | CHI | 0.1979 |  | 5.2 |  | 1.02
90637 | MISTURADOR DUPLO HORIZONTAL DE ALTA TURBULÊNCIA, CAPACIDADE / VOLUME 2 X 500 LITROS, MOTORES ELÉTRICOS MÍNIMO 5 CV CADA, PARA NATA CIMENTO, ARGAMASSA E OUTROS - CHP DIURNO. AF_06/2015 |  |  | SINAPI |  | CHP | 0.0258 |  | 14.35 |  | 0.37
90626 | PERFURATRIZ MANUAL, TORQUE MÁXIMO 83 N.M, POTÊNCIA 5 CV, COM DIÂMETRO MÁXIMO 4" - CHI DIURNO. AF_06/2015 |  |  | SINAPI |  | CHI | 0.1201 |  | 1.85 |  | 0.22
90625 | PERFURATRIZ MANUAL, TORQUE MÁXIMO 83 N.M, POTÊNCIA 5 CV, COM DIÂMETRO MÁXIMO 4" - CHP DIURNO. AF_06/2015 |  |  | SINAPI |  | CHP | 0.1036 |  | 5.96 |  | 0.61
[7 empty] | TOTAL Equipamento Custo Horário: |  |  |  | 55.54
Especiais |  |  |  | FONTE |  | UNID | COEFICIENTE |  | PREÇO UNITÁRIO |  | TOTAL
00044480 | TARIFA "A" ENTRE 0 E 20M3 FORNECIMENTO D'AGUA |  |  | SINAPI |  | M3 | 1.0714 |  | 12.48 |  | 13.37
[7 empty] | TOTAL Especiais: |  |  |  | 13.37
Material |  |  |  | FONTE |  | UNID | COEFICIENTE |  | PREÇO UNITÁRIO |  | TOTAL
00043055 | ACO CA-50, 12,5 MM OU 16,0 MM, VERGALHAO |  |  | SINAPI |  | KG | 1.7954 |  | 6.89 |  | 12.37
00001379 | CIMENTO PORTLAND COMPOSTO CP II-32 |  |  | SINAPI |  | KG | 27.0551 |  | 0.6 |  | 16.23
00039013 | ESPACADOR/SEPARADOR /CENTRALIZADOR DE BARRA DE ACO, PLASTICO, (CHUMBADOR TIPO CARAMBOLA - CB), DIAMETRO INTERNO ATE 20 MM |  |  | SINAPI |  | UN | 0.375 |  | 1.48 |  | 0.55
00039848 | TUBO / MANGUEIRA PRETA EM POLIETILENO, LINHA PESADA OU REFORCADA, TIPO ESPAGUETE, PARA INJECAO DE CALDA DE CIMENTO, D = 1/2", ESPESSURA 1,5 MM |  |  | SINAPI |  | M | 3 |  | 1.9 |  | 5.7
[7 empty] | TOTAL Material: |  |  |  | 34.85
Mão de Obra com Encargos Complementares |  |  |  | FONTE |  | UNID | COEFICIENTE |  | PREÇO UNITÁRIO |  | TOTAL
88245 | ARMADOR COM ENCARGOS COMPLEMENTARES |  |  | SINAPI |  | H | 0.2237 |  | 28.23 |  | 6.31
88297 | OPERADOR DE MÁQUINAS E EQUIPAMENTOS COM ENCARGOS COMPLEMENTARES |  |  | SINAPI |  | H | 0.6711 |  | 27.87 |  | 18.7
88316 | SERVENTE COM ENCARGOS COMPLEMENTARES |  |  | SINAPI |  | H | 0.6995 |  | 24.59 |  | 17.2
[7 empty] | TOTAL Mão de Obra com Encargos Complementares: |  |  |  | 42.21
Serviço |  |  |  | FONTE |  | UNID | COEFICIENTE |  | PREÇO UNITÁRIO |  | TOTAL
100981 | CARGA, MANOBRA E DESCARGA DE ENTULHO EM CAMINHÃO BASCULANTE 6 M³ - CARGA COM ESCAVADEIRA HIDRÁULICA (CAÇAMBA DE 0,80 M³ / 111 HP) E DESCARGA LIVRE (UNIDADE: M3). AF_07/2020 |  |  | SINAPI |  | M3 | 0.0038 |  | 8.75 |  | 0.03
100726 | PINTURA COM TINTA ALQUÍDICA DE FUNDO E ACABAMENTO (ESMALTE SINTÉTICO GRAFITE) APLICADA A ROLO OU PINCEL SOBRE SUPERFÍCIES METÁLICAS (EXCETO PERFIL) EXECUTADO EM OBRA (POR DEMÃO). AF_01/2020 |  |  | SINAPI |  | M2 | 0.0503 |  | 30.52 |  | 1.53
95967 | SERVIÇOS TÉCNICOS ESPECIALIZADOS PARA ACOMPANHAMENTO DE EXECUÇÃO DE FUNDAÇÕES PROFUNDAS E ESTRUTURAS DE CONTENÇÃO |  |  | SINAPI |  | H | 0.2237 |  | 145.57 |  | 32.56
[7 empty] | TOTAL Serviço: |  |  |  | 34.12
[7 empty] | VALOR: |  |  |  | 180.09
1.4.25. 93967 - EXECUÇÃO DE GRAMPO PARA SOLO GRAMPEADO COM COMPRIMENTO MENOR OU IGUAL A 4 M, DIÂMETRO DE 7 CM, PERFURAÇÃO COM EQUIPAMENTO MANUAL E ARMADURA COM DIÂMETRO DE 20 MM. AF_05/2016 (M)
Equipamento Custo Horário |  |  |  | FONTE |  | UNID | COEFICIENTE |  | PREÇO UNITÁRIO |  | TOTAL
90651 | BOMBA CENTRÍFUGA MONOESTÁGIO COM MOTOR ELÉTRICO MONOFÁSICO, POTÊNCIA 15 HP, DIÂMETRO DO ROTOR 173 MM, HM/Q = 30 MCA / 90 M3/H A 45 MCA / 55 M3/H - CHI DIURNO. AF_06/2015 |  |  | SINAPI |  | CHI | 0.1656 |  | 1.31 |  | 0.21
90650 | BOMBA CENTRÍFUGA MONOESTÁGIO COM MOTOR ELÉTRICO MONOFÁSICO, POTÊNCIA 15 HP, DIÂMETRO DO ROTOR 173 MM, HM/Q = 30 MCA / 90 M3/H A 45 MCA / 55 M3/H - CHP DIURNO. AF_06/2015 |  |  | SINAPI |  | CHP | 0.1109 |  | 8.86 |  | 0.98
90644 | BOMBA TRIPLEX, PARA INJEÇÃO DE NATA DE CIMENTO, VAZÃO MÁXIMA DE 100 LITROS/MINUTO, PRESSÃO MÁXIMA DE 70 BAR - CHI DIURNO. AF_06/2015 |  |  | SINAPI |  | CHI | 0.254 |  | 7.77 |  | 1.97
90643 | BOMBA TRIPLEX, PARA INJEÇÃO DE NATA DE CIMENTO, VAZÃO MÁXIMA DE 100 LITROS/MINUTO, PRESSÃO MÁXIMA DE 70 BAR - CHP DIURNO. AF_06/2015 |  |  | SINAPI |  | CHP | 0.0225 |  | 26.01 |  | 0.58
6260 | CAMINHÃO PIPA 6.000 L, PESO BRUTO TOTAL 13.000 KG, DISTÂNCIA ENTRE EIXOS 4,80 M, POTÊNCIA 189 CV INCLUSIVE TANQUE DE AÇO PARA TRANSPORTE DE ÁGUA, CAPACIDADE 6 M3 - CHI DIURNO. AF_06/2014 |  |  | SINAPI |  | CHI | 0.1656 |  | 58.8 |  | 9.73
6259 | CAMINHÃO PIPA 6.000 L, PESO BRUTO TOTAL 13.000 KG, DISTÂNCIA ENTRE EIXOS 4,80 M, POTÊNCIA 189 CV INCLUSIVE TANQUE DE AÇO PARA TRANSPORTE DE ÁGUA, CAPACIDADE 6 M3 - CHP DIURNO. AF_06/2014 |  |  | SINAPI |  | CHP | 0.1109 |  | 231.45 |  | 25.66
5632 | ESCAVADEIRA HIDRÁULICA SOBRE ESTEIRAS, CAÇAMBA 0,80 M3, PESO OPERACIONAL 17 T, POTENCIA BRUTA 111 HP - CHI DIURNO. AF_06/2014 |  |  | SINAPI |  | CHI | 0.2669 |  | 83.72 |  | 22.34
5631 | ESCAVADEIRA HIDRÁULICA SOBRE ESTEIRAS, CAÇAMBA 0,80 M3, PESO OPERACIONAL 17 T, POTENCIA BRUTA 111 HP - CHP DIURNO. AF_06/2014 |  |  | SINAPI |  | CHP | 0.0096 |  | 195.1 |  | 1.87
90638 | MISTURADOR DUPLO HORIZONTAL DE ALTA TURBULÊNCIA, CAPACIDADE / VOLUME 2 X 500 LITROS, MOTORES ELÉTRICOS MÍNIMO 5 CV CADA, PARA NATA CIMENTO, ARGAMASSA E OUTROS - CHI DIURNO. AF_06/2015 |  |  | SINAPI |  | CHI | 0.242 |  | 5.2 |  | 1.25
90637 | MISTURADOR DUPLO HORIZONTAL DE ALTA TURBULÊNCIA, CAPACIDADE / VOLUME 2 X 500 LITROS, MOTORES ELÉTRICOS MÍNIMO 5 CV CADA, PARA NATA CIMENTO, ARGAMASSA E OUTROS - CHP DIURNO. AF_06/2015 |  |  | SINAPI |  | CHP | 0.0345 |  | 14.35 |  | 0.49
90626 | PERFURATRIZ MANUAL, TORQUE MÁXIMO 83 N.M, POTÊNCIA 5 CV, COM DIÂMETRO MÁXIMO 4" - CHI DIURNO. AF_06/2015 |  |  | SINAPI |  | CHI | 0.1656 |  | 1.85 |  | 0.3
90625 | PERFURATRIZ MANUAL, TORQUE MÁXIMO 83 N.M, POTÊNCIA 5 CV, COM DIÂMETRO MÁXIMO 4" - CHP DIURNO. AF_06/2015 |  |  | SINAPI |  | CHP | 0.1109 |  | 5.96 |  | 0.66
[7 empty] | TOTAL Equipamento Custo Horário: |  |  |  | 66.04
Especiais |  |  |  | FONTE |  | UNID | COEFICIENTE |  | PREÇO UNITÁRIO |  | TOTAL
00044480 | TARIFA "A" ENTRE 0 E 20M3 FORNECIMENTO D'AGUA |  |  | SINAPI |  | M3 | 1.0714 |  | 12.48 |  | 13.37
[7 empty] | TOTAL Especiais: |  |  |  | 13.37
Material |  |  |  | FONTE |  | UNID | COEFICIENTE |  | PREÇO UNITÁRIO |  | TOTAL
00043056 | ACO CA-50, 20,0 MM OU 25,0 MM, VERGALHAO |  |  | SINAPI |  | KG | 2.8741 |  | 7.94 |  | 22.82
00001379 | CIMENTO PORTLAND COMPOSTO CP II-32 |  |  | SINAPI |  | KG | 27.0551 |  | 0.6 |  | 16.23
00039013 | ESPACADOR/SEPARADOR /CENTRALIZADOR DE BARRA DE ACO, PLASTICO, (CHUMBADOR TIPO CARAMBOLA - CB), DIAMETRO INTERNO ATE 20 MM |  |  | SINAPI |  | UN | 0.25 |  | 1.48 |  | 0.37
00039848 | TUBO / MANGUEIRA PRETA EM POLIETILENO, LINHA PESADA OU REFORCADA, TIPO ESPAGUETE, PARA INJECAO DE CALDA DE CIMENTO, D = 1/2", ESPESSURA 1,5 MM |  |  | SINAPI |  | M | 3 |  | 1.9 |  | 5.7
[7 empty] | TOTAL Material: |  |  |  | 45.12
Mão de Obra com Encargos Complementares |  |  |  | FONTE |  | UNID | COEFICIENTE |  | PREÇO UNITÁRIO |  | TOTAL
88245 | ARMADOR COM ENCARGOS COMPLEMENTARES |  |  | SINAPI |  | H | 0.2765 |  | 28.23 |  | 7.8
88297 | OPERADOR DE MÁQUINAS E EQUIPAMENTOS COM ENCARGOS COMPLEMENTARES |  |  | SINAPI |  | H | 0.8295 |  | 27.87 |  | 23.11
88316 | SERVENTE COM ENCARGOS COMPLEMENTARES |  |  | SINAPI |  | H | 0.8863 |  | 24.59 |  | 21.79
[7 empty] | TOTAL Mão de Obra com Encargos Complementares: |  |  |  | 52.7
Serviço |  |  |  | FONTE |  | UNID | COEFICIENTE |  | PREÇO UNITÁRIO |  | TOTAL
100981 | CARGA, MANOBRA E DESCARGA DE ENTULHO EM CAMINHÃO BASCULANTE 6 M³ - CARGA COM ESCAVADEIRA HIDRÁULICA (CAÇAMBA DE 0,80 M³ / 111 HP) E DESCARGA LIVRE (UNIDADE: M3). AF_07/2020 |  |  | SINAPI |  | M3 | 0.0038 |  | 8.75 |  | 0.03
100726 | PINTURA COM TINTA ALQUÍDICA DE FUNDO E ACABAMENTO (ESMALTE SINTÉTICO GRAFITE) APLICADA A ROLO OU PINCEL SOBRE SUPERFÍCIES METÁLICAS (EXCETO PERFIL) EXECUTADO EM OBRA (POR DEMÃO). AF_01/2020 |  |  | SINAPI |  | M2 | 0.0628 |  | 30.52 |  | 1.91
95967 | SERVIÇOS TÉCNICOS ESPECIALIZADOS PARA ACOMPANHAMENTO DE EXECUÇÃO DE FUNDAÇÕES PROFUNDAS E ESTRUTURAS DE CONTENÇÃO |  |  | SINAPI |  | H | 0.2765 |  | 145.57 |  | 40.25
[7 empty] | TOTAL Serviço: |  |  |  | 42.19
[7 empty] | VALOR: |  |  |  | 219.42
1.4.26. 93968 - EXECUÇÃO DE GRAMPO PARA SOLO GRAMPEADO COM COMPRIMENTO MAIOR QUE 4 E MENOR OU IGUAL A 6 M, DIÂMETRO DE 7 CM, PERFURAÇÃO COM EQUIPAMENTO MANUAL E ARMADURA COM DIÂMETRO DE 20 MM. AF_05/2016 (M)
Equipamento Custo Horário |  |  |  | FONTE |  | UNID | COEFICIENTE |  | PREÇO UNITÁRIO |  | TOTAL
90651 | BOMBA CENTRÍFUGA MONOESTÁGIO COM MOTOR ELÉTRICO MONOFÁSICO, POTÊNCIA 15 HP, DIÂMETRO DO ROTOR 173 MM, HM/Q = 30 MCA / 90 M3/H A 45 MCA / 55 M3/H - CHI DIURNO. AF_06/2015 |  |  | SINAPI |  | CHI | 0.1376 |  | 1.31 |  | 0.18
90650 | BOMBA CENTRÍFUGA MONOESTÁGIO COM MOTOR ELÉTRICO MONOFÁSICO, POTÊNCIA 15 HP, DIÂMETRO DO ROTOR 173 MM, HM/Q = 30 MCA / 90 M3/H A 45 MCA / 55 M3/H - CHP DIURNO. AF_06/2015 |  |  | SINAPI |  | CHP | 0.1071 |  | 8.86 |  | 0.94
90644 | BOMBA TRIPLEX, PARA INJEÇÃO DE NATA DE CIMENTO, VAZÃO MÁXIMA DE 100 LITROS/MINUTO, PRESSÃO MÁXIMA DE 70 BAR - CHI DIURNO. AF_06/2015 |  |  | SINAPI |  | CHI | 0.228 |  | 7.77 |  | 1.77
90643 | BOMBA TRIPLEX, PARA INJEÇÃO DE NATA DE CIMENTO, VAZÃO MÁXIMA DE 100 LITROS/MINUTO, PRESSÃO MÁXIMA DE 70 BAR - CHP DIURNO. AF_06/2015 |  |  | SINAPI |  | CHP | 0.0167 |  | 26.01 |  | 0.43
6260 | CAMINHÃO PIPA 6.000 L, PESO BRUTO TOTAL 13.000 KG, DISTÂNCIA ENTRE EIXOS 4,80 M, POTÊNCIA 189 CV INCLUSIVE TANQUE DE AÇO PARA TRANSPORTE DE ÁGUA, CAPACIDADE 6 M3 - CHI DIURNO. AF_06/2014 |  |  | SINAPI |  | CHI | 0.1376 |  | 58.8 |  | 8.09
6259 | CAMINHÃO PIPA 6.000 L, PESO BRUTO TOTAL 13.000 KG, DISTÂNCIA ENTRE EIXOS 4,80 M, POTÊNCIA 189 CV INCLUSIVE TANQUE DE AÇO PARA TRANSPORTE DE ÁGUA, CAPACIDADE 6 M3 - CHP DIURNO. AF_06/2014 |  |  | SINAPI |  | CHP | 0.1071 |  | 231.45 |  | 24.78
5632 | ESCAVADEIRA HIDRÁULICA SOBRE ESTEIRAS, CAÇAMBA 0,80 M3, PESO OPERACIONAL 17 T, POTENCIA BRUTA 111 HP - CHI DIURNO. AF_06/2014 |  |  | SINAPI |  | CHI | 0.2383 |  | 83.72 |  | 19.95
5631 | ESCAVADEIRA HIDRÁULICA SOBRE ESTEIRAS, CAÇAMBA 0,80 M3, PESO OPERACIONAL 17 T, POTENCIA BRUTA 111 HP - CHP DIURNO. AF_06/2014 |  |  | SINAPI |  | CHP | 0.0064 |  | 195.1 |  | 1.24
90638 | MISTURADOR DUPLO HORIZONTAL DE ALTA TURBULÊNCIA, CAPACIDADE / VOLUME 2 X 500 LITROS, MOTORES ELÉTRICOS MÍNIMO 5 CV CADA, PARA NATA CIMENTO, ARGAMASSA E OUTROS - CHI DIURNO. AF_06/2015 |  |  | SINAPI |  | CHI | 0.216 |  | 5.2 |  | 1.12
90637 | MISTURADOR DUPLO HORIZONTAL DE ALTA TURBULÊNCIA, CAPACIDADE / VOLUME 2 X 500 LITROS, MOTORES ELÉTRICOS MÍNIMO 5 CV CADA, PARA NATA CIMENTO, ARGAMASSA E OUTROS - CHP DIURNO. AF_06/2015 |  |  | SINAPI |  | CHP | 0.0287 |  | 14.35 |  | 0.41
90626 | PERFURATRIZ MANUAL, TORQUE MÁXIMO 83 N.M, POTÊNCIA 5 CV, COM DIÂMETRO MÁXIMO 4" - CHI DIURNO. AF_06/2015 |  |  | SINAPI |  | CHI | 0.1376 |  | 1.85 |  | 0.25
90625 | PERFURATRIZ MANUAL, TORQUE MÁXIMO 83 N.M, POTÊNCIA 5 CV, COM DIÂMETRO MÁXIMO 4" - CHP DIURNO. AF_06/2015 |  |  | SINAPI |  | CHP | 0.1071 |  | 5.96 |  | 0.63
[7 empty] | TOTAL Equipamento Custo Horário: |  |  |  | 59.79
Especiais |  |  |  | FONTE |  | UNID | COEFICIENTE |  | PREÇO UNITÁRIO |  | TOTAL
00044480 | TARIFA "A" ENTRE 0 E 20M3 FORNECIMENTO D'AGUA |  |  | SINAPI |  | M3 | 1.0714 |  | 12.48 |  | 13.37
[7 empty] | TOTAL Especiais: |  |  |  | 13.37
Material |  |  |  | FONTE |  | UNID | COEFICIENTE |  | PREÇO UNITÁRIO |  | TOTAL
00043056 | ACO CA-50, 20,0 MM OU 25,0 MM, VERGALHAO |  |  | SINAPI |  | KG | 2.8285 |  | 7.94 |  | 22.45
00001379 | CIMENTO PORTLAND COMPOSTO CP II-32 |  |  | SINAPI |  | KG | 27.0551 |  | 0.6 |  | 16.23
00039013 | ESPACADOR/SEPARADOR /CENTRALIZADOR DE BARRA DE ACO, PLASTICO, (CHUMBADOR TIPO CARAMBOLA - CB), DIAMETRO INTERNO ATE 20 MM |  |  | SINAPI |  | UN | 0.3333 |  | 1.48 |  | 0.49
00039848 | TUBO / MANGUEIRA PRETA EM POLIETILENO, LINHA PESADA OU REFORCADA, TIPO ESPAGUETE, PARA INJECAO DE CALDA DE CIMENTO, D = 1/2", ESPESSURA 1,5 MM |  |  | SINAPI |  | M | 3 |  | 1.9 |  | 5.7
[7 empty] | TOTAL Material: |  |  |  | 44.87
Mão de Obra com Encargos Complementares |  |  |  | FONTE |  | UNID | COEFICIENTE |  | PREÇO UNITÁRIO |  | TOTAL
88245 | ARMADOR COM ENCARGOS COMPLEMENTARES |  |  | SINAPI |  | H | 0.2447 |  | 28.23 |  | 6.9
88297 | OPERADOR DE MÁQUINAS E EQUIPAMENTOS COM ENCARGOS COMPLEMENTARES |  |  | SINAPI |  | H | 0.7341 |  | 27.87 |  | 20.45
88316 | SERVENTE COM ENCARGOS COMPLEMENTARES |  |  | SINAPI |  | H | 0.7719 |  | 24.59 |  | 18.98
[7 empty] | TOTAL Mão de Obra com Encargos Complementares: |  |  |  | 46.33
Serviço |  |  |  | FONTE |  | UNID | COEFICIENTE |  | PREÇO UNITÁRIO |  | TOTAL
100981 | CARGA, MANOBRA E DESCARGA DE ENTULHO EM CAMINHÃO BASCULANTE 6 M³ - CARGA COM ESCAVADEIRA HIDRÁULICA (CAÇAMBA DE 0,80 M³ / 111 HP) E DESCARGA LIVRE (UNIDADE: M3). AF_07/2020 |  |  | SINAPI |  | M3 | 0.0038 |  | 8.75 |  | 0.03
100726 | PINTURA COM TINTA ALQUÍDICA DE FUNDO E ACABAMENTO (ESMALTE SINTÉTICO GRAFITE) APLICADA A ROLO OU PINCEL SOBRE SUPERFÍCIES METÁLICAS (EXCETO PERFIL) EXECUTADO EM OBRA (POR DEMÃO). AF_01/2020 |  |  | SINAPI |  | M2 | 0.0628 |  | 30.52 |  | 1.91
95967 | SERVIÇOS TÉCNICOS ESPECIALIZADOS PARA ACOMPANHAMENTO DE EXECUÇÃO DE FUNDAÇÕES PROFUNDAS E ESTRUTURAS DE CONTENÇÃO |  |  | SINAPI |  | H | 0.2447 |  | 145.57 |  | 35.62
[7 empty] | TOTAL Serviço: |  |  |  | 37.56
[7 empty] | VALOR: |  |  |  | 201.92
1.4.27. 93969 - EXECUÇÃO DE GRAMPO PARA SOLO GRAMPEADO COM COMPRIMENTO MAIOR QUE 6 M E MENOR OU IGUAL A 8 M, DIÂMETRO DE 7 CM, PERFURAÇÃO COM EQUIPAMENTO MANUAL E ARMADURA COM DIÂMETRO DE 20 MM. AF_05/2016 (M)
Equipamento Custo Horário |  |  |  | FONTE |  | UNID | COEFICIENTE |  | PREÇO UNITÁRIO |  | TOTAL
90651 | BOMBA CENTRÍFUGA MONOESTÁGIO COM MOTOR ELÉTRICO MONOFÁSICO, POTÊNCIA 15 HP, DIÂMETRO DO ROTOR 173 MM, HM/Q = 30 MCA / 90 M3/H A 45 MCA / 55 M3/H - CHI DIURNO. AF_06/2015 |  |  | SINAPI |  | CHI | 0.1225 |  | 1.31 |  | 0.16
90650 | BOMBA CENTRÍFUGA MONOESTÁGIO COM MOTOR ELÉTRICO MONOFÁSICO, POTÊNCIA 15 HP, DIÂMETRO DO ROTOR 173 MM, HM/Q = 30 MCA / 90 M3/H A 45 MCA / 55 M3/H - CHP DIURNO. AF_06/2015 |  |  | SINAPI |  | CHP | 0.1036 |  | 8.86 |  | 0.91
90644 | BOMBA TRIPLEX, PARA INJEÇÃO DE NATA DE CIMENTO, VAZÃO MÁXIMA DE 100 LITROS/MINUTO, PRESSÃO MÁXIMA DE 70 BAR - CHI DIURNO. AF_06/2015 |  |  | SINAPI |  | CHI | 0.2123 |  | 7.77 |  | 1.64
90643 | BOMBA TRIPLEX, PARA INJEÇÃO DE NATA DE CIMENTO, VAZÃO MÁXIMA DE 100 LITROS/MINUTO, PRESSÃO MÁXIMA DE 70 BAR - CHP DIURNO. AF_06/2015 |  |  | SINAPI |  | CHP | 0.0138 |  | 26.01 |  | 0.35
6260 | CAMINHÃO PIPA 6.000 L, PESO BRUTO TOTAL 13.000 KG, DISTÂNCIA ENTRE EIXOS 4,80 M, POTÊNCIA 189 CV INCLUSIVE TANQUE DE AÇO PARA TRANSPORTE DE ÁGUA, CAPACIDADE 6 M3 - CHI DIURNO. AF_06/2014 |  |  | SINAPI |  | CHI | 0.1225 |  | 58.8 |  | 7.2
6259 | CAMINHÃO PIPA 6.000 L, PESO BRUTO TOTAL 13.000 KG, DISTÂNCIA ENTRE EIXOS 4,80 M, POTÊNCIA 189 CV INCLUSIVE TANQUE DE AÇO PARA TRANSPORTE DE ÁGUA, CAPACIDADE 6 M3 - CHP DIURNO. AF_06/2014 |  |  | SINAPI |  | CHP | 0.1036 |  | 231.45 |  | 23.97
5632 | ESCAVADEIRA HIDRÁULICA SOBRE ESTEIRAS, CAÇAMBA 0,80 M3, PESO OPERACIONAL 17 T, POTENCIA BRUTA 111 HP - CHI DIURNO. AF_06/2014 |  |  | SINAPI |  | CHI | 0.2213 |  | 83.72 |  | 18.52
5631 | ESCAVADEIRA HIDRÁULICA SOBRE ESTEIRAS, CAÇAMBA 0,80 M3, PESO OPERACIONAL 17 T, POTENCIA BRUTA 111 HP - CHP DIURNO. AF_06/2014 |  |  | SINAPI |  | CHP | 0.0048 |  | 195.1 |  | 0.93
90638 | MISTURADOR DUPLO HORIZONTAL DE ALTA TURBULÊNCIA, CAPACIDADE / VOLUME 2 X 500 LITROS, MOTORES ELÉTRICOS MÍNIMO 5 CV CADA, PARA NATA CIMENTO, ARGAMASSA E OUTROS - CHI DIURNO. AF_06/2015 |  |  | SINAPI |  | CHI | 0.2003 |  | 5.2 |  | 1.04
90637 | MISTURADOR DUPLO HORIZONTAL DE ALTA TURBULÊNCIA, CAPACIDADE / VOLUME 2 X 500 LITROS, MOTORES ELÉTRICOS MÍNIMO 5 CV CADA, PARA NATA CIMENTO, ARGAMASSA E OUTROS - CHP DIURNO. AF_06/2015 |  |  | SINAPI |  | CHP | 0.0258 |  | 14.35 |  | 0.37
90626 | PERFURATRIZ MANUAL, TORQUE MÁXIMO 83 N.M, POTÊNCIA 5 CV, COM DIÂMETRO MÁXIMO 4" - CHI DIURNO. AF_06/2015 |  |  | SINAPI |  | CHI | 0.1225 |  | 1.85 |  | 0.22
90625 | PERFURATRIZ MANUAL, TORQUE MÁXIMO 83 N.M, POTÊNCIA 5 CV, COM DIÂMETRO MÁXIMO 4" - CHP DIURNO. AF_06/2015 |  |  | SINAPI |  | CHP | 0.1036 |  | 5.96 |  | 0.61
[7 empty] | TOTAL Equipamento Custo Horário: |  |  |  | 55.92
Especiais |  |  |  | FONTE |  | UNID | COEFICIENTE |  | PREÇO UNITÁRIO |  | TOTAL
00044480 | TARIFA "A" ENTRE 0 E 20M3 FORNECIMENTO D'AGUA |  |  | SINAPI |  | M3 | 1.0714 |  | 12.48 |  | 13.37
[7 empty] | TOTAL Especiais: |  |  |  | 13.37
Material |  |  |  | FONTE |  | UNID | COEFICIENTE |  | PREÇO UNITÁRIO |  | TOTAL
00043056 | ACO CA-50, 20,0 MM OU 25,0 MM, VERGALHAO |  |  | SINAPI |  | KG | 2.8057 |  | 7.94 |  | 22.27
00001379 | CIMENTO PORTLAND COMPOSTO CP II-32 |  |  | SINAPI |  | KG | 27.0551 |  | 0.6 |  | 16.23
00039013 | ESPACADOR/SEPARADOR /CENTRALIZADOR DE BARRA DE ACO, PLASTICO, (CHUMBADOR TIPO CARAMBOLA - CB), DIAMETRO INTERNO ATE 20 MM |  |  | SINAPI |  | UN | 0.375 |  | 1.48 |  | 0.55
00039848 | TUBO / MANGUEIRA PRETA EM POLIETILENO, LINHA PESADA OU REFORCADA, TIPO ESPAGUETE, PARA INJECAO DE CALDA DE CIMENTO, D = 1/2", ESPESSURA 1,5 MM |  |  | SINAPI |  | M | 3 |  | 1.9 |  | 5.7
[7 empty] | TOTAL Material: |  |  |  | 44.75
Mão de Obra com Encargos Complementares |  |  |  | FONTE |  | UNID | COEFICIENTE |  | PREÇO UNITÁRIO |  | TOTAL
88245 | ARMADOR COM ENCARGOS COMPLEMENTARES |  |  | SINAPI |  | H | 0.2261 |  | 28.23 |  | 6.38
88297 | OPERADOR DE MÁQUINAS E EQUIPAMENTOS COM ENCARGOS COMPLEMENTARES |  |  | SINAPI |  | H | 0.6784 |  | 27.87 |  | 18.9
88316 | SERVENTE COM ENCARGOS COMPLEMENTARES |  |  | SINAPI |  | H | 0.7068 |  | 24.59 |  | 17.38
[7 empty] | TOTAL Mão de Obra com Encargos Complementares: |  |  |  | 42.66
Serviço |  |  |  | FONTE |  | UNID | COEFICIENTE |  | PREÇO UNITÁRIO |  | TOTAL
100981 | CARGA, MANOBRA E DESCARGA DE ENTULHO EM CAMINHÃO BASCULANTE 6 M³ - CARGA COM ESCAVADEIRA HIDRÁULICA (CAÇAMBA DE 0,80 M³ / 111 HP) E DESCARGA LIVRE (UNIDADE: M3). AF_07/2020 |  |  | SINAPI |  | M3 | 0.0038 |  | 8.75 |  | 0.03
100726 | PINTURA COM TINTA ALQUÍDICA DE FUNDO E ACABAMENTO (ESMALTE SINTÉTICO GRAFITE) APLICADA A ROLO OU PINCEL SOBRE SUPERFÍCIES METÁLICAS (EXCETO PERFIL) EXECUTADO EM OBRA (POR DEMÃO). AF_01/2020 |  |  | SINAPI |  | M2 | 0.0628 |  | 30.52 |  | 1.91
95967 | SERVIÇOS TÉCNICOS ESPECIALIZADOS PARA ACOMPANHAMENTO DE EXECUÇÃO DE FUNDAÇÕES PROFUNDAS E ESTRUTURAS DE CONTENÇÃO |  |  | SINAPI |  | H | 0.2261 |  | 145.57 |  | 32.91
[7 empty] | TOTAL Serviço: |  |  |  | 34.85
[7 empty] | VALOR: |  |  |  | 191.55
1.4.28. 08.01.120 - Escoramento com estacas pranchas metálicas - profundidade até 8 m (M2)
Serviço |  |  |  | FONTE |  | UNID | COEFICIENTE |  | PREÇO UNITÁRIO |  | TOTAL
S.06.000.011702 | Escoramento com estacas pranchas metálicas - profundidade até 8 m |  |  | SP Obras |  | M2 | 1 |  | 471.22 |  | 471.22
[7 empty] | TOTAL Serviço: |  |  |  | 471.22
[7 empty] | VALOR: |  |  |  | 471.22
1.4.29. 12.04.081 - Estaca pré-moldada protendida cravada para 20t (M)
Material |  |  |  | FONTE |  | UNID | COEFICIENTE |  | PREÇO UNITÁRIO |  | TOTAL
A.08.000.020002 | Cravação de estaca pré-moldada protendida para 20t |  |  | SP Obras |  | M | 1 |  | 44.17 |  | 44.17
A.08.000.020001 | Estaca pré-moldada protendida cravada para 20t |  |  | SP Obras |  | M | 1.08 |  | 98.09 |  | 105.94
[7 empty] | TOTAL Material: |  |  |  | 150.11
Mão de Obra |  |  |  | FONTE |  | UNID | COEFICIENTE |  | PREÇO UNITÁRIO |  | TOTAL
B.01.000.010146 | Servente |  |  | SP Obras |  | H | 0.1 |  | 17.642 |  | 1.76
[7 empty] | TOTAL Mão de Obra: |  |  |  | 1.76
[7 empty] | VALOR: |  |  |  | 151.87
1.4.30. 12.04.083 - Estaca pré-moldada protendida cravada para 40t (M)
Material |  |  |  | FONTE |  | UNID | COEFICIENTE |  | PREÇO UNITÁRIO |  | TOTAL
A.08.000.020006 | Cravação de estaca pré-moldada protendida para 40t |  |  | SP Obras |  | M | 1 |  | 52.91 |  | 52.91
A.08.000.020005 | Estaca pré-moldada protendida cravada para 40t |  |  | SP Obras |  | M | 1.08 |  | 132.4 |  | 142.99
[7 empty] | TOTAL Material: |  |  |  | 195.9
Mão de Obra |  |  |  | FONTE |  | UNID | COEFICIENTE |  | PREÇO UNITÁRIO |  | TOTAL
B.01.000.010146 | Servente |  |  | SP Obras |  | H | 0.1 |  | 17.642 |  | 1.76
[7 empty] | TOTAL Mão de Obra: |  |  |  | 1.76
[7 empty] | VALOR: |  |  |  | 197.66
1.4.31. 12.04.084 - Estaca pré-moldada protendida cravada para 50t (M)
Material |  |  |  | FONTE |  | UNID | COEFICIENTE |  | PREÇO UNITÁRIO |  | TOTAL
A.08.000.020008 | Cravação de estaca pré-moldada protendida para 50t |  |  | SP Obras |  | M | 1 |  | 58.4 |  | 58.4
A.08.000.020007 | Estaca pré-moldada protendida cravada para 50t |  |  | SP Obras |  | M | 1.08 |  | 151.13 |  | 163.22
[7 empty] | TOTAL Material: |  |  |  | 221.62
Mão de Obra |  |  |  | FONTE |  | UNID | COEFICIENTE |  | PREÇO UNITÁRIO |  | TOTAL
B.01.000.010146 | Servente |  |  | SP Obras |  | H | 0.1 |  | 17.642 |  | 1.76
[7 empty] | TOTAL Mão de Obra: |  |  |  | 1.76
[7 empty] | VALOR: |  |  |  | 223.38
1.4.32. 100652 - ESTACA HÉLICE CONTÍNUA , DIÂMETRO DE 50 CM, INCLUSO CONCRETO FCK=30MPA E ARMADURA MÍNIMA (EXCLUSIVE BOMBEAMENTO, MOBILIZAÇÃO E DESMOBILIZAÇÃO). AF_12/2019_PA (M)
Equipamento Custo Horário |  |  |  | FONTE |  | UNID | COEFICIENTE |  | PREÇO UNITÁRIO |  | TOTAL
90675 | PERFURATRIZ COM TORRE METÁLICA PARA EXECUÇÃO DE ESTACA HÉLICE CONTÍNUA, PROFUNDIDADE MÁXIMA DE 30 M, DIÂMETRO MÁXIMO DE 800 MM, POTÊNCIA INSTALADA DE 268 HP, MESA ROTATIVA COM TORQUE MÁXIMO DE 170 KNM - CHI DIURNO. AF_06/2015 |  |  | SINAPI |  | CHI | 0.0727 |  | 269.54 |  | 19.59
90674 | PERFURATRIZ COM TORRE METÁLICA PARA EXECUÇÃO DE ESTACA HÉLICE CONTÍNUA, PROFUNDIDADE MÁXIMA DE 30 M, DIÂMETRO MÁXIMO DE 800 MM, POTÊNCIA INSTALADA DE 268 HP, MESA ROTATIVA COM TORQUE MÁXIMO DE 170 KNM - CHP DIURNO. AF_06/2015 |  |  | SINAPI |  | CHP | 0.0296 |  | 636.44 |  | 18.83
[7 empty] | TOTAL Equipamento Custo Horário: |  |  |  | 38.42
Material |  |  |  | FONTE |  | UNID | COEFICIENTE |  | PREÇO UNITÁRIO |  | TOTAL
00043360 | CONCRETO USINADO BOMBEAVEL, CLASSE DE RESISTENCIA C30, COM BRITA 0 E 1, SLUMP = 220 +/- 30 MM, EXCLUI SERVICO DE BOMBEAMENTO (NBR 8953) |  |  | SINAPI |  | M3 | 0.2776 |  | 533.53 |  | 148.1
[7 empty] | TOTAL Material: |  |  |  | 148.1
Mão de Obra com Encargos Complementares |  |  |  | FONTE |  | UNID | COEFICIENTE |  | PREÇO UNITÁRIO |  | TOTAL
90776 | ENCARREGADO GERAL COM ENCARGOS COMPLEMENTARES |  |  | SINAPI |  | H | 0.1023 |  | 34.29 |  | 3.5
90778 | ENGENHEIRO CIVIL DE OBRA PLENO COM ENCARGOS COMPLEMENTARES |  |  | SINAPI |  | H | 0.0192 |  | 111.28 |  | 2.13
88316 | SERVENTE COM ENCARGOS COMPLEMENTARES |  |  | SINAPI |  | H | 0.307 |  | 24.59 |  | 7.54
[7 empty] | TOTAL Mão de Obra com Encargos Complementares: |  |  |  | 13.17
Serviço |  |  |  | FONTE |  | UNID | COEFICIENTE |  | PREÇO UNITÁRIO |  | TOTAL
100973 | CARGA, MANOBRA E DESCARGA DE SOLOS E MATERIAIS GRANULARES EM CAMINHÃO BASCULANTE 6 M³ - CARGA COM PÁ CARREGADEIRA (CAÇAMBA DE 1,7 A 2,8 M³ / 128 HP) E DESCARGA LIVRE (UNIDADE: M3). AF_07/2020 |  |  | SINAPI |  | M3 | 0.2576 |  | 8.28 |  | 2.13
95579 | MONTAGEM DE ARMADURA DE ESTACAS, DIÂMETRO = 16,0 MM. AF_09/2021_PS |  |  | SINAPI |  | KG | 3.3641 |  | 8.55 |  | 28.76
95584 | MONTAGEM DE ARMADURA TRANSVERSAL DE ESTACAS DE SEÇÃO CIRCULAR, DIÂMETRO = 6,30 MM. AF_09/2021_PS |  |  | SINAPI |  | KG | 0.4916 |  | 14.07 |  | 6.91
97913 | TRANSPORTE COM CAMINHÃO BASCULANTE DE 6 M³, EM VIA URBANA EM REVESTIMENTO PRIMÁRIO (UNIDADE: M3XKM). AF_07/2020 |  |  | SINAPI |  | M3XKM | 0.0773 |  | 3.03 |  | 0.23
[7 empty] | TOTAL Serviço: |  |  |  | 38.03
[7 empty] | VALOR: |  |  |  | 237.72
1.4.33. 12.12.010 - Taxa de mobilização e desmobilização de equipamentos para execução de estaca tipo hélice contínua em solo (TX)
Geral |  |  |  | FONTE |  | UNID | COEFICIENTE |  | PREÇO UNITÁRIO |  | TOTAL
A.08.000.020137 | Taxa de mobilização e desmobilização de equipamentos para execução de estaca tipo hélice contínua em solo |  |  | SP Obras |  | TX | 1 |  | 31217.81 |  | 31217.81
[7 empty] | TOTAL Geral: |  |  |  | 31217.81
[7 empty] | VALOR: |  |  |  | 31217.81
1.4.34. 12.14.010 - Taxa de mobilização e desmobilização de equipamentos para execução de estacas escavadas com injeção ou microestaca (TX)
Geral |  |  |  | FONTE |  | UNID | COEFICIENTE |  | PREÇO UNITÁRIO |  | TOTAL
A.03.000.022111 | Taxa de mobilização e desmobilização de equipamentos para execução de estacas escavadas com injeção ou microestaca |  |  | SP Obras |  | TX | 1 |  | 19476.95 |  | 19476.95
[7 empty] | TOTAL Geral: |  |  |  | 19476.95
[7 empty] | VALOR: |  |  |  | 19476.95
1.4.35. 12.04.080 - Taxa de mobilização e desmobilização de equipamentos para execução de estaca pré-moldada (TX)
Taxas |  |  |  | FONTE |  | UNID | COEFICIENTE |  | PREÇO UNITÁRIO |  | TOTAL
A.08.000.020000 | Taxa de mobilização e desmobilização de equipamentos para execução de estaca pré-moldada |  |  | SP Obras |  | TX | 1 |  | 23418.74 |  | 23418.74
[7 empty] | TOTAL Taxas: |  |  |  | 23418.74
[7 empty] | VALOR: |  |  |  | 23418.74
1.4.36. 031299 - MURETA GUIA DUPLA PARA CONSTRUCAO DE PAREDE DIAFRAGMA (M)
Material |  |  |  | FONTE |  | UNID | COEFICIENTE |  | PREÇO UNITÁRIO |  | TOTAL
I000779 | ACO CA 50 6,3mm (1/4") (0,248 kg/m) |  |  | SBC |  | KG | 15.67 |  | 9.72 |  | 152.31
I005983 | CHAPA DE COMPENSADO PLASTIFICADO 15mm 2,44x1,22(2,97m2) |  |  | SBC |  | M2 | 1.92 |  | 70.7 |  | 135.74
I008748 | CONCRETO USINADO 15,0 MPa CONVENCIONAL |  |  | SBC |  | M3 | 0.23 |  | 453.85 |  | 104.39
I001350 | PONTALETE 7,5x7,5cm (3x3") PERNA/BARROTE/ESTRONCA |  |  | SBC |  | M | 7.35 |  | 8.68 |  | 63.8
I001205 | PREGO FERRO GALVANIZADO 17x27 (226 un/kg) |  |  | SBC |  | KG | 0.16 |  | 34.9 |  | 5.58
[7 empty] | TOTAL Material: |  |  |  | 461.82
Mão de Obra |  |  |  | FONTE |  | UNID | COEFICIENTE |  | PREÇO UNITÁRIO |  | TOTAL
I099449 | AJUDANTE DE CARPINTEIRO |  |  | SBC |  | H | 5.833 |  | 18.3617 |  | 107.1
I099323 | AJUDANTE ESPECIALIZADO - CONCRETISTA |  |  | SBC |  | H | 6.908 |  | 18.3617 |  | 126.84
I099350 | CARPINTEIRO DE FORMAS |  |  | SBC |  | H | 5.439 |  | 22.344 |  | 121.53
I099322 | CONCRETISTA |  |  | SBC |  | H | 5.413 |  | 22.344 |  | 120.95
I099900 | SERVENTE |  |  | SBC |  | H | 9.166 |  | 18.3617 |  | 168.3
[7 empty] | TOTAL Mão de Obra: |  |  |  | 644.72
[7 empty] | VALOR: |  |  |  | 1106.59
1.4.37. 031296 - ACO CA-50 MEDIO PARA PAREDE DIAFRAGMA (KG)
Material |  |  |  | FONTE |  | UNID | COEFICIENTE |  | PREÇO UNITÁRIO |  | TOTAL
I000344 | ACO CA 50 MEDIO (5,0mm a 25,0mm) (3/16" a 1") |  |  | SBC |  | KG | 1.05 |  | 8.28 |  | 8.69
I000400 | ARAME RECOZIDO ISGW #16 (0,032kg/m) (55 AMARRAS/pm3) |  |  | SBC |  | KG | 0.02 |  | 36.68 |  | 0.73
[7 empty] | TOTAL Material: |  |  |  | 9.42
Mão de Obra |  |  |  | FONTE |  | UNID | COEFICIENTE |  | PREÇO UNITÁRIO |  | TOTAL
I099807 | AJUDANTE DE ARMADOR |  |  | SBC |  | H | 0.106 |  | 18.3617 |  | 1.95
I099300 | ARMADOR OU FERREIRO |  |  | SBC |  | H | 0.106 |  | 22.344 |  | 2.37
[7 empty] | TOTAL Mão de Obra: |  |  |  | 4.32
[7 empty] | VALOR: |  |  |  | 13.73
1.4.38. 031297 - CONCRETO 1:1,5:3+283 L/agua PARA PAREDE DIAFRAGMA (M3)
Material |  |  |  | FONTE |  | UNID | COEFICIENTE |  | PREÇO UNITÁRIO |  | TOTAL
I000100 | AREIA GROSSA LAVADA |  |  | SBC |  | M3 | 0.548 |  | 60.48 |  | 33.14
I000050 | CIMENTO PORTLAND CP III 32RS NBR 11578 (quilo) |  |  | SBC |  | KG | 404 |  | 0.64 |  | 258.56
I008766 | PEDRA BRITADA #1 |  |  | SBC |  | M3 | 0.425 |  | 69.63 |  | 29.59
I008767 | PEDRA BRITADA #2 |  |  | SBC |  | M3 | 0.426 |  | 70 |  | 29.82
[7 empty] | TOTAL Material: |  |  |  | 351.11
Mão de Obra |  |  |  | FONTE |  | UNID | COEFICIENTE |  | PREÇO UNITÁRIO |  | TOTAL
I099323 | AJUDANTE ESPECIALIZADO - CONCRETISTA |  |  | SBC |  | H | 22.088 |  | 18.3617 |  | 405.57
I099322 | CONCRETISTA |  |  | SBC |  | H | 5.527 |  | 22.344 |  | 123.5
[7 empty] | TOTAL Mão de Obra: |  |  |  | 529.07
[7 empty] | VALOR: |  |  |  | 880.18
1.4.39. 4413018 - Fixação de tela eletrossoldada em talude para lançamento de argamassa ou concreto projetado (kg)
MÃO DE OBRA | [5 empty] | UNID | CONSUMO |  | SALÁRIO HORA |  | CUSTO HORÁRIO
P9824 | Servente |  |  |  |  | h | 1 |  | 20.9513 |  | 20.9513
[7 empty] | TOTAL MÃO DE OBRA: |  |  |  | 20.9513
[7 empty] | Custo Horário da Execução: |  |  |  | 20.9513
[7 empty] | Produção da Equipe: |  |  |  | 20
[7 empty] | Custo Unitário da Execução: |  |  |  | 1.05
MATERIAIS | [5 empty] | UNID | CONSUMO |  | VALOR UNITÁRIO |  | CUSTO UNITÁRIO
M0020 | Grampo de ancoragem em aço CA 50 - D = 6,3 mm |  |  |  |  | kg | 0.06125 |  | 7.4233 |  | 0.4547
[7 empty] | TOTAL MATERIAIS: |  |  |  | 0.4547
SERVIÇOS | [5 empty] | UNID | CONSUMO |  | PREÇO UNITÁRIO |  | CUSTO UNITÁRIO
0408067 | Tela de aço eletrossoldada - fornecimento, preparo e colocação |  |  |  |  | kg | 1 |  | 12.0331 |  | 12.0331
[7 empty] | TOTAL SERVIÇOS: |  |  |  | 12.0331
TRANSPORTE - TEMPO FIXO |  |  | UNIDADE |  | CODIGO |  | CONSUMO |  | PREÇO UNITÁRIO |  | CUSTO UNITÁRIO
M0020 | Grampo de ancoragem em aço CA 50 - D = 6,3 mm (Caminhão carroceria com capacidade de 15 t - 188 kW) |  | t |  | 5914655 |  | 6e-05 |  | 32.87 |  | 0.002
[7 empty] | TRANSPORTE - TEMPO FIXO: |  |  |  | 0.002
MOMENTO DE TRANSPORTE |  | UND | QUANTIDADE |  | LN |  | RP |  | P |  | CUSTO UNITÁRIO
[5 empty] | DMT | R$ | DMT | R$ | DMT | R$
M0020 | Grampo de ancoragem em aço CA 50 - D = 6,3 mm (Caminhão carroceria com capacidade de 15 t - 188 kW) | tkm | 6e-05 |  | 0 | 1.0888 | 0 | 0.8731 | 0 | 0.71 | 0
[7 empty] | MOMENTO DE TRANSPORTE: |  |  |  | 0
[7 empty] | Custo Direto Total: |  |  |  | 13.5398
[7 empty] | VALOR: |  |  |  | 13.54
1.4.40. 1516317 - Tela metálica dobrada em L para muro em solo reforçado - C = 200 cm, L = 50 cm e H = 50 cm - fornecimento e instalação (m²)
MÃO DE OBRA | [5 empty] | UNID | CONSUMO |  | SALÁRIO HORA |  | CUSTO HORÁRIO
P9824 | Servente |  |  |  |  | h | 2 |  | 20.9513 |  | 41.9026
[7 empty] | TOTAL MÃO DE OBRA: |  |  |  | 41.9026
[7 empty] | Custo Horário da Execução: |  |  |  | 41.9026
[7 empty] | Produção da Equipe: |  |  |  | 5
[7 empty] | Custo Unitário da Execução: |  |  |  | 8.38
MATERIAIS | [5 empty] | UNID | CONSUMO |  | VALOR UNITÁRIO |  | CUSTO UNITÁRIO
M1814 | Tela metálica galvanizada dobrada em L - C = 2,0 m, L = 0,5 m e H = 0,5 m |  |  |  |  | un | 1.05 |  | 558.2401 |  | 586.1521
[7 empty] | TOTAL MATERIAIS: |  |  |  | 586.1521
TRANSPORTE - TEMPO FIXO |  |  | UNIDADE |  | CODIGO |  | CONSUMO |  | PREÇO UNITÁRIO |  | CUSTO UNITÁRIO
M1814 | Tela metálica galvanizada dobrada em L - C = 2,0 m, L = 0,5 m e H = 0,5 m (Caminhão carroceria com capacidade de 15 t - 188 kW) |  | t |  | 5914655 |  | 0.00984 |  | 32.87 |  | 0.3234
[7 empty] | TRANSPORTE - TEMPO FIXO: |  |  |  | 0.3234
MOMENTO DE TRANSPORTE |  | UND | QUANTIDADE |  | LN |  | RP |  | P |  | CUSTO UNITÁRIO
[5 empty] | DMT | R$ | DMT | R$ | DMT | R$
M1814 | Tela metálica galvanizada dobrada em L - C = 2,0 m, L = 0,5 m e H = 0,5 m (Caminhão carroceria com capacidade de 15 t - 188 kW) | tkm | 0.00984 |  | 0 | 1.0888 | 0 | 0.8731 | 0 | 0.71 | 0
[7 empty] | MOMENTO DE TRANSPORTE: |  |  |  | 0
[7 empty] | Custo Direto Total: |  |  |  | 594.8555
[7 empty] | VALOR: |  |  |  | 594.86
1.4.41. 021227 - CONCRETO PROJETADO-MEIO MECANICO-ESPES.7cm-TALUDE h=1,2mx1,0m (M2)
Material |  |  |  | FONTE |  | UNID | COEFICIENTE |  | PREÇO UNITÁRIO |  | TOTAL
I001002 | ADITIVO CHAPIX QUARTZOLIT BRANCO (18 L) |  |  | SBC |  | L | 0.011 |  | 15.55 |  | 0.17
I002235 | ADITIVO PLASTIMENT VZ LIQUIDO (1,1KG/L) |  |  | SBC |  | KG | 0.018 |  | 29.48 |  | 0.53
I082270 | ALUGUEL CONJUNTO MISTURADOR 180 L DE ALTA ROTACAO E BOMBA DE INJECAO |  |  | SBC |  | H | 0.42 |  | 36.5 |  | 15.33
I000100 | AREIA GROSSA LAVADA |  |  | SBC |  | M3 | 0.013 |  | 60.48 |  | 0.79
I030401 | BOMBA PROJETAR CONCRETO PUTZMEISTER 10CV 5m3/h |  |  | SBC |  | H | 0.42 |  | 93.9 |  | 39.44
I000050 | CIMENTO PORTLAND CP III 32RS NBR 11578 (quilo) |  |  | SBC |  | KG | 7.256 |  | 0.64 |  | 4.64
I082272 | MANGUEIRA PARA BOMBA DE CONCRETO 2.1/2" 1200 PSI 85BAR |  |  | SBC |  | UN | 0.42 |  | 2135 |  | 896.7
I007060 | PEDRA ZERO/PEDRISCO/CASCALHO |  |  | SBC |  | M3 | 0.02 |  | 80.39 |  | 1.61
[7 empty] | TOTAL Material: |  |  |  | 959.21
Mão de Obra |  |  |  | FONTE |  | UNID | COEFICIENTE |  | PREÇO UNITÁRIO |  | TOTAL
I099323 | AJUDANTE ESPECIALIZADO - CONCRETISTA |  |  | SBC |  | H | 0.701 |  | 18.3617 |  | 12.87
I099322 | CONCRETISTA |  |  | SBC |  | H | 0.46 |  | 22.344 |  | 10.28
I099910 | OPERADOR DE MAQUINAS E EQUIPAMENTOS |  |  | SBC |  | H | 0.46 |  | 22.344 |  | 10.28
[7 empty] | TOTAL Mão de Obra: |  |  |  | 33.43
[7 empty] | VALOR: |  |  |  | 992.62
1.4.42. 1207711 - Concreto projetado via seca fck = 20 MPa aplicado em superfícies inclinadas e verticais (m³)
EQUIPAMENTOS |  |  | QUANT |  | UTILIZAÇÃO |  | CUSTO OPERACIONAL |  |  |  | CUSTO HORÁRIO
[5 empty] | PROD | IMPR | PROD |  | IMPR
E9631 | Bomba para concreto projetado via seca com capacidade de 6 m³/h - 7,5 kW |  | 1 |  | 1 | 0 | 75.728 |  | 59.7142 |  | 75.728
E9605 | Caminhão tanque com capacidade de 6.000 l - 136 kW |  | 1 |  | 0.06 | 0.94 | 248.2175 |  | 69.8818 |  | 80.582
E9671 | Compressor de ar portátil de 363,87 l/s (771 PCM) - 158,13 kW |  | 1 |  | 1 | 0 | 223.5376 |  | 45.2113 |  | 223.5376
E9066 | Grupo gerador - 14 kVA |  | 1 |  | 1 | 0 | 18.219 |  | 4.6611 |  | 18.219
[7 empty] | TOTAL EQUIPAMENTOS: |  |  |  | 398.0666
MÃO DE OBRA | [5 empty] | UNID | CONSUMO |  | SALÁRIO HORA |  | CUSTO HORÁRIO
P9802 | Ajudante especializado |  |  |  |  | h | 1 |  | 25.9914 |  | 25.9914
P9824 | Servente |  |  |  |  | h | 4 |  | 20.9513 |  | 83.8052
[7 empty] | TOTAL MÃO DE OBRA: |  |  |  | 109.7966
[7 empty] | Custo Horário da Execução: |  |  |  | 507.8632
[7 empty] | Produção da Equipe: |  |  |  | 2.5099
[7 empty] | Custo Unitário da Execução: |  |  |  | 202.34
MATERIAIS | [5 empty] | UNID | CONSUMO |  | VALOR UNITÁRIO |  | CUSTO UNITÁRIO
M0350 | Bico para bomba de projeção |  |  |  |  | un | 0.00952 |  | 290 |  | 2.7608
M0346 | Disco de aço para bomba de projeção via seca |  |  |  |  | un | 0.04082 |  | 300 |  | 12.246
M0348 | Disco de borracha para bomba de projeção via seca |  |  |  |  | un | 0.04082 |  | 265 |  | 10.8173
M0351 | Mangote para bomba de projeção |  |  |  |  | m | 0.14286 |  | 230.69 |  | 32.9564
[7 empty] | TOTAL MATERIAIS: |  |  |  | 58.7805
SERVIÇOS | [5 empty] | UNID | CONSUMO |  | PREÇO UNITÁRIO |  | CUSTO UNITÁRIO
1207700 | Concreto fck = 20 MPa para projeção via seca - confecção em betoneira - areia e brita comerciais |  |  |  |  | m³ | 1.4286 |  | 550.933 |  | 787.0464
[7 empty] | TOTAL SERVIÇOS: |  |  |  | 787.0464
TRANSPORTE - TEMPO FIXO |  |  | UNIDADE |  | CODIGO |  | CONSUMO |  | PREÇO UNITÁRIO |  | CUSTO UNITÁRIO
M0350 | Bico para bomba de projeção (Caminhão carroceria com capacidade de 15 t - 188 kW) |  | t |  | 5914655 |  | 2e-05 |  | 32.87 |  | 0.0007
M0346 | Disco de aço para bomba de projeção via seca (Caminhão carroceria com capacidade de 15 t - 188 kW) |  | t |  | 5914655 |  | 0.00037 |  | 32.87 |  | 0.0122
M0348 | Disco de borracha para bomba de projeção via seca (Caminhão carroceria com capacidade de 15 t - 188 kW) |  | t |  | 5914655 |  | 0.00027 |  | 32.87 |  | 0.0089
M0351 | Mangote para bomba de projeção (Caminhão carroceria com capacidade de 15 t - 188 kW) |  | t |  | 5914655 |  | 0.00043 |  | 32.87 |  | 0.0141
[7 empty] | TRANSPORTE - TEMPO FIXO: |  |  |  | 0.0359
MOMENTO DE TRANSPORTE |  | UND | QUANTIDADE |  | LN |  | RP |  | P |  | CUSTO UNITÁRIO
[5 empty] | DMT | R$ | DMT | R$ | DMT | R$
M0350 | Bico para bomba de projeção (Caminhão carroceria com capacidade de 15 t - 188 kW) | tkm | 2e-05 |  | 0 | 1.0888 | 0 | 0.8731 | 0 | 0.71 | 0
M0346 | Disco de aço para bomba de projeção via seca (Caminhão carroceria com capacidade de 15 t - 188 kW) | tkm | 0.00037 |  | 0 | 1.0888 | 0 | 0.8731 | 0 | 0.71 | 0
M0348 | Disco de borracha para bomba de projeção via seca (Caminhão carroceria com capacidade de 15 t - 188 kW) | tkm | 0.00027 |  | 0 | 1.0888 | 0 | 0.8731 | 0 | 0.71 | 0
M0351 | Mangote para bomba de projeção (Caminhão carroceria com capacidade de 15 t - 188 kW) | tkm | 0.00043 |  | 0 | 1.0888 | 0 | 0.8731 | 0 | 0.71 | 0
[7 empty] | MOMENTO DE TRANSPORTE: |  |  |  | 0
[7 empty] | Custo Direto Total: |  |  |  | 1048.2028
[7 empty] | VALOR: |  |  |  | 1048.2
1.4.43. 1207723 - Concreto projetado via seca fck = 40 MPa aplicado em superfícies inclinadas e verticais (m³)
EQUIPAMENTOS |  |  | QUANT |  | UTILIZAÇÃO |  | CUSTO OPERACIONAL |  |  |  | CUSTO HORÁRIO
[5 empty] | PROD | IMPR | PROD |  | IMPR
E9631 | Bomba para concreto projetado via seca com capacidade de 6 m³/h - 7,5 kW |  | 1 |  | 1 | 0 | 75.728 |  | 59.7142 |  | 75.728
E9605 | Caminhão tanque com capacidade de 6.000 l - 136 kW |  | 1 |  | 0.06 | 0.94 | 248.2175 |  | 69.8818 |  | 80.582
E9671 | Compressor de ar portátil de 363,87 l/s (771 PCM) - 158,13 kW |  | 1 |  | 1 | 0 | 223.5376 |  | 45.2113 |  | 223.5376
E9066 | Grupo gerador - 14 kVA |  | 1 |  | 1 | 0 | 18.219 |  | 4.6611 |  | 18.219
[7 empty] | TOTAL EQUIPAMENTOS: |  |  |  | 398.0666
MÃO DE OBRA | [5 empty] | UNID | CONSUMO |  | SALÁRIO HORA |  | CUSTO HORÁRIO
P9802 | Ajudante especializado |  |  |  |  | h | 1 |  | 25.9914 |  | 25.9914
P9824 | Servente |  |  |  |  | h | 4 |  | 20.9513 |  | 83.8052
[7 empty] | TOTAL MÃO DE OBRA: |  |  |  | 109.7966
[7 empty] | Custo Horário da Execução: |  |  |  | 507.8632
[7 empty] | Produção da Equipe: |  |  |  | 2.5099
[7 empty] | Custo Unitário da Execução: |  |  |  | 202.34
MATERIAIS | [5 empty] | UNID | CONSUMO |  | VALOR UNITÁRIO |  | CUSTO UNITÁRIO
M0350 | Bico para bomba de projeção |  |  |  |  | un | 0.00952 |  | 290 |  | 2.7608
M0346 | Disco de aço para bomba de projeção via seca |  |  |  |  | un | 0.04082 |  | 300 |  | 12.246
M0348 | Disco de borracha para bomba de projeção via seca |  |  |  |  | un | 0.04082 |  | 265 |  | 10.8173
M0351 | Mangote para bomba de projeção |  |  |  |  | m | 0.14286 |  | 230.69 |  | 32.9564
[7 empty] | TOTAL MATERIAIS: |  |  |  | 58.7805
SERVIÇOS | [5 empty] | UNID | CONSUMO |  | PREÇO UNITÁRIO |  | CUSTO UNITÁRIO
1207703 | Concreto fck = 40 MPa para projeção via seca - confecção em betoneira - areia e brita comerciais |  |  |  |  | m³ | 1.4286 |  | 712.9598 |  | 1018.513
[7 empty] | TOTAL SERVIÇOS: |  |  |  | 1018.513
TRANSPORTE - TEMPO FIXO |  |  | UNIDADE |  | CODIGO |  | CONSUMO |  | PREÇO UNITÁRIO |  | CUSTO UNITÁRIO
M0350 | Bico para bomba de projeção (Caminhão carroceria com capacidade de 15 t - 188 kW) |  | t |  | 5914655 |  | 2e-05 |  | 32.87 |  | 0.0007
M0346 | Disco de aço para bomba de projeção via seca (Caminhão carroceria com capacidade de 15 t - 188 kW) |  | t |  | 5914655 |  | 0.00037 |  | 32.87 |  | 0.0122
M0348 | Disco de borracha para bomba de projeção via seca (Caminhão carroceria com capacidade de 15 t - 188 kW) |  | t |  | 5914655 |  | 0.00027 |  | 32.87 |  | 0.0089
M0351 | Mangote para bomba de projeção (Caminhão carroceria com capacidade de 15 t - 188 kW) |  | t |  | 5914655 |  | 0.00043 |  | 32.87 |  | 0.0141
[7 empty] | TRANSPORTE - TEMPO FIXO: |  |  |  | 0.0359
MOMENTO DE TRANSPORTE |  | UND | QUANTIDADE |  | LN |  | RP |  | P |  | CUSTO UNITÁRIO
[5 empty] | DMT | R$ | DMT | R$ | DMT | R$
M0350 | Bico para bomba de projeção (Caminhão carroceria com capacidade de 15 t - 188 kW) | tkm | 2e-05 |  | 0 | 1.0888 | 0 | 0.8731 | 0 | 0.71 | 0
M0346 | Disco de aço para bomba de projeção via seca (Caminhão carroceria com capacidade de 15 t - 188 kW) | tkm | 0.00037 |  | 0 | 1.0888 | 0 | 0.8731 | 0 | 0.71 | 0
M0348 | Disco de borracha para bomba de projeção via seca (Caminhão carroceria com capacidade de 15 t - 188 kW) | tkm | 0.00027 |  | 0 | 1.0888 | 0 | 0.8731 | 0 | 0.71 | 0
M0351 | Mangote para bomba de projeção (Caminhão carroceria com capacidade de 15 t - 188 kW) | tkm | 0.00043 |  | 0 | 1.0888 | 0 | 0.8731 | 0 | 0.71 | 0
[7 empty] | MOMENTO DE TRANSPORTE: |  |  |  | 0
[7 empty] | Custo Direto Total: |  |  |  | 1279.6694
[7 empty] | VALOR: |  |  |  | 1279.67
1.4.44. 96522 - ESCAVAÇÃO MANUAL PARA BLOCO DE COROAMENTO OU SAPATA (SEM ESCAVAÇÃO PARA COLOCAÇÃO DE FÔRMAS). AF_06/2017 (M3)
Mão de Obra com Encargos Complementares |  |  |  | FONTE |  | UNID | COEFICIENTE |  | PREÇO UNITÁRIO |  | TOTAL
88309 | PEDREIRO COM ENCARGOS COMPLEMENTARES |  |  | SINAPI |  | H | 2.361 |  | 28.44 |  | 67.14
88316 | SERVENTE COM ENCARGOS COMPLEMENTARES |  |  | SINAPI |  | H | 4.147 |  | 24.59 |  | 101.97
[7 empty] | TOTAL Mão de Obra com Encargos Complementares: |  |  |  | 169.11
[7 empty] | VALOR: |  |  |  | 169.11
1.4.45. 96555 - CONCRETAGEM DE BLOCOS DE COROAMENTO E VIGAS BALDRAME, FCK 30 MPA, COM USO DE JERICA ? LANÇAMENTO, ADENSAMENTO E ACABAMENTO. AF_06/2017 (M3)
Equipamento Custo Horário |  |  |  | FONTE |  | UNID | COEFICIENTE |  | PREÇO UNITÁRIO |  | TOTAL
90587 | VIBRADOR DE IMERSÃO, DIÂMETRO DE PONTEIRA 45MM, MOTOR ELÉTRICO TRIFÁSICO POTÊNCIA DE 2 CV - CHI DIURNO. AF_06/2015 |  |  | SINAPI |  | CHI | 0.911 |  | 0.49 |  | 0.44
90586 | VIBRADOR DE IMERSÃO, DIÂMETRO DE PONTEIRA 45MM, MOTOR ELÉTRICO TRIFÁSICO POTÊNCIA DE 2 CV - CHP DIURNO. AF_06/2015 |  |  | SINAPI |  | CHP | 0.314 |  | 1.16 |  | 0.36
[7 empty] | TOTAL Equipamento Custo Horário: |  |  |  | 0.8
Mão de Obra com Encargos Complementares |  |  |  | FONTE |  | UNID | COEFICIENTE |  | PREÇO UNITÁRIO |  | TOTAL
88309 | PEDREIRO COM ENCARGOS COMPLEMENTARES |  |  | SINAPI |  | H | 2.386 |  | 28.44 |  | 67.85
88316 | SERVENTE COM ENCARGOS COMPLEMENTARES |  |  | SINAPI |  | H | 2.45 |  | 24.59 |  | 60.24
[7 empty] | TOTAL Mão de Obra com Encargos Complementares: |  |  |  | 128.09
Serviço |  |  |  | FONTE |  | UNID | COEFICIENTE |  | PREÇO UNITÁRIO |  | TOTAL
94972 | CONCRETO FCK = 30MPA, TRAÇO 1:2,1:2,5 (EM MASSA SECA DE CIMENTO/ AREIA MÉDIA/ BRITA 1) - PREPARO MECÂNICO COM BETONEIRA 600 L. AF_05/2021 |  |  | SINAPI |  | M3 | 1.15 |  | 401.77 |  | 462.03
[7 empty] | TOTAL Serviço: |  |  |  | 462.03
[7 empty] | VALOR: |  |  |  | 590.92
1.4.46. 96544 - ARMAÇÃO DE BLOCO, VIGA BALDRAME OU SAPATA UTILIZANDO AÇO CA-50 DE 6,3 MM - MONTAGEM. AF_06/2017 (KG)
Material |  |  |  | FONTE |  | UNID | COEFICIENTE |  | PREÇO UNITÁRIO |  | TOTAL
00043132 | ARAME RECOZIDO 16 BWG, D = 1,65 MM (0,016 KG/M) OU 18 BWG, D = 1,25 MM (0,01 KG/M) |  |  | SINAPI |  | KG | 0.025 |  | 23.18 |  | 0.57
00039017 | ESPACADOR / DISTANCIADOR CIRCULAR COM ENTRADA LATERAL, EM PLASTICO, PARA VERGALHAO *4,2 A 12,5* MM, COBRIMENTO 20 MM |  |  | SINAPI |  | UN | 1.19 |  | 0.22 |  | 0.26
[7 empty] | TOTAL Material: |  |  |  | 0.83
Mão de Obra com Encargos Complementares |  |  |  | FONTE |  | UNID | COEFICIENTE |  | PREÇO UNITÁRIO |  | TOTAL
88238 | AJUDANTE DE ARMADOR COM ENCARGOS COMPLEMENTARES |  |  | SINAPI |  | H | 0.049 |  | 24.57 |  | 1.2
88245 | ARMADOR COM ENCARGOS COMPLEMENTARES |  |  | SINAPI |  | H | 0.151 |  | 28.23 |  | 4.26
[7 empty] | TOTAL Mão de Obra com Encargos Complementares: |  |  |  | 5.46
Serviço |  |  |  | FONTE |  | UNID | COEFICIENTE |  | PREÇO UNITÁRIO |  | TOTAL
92801 | CORTE E DOBRA DE AÇO CA-50, DIÂMETRO DE 6,3 MM. AF_06/2022 |  |  | SINAPI |  | KG | 1 |  | 9.96 |  | 9.96
[7 empty] | TOTAL Serviço: |  |  |  | 9.96
[7 empty] | VALOR: |  |  |  | 16.25
1.4.47. 96546 - ARMAÇÃO DE BLOCO, VIGA BALDRAME OU SAPATA UTILIZANDO AÇO CA-50 DE 10 MM - MONTAGEM. AF_06/2017 (KG)
Material |  |  |  | FONTE |  | UNID | COEFICIENTE |  | PREÇO UNITÁRIO |  | TOTAL
00043132 | ARAME RECOZIDO 16 BWG, D = 1,65 MM (0,016 KG/M) OU 18 BWG, D = 1,25 MM (0,01 KG/M) |  |  | SINAPI |  | KG | 0.025 |  | 23.18 |  | 0.57
00039017 | ESPACADOR / DISTANCIADOR CIRCULAR COM ENTRADA LATERAL, EM PLASTICO, PARA VERGALHAO *4,2 A 12,5* MM, COBRIMENTO 20 MM |  |  | SINAPI |  | UN | 0.4655 |  | 0.22 |  | 0.1
[7 empty] | TOTAL Material: |  |  |  | 0.67
Mão de Obra com Encargos Complementares |  |  |  | FONTE |  | UNID | COEFICIENTE |  | PREÇO UNITÁRIO |  | TOTAL
88238 | AJUDANTE DE ARMADOR COM ENCARGOS COMPLEMENTARES |  |  | SINAPI |  | H | 0.029 |  | 24.57 |  | 0.71
88245 | ARMADOR COM ENCARGOS COMPLEMENTARES |  |  | SINAPI |  | H | 0.089 |  | 28.23 |  | 2.51
[7 empty] | TOTAL Mão de Obra com Encargos Complementares: |  |  |  | 3.22
Serviço |  |  |  | FONTE |  | UNID | COEFICIENTE |  | PREÇO UNITÁRIO |  | TOTAL
92803 | CORTE E DOBRA DE AÇO CA-50, DIÂMETRO DE 10,0 MM. AF_06/2022 |  |  | SINAPI |  | KG | 1 |  | 9.09 |  | 9.09
[7 empty] | TOTAL Serviço: |  |  |  | 9.09
[7 empty] | VALOR: |  |  |  | 12.98
1.4.48. 96547 - ARMAÇÃO DE BLOCO, VIGA BALDRAME OU SAPATA UTILIZANDO AÇO CA-50 DE 12,5 MM - MONTAGEM. AF_06/2017 (KG)
Material |  |  |  | FONTE |  | UNID | COEFICIENTE |  | PREÇO UNITÁRIO |  | TOTAL
00043132 | ARAME RECOZIDO 16 BWG, D = 1,65 MM (0,016 KG/M) OU 18 BWG, D = 1,25 MM (0,01 KG/M) |  |  | SINAPI |  | KG | 0.025 |  | 23.18 |  | 0.57
00039017 | ESPACADOR / DISTANCIADOR CIRCULAR COM ENTRADA LATERAL, EM PLASTICO, PARA VERGALHAO *4,2 A 12,5* MM, COBRIMENTO 20 MM |  |  | SINAPI |  | UN | 0.306 |  | 0.22 |  | 0.06
[7 empty] | TOTAL Material: |  |  |  | 0.63
Mão de Obra com Encargos Complementares |  |  |  | FONTE |  | UNID | COEFICIENTE |  | PREÇO UNITÁRIO |  | TOTAL
88238 | AJUDANTE DE ARMADOR COM ENCARGOS COMPLEMENTARES |  |  | SINAPI |  | H | 0.022 |  | 24.57 |  | 0.54
88245 | ARMADOR COM ENCARGOS COMPLEMENTARES |  |  | SINAPI |  | H | 0.068 |  | 28.23 |  | 1.91
[7 empty] | TOTAL Mão de Obra com Encargos Complementares: |  |  |  | 2.45
Serviço |  |  |  | FONTE |  | UNID | COEFICIENTE |  | PREÇO UNITÁRIO |  | TOTAL
92804 | CORTE E DOBRA DE AÇO CA-50, DIÂMETRO DE 12,5 MM. AF_06/2022 |  |  | SINAPI |  | KG | 1 |  | 7.78 |  | 7.78
[7 empty] | TOTAL Serviço: |  |  |  | 7.78
[7 empty] | VALOR: |  |  |  | 10.86
1.4.49. 96548 - ARMAÇÃO DE BLOCO, VIGA BALDRAME OU SAPATA UTILIZANDO AÇO CA-50 DE 16 MM - MONTAGEM. AF_06/2017 (KG)
Material |  |  |  | FONTE |  | UNID | COEFICIENTE |  | PREÇO UNITÁRIO |  | TOTAL
00043132 | ARAME RECOZIDO 16 BWG, D = 1,65 MM (0,016 KG/M) OU 18 BWG, D = 1,25 MM (0,01 KG/M) |  |  | SINAPI |  | KG | 0.025 |  | 23.18 |  | 0.57
00039017 | ESPACADOR / DISTANCIADOR CIRCULAR COM ENTRADA LATERAL, EM PLASTICO, PARA VERGALHAO *4,2 A 12,5* MM, COBRIMENTO 20 MM |  |  | SINAPI |  | UN | 0.1975 |  | 0.22 |  | 0.04
[7 empty] | TOTAL Material: |  |  |  | 0.61
Mão de Obra com Encargos Complementares |  |  |  | FONTE |  | UNID | COEFICIENTE |  | PREÇO UNITÁRIO |  | TOTAL
88238 | AJUDANTE DE ARMADOR COM ENCARGOS COMPLEMENTARES |  |  | SINAPI |  | H | 0.016 |  | 24.57 |  | 0.39
88245 | ARMADOR COM ENCARGOS COMPLEMENTARES |  |  | SINAPI |  | H | 0.0495 |  | 28.23 |  | 1.39
[7 empty] | TOTAL Mão de Obra com Encargos Complementares: |  |  |  | 1.78
Serviço |  |  |  | FONTE |  | UNID | COEFICIENTE |  | PREÇO UNITÁRIO |  | TOTAL
92805 | CORTE E DOBRA DE AÇO CA-50, DIÂMETRO DE 16,0 MM. AF_06/2022 |  |  | SINAPI |  | KG | 1 |  | 7.71 |  | 7.71
[7 empty] | TOTAL Serviço: |  |  |  | 7.71
[7 empty] | VALOR: |  |  |  | 10.1
1.4.50. 08.06.040 - Barbacã em tubo de PVC com diâmetro 50 mm (M)
Material |  |  |  | FONTE |  | UNID | COEFICIENTE |  | PREÇO UNITÁRIO |  | TOTAL
F.09.000.024049 | Manta geotêxtil com resistência à tração longitudinal de 16kN/m e transversal de 14kN/m, ref. linha Bidim RT ou equivalente |  |  | SP Obras |  | M2 | 0.0667 |  | 8.27 |  | 0.55
B.05.000.020518 | Pedra britada nº médios 1.2.3 e 4 (a granel) |  |  | SP Obras |  | M3 | 0.0133 |  | 127.5 |  | 1.7
O.02.000.062531 | Tubo de PVC rígido branco PxB com virola, linha esgoto série normal, DN= 50mm |  |  | SP Obras |  | M | 1 |  | 9.56 |  | 9.56
[7 empty] | TOTAL Material: |  |  |  | 11.81
Mão de Obra |  |  |  | FONTE |  | UNID | COEFICIENTE |  | PREÇO UNITÁRIO |  | TOTAL
B.01.000.010139 | Pedreiro |  |  | SP Obras |  | H | 0.35 |  | 21.4789 |  | 7.52
B.01.000.010146 | Servente |  |  | SP Obras |  | H | 0.35 |  | 17.642 |  | 6.17
[7 empty] | TOTAL Mão de Obra: |  |  |  | 13.69
[7 empty] | VALOR: |  |  |  | 25.5
1.4.51. 08.06.080 - Barbacã em tubo de PVC com diâmetro 100 mm (M)
Material |  |  |  | FONTE |  | UNID | COEFICIENTE |  | PREÇO UNITÁRIO |  | TOTAL
F.09.000.024049 | Manta geotêxtil com resistência à tração longitudinal de 16kN/m e transversal de 14kN/m, ref. linha Bidim RT ou equivalente |  |  | SP Obras |  | M2 | 0.0667 |  | 8.27 |  | 0.55
B.05.000.020518 | Pedra britada nº médios 1.2.3 e 4 (a granel) |  |  | SP Obras |  | M3 | 0.0133 |  | 127.5 |  | 1.7
O.02.000.062533 | Tubo de PVC rígido branco PxB com virola, linha esgoto série normal, DN= 100mm |  |  | SP Obras |  | M | 1 |  | 14.14 |  | 14.14
[7 empty] | TOTAL Material: |  |  |  | 16.39
Mão de Obra |  |  |  | FONTE |  | UNID | COEFICIENTE |  | PREÇO UNITÁRIO |  | TOTAL
B.01.000.010139 | Pedreiro |  |  | SP Obras |  | H | 0.5 |  | 21.4789 |  | 10.74
B.01.000.010146 | Servente |  |  | SP Obras |  | H | 0.5 |  | 17.642 |  | 8.82
[7 empty] | TOTAL Mão de Obra: |  |  |  | 19.56
[7 empty] | VALOR: |  |  |  | 35.95
1.4.52. 00007155 - TELA DE ACO SOLDADA NERVURADA, CA-60, Q-138, (2,20 KG/M2), DIAMETRO DO FIO = 4,2 MM, LARGURA = 2,45 M, ESPACAMENTO DA MALHA = 10 X 10 CM (M2)
Material |  |  |  | FONTE |  | UNID | COEFICIENTE |  | PREÇO UNITÁRIO |  | TOTAL
00007155 | TELA DE ACO SOLDADA NERVURADA, CA-60, Q-138, (2,20 KG/M2), DIAMETRO DO FIO = 4,2 MM, LARGURA = 2,45 M, ESPACAMENTO DA MALHA = 10 X 10 CM |  |  | SINAPI |  | M2 | 1 |  | 18.29 |  | 18.29
[7 empty] | TOTAL Material: |  |  |  | 18.29
[7 empty] | VALOR: |  |  |  | 18.29
1.4.53. 94966 - CONCRETO FCK = 30MPA, TRAÇO 1:2,1:2,5 (EM MASSA SECA DE CIMENTO/ AREIA MÉDIA/ BRITA 1) - PREPARO MECÂNICO COM BETONEIRA 400 L. AF_05/2021 (M3)
Equipamento Custo Horário |  |  |  | FONTE |  | UNID | COEFICIENTE |  | PREÇO UNITÁRIO |  | TOTAL
88831 | BETONEIRA CAPACIDADE NOMINAL DE 400 L, CAPACIDADE DE MISTURA 280 L, MOTOR ELÉTRICO TRIFÁSICO POTÊNCIA DE 2 CV, SEM CARREGADOR - CHI DIURNO. AF_05/2023 |  |  | SINAPI |  | CHI | 0.7032 |  | 0.39 |  | 0.27
88830 | BETONEIRA CAPACIDADE NOMINAL DE 400 L, CAPACIDADE DE MISTURA 280 L, MOTOR ELÉTRICO TRIFÁSICO POTÊNCIA DE 2 CV, SEM CARREGADOR - CHP DIURNO. AF_05/2023 |  |  | SINAPI |  | CHP | 0.7458 |  | 1.6 |  | 1.19
[7 empty] | TOTAL Equipamento Custo Horário: |  |  |  | 1.46
Material |  |  |  | FONTE |  | UNID | COEFICIENTE |  | PREÇO UNITÁRIO |  | TOTAL
00000370 | AREIA MEDIA - POSTO JAZIDA/FORNECEDOR (RETIRADO NA JAZIDA, SEM TRANSPORTE) |  |  | SINAPI |  | M3 | 0.7078 |  | 60 |  | 42.46
00001379 | CIMENTO PORTLAND COMPOSTO CP II-32 |  |  | SINAPI |  | KG | 388.8826 |  | 0.6 |  | 233.32
00004721 | PEDRA BRITADA N. 1 (9,5 a 19 MM) POSTO PEDREIRA/FORNECEDOR, SEM FRETE |  |  | SINAPI |  | M3 | 0.5892 |  | 69.63 |  | 41.02
[7 empty] | TOTAL Material: |  |  |  | 316.8
Mão de Obra com Encargos Complementares |  |  |  | FONTE |  | UNID | COEFICIENTE |  | PREÇO UNITÁRIO |  | TOTAL
88377 | OPERADOR DE BETONEIRA ESTACIONÁRIA/MISTURADOR COM ENCARGOS COMPLEMENTARES |  |  | SINAPI |  | H | 1.449 |  | 24.79 |  | 35.92
88316 | SERVENTE COM ENCARGOS COMPLEMENTARES |  |  | SINAPI |  | H | 2.2958 |  | 24.59 |  | 56.45
[7 empty] | TOTAL Mão de Obra com Encargos Complementares: |  |  |  | 92.37
[7 empty] | VALOR: |  |  |  | 410.63
1.4.54. 11.03.01 (E) - CHAPISCO COMUM - ARGAMASSA DE CIMENTO E AREIA 1:3 (M2)
Material |  |  |  | FONTE |  | UNID | COEFICIENTE |  | PREÇO UNITÁRIO |  | TOTAL
10630 | ARGAMASSA DE CIMENTO COM AREIA GROSSA 1:3 |  |  | SIURB |  | M3 | 0.005 |  | 688.62 |  | 3.44
[7 empty] | TOTAL Material: |  |  |  | 3.44
Mão de Obra |  |  |  | FONTE |  | UNID | COEFICIENTE |  | PREÇO UNITÁRIO |  | TOTAL
02020 | PEDREIRO (SGSP) |  |  | SIURB |  | H | 0.1 |  | 23.99 |  | 2.39
02099 | SERVENTE (SGSP) |  |  | SIURB |  | H | 0.1 |  | 19.54 |  | 1.95
[7 empty] | TOTAL Mão de Obra: |  |  |  | 4.34
[7 empty] | VALOR: |  |  |  | 7.8
1.4.55. 08.40.00 (I) - REBOCO (M2)
Material |  |  |  | FONTE |  | UNID | COEFICIENTE |  | PREÇO UNITÁRIO |  | TOTAL
10631 | ARGAMASSA DE CIMENTO COM AREIA MÉDIA 1:4 |  |  | SIURB |  | M3 | 0.005 |  | 600.31 |  | 3
[7 empty] | TOTAL Material: |  |  |  | 3
Mão de Obra |  |  |  | FONTE |  | UNID | COEFICIENTE |  | PREÇO UNITÁRIO |  | TOTAL
02020 | PEDREIRO (SGSP) |  |  | SIURB |  | H | 0.25 |  | 23.99 |  | 5.99
02099 | SERVENTE (SGSP) |  |  | SIURB |  | H | 0.43 |  | 19.54 |  | 8.4
[7 empty] | TOTAL Mão de Obra: |  |  |  | 14.39
[7 empty] | VALOR: |  |  |  | 17.4
1.4.56. 090504 - BLOCO CONCRETO ESTRUTURAL 19x19x39cm C/ARGAMASSA PRONTA. (M2)
Material |  |  |  | FONTE |  | UNID | COEFICIENTE |  | PREÇO UNITÁRIO |  | TOTAL
I033311 | ARGAMASSA PREFABRICADA PARA BLOCO CONCRETO VOTOMASSA 6,6kg/m2 |  |  | SBC |  | KG | 6.6 |  | 0.84 |  | 5.54
I007884 | BLOCO CONCRETO ESTRUTURAL 19x19x39cm 4,5 MPA (NBR 6136) |  |  | SBC |  | UN | 10.6 |  | 5.29 |  | 56.07
[7 empty] | TOTAL Material: |  |  |  | 61.61
Mão de Obra |  |  |  | FONTE |  | UNID | COEFICIENTE |  | PREÇO UNITÁRIO |  | TOTAL
I099050 | PEDREIRO |  |  | SBC |  | H | 0.202 |  | 22.344 |  | 4.51
I099900 | SERVENTE |  |  | SBC |  | H | 0.234 |  | 18.3617 |  | 4.3
[7 empty] | TOTAL Mão de Obra: |  |  |  | 8.81
[7 empty] | VALOR: |  |  |  | 70.44
1.4.57. 00000660 - CANALETA DE CONCRETO 19 X 19 X 19 CM (CLASSE C - NBR 6136) (UN)
Material |  |  |  | FONTE |  | UNID | COEFICIENTE |  | PREÇO UNITÁRIO |  | TOTAL
00000660 | CANALETA DE CONCRETO 19 X 19 X 19 CM (CLASSE C - NBR 6136) |  |  | SINAPI |  | UN | 1 |  | 3.21 |  | 3.21
[7 empty] | TOTAL Material: |  |  |  | 3.21
[7 empty] | VALOR: |  |  |  | 3.21
1.4.58. 11.01.002 - Impermeabilizacao de sub-solos c/arg cim-areia 1:3 hidr tinta betuminosa (M2)
Material |  |  |  | FONTE |  | UNID | COEFICIENTE |  | PREÇO UNITÁRIO |  | TOTAL
2.05.03 | AREIA |  |  | SP Educação |  | M3 | 0.024 |  | 147.97 |  | 3.55
2.05.08 | CIMENTO |  |  | SP Educação |  | KG | 11.27 |  | 0.61 |  | 6.87
2.40.69 | IMPERMEABILIZANTE PEGA NORMAL P/ ARGAM E CONCRETO |  |  | SP Educação |  | KG | 0.3 |  | 6.65 |  | 1.99
2.40.56 | TINTA BETUMINOSA |  |  | SP Educação |  | L | 1 |  | 23.59 |  | 23.59
[7 empty] | TOTAL Material: |  |  |  | 36
Mão de Obra |  |  |  | FONTE |  | UNID | COEFICIENTE |  | PREÇO UNITÁRIO |  | TOTAL
1.01.39 | PEDREIRO |  |  | SP Educação |  | H | 1.1 |  | 22.9263 |  | 25.21
1.01.46 | SERVENTE |  |  | SP Educação |  | H | 1.45 |  | 18.8402 |  | 27.31
[7 empty] | TOTAL Mão de Obra: |  |  |  | 52.52
[7 empty] | VALOR: |  |  |  | 88.55
1.4.59. 1513941 - Contenção em areia-cimento ensacada com mistura de areia com 8% de cimento - confecção e assentamento (m³)
MÃO DE OBRA | [5 empty] | UNID | CONSUMO |  | SALÁRIO HORA |  | CUSTO HORÁRIO
P9824 | Servente |  |  |  |  | h | 6 |  | 20.9513 |  | 125.7078
[7 empty] | TOTAL MÃO DE OBRA: |  |  |  | 125.7078
[7 empty] | Custo Horário da Execução: |  |  |  | 125.7078
[7 empty] | Produção da Equipe: |  |  |  | 1
[7 empty] | Custo Unitário da Execução: |  |  |  | 125.71
MATERIAIS | [5 empty] | UNID | CONSUMO |  | VALOR UNITÁRIO |  | CUSTO UNITÁRIO
M0028 | Areia média |  |  |  |  | m³ | 1.2653 |  | 133.8702 |  | 169.3873
M0424 | Cimento Portland CP II - 32 - saco |  |  |  |  | kg | 165.04 |  | 0.5786 |  | 95.4921
M0017 | Saco de aniagem ou de ráfia de 50 kg - C = 95 cm e L = 65 cm |  |  |  |  | un | 41.26 |  | 2.8442 |  | 117.3517
[7 empty] | TOTAL MATERIAIS: |  |  |  | 382.2311
TRANSPORTE - TEMPO FIXO |  |  | UNIDADE |  | CODIGO |  | CONSUMO |  | PREÇO UNITÁRIO |  | CUSTO UNITÁRIO
M0028 | Areia média (Caminhão basculante com capacidade de 10 m³ - 188 kW) |  | t |  | 5914647 |  | 1.898 |  | 1.7 |  | 3.2265
M0424 | Cimento Portland CP II - 32 - saco (Caminhão carroceria com capacidade de 15 t - 188 kW) |  | t |  | 5914655 |  | 0.16504 |  | 32.87 |  | 5.4249
M0017 | Saco de aniagem ou de ráfia de 50 kg - C = 95 cm e L = 65 cm (Caminhão carroceria com capacidade de 15 t - 188 kW) |  | t |  | 5914655 |  | 0.00248 |  | 32.87 |  | 0.0815
[7 empty] | TRANSPORTE - TEMPO FIXO: |  |  |  | 8.7329
MOMENTO DE TRANSPORTE |  | UND | QUANTIDADE |  | LN |  | RP |  | P |  | CUSTO UNITÁRIO
[5 empty] | DMT | R$ | DMT | R$ | DMT | R$
M0028 | Areia média (Caminhão basculante com capacidade de 10 m³ - 188 kW) | tkm | 1.898 |  | 0 | 1.1813 | 0 | 0.945 | 0 | 0.77 | 0
M0424 | Cimento Portland CP II - 32 - saco (Caminhão carroceria com capacidade de 15 t - 188 kW) | tkm | 0.16504 |  | 0 | 1.0888 | 0 | 0.8731 | 0 | 0.71 | 0
M0017 | Saco de aniagem ou de ráfia de 50 kg - C = 95 cm e L = 65 cm (Caminhão carroceria com capacidade de 15 t - 188 kW) | tkm | 0.00248 |  | 0 | 1.0888 | 0 | 0.8731 | 0 | 0.71 | 0
[7 empty] | MOMENTO DE TRANSPORTE: |  |  |  | 0
[7 empty] | Custo Direto Total: |  |  |  | 516.674
[7 empty] | VALOR: |  |  |  | 516.67
1.4.60. 5406043 - Aterro compactado em solo reforçado com fita metálica galvanizada - taxa 9,92 kg/m³ - material de jazida (m³)
EQUIPAMENTOS |  |  | QUANT |  | UTILIZAÇÃO |  | CUSTO OPERACIONAL |  |  |  | CUSTO HORÁRIO
[5 empty] | PROD | IMPR | PROD |  | IMPR
E9571 | Caminhão tanque com capacidade de 10.000 l - 188 kW |  | 1 |  | 0.9 | 0.1 | 322.8663 |  | 81.3516 |  | 298.7149
E9556 | Compactador manual de placa vibratória - 3,00 kW |  | 3 |  | 0.68 | 0.32 | 6.1876 |  | 0.8611 |  | 13.4496
E9518 | Grade de 24 discos rebocável de D = 60 cm (24”) |  | 1 |  | 0.52 | 0.48 | 4.7541 |  | 3.3107 |  | 4.0612
E9524 | Motoniveladora - 93 kW |  | 1 |  | 0.25 | 0.75 | 281.2234 |  | 120.0732 |  | 160.3608
E9685 | Rolo compactador pé de carneiro vibratório autopropelido por pneus de 11,6 t - 82 kW |  | 1 |  | 1 | 0 | 190.8407 |  | 80.3342 |  | 190.8407
E9577 | Trator agrícola sobre pneus - 77 kW |  | 1 |  | 0.52 | 0.48 | 122.282 |  | 37.6185 |  | 81.6435
[7 empty] | TOTAL EQUIPAMENTOS: |  |  |  | 749.0707
MÃO DE OBRA | [5 empty] | UNID | CONSUMO |  | SALÁRIO HORA |  | CUSTO HORÁRIO
P9824 | Servente |  |  |  |  | h | 4 |  | 20.9513 |  | 83.8052
[7 empty] | TOTAL MÃO DE OBRA: |  |  |  | 83.8052
[7 empty] | Custo Horário da Execução: |  |  |  | 832.8759
[7 empty] | Produção da Equipe: |  |  |  | 168.2
[7 empty] | Custo Unitário da Execução: |  |  |  | 4.95
[7 empty] | Custo do FIC (0,02718): |  |  |  | 0.1346
MATERIAIS | [5 empty] | UNID | CONSUMO |  | VALOR UNITÁRIO |  | CUSTO UNITÁRIO
M3177 | Fita metálica SAE 1010/1020 para solo reforçado - L = 50 mm e E = 4 mm |  |  |  |  | kg | 9.92 |  | 16.3 |  | 161.696
[7 empty] | TOTAL MATERIAIS: |  |  |  | 161.696
SERVIÇOS | [5 empty] | UNID | CONSUMO |  | PREÇO UNITÁRIO |  | CUSTO UNITÁRIO
4016096 | Escavação e carga de material de jazida com escavadeira hidráulica de 1,56 m³ |  |  |  |  | m³ | 1.1 |  | 1.5305 |  | 1.6836
[7 empty] | TOTAL SERVIÇOS: |  |  |  | 1.6836
TRANSPORTE - TEMPO FIXO |  |  | UNIDADE |  | CODIGO |  | CONSUMO |  | PREÇO UNITÁRIO |  | CUSTO UNITÁRIO
M3177 | Fita metálica SAE 1010/1020 para solo reforçado - L = 50 mm e E = 4 mm (Caminhão carroceria com capacidade de 9 t - 136 kW) |  | t |  | 5914654 |  | 0.00992 |  | 26.84 |  | 0.2663
4016096 | Escavação e carga de material de jazida com escavadeira hidráulica de 1,56 m³ (Caminhão basculante com capacidade de 10 m³ - 188 kW) |  | t |  | 5914354 |  | 2.0625 |  | 1.77 |  | 3.6506
[7 empty] | TRANSPORTE - TEMPO FIXO: |  |  |  | 3.9169
MOMENTO DE TRANSPORTE |  | UND | QUANTIDADE |  | LN |  | RP |  | P |  | CUSTO UNITÁRIO
[5 empty] | DMT | R$ | DMT | R$ | DMT | R$
M3177 | Fita metálica SAE 1010/1020 para solo reforçado - L = 50 mm e E = 4 mm (Caminhão carroceria com capacidade de 9 t - 136 kW) | tkm | 0.00992 |  | 0 | 1.1402 | 0 | 0.9142 | 0 | 0.74 | 0
4016096 | Escavação e carga de material de jazida com escavadeira hidráulica de 1,56 m³ (Caminhão basculante com capacidade de 10 m³ - 188 kW) | tkm | 2.0625 |  | 0 | 1.1813 | 0 | 0.945 | 0 | 0.77 | 0
[7 empty] | MOMENTO DE TRANSPORTE: |  |  |  | 0
[7 empty] | Custo Direto Total: |  |  |  | 172.3811
[7 empty] | VALOR: |  |  |  | 172.38
1.5.1. 06.65.22 (I) - FORNECIMENTO DE GRELHA TIPO "BOCA DE LEÃO" DE FERRO FUND. DÚCTIL CL. MÍN.250 - 25T - DIM. APR=810X270MM - NBR 10160 - T. NÃO ARTICU. - P/ GAL. ÁGUAS PLUV. (UN)
Material |  |  |  | FONTE |  | UNID | COEFICIENTE |  | PREÇO UNITÁRIO |  | TOTAL
36285 | GRELHA TIPO "BOCA DE LEÃO" DE FE. FUND. DUCTIL CL. MÍN. 250 25T-DIM.APR=810X270MM-NBR 10160-T. NÃO ARTICUL-P/GAL.ÁG.PLU |  |  | SIURB |  | Un | 1 |  | 325.1 |  | 325.1
[7 empty] | TOTAL Material: |  |  |  | 325.1
[7 empty] | VALOR: |  |  |  | 325.1
1.5.2. 06.65.08 (I) - INSTALAÇÃO DE BOCA DE LEÃO DUPLA COM GRELHA NÃO-ARTICULADA, EXCETO O FORNECIMENTO DA GRELHA (UN)
Material |  |  |  | FONTE |  | UNID | COEFICIENTE |  | PREÇO UNITÁRIO |  | TOTAL
11513 | AÇO CA-50 - 10,0 MM - 3/8" - NERVURADO |  |  | SIURB |  | Kg | 77.0112 |  | 7.57 |  | 582.97
17725 | ARAME GALVANIZADO N.18 |  |  | SIURB |  | Kg | 1.3752 |  | 25.19 |  | 34.64
10633 | ARGAMASSA DE CIMENTO COM AREIA MÉDIA 1:5 |  |  | SIURB |  | M3 | 0.4824 |  | 554.32 |  | 267.4
12534 | BLOCO DE CONCRETO COMUM - (19X19X39)CM |  |  | SIURB |  | Un | 75.375 |  | 4.54 |  | 342.2
10524 | CONCRETO USINADO, BRITA 1E2,SLUMP 5+OU-1cm / FCK= 20,0MPA |  |  | SIURB |  | M3 | 0.928 |  | 418.96 |  | 388.79
10535 | CONCRETO USINADO, CONSUMO 120 KG CIMENTO/M3 - BRITA 1 E 2 |  |  | SIURB |  | M3 | 0.2245 |  | 466.13 |  | 104.64
11066 | PINUS - SARRAFO DE 1" X 4" - BRUTO |  |  | SIURB |  | M | 3.0896 |  | 3.52 |  | 10.87
11070 | PINUS - TÁBUA DE 1" X 12" - BRUTA |  |  | SIURB |  | M | 5.5 |  | 12.95 |  | 71.22
17515 | PREGO 18 X 27 COMUM - POLIDO |  |  | SIURB |  | Kg | 0.825 |  | 14.54 |  | 11.99
[7 empty] | TOTAL Material: |  |  |  | 1814.72
Mão de Obra |  |  |  | FONTE |  | UNID | COEFICIENTE |  | PREÇO UNITÁRIO |  | TOTAL
02014 | AJUDANTE DE CARPINTEIRO (SGSP) |  |  | SIURB |  | H | 7.7 |  | 19.54 |  | 150.45
02001 | AJUDANTE GERAL (SGSP) |  |  | SIURB |  | H | 9.8493 |  | 20.12 |  | 198.16
02102 | ARMADOR - OFICIAL FERREIRO (SGSP) |  |  | SIURB |  | H | 6.876 |  | 24.42 |  | 167.91
02013 | CARPINTEIRO (SGSP) |  |  | SIURB |  | H | 7.7 |  | 24.17 |  | 186.1
02020 | PEDREIRO (SGSP) |  |  | SIURB |  | H | 23.5169 |  | 23.99 |  | 564.17
02099 | SERVENTE (SGSP) |  |  | SIURB |  | H | 26.07 |  | 19.54 |  | 509.4
[7 empty] | TOTAL Mão de Obra: |  |  |  | 1776.19
[7 empty] | VALOR: |  |  |  | 3591.49
1.5.3. 05.19.01 (I) - CONSTRUÇÃO DE SARJETA OU SARJETÃO DE CONCRETO - FCK=25,0MPA (M3)
Material |  |  |  | FONTE |  | UNID | COEFICIENTE |  | PREÇO UNITÁRIO |  | TOTAL
10527 | CONCRETO USINADO, BRITA 1E2,SLUMP 5+OU-1cm / FCK= 25,0MPA |  |  | SIURB |  | M3 | 1.03 |  | 438.68 |  | 451.84
10543 | PEDRA BRITADA NÚMERO 2 |  |  | SIURB |  | M3 | 0.303 |  | 119.24 |  | 36.12
11063 | PINUS - TÁBUA DE 1" X 6" - BRUTA |  |  | SIURB |  | M | 3.33 |  | 5.05 |  | 16.81
[7 empty] | TOTAL Material: |  |  |  | 504.77
Mão de Obra |  |  |  | FONTE |  | UNID | COEFICIENTE |  | PREÇO UNITÁRIO |  | TOTAL
02020 | PEDREIRO (SGSP) |  |  | SIURB |  | H | 2 |  | 23.99 |  | 47.98
02099 | SERVENTE (SGSP) |  |  | SIURB |  | H | 2 |  | 19.54 |  | 39.08
[7 empty] | TOTAL Mão de Obra: |  |  |  | 87.06
[7 empty] | VALOR: |  |  |  | 591.87
1.5.4. 061312 - CAIXA DE PASSAGEM E INSPECAO EM CONCRETO 40x40x40cm C/ TAMPA (UN)
Material |  |  |  | FONTE |  | UNID | COEFICIENTE |  | PREÇO UNITÁRIO |  | TOTAL
I055007 | CAIXA DE PASSAGEM E INSPECAO EM CONCRETO 40x40x40cm C/ TAMPA |  |  | SBC |  | UN | 1 |  | 71.28 |  | 71.28
[7 empty] | TOTAL Material: |  |  |  | 71.28
Mão de Obra |  |  |  | FONTE |  | UNID | COEFICIENTE |  | PREÇO UNITÁRIO |  | TOTAL
I099806 | AJUDANTE DE ELETRICISTA |  |  | SBC |  | H | 2.371 |  | 18.3617 |  | 43.54
I099250 | ELETRICISTA |  |  | SBC |  | H | 2.371 |  | 22.344 |  | 52.98
[7 empty] | TOTAL Mão de Obra: |  |  |  | 96.52
[7 empty] | VALOR: |  |  |  | 167.78
1.5.5. 16.08.028 - Ci-01 caixa de inspecao 60x60cm para esgoto (UN)
Material |  |  |  | FONTE |  | UNID | COEFICIENTE |  | PREÇO UNITÁRIO |  | TOTAL
2.15.25 | ACO CA-50-A $MD BITOLAS |  |  | SP Educação |  | KG | 2 |  | 7.47 |  | 14.94
2.70.10 | ARAME RECOZIDO N.18 |  |  | SP Educação |  | KG | 0.03 |  | 16.62 |  | 0.49
2.05.03 | AREIA |  |  | SP Educação |  | M3 | 0.132 |  | 147.97 |  | 19.53
2.05.05 | CAL HIDRATADA |  |  | SP Educação |  | KG | 10.92 |  | 0.9 |  | 9.82
2.05.08 | CIMENTO |  |  | SP Educação |  | KG | 47.92 |  | 0.61 |  | 29.23
2.05.36 | CONCRETO DOSADO (CONDICAO A) FCK 25 MPA |  |  | SP Educação |  | M3 | 0.03 |  | 450.4 |  | 13.51
2.40.69 | IMPERMEABILIZANTE PEGA NORMAL P/ ARGAM E CONCRETO |  |  | SP Educação |  | KG | 0.86 |  | 6.65 |  | 5.71
2.05.18 | PEDRA BRITADA 2 |  |  | SP Educação |  | M3 | 0.04 |  | 126.65 |  | 5.06
2.67.60 | PREGO |  |  | SP Educação |  | KG | 0.15 |  | 14.7 |  | 2.2
2.10.12 | SARRAFO BRUTO 5X2,5CM G1-C2 |  |  | SP Educação |  | M | 1.54 |  | 4.16 |  | 6.4
2.10.20 | TABUA 30X2,5CM G1-C2 |  |  | SP Educação |  | M2 | 0.39 |  | 56.02 |  | 21.84
2.25.15 | TIJOLO COMUM MACICO |  |  | SP Educação |  | UN | 128 |  | 0.51 |  | 65.28
[7 empty] | TOTAL Material: |  |  |  | 194.01
Mão de Obra |  |  |  | FONTE |  | UNID | COEFICIENTE |  | PREÇO UNITÁRIO |  | TOTAL
1.01.12 | AJUDANTE DE CARPINTEIRO |  |  | SP Educação |  | H | 0.85 |  | 18.8402 |  | 16.01
1.01.22 | AJUDANTE DE FERREIRO |  |  | SP Educação |  | H | 0.17 |  | 18.8402 |  | 3.2
1.01.11 | CARPINTEIRO |  |  | SP Educação |  | H | 0.85 |  | 22.9263 |  | 19.48
1.01.21 | FERREIRO |  |  | SP Educação |  | H | 0.17 |  | 22.9263 |  | 3.89
1.01.39 | PEDREIRO |  |  | SP Educação |  | H | 6.93 |  | 22.9263 |  | 158.87
1.01.46 | SERVENTE |  |  | SP Educação |  | H | 11.55 |  | 18.8402 |  | 217.6
[7 empty] | TOTAL Mão de Obra: |  |  |  | 419.05
[7 empty] | VALOR: |  |  |  | 613.15
1.5.6. 16.08.026 - Ci-02 caixa de inspeção 80x80cm para esgoto (UN)
Material |  |  |  | FONTE |  | UNID | COEFICIENTE |  | PREÇO UNITÁRIO |  | TOTAL
2.15.25 | ACO CA-50-A $MD BITOLAS |  |  | SP Educação |  | KG | 1.8 |  | 7.47 |  | 13.44
2.70.10 | ARAME RECOZIDO N.18 |  |  | SP Educação |  | KG | 0.036 |  | 16.62 |  | 0.59
2.05.03 | AREIA |  |  | SP Educação |  | M3 | 0.3301 |  | 147.97 |  | 48.84
2.05.05 | CAL HIDRATADA |  |  | SP Educação |  | KG | 29.6963 |  | 0.9 |  | 26.72
2.05.08 | CIMENTO |  |  | SP Educação |  | KG | 111.9928 |  | 0.61 |  | 68.31
2.40.69 | IMPERMEABILIZANTE PEGA NORMAL P/ ARGAM E CONCRETO |  |  | SP Educação |  | KG | 1.35 |  | 6.65 |  | 8.97
2.05.18 | PEDRA BRITADA 2 |  |  | SP Educação |  | M3 | 0.1635 |  | 126.65 |  | 20.7
2.67.60 | PREGO |  |  | SP Educação |  | KG | 0.26 |  | 14.7 |  | 3.82
2.10.12 | SARRAFO BRUTO 5X2,5CM G1-C2 |  |  | SP Educação |  | M | 2.6 |  | 4.16 |  | 10.81
2.10.20 | TABUA 30X2,5CM G1-C2 |  |  | SP Educação |  | M2 | 0.65 |  | 56.02 |  | 36.41
2.25.15 | TIJOLO COMUM MACICO |  |  | SP Educação |  | UN | 308 |  | 0.51 |  | 157.08
[7 empty] | TOTAL Material: |  |  |  | 395.69
Mão de Obra |  |  |  | FONTE |  | UNID | COEFICIENTE |  | PREÇO UNITÁRIO |  | TOTAL
1.01.12 | AJUDANTE DE CARPINTEIRO |  |  | SP Educação |  | H | 1.43 |  | 18.8402 |  | 26.94
1.01.22 | AJUDANTE DE FERREIRO |  |  | SP Educação |  | H | 0.18 |  | 18.8402 |  | 3.39
1.01.11 | CARPINTEIRO |  |  | SP Educação |  | H | 1.43 |  | 22.9263 |  | 32.78
1.01.21 | FERREIRO |  |  | SP Educação |  | H | 0.18 |  | 22.9263 |  | 4.12
1.01.39 | PEDREIRO |  |  | SP Educação |  | H | 12.1743 |  | 22.9263 |  | 279.11
1.01.46 | SERVENTE |  |  | SP Educação |  | H | 21.8195 |  | 18.8402 |  | 411.08
[7 empty] | TOTAL Mão de Obra: |  |  |  | 757.42
[7 empty] | VALOR: |  |  |  | 1153.19
1.5.7. 08.09.019 - Tubo pvc normal "sn" junta elástica dn 150 incl conexões (M)
Material |  |  |  | FONTE |  | UNID | COEFICIENTE |  | PREÇO UNITÁRIO |  | TOTAL
6.26.74 | ANEL BORRACHA P/TUBO PVC ESGOTO DN=150MM |  |  | SP Educação |  | UN | 1 |  | 12.03 |  | 12.03
6.25.34 | TUBO PVC ESGOTO "SN" NBR5688 DN 150 |  |  | SP Educação |  | M | 1.2 |  | 37.89 |  | 45.46
[7 empty] | TOTAL Material: |  |  |  | 57.49
Mão de Obra |  |  |  | FONTE |  | UNID | COEFICIENTE |  | PREÇO UNITÁRIO |  | TOTAL
1.01.95 | AJUDANTE DE ESGOTEIRO |  |  | SP Educação |  | H | 1.8 |  | 18.8402 |  | 33.91
1.01.09 | ESGOTEIRO/CAVOUQUEIRO |  |  | SP Educação |  | H | 1.8 |  | 22.9263 |  | 41.26
[7 empty] | TOTAL Mão de Obra: |  |  |  | 75.17
[7 empty] | VALOR: |  |  |  | 132.68
1.5.8. 08.09.018 - Tubo pvc normal "sn" junta elástica dn 100 incl conexões (M)
Material |  |  |  | FONTE |  | UNID | COEFICIENTE |  | PREÇO UNITÁRIO |  | TOTAL
6.26.73 | ANEL BORRACHA P/TUBO PVC ESGOTO DN=100MM |  |  | SP Educação |  | UN | 1 |  | 2.94 |  | 2.94
6.25.33 | TUBO PVC ESGOTO "SN" NBR5688 DN 100 |  |  | SP Educação |  | M | 1.5 |  | 14.14 |  | 21.21
[7 empty] | TOTAL Material: |  |  |  | 24.15
Mão de Obra |  |  |  | FONTE |  | UNID | COEFICIENTE |  | PREÇO UNITÁRIO |  | TOTAL
1.01.19 | AJUDANTE DE ENCANADOR |  |  | SP Educação |  | H | 1 |  | 18.8402 |  | 18.84
1.01.18 | ENCANADOR |  |  | SP Educação |  | H | 1 |  | 22.9263 |  | 22.92
[7 empty] | TOTAL Mão de Obra: |  |  |  | 41.76
[7 empty] | VALOR: |  |  |  | 65.92
1.5.9. 10.12.94 (E) - CAIXA DE LIGAÇÃO OU INSPEÇÃO - TAMPA DE CONCRETO (M2)
Material |  |  |  | FONTE |  | UNID | COEFICIENTE |  | PREÇO UNITÁRIO |  | TOTAL
11520 | AÇO CA-60B - MÉDIA BITOLAS |  |  | SIURB |  | KG | 5.27 |  | 7.76 |  | 40.89
17740 | ARAME RECOZIDO N. 16 E N. 18 |  |  | SIURB |  | Kg | 0.09 |  | 16.01 |  | 1.44
11021 | COMPENSADO RESINADO 12MM COLA BRANCA - CHAPA DE 2,20 X 1,10 M |  |  | SIURB |  | M2 | 0.4 |  | 31.81 |  | 12.72
10608 | CONCRETO FCK=15MPA C/ BRITA 2 |  |  | SIURB |  | M3 | 0.05 |  | 396.31 |  | 19.81
11070 | PINUS - TÁBUA DE 1" X 12" - BRUTA |  |  | SIURB |  | M | 0.4 |  | 12.95 |  | 5.18
[7 empty] | TOTAL Material: |  |  |  | 80.04
Mão de Obra |  |  |  | FONTE |  | UNID | COEFICIENTE |  | PREÇO UNITÁRIO |  | TOTAL
02014 | AJUDANTE DE CARPINTEIRO (SGSP) |  |  | SIURB |  | H | 2.42 |  | 19.54 |  | 47.28
02016 | AJUDANTE DE FERREIRO - ARMADOR (SGSP) |  |  | SIURB |  | H | 0.46 |  | 19.54 |  | 8.98
02013 | CARPINTEIRO (SGSP) |  |  | SIURB |  | H | 2.42 |  | 24.17 |  | 58.49
02015 | FERREIRO (SGSP) |  |  | SIURB |  | H | 0.46 |  | 24.42 |  | 11.23
02020 | PEDREIRO (SGSP) |  |  | SIURB |  | H | 0.3 |  | 23.99 |  | 7.19
02099 | SERVENTE (SGSP) |  |  | SIURB |  | H | 0.8 |  | 19.54 |  | 15.63
[7 empty] | TOTAL Mão de Obra: |  |  |  | 148.8
[7 empty] | VALOR: |  |  |  | 228.94
1.5.10. 10.12.93 (E) - CAIXA DE LIGAÇÃO OU INSPEÇÃO - ALVENARIA DE 1 TIJOLO, REVESTIDA (M2)
Material |  |  |  | FONTE |  | UNID | COEFICIENTE |  | PREÇO UNITÁRIO |  | TOTAL
10636 | ARGAMASSA DE CIMENTO COM AREIA GROSSA 1:6 |  |  | SIURB |  | M3 | 0.0144 |  | 535.53 |  | 7.71
10648 | ARGAMASSA MISTA COM AREIA GROSSA 1:2:8 |  |  | SIURB |  | M3 | 0.0649 |  | 662.72 |  | 43.01
12580 | TIJOLO MAÇICO DE BARRO COMUM |  |  | SIURB |  | Un | 159 |  | 0.5 |  | 79.5
[7 empty] | TOTAL Material: |  |  |  | 130.22
Mão de Obra |  |  |  | FONTE |  | UNID | COEFICIENTE |  | PREÇO UNITÁRIO |  | TOTAL
02020 | PEDREIRO (SGSP) |  |  | SIURB |  | H | 4.49 |  | 23.99 |  | 107.71
02099 | SERVENTE (SGSP) |  |  | SIURB |  | H | 4.907 |  | 19.54 |  | 95.88
[7 empty] | TOTAL Mão de Obra: |  |  |  | 203.59
[7 empty] | VALOR: |  |  |  | 333.88
1.5.11. 10.12.91 (E) - CAIXA DE LIGAÇÃO OU INSPEÇÃO - LASTRO DE CONCRETO (FUNDO) (M3)
Material |  |  |  | FONTE |  | UNID | COEFICIENTE |  | PREÇO UNITÁRIO |  | TOTAL
10604 | CONCRETO FCK=10MPA C/ BRITA 2 |  |  | SIURB |  | M3 | 1.05 |  | 310.8 |  | 326.34
[7 empty] | TOTAL Material: |  |  |  | 326.34
Mão de Obra |  |  |  | FONTE |  | UNID | COEFICIENTE |  | PREÇO UNITÁRIO |  | TOTAL
02020 | PEDREIRO (SGSP) |  |  | SIURB |  | H | 2 |  | 23.99 |  | 47.98
02099 | SERVENTE (SGSP) |  |  | SIURB |  | H | 6 |  | 19.54 |  | 117.24
[7 empty] | TOTAL Mão de Obra: |  |  |  | 165.22
[7 empty] | VALOR: |  |  |  | 491.62
1.5.12. 10.12.90 (E) - CAIXA DE LIGAÇÃO OU INSPEÇÃO - ESCAVAÇÃO E APILOAMENTO (M3)
Mão de Obra |  |  |  | FONTE |  | UNID | COEFICIENTE |  | PREÇO UNITÁRIO |  | TOTAL
02099 | SERVENTE (SGSP) |  |  | SIURB |  | H | 2.7 |  | 19.54 |  | 52.75
[7 empty] | TOTAL Mão de Obra: |  |  |  | 52.75
[7 empty] | VALOR: |  |  |  | 52.78
1.5.13. 172509 - CANALETA DE CONTENCAO EM PE DE TALUDE (M)
Material |  |  |  | FONTE |  | UNID | COEFICIENTE |  | PREÇO UNITÁRIO |  | TOTAL
I000100 | AREIA GROSSA LAVADA |  |  | SBC |  | M3 | 0.064 |  | 60.48 |  | 3.87
I000050 | CIMENTO PORTLAND CP III 32RS NBR 11578 (quilo) |  |  | SBC |  | KG | 28.301 |  | 0.64 |  | 18.11
I000200 | PEDRA BRITADA #1 E 2 |  |  | SBC |  | M3 | 0.073 |  | 69.63 |  | 5.08
[7 empty] | TOTAL Material: |  |  |  | 27.06
Mão de Obra |  |  |  | FONTE |  | UNID | COEFICIENTE |  | PREÇO UNITÁRIO |  | TOTAL
I099050 | PEDREIRO |  |  | SBC |  | H | 0.58 |  | 22.344 |  | 12.96
I099900 | SERVENTE |  |  | SBC |  | H | 1.741 |  | 18.3617 |  | 31.97
[7 empty] | TOTAL Mão de Obra: |  |  |  | 44.93
[7 empty] | VALOR: |  |  |  | 71.98
1.5.14. 06.46.00 (I) - FORNECIMENTO E ASSENTAMENTO DE CANALETA (MEIO TUBO) DE CONCRETO - DIÂMETRO 30CM (M)
Material |  |  |  | FONTE |  | UNID | COEFICIENTE |  | PREÇO UNITÁRIO |  | TOTAL
10630 | ARGAMASSA DE CIMENTO COM AREIA GROSSA 1:3 |  |  | SIURB |  | M3 | 0.0004 |  | 688.62 |  | 0.27
79710 | CANALETA MEIA CANA DE CONCRETO SIMPLES,CLASSE C1 - D=30CM COM PONTA E BOLSA |  |  | SIURB |  | M | 1 |  | 34.44 |  | 34.44
[7 empty] | TOTAL Material: |  |  |  | 34.71
Mão de Obra |  |  |  | FONTE |  | UNID | COEFICIENTE |  | PREÇO UNITÁRIO |  | TOTAL
02020 | PEDREIRO (SGSP) |  |  | SIURB |  | H | 0.0485 |  | 23.99 |  | 1.16
02099 | SERVENTE (SGSP) |  |  | SIURB |  | H | 0.0817 |  | 19.54 |  | 1.59
[7 empty] | TOTAL Mão de Obra: |  |  |  | 2.75
[7 empty] | VALOR: |  |  |  | 37.47
1.5.15. 06.47.00 (I) - FORNECIMENTO E ASSENTAMENTO DE CANALETA (MEIO TUBO) DE CONCRETO - DIÂMETRO 40CM (M)
Material |  |  |  | FONTE |  | UNID | COEFICIENTE |  | PREÇO UNITÁRIO |  | TOTAL
10630 | ARGAMASSA DE CIMENTO COM AREIA GROSSA 1:3 |  |  | SIURB |  | M3 | 0.0006 |  | 688.62 |  | 0.41
79709 | CANALETA MEIA CANA DE CONCRETO SIMPLES,CLASSE C1 - D=40CM COM PONTA E BOLSA |  |  | SIURB |  | M | 1 |  | 42.13 |  | 42.13
[7 empty] | TOTAL Material: |  |  |  | 42.54
Mão de Obra |  |  |  | FONTE |  | UNID | COEFICIENTE |  | PREÇO UNITÁRIO |  | TOTAL
02020 | PEDREIRO (SGSP) |  |  | SIURB |  | H | 0.054 |  | 23.99 |  | 1.29
02099 | SERVENTE (SGSP) |  |  | SIURB |  | H | 0.087 |  | 19.54 |  | 1.69
[7 empty] | TOTAL Mão de Obra: |  |  |  | 2.98
[7 empty] | VALOR: |  |  |  | 45.53
1.5.16. 06.08.00 (I) - FORNECIMENTO E ASSENTAMENTO DE TUBOS DE CONCRETO SIMPLES - DIÂMETRO 40CM (M)
Equipamento |  |  |  | FONTE |  | UNID | COEFICIENTE |  | PREÇO UNITÁRIO |  | TOTAL
94045 | RETROESCAVADEIRA - CAP. CAÇAMBA FRONTAL 0,76 M3 |  |  | SIURB |  | H | 0.05 |  | 172.75 |  | 8.63
[7 empty] | TOTAL Equipamento: |  |  |  | 8.63
Material |  |  |  | FONTE |  | UNID | COEFICIENTE |  | PREÇO UNITÁRIO |  | TOTAL
10630 | ARGAMASSA DE CIMENTO COM AREIA GROSSA 1:3 |  |  | SIURB |  | M3 | 0.0011 |  | 688.62 |  | 0.75
70003 | TUBO DE CONCRETO SIMPLES PS -1 D = 400 MM |  |  | SIURB |  | M | 1 |  | 81.16 |  | 81.16
[7 empty] | TOTAL Material: |  |  |  | 81.91
Mão de Obra |  |  |  | FONTE |  | UNID | COEFICIENTE |  | PREÇO UNITÁRIO |  | TOTAL
02020 | PEDREIRO (SGSP) |  |  | SIURB |  | H | 0.092 |  | 23.99 |  | 2.2
02099 | SERVENTE (SGSP) |  |  | SIURB |  | H | 0.142 |  | 19.54 |  | 2.77
[7 empty] | TOTAL Mão de Obra: |  |  |  | 4.97
[7 empty] | VALOR: |  |  |  | 95.53
1.5.17. 06.09.00 (I) - FORNECIMENTO E ASSENTAMENTO DE TUBOS DE CONCRETO SIMPLES - DIÂMETRO 50CM (M)
Equipamento |  |  |  | FONTE |  | UNID | COEFICIENTE |  | PREÇO UNITÁRIO |  | TOTAL
94045 | RETROESCAVADEIRA - CAP. CAÇAMBA FRONTAL 0,76 M3 |  |  | SIURB |  | H | 0.07 |  | 172.75 |  | 12.09
[7 empty] | TOTAL Equipamento: |  |  |  | 12.09
Material |  |  |  | FONTE |  | UNID | COEFICIENTE |  | PREÇO UNITÁRIO |  | TOTAL
10630 | ARGAMASSA DE CIMENTO COM AREIA GROSSA 1:3 |  |  | SIURB |  | M3 | 0.0014 |  | 688.62 |  | 0.96
70004 | TUBO DE CONCRETO SIMPLES PS -1 D = 500 MM |  |  | SIURB |  | M | 1 |  | 110.7 |  | 110.7
[7 empty] | TOTAL Material: |  |  |  | 111.66
Mão de Obra |  |  |  | FONTE |  | UNID | COEFICIENTE |  | PREÇO UNITÁRIO |  | TOTAL
02020 | PEDREIRO (SGSP) |  |  | SIURB |  | H | 0.1223 |  | 23.99 |  | 2.93
02099 | SERVENTE (SGSP) |  |  | SIURB |  | H | 0.1923 |  | 19.54 |  | 3.75
[7 empty] | TOTAL Mão de Obra: |  |  |  | 6.68
[7 empty] | VALOR: |  |  |  | 130.45
1.5.18. 06.10.01 (I) - FORNECIMENTO E ASSENTAMENTO DE TUBOS DE CONCRETO ARMADO, DIÂMETRO 60CM - TIPO PA-2 (M)
Equipamento |  |  |  | FONTE |  | UNID | COEFICIENTE |  | PREÇO UNITÁRIO |  | TOTAL
94045 | RETROESCAVADEIRA - CAP. CAÇAMBA FRONTAL 0,76 M3 |  |  | SIURB |  | H | 0.09 |  | 172.75 |  | 15.54
[7 empty] | TOTAL Equipamento: |  |  |  | 15.54
Material |  |  |  | FONTE |  | UNID | COEFICIENTE |  | PREÇO UNITÁRIO |  | TOTAL
10630 | ARGAMASSA DE CIMENTO COM AREIA GROSSA 1:3 |  |  | SIURB |  | M3 | 0.0016 |  | 688.62 |  | 1.1
70025 | TUBO DE CONCRETO ARMADO PA -2 D = 0,60M |  |  | SIURB |  | M | 1 |  | 180.31 |  | 180.31
[7 empty] | TOTAL Material: |  |  |  | 181.41
Mão de Obra |  |  |  | FONTE |  | UNID | COEFICIENTE |  | PREÇO UNITÁRIO |  | TOTAL
02020 | PEDREIRO (SGSP) |  |  | SIURB |  | H | 0.1527 |  | 23.99 |  | 3.66
02099 | SERVENTE (SGSP) |  |  | SIURB |  | H | 0.2427 |  | 19.54 |  | 4.74
[7 empty] | TOTAL Mão de Obra: |  |  |  | 8.4
[7 empty] | VALOR: |  |  |  | 205.36
1.5.19. 06.12.01 (I) - FORNECIMENTO E ASSENTAMENTO DE TUBOS DE CONCRETO ARMADO, DIÂMETRO 80CM - TIPO PA-2 (M)
Equipamento |  |  |  | FONTE |  | UNID | COEFICIENTE |  | PREÇO UNITÁRIO |  | TOTAL
94045 | RETROESCAVADEIRA - CAP. CAÇAMBA FRONTAL 0,76 M3 |  |  | SIURB |  | H | 0.14 |  | 172.75 |  | 24.18
[7 empty] | TOTAL Equipamento: |  |  |  | 24.18
Material |  |  |  | FONTE |  | UNID | COEFICIENTE |  | PREÇO UNITÁRIO |  | TOTAL
10630 | ARGAMASSA DE CIMENTO COM AREIA GROSSA 1:3 |  |  | SIURB |  | M3 | 0.0021 |  | 688.62 |  | 1.44
70027 | TUBO DE CONCRETO ARMADO PA -2 D = 0,80M |  |  | SIURB |  | M | 1 |  | 360.65 |  | 360.65
[7 empty] | TOTAL Material: |  |  |  | 362.09
Mão de Obra |  |  |  | FONTE |  | UNID | COEFICIENTE |  | PREÇO UNITÁRIO |  | TOTAL
02020 | PEDREIRO (SGSP) |  |  | SIURB |  | H | 0.2237 |  | 23.99 |  | 5.36
02099 | SERVENTE (SGSP) |  |  | SIURB |  | H | 0.3637 |  | 19.54 |  | 7.1
[7 empty] | TOTAL Mão de Obra: |  |  |  | 12.46
[7 empty] | VALOR: |  |  |  | 398.75
1.5.20. 06.14.01 (I) - FORNECIMENTO E ASSENTAMENTO DE TUBOS DE CONCRETO ARMADO, DIÂMETRO 100CM - TIPO PA-2 (M)
Equipamento |  |  |  | FONTE |  | UNID | COEFICIENTE |  | PREÇO UNITÁRIO |  | TOTAL
94233 | ESCAVADEIRA HIDRÁULICA SOBRE ESTEIRAS CAP. 1,50 M3 |  |  | SIURB |  | H | 0.13 |  | 296.49 |  | 38.54
[7 empty] | TOTAL Equipamento: |  |  |  | 38.54
Material |  |  |  | FONTE |  | UNID | COEFICIENTE |  | PREÇO UNITÁRIO |  | TOTAL
10630 | ARGAMASSA DE CIMENTO COM AREIA GROSSA 1:3 |  |  | SIURB |  | M3 | 0.0026 |  | 688.62 |  | 1.79
70029 | TUBO DE CONCRETO ARMADO PA -2 D = 1,00M |  |  | SIURB |  | M | 1 |  | 517.66 |  | 517.66
[7 empty] | TOTAL Material: |  |  |  | 519.45
Mão de Obra |  |  |  | FONTE |  | UNID | COEFICIENTE |  | PREÇO UNITÁRIO |  | TOTAL
02020 | PEDREIRO (SGSP) |  |  | SIURB |  | H | 0.2347 |  | 23.99 |  | 5.63
02099 | SERVENTE (SGSP) |  |  | SIURB |  | H | 0.3647 |  | 19.54 |  | 7.12
[7 empty] | TOTAL Mão de Obra: |  |  |  | 12.75
[7 empty] | VALOR: |  |  |  | 570.75
1.5.21. 06.16.01 (I) - FORNECIMENTO E ASSENTAMENTO DE TUBOS DE CONCRETO ARMADO, DIÂMETRO 120CM - TIPO PA-2 (M)
Equipamento |  |  |  | FONTE |  | UNID | COEFICIENTE |  | PREÇO UNITÁRIO |  | TOTAL
94233 | ESCAVADEIRA HIDRÁULICA SOBRE ESTEIRAS CAP. 1,50 M3 |  |  | SIURB |  | H | 0.22 |  | 296.49 |  | 65.22
[7 empty] | TOTAL Equipamento: |  |  |  | 65.22
Material |  |  |  | FONTE |  | UNID | COEFICIENTE |  | PREÇO UNITÁRIO |  | TOTAL
10630 | ARGAMASSA DE CIMENTO COM AREIA GROSSA 1:3 |  |  | SIURB |  | M3 | 0.0032 |  | 688.62 |  | 2.2
70031 | TUBO DE CONCRETO ARMADO PA -2 D = 1,20M |  |  | SIURB |  | M | 1 |  | 681.95 |  | 681.95
[7 empty] | TOTAL Material: |  |  |  | 684.15
Mão de Obra |  |  |  | FONTE |  | UNID | COEFICIENTE |  | PREÇO UNITÁRIO |  | TOTAL
02020 | PEDREIRO (SGSP) |  |  | SIURB |  | H | 0.3457 |  | 23.99 |  | 8.29
02099 | SERVENTE (SGSP) |  |  | SIURB |  | H | 0.5657 |  | 19.54 |  | 11.05
[7 empty] | TOTAL Mão de Obra: |  |  |  | 19.34
[7 empty] | VALOR: |  |  |  | 768.73
1.5.22. 06.17.01 (I) - FORNECIMENTO E ASSENTAMENTO DE TUBOS DE CONCRETO ARMADO, DIÂMETRO 150CM - TIPO PA-2 (M)
Equipamento |  |  |  | FONTE |  | UNID | COEFICIENTE |  | PREÇO UNITÁRIO |  | TOTAL
94233 | ESCAVADEIRA HIDRÁULICA SOBRE ESTEIRAS CAP. 1,50 M3 |  |  | SIURB |  | H | 0.265 |  | 296.49 |  | 78.56
[7 empty] | TOTAL Equipamento: |  |  |  | 78.56
Material |  |  |  | FONTE |  | UNID | COEFICIENTE |  | PREÇO UNITÁRIO |  | TOTAL
10630 | ARGAMASSA DE CIMENTO COM AREIA GROSSA 1:3 |  |  | SIURB |  | M3 | 0.004 |  | 688.62 |  | 2.75
70032 | TUBO DE CONCRETO ARMADO PA -2 D = 1,50M |  |  | SIURB |  | M | 1 |  | 1026.72 |  | 1026.72
[7 empty] | TOTAL Material: |  |  |  | 1029.47
Mão de Obra |  |  |  | FONTE |  | UNID | COEFICIENTE |  | PREÇO UNITÁRIO |  | TOTAL
02020 | PEDREIRO (SGSP) |  |  | SIURB |  | H | 0.422 |  | 23.99 |  | 10.12
02099 | SERVENTE (SGSP) |  |  | SIURB |  | H | 0.687 |  | 19.54 |  | 13.42
[7 empty] | TOTAL Mão de Obra: |  |  |  | 23.54
[7 empty] | VALOR: |  |  |  | 1131.6
1.5.23. 06.17.04 (I) - FORNECIMENTO E ASSENTAMENTO DE TUBO EM POLIETILENO DE ALTA RESISTÊNCIA PEAD, COR PRETA, COM DN 400MM (M)
Material |  |  |  | FONTE |  | UNID | COEFICIENTE |  | PREÇO UNITÁRIO |  | TOTAL
84096 | PASTA LUBRIFICANTE PARA TUBOS E CONEXÕES COM JUNTA ELÁSTICA (USO EM PVC, AÇO, POLIETILENO E OUTROS) |  |  | SIURB |  | Kg | 0.0238 |  | 18.35 |  | 0.43
70051 | TUBO COM CORRUGAÇÃO ANELAR EXTERNA E PAREDE INTERNA LISA, SISTEMA PONTA /BOLSA, EM POLIETILENO DE ALTA RESISTÊNCIA (PEAD), COR PRETA, CONFORME NORMAS ABNT NBR ISO 21138-1 E 21138-3, CLASSE DE RIGIDEZ (SN4), COM DIÂMETRO NOMINAL DE 400 MM |  |  | SIURB |  | M | 1 |  | 195.99 |  | 195.99
[7 empty] | TOTAL Material: |  |  |  | 196.42
Mão de Obra |  |  |  | FONTE |  | UNID | COEFICIENTE |  | PREÇO UNITÁRIO |  | TOTAL
02020 | PEDREIRO (SGSP) |  |  | SIURB |  | H | 0.027 |  | 23.99 |  | 0.64
02099 | SERVENTE (SGSP) |  |  | SIURB |  | H | 0.04 |  | 19.54 |  | 0.78
[7 empty] | TOTAL Mão de Obra: |  |  |  | 1.42
[7 empty] | VALOR: |  |  |  | 197.85
1.5.24. 06.17.06 (I) - FORNECIMENTO E ASSENTAMENTO DE TUBO EM POLIETILENO DE ALTA RESISTÊNCIA PEAD, COR PRETA, COM DN 600MM (M)
Equipamento |  |  |  | FONTE |  | UNID | COEFICIENTE |  | PREÇO UNITÁRIO |  | TOTAL
94045 | RETROESCAVADEIRA - CAP. CAÇAMBA FRONTAL 0,76 M3 |  |  | SIURB |  | H | 0.03 |  | 172.75 |  | 5.18
[7 empty] | TOTAL Equipamento: |  |  |  | 5.18
Material |  |  |  | FONTE |  | UNID | COEFICIENTE |  | PREÇO UNITÁRIO |  | TOTAL
84096 | PASTA LUBRIFICANTE PARA TUBOS E CONEXÕES COM JUNTA ELÁSTICA (USO EM PVC, AÇO, POLIETILENO E OUTROS) |  |  | SIURB |  | Kg | 0.0278 |  | 18.35 |  | 0.51
70053 | TUBO COM CORRUGAÇÃO ANELAR EXTERNA E PAREDE INTERNA LISA, SISTEMA PONTA /BOLSA, EM POLIETILENO DE ALTA RESISTÊNCIA (PEAD), COR PRETA, CONFORME NORMAS ABNT NBR ISO 21138-1 E 21138-3, CLASSE DE RIGIDEZ (SN4), COM DIÂMETRO NOMINAL DE 600 MM |  |  | SIURB |  | M | 1 |  | 418.22 |  | 418.22
[7 empty] | TOTAL Material: |  |  |  | 418.73
Mão de Obra |  |  |  | FONTE |  | UNID | COEFICIENTE |  | PREÇO UNITÁRIO |  | TOTAL
02020 | PEDREIRO (SGSP) |  |  | SIURB |  | H | 0.05 |  | 23.99 |  | 1.19
02099 | SERVENTE (SGSP) |  |  | SIURB |  | H | 0.075 |  | 19.54 |  | 1.46
[7 empty] | TOTAL Mão de Obra: |  |  |  | 2.65
[7 empty] | VALOR: |  |  |  | 426.57
1.5.25. 06.17.07 (I) - FORNECIMENTO E ASSENTAMENTO DE TUBO EM POLIETILENO DE ALTA RESISTÊNCIA PEAD, COR PRETA, COM DN 800MM (M)
Equipamento |  |  |  | FONTE |  | UNID | COEFICIENTE |  | PREÇO UNITÁRIO |  | TOTAL
94045 | RETROESCAVADEIRA - CAP. CAÇAMBA FRONTAL 0,76 M3 |  |  | SIURB |  | H | 0.039 |  | 172.75 |  | 6.73
[7 empty] | TOTAL Equipamento: |  |  |  | 6.73
Material |  |  |  | FONTE |  | UNID | COEFICIENTE |  | PREÇO UNITÁRIO |  | TOTAL
84096 | PASTA LUBRIFICANTE PARA TUBOS E CONEXÕES COM JUNTA ELÁSTICA (USO EM PVC, AÇO, POLIETILENO E OUTROS) |  |  | SIURB |  | Kg | 0.0417 |  | 18.35 |  | 0.76
70054 | TUBO COM CORRUGAÇÃO ANELAR EXTERNA E PAREDE INTERNA LISA, SISTEMA PONTA /BOLSA, EM POLIETILENO DE ALTA RESISTÊNCIA (PEAD), COR PRETA, CONFORME NORMAS ABNT NBR ISO 21138-1 E 21138-3, CLASSE DE RIGIDEZ (SN4), COM DIÂMETRO NOMINAL DE 800 MM |  |  | SIURB |  | M | 1 |  | 661.85 |  | 661.85
[7 empty] | TOTAL Material: |  |  |  | 662.61
Mão de Obra |  |  |  | FONTE |  | UNID | COEFICIENTE |  | PREÇO UNITÁRIO |  | TOTAL
02020 | PEDREIRO (SGSP) |  |  | SIURB |  | H | 0.065 |  | 23.99 |  | 1.55
02099 | SERVENTE (SGSP) |  |  | SIURB |  | H | 0.097 |  | 19.54 |  | 1.89
[7 empty] | TOTAL Mão de Obra: |  |  |  | 3.44
[7 empty] | VALOR: |  |  |  | 672.8
1.5.26. 06.17.08 (I) - FORNECIMENTO E ASSENTAMENTO DE TUBO EM POLIETILENO DE ALTA RESISTÊNCIA PEAD, COR PRETA, COM DN 1000MM (M)
Equipamento |  |  |  | FONTE |  | UNID | COEFICIENTE |  | PREÇO UNITÁRIO |  | TOTAL
94045 | RETROESCAVADEIRA - CAP. CAÇAMBA FRONTAL 0,76 M3 |  |  | SIURB |  | H | 0.054 |  | 172.75 |  | 9.32
[7 empty] | TOTAL Equipamento: |  |  |  | 9.32
Material |  |  |  | FONTE |  | UNID | COEFICIENTE |  | PREÇO UNITÁRIO |  | TOTAL
84096 | PASTA LUBRIFICANTE PARA TUBOS E CONEXÕES COM JUNTA ELÁSTICA (USO EM PVC, AÇO, POLIETILENO E OUTROS) |  |  | SIURB |  | Kg | 0.0556 |  | 18.35 |  | 1.02
70055 | TUBO COM CORRUGAÇÃO ANELAR EXTERNA E PAREDE INTERNA LISA, SISTEMA PONTA /BOLSA, EM POLIETILENO DE ALTA RESISTÊNCIA (PEAD), COR PRETA, CONFORME NORMAS ABNT NBR ISO 21138-1 E 21138-3, CLASSE DE RIGIDEZ (SN4), COM DIÂMETRO NOMINAL DE 1000 MM |  |  | SIURB |  | M | 1 |  | 1118.7 |  | 1118.7
[7 empty] | TOTAL Material: |  |  |  | 1119.72
Mão de Obra |  |  |  | FONTE |  | UNID | COEFICIENTE |  | PREÇO UNITÁRIO |  | TOTAL
02020 | PEDREIRO (SGSP) |  |  | SIURB |  | H | 0.09 |  | 23.99 |  | 2.15
02099 | SERVENTE (SGSP) |  |  | SIURB |  | H | 0.135 |  | 19.54 |  | 2.63
[7 empty] | TOTAL Mão de Obra: |  |  |  | 4.78
[7 empty] | VALOR: |  |  |  | 1133.84
1.5.27. 06.17.09 (I) - FORNECIMENTO E ASSENTAMENTO DE TUBO EM POLIETILENO DE ALTA RESISTÊNCIA PEAD, COR PRETA, COM DN 1200MM (M)
Equipamento |  |  |  | FONTE |  | UNID | COEFICIENTE |  | PREÇO UNITÁRIO |  | TOTAL
94045 | RETROESCAVADEIRA - CAP. CAÇAMBA FRONTAL 0,76 M3 |  |  | SIURB |  | H | 0.06 |  | 172.75 |  | 10.36
[7 empty] | TOTAL Equipamento: |  |  |  | 10.36
Material |  |  |  | FONTE |  | UNID | COEFICIENTE |  | PREÇO UNITÁRIO |  | TOTAL
84096 | PASTA LUBRIFICANTE PARA TUBOS E CONEXÕES COM JUNTA ELÁSTICA (USO EM PVC, AÇO, POLIETILENO E OUTROS) |  |  | SIURB |  | Kg | 0.0833 |  | 18.35 |  | 1.52
70056 | TUBO COM CORRUGAÇÃO ANELAR EXTERNA E PAREDE INTERNA LISA, SISTEMA PONTA /BOLSA, EM POLIETILENO DE ALTA RESISTÊNCIA (PEAD), COR PRETA, CONFORME NORMAS ABNT NBR ISO 21138-1 E 21138-3, CLASSE DE RIGIDEZ (SN4), COM DIÂMETRO NOMINAL DE 1200 MM |  |  | SIURB |  | M | 1 |  | 1355.01 |  | 1355.01
[7 empty] | TOTAL Material: |  |  |  | 1356.53
Mão de Obra |  |  |  | FONTE |  | UNID | COEFICIENTE |  | PREÇO UNITÁRIO |  | TOTAL
02020 | PEDREIRO (SGSP) |  |  | SIURB |  | H | 0.1 |  | 23.99 |  | 2.39
02099 | SERVENTE (SGSP) |  |  | SIURB |  | H | 0.15 |  | 19.54 |  | 2.93
[7 empty] | TOTAL Mão de Obra: |  |  |  | 5.32
[7 empty] | VALOR: |  |  |  | 1372.23
1.5.28. I052274 - ADUELA/ GALERIA PRE-MOLDADA DE CONCRETO ARMADO, SECAO QUADRADA INTERNA DE 1,50x1,5m, MISULA DE 20x 20cm, C = 1,00m, ESPESSURA 15cm, TB-45 E FCK DO CONCRETO 30 MPA (UN)
Material |  |  |  | FONTE |  | UNID | COEFICIENTE |  | PREÇO UNITÁRIO |  | TOTAL
I052274 | ADUELA/ GALERIA PRE-MOLDADA DE CONCRETO ARMADO, SECAO QUADRADA INTERNA DE 1,50x1,5m, MISULA DE 20x 20cm, C = 1,00m, ESPESSURA 15cm, TB-45 E FCK DO CONCRETO 30 MPA |  |  | SBC |  | UN | 1 |  | 3044.87 |  | 3044.87
[7 empty] | TOTAL Material: |  |  |  | 3044.87
[7 empty] | VALOR: |  |  |  | 3044.87
1.5.29. I007812 - ADUELA/ GALERIA PRE-MOLDADA DE CONCRETO ARMADO, SECAO QUADRADA INTERNA DE 2,50x2,5m, MISULA DE 20x 20cm, C = 1,00m, ESPESSURA 20cm, TB-45 E FCK DO CONCRETO 30 MPA (UN)
Material |  |  |  | FONTE |  | UNID | COEFICIENTE |  | PREÇO UNITÁRIO |  | TOTAL
I007812 | ADUELA/ GALERIA PRE-MOLDADA DE CONCRETO ARMADO, SECAO QUADRADA INTERNA DE 2,50x2,5m, MISULA DE 20x 20cm, C = 1,00m, ESPESSURA 20cm, TB-45 E FCK DO CONCRETO 30 MPA |  |  | SBC |  | UN | 1 |  | 5167.05 |  | 5167.05
[7 empty] | TOTAL Material: |  |  |  | 5167.05
[7 empty] | VALOR: |  |  |  | 5167.05
1.5.30. I087760 - ADUELA/ GALERIA PRE-MOLDADA DE CONCRETO ARMADO, SECAO RETANGULAR INTERNA DE 3,00 x 3,00m , MISULA DE 20 x20cm C = 1.00m, ESPESSURA 20cm, TB-45 E FCK DO CONCRETO 30 MPA (UN)
Material |  |  |  | FONTE |  | UNID | COEFICIENTE |  | PREÇO UNITÁRIO |  | TOTAL
I087760 | ADUELA/ GALERIA PRE-MOLDADA DE CONCRETO ARMADO, SECAO RETANGULAR INTERNA DE 3,00 x 3,00m , MISULA DE 20 x20cm C = 1.00m, ESPESSURA 20cm, TB-45 E FCK DO CONCRETO 30 MPA |  |  | SBC |  | UN | 1 |  | 6128.19 |  | 6128.19
[7 empty] | TOTAL Material: |  |  |  | 6128.19
[7 empty] | VALOR: |  |  |  | 6128.19
1.5.31. 104515 - APLICAÇÃO DE MANTA GEOTÊXTIL NAS JUNTAS RÍGIDAS DE ADUELAS PRÉ-MOLDADAS DE CONCRETO ARMADO. AF_01/2023 (M2)
Material |  |  |  | FONTE |  | UNID | COEFICIENTE |  | PREÇO UNITÁRIO |  | TOTAL
00039323 | MANTA GEOTEXTIL TECIDO DE LAMINETES DE POLIPROPILENO, RESISTENCIA A TRACAO = *25* KN/M |  |  | SINAPI |  | M2 | 1 |  | 27.21 |  | 27.21
[7 empty] | TOTAL Material: |  |  |  | 27.21
Mão de Obra com Encargos Complementares |  |  |  | FONTE |  | UNID | COEFICIENTE |  | PREÇO UNITÁRIO |  | TOTAL
88309 | PEDREIRO COM ENCARGOS COMPLEMENTARES |  |  | SINAPI |  | H | 0.01 |  | 28.44 |  | 0.28
88316 | SERVENTE COM ENCARGOS COMPLEMENTARES |  |  | SINAPI |  | H | 0.0067 |  | 24.59 |  | 0.16
[7 empty] | TOTAL Mão de Obra com Encargos Complementares: |  |  |  | 0.44
[7 empty] | VALOR: |  |  |  | 27.65
1.5.32. 02.02.15 (E) - LASTRO DE BRITA (M3)
Material |  |  |  | FONTE |  | UNID | COEFICIENTE |  | PREÇO UNITÁRIO |  | TOTAL
10543 | PEDRA BRITADA NÚMERO 2 |  |  | SIURB |  | M3 | 1.2 |  | 119.24 |  | 143.08
[7 empty] | TOTAL Material: |  |  |  | 143.08
Mão de Obra |  |  |  | FONTE |  | UNID | COEFICIENTE |  | PREÇO UNITÁRIO |  | TOTAL
02099 | SERVENTE (SGSP) |  |  | SIURB |  | H | 2 |  | 19.54 |  | 39.08
[7 empty] | TOTAL Mão de Obra: |  |  |  | 39.08
[7 empty] | VALOR: |  |  |  | 182.18
1.5.33. 06.18.01 (I) - POÇO DE VISITA TIPO 1 - 1,40 X 1,40 X 1,40M (UN)
Material |  |  |  | FONTE |  | UNID | COEFICIENTE |  | PREÇO UNITÁRIO |  | TOTAL
11513 | AÇO CA-50 - 10,0 MM - 3/8" - NERVURADO |  |  | SIURB |  | Kg | 100.5872 |  | 7.57 |  | 761.44
11515 | AÇO CA-50 - 16,0 MM - 5/8" - NERVURADO |  |  | SIURB |  | Kg | 18.144 |  | 7.39 |  | 134.08
17740 | ARAME RECOZIDO N. 16 E N. 18 |  |  | SIURB |  | Kg | 2.2822 |  | 16.01 |  | 36.53
10633 | ARGAMASSA DE CIMENTO COM AREIA MÉDIA 1:5 |  |  | SIURB |  | M3 | 0.53 |  | 554.32 |  | 293.78
12534 | BLOCO DE CONCRETO COMUM - (19X19X39)CM |  |  | SIURB |  | Un | 101.25 |  | 4.54 |  | 459.67
10524 | CONCRETO USINADO, BRITA 1E2,SLUMP 5+OU-1cm / FCK= 20,0MPA |  |  | SIURB |  | M3 | 1.3678 |  | 418.96 |  | 573.05
10535 | CONCRETO USINADO, CONSUMO 120 KG CIMENTO/M3 - BRITA 1 E 2 |  |  | SIURB |  | M3 | 0.4315 |  | 466.13 |  | 201.13
11066 | PINUS - SARRAFO DE 1" X 4" - BRUTO |  |  | SIURB |  | M | 3.1706 |  | 3.52 |  | 11.16
11070 | PINUS - TÁBUA DE 1" X 12" - BRUTA |  |  | SIURB |  | M | 5.4 |  | 12.95 |  | 69.93
17515 | PREGO 18 X 27 COMUM - POLIDO |  |  | SIURB |  | Kg | 0.81 |  | 14.54 |  | 11.77
[7 empty] | TOTAL Material: |  |  |  | 2552.54
Mão de Obra |  |  |  | FONTE |  | UNID | COEFICIENTE |  | PREÇO UNITÁRIO |  | TOTAL
02014 | AJUDANTE DE CARPINTEIRO (SGSP) |  |  | SIURB |  | H | 7.56 |  | 19.54 |  | 147.72
02001 | AJUDANTE GERAL (SGSP) |  |  | SIURB |  | H | 14.9834 |  | 20.12 |  | 301.46
02102 | ARMADOR - OFICIAL FERREIRO (SGSP) |  |  | SIURB |  | H | 10.601 |  | 24.42 |  | 258.87
02013 | CARPINTEIRO (SGSP) |  |  | SIURB |  | H | 7.56 |  | 24.17 |  | 182.72
02020 | PEDREIRO (SGSP) |  |  | SIURB |  | H | 24.1447 |  | 23.99 |  | 579.23
02099 | SERVENTE (SGSP) |  |  | SIURB |  | H | 37.56 |  | 19.54 |  | 733.92
[7 empty] | TOTAL Mão de Obra: |  |  |  | 2203.92
[7 empty] | VALOR: |  |  |  | 4757.17
1.5.34. 06.18.02 (I) - POÇO DE VISITA TIPO 2 - 1,60 X 1,60 X 1,60M (UN)
Material |  |  |  | FONTE |  | UNID | COEFICIENTE |  | PREÇO UNITÁRIO |  | TOTAL
11513 | AÇO CA-50 - 10,0 MM - 3/8" - NERVURADO |  |  | SIURB |  | Kg | 118.608 |  | 7.57 |  | 897.86
11515 | AÇO CA-50 - 16,0 MM - 5/8" - NERVURADO |  |  | SIURB |  | Kg | 19.488 |  | 7.39 |  | 144.01
17740 | ARAME RECOZIDO N. 16 E N. 18 |  |  | SIURB |  | Kg | 2.64 |  | 16.01 |  | 42.26
10633 | ARGAMASSA DE CIMENTO COM AREIA MÉDIA 1:5 |  |  | SIURB |  | M3 | 0.658 |  | 554.32 |  | 364.74
12534 | BLOCO DE CONCRETO COMUM - (19X19X39)CM |  |  | SIURB |  | Un | 126.125 |  | 4.54 |  | 572.6
10524 | CONCRETO USINADO, BRITA 1E2,SLUMP 5+OU-1cm / FCK= 20,0MPA |  |  | SIURB |  | M3 | 1.6696 |  | 418.96 |  | 699.49
10535 | CONCRETO USINADO, CONSUMO 120 KG CIMENTO/M3 - BRITA 1 E 2 |  |  | SIURB |  | M3 | 0.5953 |  | 466.13 |  | 277.48
11066 | PINUS - SARRAFO DE 1" X 4" - BRUTO |  |  | SIURB |  | M | 3.7161 |  | 3.52 |  | 13.08
11070 | PINUS - TÁBUA DE 1" X 12" - BRUTA |  |  | SIURB |  | M | 6.3 |  | 12.95 |  | 81.58
17515 | PREGO 18 X 27 COMUM - POLIDO |  |  | SIURB |  | Kg | 0.945 |  | 14.54 |  | 13.74
[7 empty] | TOTAL Material: |  |  |  | 3106.84
Mão de Obra |  |  |  | FONTE |  | UNID | COEFICIENTE |  | PREÇO UNITÁRIO |  | TOTAL
02014 | AJUDANTE DE CARPINTEIRO (SGSP) |  |  | SIURB |  | H | 8.82 |  | 19.54 |  | 172.34
02001 | AJUDANTE GERAL (SGSP) |  |  | SIURB |  | H | 17.6793 |  | 20.12 |  | 355.7
02102 | ARMADOR - OFICIAL FERREIRO (SGSP) |  |  | SIURB |  | H | 12.33 |  | 24.42 |  | 301.09
02013 | CARPINTEIRO (SGSP) |  |  | SIURB |  | H | 8.82 |  | 24.17 |  | 213.17
02020 | PEDREIRO (SGSP) |  |  | SIURB |  | H | 29.8809 |  | 23.99 |  | 716.84
02099 | SERVENTE (SGSP) |  |  | SIURB |  | H | 45.73 |  | 19.54 |  | 893.56
[7 empty] | TOTAL Mão de Obra: |  |  |  | 2652.7
[7 empty] | VALOR: |  |  |  | 5760.39
1.5.35. 06.18.03 (I) - POÇO DE VISITA TIPO 3 - 2,20 X 2,20 X 2,20M (UN)
Material |  |  |  | FONTE |  | UNID | COEFICIENTE |  | PREÇO UNITÁRIO |  | TOTAL
11513 | AÇO CA-50 - 10,0 MM - 3/8" - NERVURADO |  |  | SIURB |  | Kg | 175.8512 |  | 7.57 |  | 1331.19
11515 | AÇO CA-50 - 16,0 MM - 5/8" - NERVURADO |  |  | SIURB |  | Kg | 23.296 |  | 7.39 |  | 172.15
17740 | ARAME RECOZIDO N. 16 E N. 18 |  |  | SIURB |  | Kg | 3.5562 |  | 16.01 |  | 56.93
10633 | ARGAMASSA DE CIMENTO COM AREIA MÉDIA 1:5 |  |  | SIURB |  | M3 | 1.2036 |  | 554.32 |  | 667.17
12534 | BLOCO DE CONCRETO COMUM - (19X19X39)CM |  |  | SIURB |  | Un | 235.875 |  | 4.54 |  | 1070.87
10524 | CONCRETO USINADO, BRITA 1E2,SLUMP 5+OU-1cm / FCK= 20,0MPA |  |  | SIURB |  | M3 | 2.7439 |  | 418.96 |  | 1149.58
10535 | CONCRETO USINADO, CONSUMO 120 KG CIMENTO/M3 - BRITA 1 E 2 |  |  | SIURB |  | M3 | 1.1968 |  | 466.13 |  | 557.86
11066 | PINUS - SARRAFO DE 1" X 4" - BRUTO |  |  | SIURB |  | M | 5.6429 |  | 3.52 |  | 19.86
11070 | PINUS - TÁBUA DE 1" X 12" - BRUTA |  |  | SIURB |  | M | 9.47 |  | 12.95 |  | 122.63
17515 | PREGO 18 X 27 COMUM - POLIDO |  |  | SIURB |  | Kg | 1.4205 |  | 14.54 |  | 20.65
[7 empty] | TOTAL Material: |  |  |  | 5168.89
Mão de Obra |  |  |  | FONTE |  | UNID | COEFICIENTE |  | PREÇO UNITÁRIO |  | TOTAL
02014 | AJUDANTE DE CARPINTEIRO (SGSP) |  |  | SIURB |  | H | 13.258 |  | 19.54 |  | 259.06
02001 | AJUDANTE GERAL (SGSP) |  |  | SIURB |  | H | 26.5722 |  | 20.12 |  | 534.63
02102 | ARMADOR - OFICIAL FERREIRO (SGSP) |  |  | SIURB |  | H | 17.781 |  | 24.42 |  | 434.21
02013 | CARPINTEIRO (SGSP) |  |  | SIURB |  | H | 13.258 |  | 24.17 |  | 320.44
02020 | PEDREIRO (SGSP) |  |  | SIURB |  | H | 54.1186 |  | 23.99 |  | 1298.3
02099 | SERVENTE (SGSP) |  |  | SIURB |  | H | 77.35 |  | 19.54 |  | 1511.41
[7 empty] | TOTAL Mão de Obra: |  |  |  | 4358.05
[7 empty] | VALOR: |  |  |  | 9528.28
1.5.36. 06.21.00 (I) - LEVANTAMENTO OU REBAIXAMENTO DE TAMPÃO DE POÇO DE VISITA (UN)
Material |  |  |  | FONTE |  | UNID | COEFICIENTE |  | PREÇO UNITÁRIO |  | TOTAL
10629 | ARGAMASSA DE CIMENTO COM AREIA MÉDIA 1:3 |  |  | SIURB |  | M3 | 0.0309 |  | 676.54 |  | 20.9
36010 | REVESTIMENTO COM 2 CM DE ARGAMASSA 1:3 |  |  | SIURB |  | M2 | 0.44 |  | 49.98 |  | 21.99
12580 | TIJOLO MAÇICO DE BARRO COMUM |  |  | SIURB |  | Un | 84.666 |  | 0.5 |  | 42.33
[7 empty] | TOTAL Material: |  |  |  | 85.22
Mão de Obra |  |  |  | FONTE |  | UNID | COEFICIENTE |  | PREÇO UNITÁRIO |  | TOTAL
02020 | PEDREIRO (SGSP) |  |  | SIURB |  | H | 1 |  | 23.99 |  | 23.99
02099 | SERVENTE (SGSP) |  |  | SIURB |  | H | 2.382 |  | 19.54 |  | 46.54
[7 empty] | TOTAL Mão de Obra: |  |  |  | 70.53
[7 empty] | VALOR: |  |  |  | 155.78
1.5.37. 06.19.00 (I) - CHAMINÉ DE POÇO DE VISITA COM ALVENARIA DE UM TIJOLO COMUM (M)
Material |  |  |  | FONTE |  | UNID | COEFICIENTE |  | PREÇO UNITÁRIO |  | TOTAL
10648 | ARGAMASSA MISTA COM AREIA GROSSA 1:2:8 |  |  | SIURB |  | M3 | 0.13 |  | 662.72 |  | 86.15
36010 | REVESTIMENTO COM 2 CM DE ARGAMASSA 1:3 |  |  | SIURB |  | M2 | 5.91 |  | 49.98 |  | 295.38
12580 | TIJOLO MAÇICO DE BARRO COMUM |  |  | SIURB |  | Un | 602 |  | 0.5 |  | 301
[7 empty] | TOTAL Material: |  |  |  | 682.53
Mão de Obra |  |  |  | FONTE |  | UNID | COEFICIENTE |  | PREÇO UNITÁRIO |  | TOTAL
02020 | PEDREIRO (SGSP) |  |  | SIURB |  | H | 5.906 |  | 23.99 |  | 141.68
02099 | SERVENTE (SGSP) |  |  | SIURB |  | H | 7.06 |  | 19.54 |  | 137.95
[7 empty] | TOTAL Mão de Obra: |  |  |  | 279.63
[7 empty] | VALOR: |  |  |  | 962.27
1.5.38. 06.20.21 (I) - FORNECIMENTO DE TAMPÃO DE FERRO FUNDIDO DÚCTIL CLASSE MÍNIMA 400 (40T) D=600MM - NBR 10160 ARTICULADO - P/ GAL. ÁGUAS PLUV. (UN)
Material |  |  |  | FONTE |  | UNID | COEFICIENTE |  | PREÇO UNITÁRIO |  | TOTAL
36235 | TAMPÃO DE FERRO FUNDIDO DÚCTIL CLASSE MÍNIMA 400 (40T) D=600 MM - NBR 10160 - ARTICULADO - P/ GAL. ÁGUAS PLUV. |  |  | SIURB |  | Un | 1 |  | 413.96 |  | 413.96
[7 empty] | TOTAL Material: |  |  |  | 413.96
[7 empty] | VALOR: |  |  |  | 413.96
1.5.39. 06.20.03 (I) - INSTALAÇÃO DE TAMPÃO PARA GALERIA DE ÁGUAS PLUVIAIS - ARTICULADO, EXCETO FORNECIMENTO DE TAMPÃO (UN)
Material |  |  |  | FONTE |  | UNID | COEFICIENTE |  | PREÇO UNITÁRIO |  | TOTAL
10630 | ARGAMASSA DE CIMENTO COM AREIA GROSSA 1:3 |  |  | SIURB |  | M3 | 0.0502 |  | 688.62 |  | 34.56
[7 empty] | TOTAL Material: |  |  |  | 34.56
Mão de Obra |  |  |  | FONTE |  | UNID | COEFICIENTE |  | PREÇO UNITÁRIO |  | TOTAL
02020 | PEDREIRO (SGSP) |  |  | SIURB |  | H | 2 |  | 23.99 |  | 47.98
02099 | SERVENTE (SGSP) |  |  | SIURB |  | H | 2 |  | 19.54 |  | 39.08
[7 empty] | TOTAL Mão de Obra: |  |  |  | 87.06
[7 empty] | VALOR: |  |  |  | 121.65
1.5.40. 36226 - TAMPA DE CONCRETO PARA BOCA DE LOBO - TIPO PMSP - MEDIDA DE 1,10 X 0,70 X 0,08 M (Un)
Material |  |  |  | FONTE |  | UNID | COEFICIENTE |  | PREÇO UNITÁRIO |  | TOTAL
36226 | TAMPA DE CONCRETO PARA BOCA DE LOBO - TIPO PMSP - MEDIDA DE 1,10 X 0,70 X 0,08 M |  |  | SIURB |  | Un | 1 |  | 287.83 |  | 287.83
[7 empty] | TOTAL Material: |  |  |  | 287.83
[7 empty] | VALOR: |  |  |  | 287.83
1.5.41. 06.22.03 (I) - BOCA DE LOBO SIMPLES (UN)
Material |  |  |  | FONTE |  | UNID | COEFICIENTE |  | PREÇO UNITÁRIO |  | TOTAL
11513 | AÇO CA-50 - 10,0 MM - 3/8" - NERVURADO |  |  | SIURB |  | Kg | 38.248 |  | 7.57 |  | 289.53
17740 | ARAME RECOZIDO N. 16 E N. 18 |  |  | SIURB |  | Kg | 0.683 |  | 16.01 |  | 10.93
10633 | ARGAMASSA DE CIMENTO COM AREIA MÉDIA 1:5 |  |  | SIURB |  | M3 | 0.2748 |  | 554.32 |  | 152.32
12534 | BLOCO DE CONCRETO COMUM - (19X19X39)CM |  |  | SIURB |  | Un | 59.625 |  | 4.54 |  | 270.69
36205 | CHAPÉU DE BOCA DE LOBO |  |  | SIURB |  | Un | 1 |  | 49.33 |  | 49.33
10524 | CONCRETO USINADO, BRITA 1E2,SLUMP 5+OU-1cm / FCK= 20,0MPA |  |  | SIURB |  | M3 | 0.4202 |  | 418.96 |  | 176.04
10535 | CONCRETO USINADO, CONSUMO 120 KG CIMENTO/M3 - BRITA 1 E 2 |  |  | SIURB |  | M3 | 0.1555 |  | 466.13 |  | 72.48
11066 | PINUS - SARRAFO DE 1" X 4" - BRUTO |  |  | SIURB |  | M | 0.9942 |  | 3.52 |  | 3.49
11070 | PINUS - TÁBUA DE 1" X 12" - BRUTA |  |  | SIURB |  | M | 1.58 |  | 12.95 |  | 20.46
17515 | PREGO 18 X 27 COMUM - POLIDO |  |  | SIURB |  | Kg | 0.237 |  | 14.54 |  | 3.44
36226 | TAMPA DE CONCRETO PARA BOCA DE LOBO - TIPO PMSP - MEDIDA DE 1,10 X 0,70 X 0,08 M |  |  | SIURB |  | Un | 1 |  | 287.83 |  | 287.83
[7 empty] | TOTAL Material: |  |  |  | 1336.54
Mão de Obra |  |  |  | FONTE |  | UNID | COEFICIENTE |  | PREÇO UNITÁRIO |  | TOTAL
02014 | AJUDANTE DE CARPINTEIRO (SGSP) |  |  | SIURB |  | H | 2.212 |  | 19.54 |  | 43.22
02001 | AJUDANTE GERAL (SGSP) |  |  | SIURB |  | H | 4.7614 |  | 20.12 |  | 95.79
02102 | ARMADOR - OFICIAL FERREIRO (SGSP) |  |  | SIURB |  | H | 3.415 |  | 24.42 |  | 83.39
02013 | CARPINTEIRO (SGSP) |  |  | SIURB |  | H | 2.212 |  | 24.17 |  | 53.46
02020 | PEDREIRO (SGSP) |  |  | SIURB |  | H | 12.0343 |  | 23.99 |  | 288.7
02099 | SERVENTE (SGSP) |  |  | SIURB |  | H | 10.78 |  | 19.54 |  | 210.64
[7 empty] | TOTAL Mão de Obra: |  |  |  | 775.2
[7 empty] | VALOR: |  |  |  | 2112.03
1.5.42. 06.22.04 (I) - BOCA DE LOBO DUPLA (UN)
Material |  |  |  | FONTE |  | UNID | COEFICIENTE |  | PREÇO UNITÁRIO |  | TOTAL
11513 | AÇO CA-50 - 10,0 MM - 3/8" - NERVURADO |  |  | SIURB |  | Kg | 69.552 |  | 7.57 |  | 526.5
17740 | ARAME RECOZIDO N. 16 E N. 18 |  |  | SIURB |  | Kg | 1.242 |  | 16.01 |  | 19.88
10633 | ARGAMASSA DE CIMENTO COM AREIA MÉDIA 1:5 |  |  | SIURB |  | M3 | 0.4822 |  | 554.32 |  | 267.29
12534 | BLOCO DE CONCRETO COMUM - (19X19X39)CM |  |  | SIURB |  | Un | 98.625 |  | 4.54 |  | 447.75
36205 | CHAPÉU DE BOCA DE LOBO |  |  | SIURB |  | Un | 2 |  | 49.33 |  | 98.66
10524 | CONCRETO USINADO, BRITA 1E2,SLUMP 5+OU-1cm / FCK= 20,0MPA |  |  | SIURB |  | M3 | 0.7117 |  | 418.96 |  | 298.17
10535 | CONCRETO USINADO, CONSUMO 120 KG CIMENTO/M3 - BRITA 1 E 2 |  |  | SIURB |  | M3 | 0.309 |  | 466.13 |  | 144.03
11066 | PINUS - SARRAFO DE 1" X 4" - BRUTO |  |  | SIURB |  | M | 1.6913 |  | 3.52 |  | 5.95
11070 | PINUS - TÁBUA DE 1" X 12" - BRUTA |  |  | SIURB |  | M | 2.65 |  | 12.95 |  | 34.31
17515 | PREGO 18 X 27 COMUM - POLIDO |  |  | SIURB |  | Kg | 0.3975 |  | 14.54 |  | 5.77
36226 | TAMPA DE CONCRETO PARA BOCA DE LOBO - TIPO PMSP - MEDIDA DE 1,10 X 0,70 X 0,08 M |  |  | SIURB |  | Un | 2 |  | 287.83 |  | 575.66
[7 empty] | TOTAL Material: |  |  |  | 2423.97
Mão de Obra |  |  |  | FONTE |  | UNID | COEFICIENTE |  | PREÇO UNITÁRIO |  | TOTAL
02014 | AJUDANTE DE CARPINTEIRO (SGSP) |  |  | SIURB |  | H | 3.71 |  | 19.54 |  | 72.49
02001 | AJUDANTE GERAL (SGSP) |  |  | SIURB |  | H | 8.4903 |  | 20.12 |  | 170.82
02102 | ARMADOR - OFICIAL FERREIRO (SGSP) |  |  | SIURB |  | H | 6.21 |  | 24.42 |  | 151.64
02013 | CARPINTEIRO (SGSP) |  |  | SIURB |  | H | 3.71 |  | 24.17 |  | 89.67
02020 | PEDREIRO (SGSP) |  |  | SIURB |  | H | 20.8435 |  | 23.99 |  | 500.03
02099 | SERVENTE (SGSP) |  |  | SIURB |  | H | 18.75 |  | 19.54 |  | 366.37
[7 empty] | TOTAL Mão de Obra: |  |  |  | 1351.02
[7 empty] | VALOR: |  |  |  | 3775.43
1.5.43. 06.22.05 (I) - BOCA DE LOBO TRIPLA (UN)
Material |  |  |  | FONTE |  | UNID | COEFICIENTE |  | PREÇO UNITÁRIO |  | TOTAL
11513 | AÇO CA-50 - 10,0 MM - 3/8" - NERVURADO |  |  | SIURB |  | Kg | 100.856 |  | 7.57 |  | 763.47
17740 | ARAME RECOZIDO N. 16 E N. 18 |  |  | SIURB |  | Kg | 1.801 |  | 16.01 |  | 28.83
10633 | ARGAMASSA DE CIMENTO COM AREIA MÉDIA 1:5 |  |  | SIURB |  | M3 | 0.6896 |  | 554.32 |  | 382.25
12524 | BLOCO DE CONCRETO APARENTE - (19X19X39)CM |  |  | SIURB |  | Un | 137.625 |  | 4.54 |  | 624.81
36205 | CHAPÉU DE BOCA DE LOBO |  |  | SIURB |  | Un | 3 |  | 49.33 |  | 147.99
10612 | CONCRETO FCK=20MPA C/ BRITA 2 |  |  | SIURB |  | M3 | 1.003 |  | 413.74 |  | 414.98
10535 | CONCRETO USINADO, CONSUMO 120 KG CIMENTO/M3 - BRITA 1 E 2 |  |  | SIURB |  | M3 | 0.463 |  | 466.13 |  | 215.81
11066 | PINUS - SARRAFO DE 1" X 4" - BRUTO |  |  | SIURB |  | M | 2.388 |  | 3.52 |  | 8.4
11070 | PINUS - TÁBUA DE 1" X 12" - BRUTA |  |  | SIURB |  | M | 3.7 |  | 12.95 |  | 47.91
17515 | PREGO 18 X 27 COMUM - POLIDO |  |  | SIURB |  | Kg | 0.558 |  | 14.54 |  | 8.11
36226 | TAMPA DE CONCRETO PARA BOCA DE LOBO - TIPO PMSP - MEDIDA DE 1,10 X 0,70 X 0,08 M |  |  | SIURB |  | Un | 3 |  | 287.83 |  | 863.49
[7 empty] | TOTAL Material: |  |  |  | 3506.05
Mão de Obra |  |  |  | FONTE |  | UNID | COEFICIENTE |  | PREÇO UNITÁRIO |  | TOTAL
02014 | AJUDANTE DE CARPINTEIRO (SGSP) |  |  | SIURB |  | H | 5.208 |  | 19.54 |  | 101.76
02001 | AJUDANTE GERAL (SGSP) |  |  | SIURB |  | H | 12.219 |  | 20.12 |  | 245.84
02102 | ARMADOR - OFICIAL FERREIRO (SGSP) |  |  | SIURB |  | H | 9.005 |  | 24.42 |  | 219.9
02013 | CARPINTEIRO (SGSP) |  |  | SIURB |  | H | 5.208 |  | 24.17 |  | 125.87
02020 | PEDREIRO (SGSP) |  |  | SIURB |  | H | 29.653 |  | 23.99 |  | 711.37
02099 | SERVENTE (SGSP) |  |  | SIURB |  | H | 26.72 |  | 19.54 |  | 522.1
[7 empty] | TOTAL Mão de Obra: |  |  |  | 1926.84
[7 empty] | VALOR: |  |  |  | 5433.5
1.5.44. 06.22.06 (I) - BOCA DE LOBO QUÁDRUPLA (UN)
Material |  |  |  | FONTE |  | UNID | COEFICIENTE |  | PREÇO UNITÁRIO |  | TOTAL
11513 | AÇO CA-50 - 10,0 MM - 3/8" - NERVURADO |  |  | SIURB |  | Kg | 132.16 |  | 7.57 |  | 1000.45
17740 | ARAME RECOZIDO N. 16 E N. 18 |  |  | SIURB |  | Kg | 2.36 |  | 16.01 |  | 37.78
10633 | ARGAMASSA DE CIMENTO COM AREIA MÉDIA 1:5 |  |  | SIURB |  | M3 | 0.897 |  | 554.32 |  | 497.22
12524 | BLOCO DE CONCRETO APARENTE - (19X19X39)CM |  |  | SIURB |  | Un | 176.625 |  | 4.54 |  | 801.87
36205 | CHAPÉU DE BOCA DE LOBO |  |  | SIURB |  | Un | 4 |  | 49.33 |  | 197.32
10612 | CONCRETO FCK=20MPA C/ BRITA 2 |  |  | SIURB |  | M3 | 1.2947 |  | 413.74 |  | 535.66
10535 | CONCRETO USINADO, CONSUMO 120 KG CIMENTO/M3 - BRITA 1 E 2 |  |  | SIURB |  | M3 | 0.616 |  | 466.13 |  | 287.13
11066 | PINUS - SARRAFO DE 1" X 4" - BRUTO |  |  | SIURB |  | M | 3.0855 |  | 3.52 |  | 10.86
11070 | PINUS - TÁBUA DE 1" X 12" - BRUTA |  |  | SIURB |  | M | 4.79 |  | 12.95 |  | 62.03
17515 | PREGO 18 X 27 COMUM - POLIDO |  |  | SIURB |  | Kg | 0.7185 |  | 14.54 |  | 10.44
36226 | TAMPA DE CONCRETO PARA BOCA DE LOBO - TIPO PMSP - MEDIDA DE 1,10 X 0,70 X 0,08 M |  |  | SIURB |  | Un | 4 |  | 287.83 |  | 1151.32
[7 empty] | TOTAL Material: |  |  |  | 4592.08
Mão de Obra |  |  |  | FONTE |  | UNID | COEFICIENTE |  | PREÇO UNITÁRIO |  | TOTAL
02014 | AJUDANTE DE CARPINTEIRO (SGSP) |  |  | SIURB |  | H | 6.706 |  | 19.54 |  | 131.03
02001 | AJUDANTE GERAL (SGSP) |  |  | SIURB |  | H | 15.9481 |  | 20.12 |  | 320.87
02102 | ARMADOR - OFICIAL FERREIRO (SGSP) |  |  | SIURB |  | H | 11.8 |  | 24.42 |  | 288.15
02013 | CARPINTEIRO (SGSP) |  |  | SIURB |  | H | 6.706 |  | 24.17 |  | 162.08
02020 | PEDREIRO (SGSP) |  |  | SIURB |  | H | 38.4619 |  | 23.99 |  | 922.7
02099 | SERVENTE (SGSP) |  |  | SIURB |  | H | 34.69 |  | 19.54 |  | 677.84
[7 empty] | TOTAL Mão de Obra: |  |  |  | 2502.67
[7 empty] | VALOR: |  |  |  | 7095.5
1.5.45. 06.23.01 (I) - REFORMA DE BOCA DE LOBO SIMPLES (UN)
Material |  |  |  | FONTE |  | UNID | COEFICIENTE |  | PREÇO UNITÁRIO |  | TOTAL
11513 | AÇO CA-50 - 10,0 MM - 3/8" - NERVURADO |  |  | SIURB |  | Kg | 19.124 |  | 7.57 |  | 144.76
17740 | ARAME RECOZIDO N. 16 E N. 18 |  |  | SIURB |  | Kg | 0.3415 |  | 16.01 |  | 5.46
10633 | ARGAMASSA DE CIMENTO COM AREIA MÉDIA 1:5 |  |  | SIURB |  | M3 | 0.1374 |  | 554.32 |  | 76.16
12534 | BLOCO DE CONCRETO COMUM - (19X19X39)CM |  |  | SIURB |  | Un | 29.8125 |  | 4.54 |  | 135.34
10524 | CONCRETO USINADO, BRITA 1E2,SLUMP 5+OU-1cm / FCK= 20,0MPA |  |  | SIURB |  | M3 | 0.2101 |  | 418.96 |  | 88.02
10535 | CONCRETO USINADO, CONSUMO 120 KG CIMENTO/M3 - BRITA 1 E 2 |  |  | SIURB |  | M3 | 0.0778 |  | 466.13 |  | 36.26
11066 | PINUS - SARRAFO DE 1" X 4" - BRUTO |  |  | SIURB |  | M | 0.4971 |  | 3.52 |  | 1.74
11070 | PINUS - TÁBUA DE 1" X 12" - BRUTA |  |  | SIURB |  | M | 0.79 |  | 12.95 |  | 10.23
17515 | PREGO 18 X 27 COMUM - POLIDO |  |  | SIURB |  | Kg | 0.1185 |  | 14.54 |  | 1.72
[7 empty] | TOTAL Material: |  |  |  | 499.69
Mão de Obra |  |  |  | FONTE |  | UNID | COEFICIENTE |  | PREÇO UNITÁRIO |  | TOTAL
02014 | AJUDANTE DE CARPINTEIRO (SGSP) |  |  | SIURB |  | H | 1.106 |  | 19.54 |  | 21.61
02001 | AJUDANTE GERAL (SGSP) |  |  | SIURB |  | H | 2.3807 |  | 20.12 |  | 47.89
02102 | ARMADOR - OFICIAL FERREIRO (SGSP) |  |  | SIURB |  | H | 1.7075 |  | 24.42 |  | 41.69
02013 | CARPINTEIRO (SGSP) |  |  | SIURB |  | H | 1.106 |  | 24.17 |  | 26.73
02020 | PEDREIRO (SGSP) |  |  | SIURB |  | H | 4.6005 |  | 23.99 |  | 110.36
02099 | SERVENTE (SGSP) |  |  | SIURB |  | H | 6.3533 |  | 19.54 |  | 124.14
[7 empty] | TOTAL Mão de Obra: |  |  |  | 372.42
[7 empty] | VALOR: |  |  |  | 872.29
1.5.46. 06.23.02 (I) - REFORMA DE BOCA DE LOBO DUPLA (UN)
Material |  |  |  | FONTE |  | UNID | COEFICIENTE |  | PREÇO UNITÁRIO |  | TOTAL
11513 | AÇO CA-50 - 10,0 MM - 3/8" - NERVURADO |  |  | SIURB |  | Kg | 21.0364 |  | 7.57 |  | 159.24
17740 | ARAME RECOZIDO N. 16 E N. 18 |  |  | SIURB |  | Kg | 0.3757 |  | 16.01 |  | 6.01
10633 | ARGAMASSA DE CIMENTO COM AREIA MÉDIA 1:5 |  |  | SIURB |  | M3 | 0.1511 |  | 554.32 |  | 83.75
12534 | BLOCO DE CONCRETO COMUM - (19X19X39)CM |  |  | SIURB |  | Un | 32.7938 |  | 4.54 |  | 148.88
10524 | CONCRETO USINADO, BRITA 1E2,SLUMP 5+OU-1cm / FCK= 20,0MPA |  |  | SIURB |  | M3 | 0.2311 |  | 418.96 |  | 96.82
10535 | CONCRETO USINADO, CONSUMO 120 KG CIMENTO/M3 - BRITA 1 E 2 |  |  | SIURB |  | M3 | 0.0856 |  | 466.13 |  | 39.9
11066 | PINUS - SARRAFO DE 1" X 4" - BRUTO |  |  | SIURB |  | M | 0.5468 |  | 3.52 |  | 1.92
11070 | PINUS - TÁBUA DE 1" X 12" - BRUTA |  |  | SIURB |  | M | 0.869 |  | 12.95 |  | 11.25
17515 | PREGO 18 X 27 COMUM - POLIDO |  |  | SIURB |  | Kg | 0.1304 |  | 14.54 |  | 1.89
[7 empty] | TOTAL Material: |  |  |  | 549.66
Mão de Obra |  |  |  | FONTE |  | UNID | COEFICIENTE |  | PREÇO UNITÁRIO |  | TOTAL
02014 | AJUDANTE DE CARPINTEIRO (SGSP) |  |  | SIURB |  | H | 1.2166 |  | 19.54 |  | 23.77
02001 | AJUDANTE GERAL (SGSP) |  |  | SIURB |  | H | 2.6188 |  | 20.12 |  | 52.69
02102 | ARMADOR - OFICIAL FERREIRO (SGSP) |  |  | SIURB |  | H | 1.8783 |  | 24.42 |  | 45.86
02013 | CARPINTEIRO (SGSP) |  |  | SIURB |  | H | 1.2166 |  | 24.17 |  | 29.4
02020 | PEDREIRO (SGSP) |  |  | SIURB |  | H | 5.2022 |  | 23.99 |  | 124.8
02099 | SERVENTE (SGSP) |  |  | SIURB |  | H | 7.1313 |  | 19.54 |  | 139.34
[7 empty] | TOTAL Mão de Obra: |  |  |  | 415.86
[7 empty] | VALOR: |  |  |  | 965.7
1.5.47. 2003409 - Descida d’água de aterros em degraus - DAD 03 - areia e brita comerciais (m)
SERVIÇOS | [5 empty] | UNID | CONSUMO |  | PREÇO UNITÁRIO |  | CUSTO UNITÁRIO
4805755 | Apiloamento manual |  |  |  |  | m³ | 0.11 |  | 31.43 |  | 3.4573
1107892 | Concreto fck = 20 MPa - confecção em betoneira e lançamento manual - areia e brita comerciais |  |  |  |  | m³ | 0.59 |  | 431.8448 |  | 254.7884
2003842 | Enchimento de junta de concreto com argamassa asfáltica de densidade 1.700 kg/m³ - espessura de 1 cm |  |  |  |  | kg | 1.8705 |  | 65.2053 |  | 121.9672
4805750 | Escavação manual em material de 1ª categoria na profundidade de até 1 m |  |  |  |  | m³ | 0.37 |  | 43.0397 |  | 15.9247
3103302 | Fôrmas de tábuas de pinho para dispositivos de drenagem - utilização de 3 vezes - confecção, instalação e retirada |  |  |  |  | m² | 0.53 |  | 69.8399 |  | 37.0151
[7 empty] | TOTAL SERVIÇOS: |  |  |  | 433.1527
[7 empty] | Custo Direto Total: |  |  |  | 433.1527
[7 empty] | VALOR: |  |  |  | 433.15
1.5.48. 2003411 - Descida d’água de aterros em degraus - DAD 04 - areia e brita comerciais (m)
SERVIÇOS | [5 empty] | UNID | CONSUMO |  | PREÇO UNITÁRIO |  | CUSTO UNITÁRIO
4805755 | Apiloamento manual |  |  |  |  | m³ | 0.11 |  | 31.43 |  | 3.4573
0407820 | Armação em aço CA-60 - fornecimento, preparo e colocação |  |  |  |  | kg | 11.96 |  | 12.3277 |  | 147.4393
1107892 | Concreto fck = 20 MPa - confecção em betoneira e lançamento manual - areia e brita comerciais |  |  |  |  | m³ | 0.59 |  | 431.8448 |  | 254.7884
2003842 | Enchimento de junta de concreto com argamassa asfáltica de densidade 1.700 kg/m³ - espessura de 1 cm |  |  |  |  | kg | 1.8705 |  | 65.2053 |  | 121.9672
4805750 | Escavação manual em material de 1ª categoria na profundidade de até 1 m |  |  |  |  | m³ | 0.37 |  | 43.0397 |  | 15.9247
3103302 | Fôrmas de tábuas de pinho para dispositivos de drenagem - utilização de 3 vezes - confecção, instalação e retirada |  |  |  |  | m² | 0.53 |  | 69.8399 |  | 37.0151
[7 empty] | TOTAL SERVIÇOS: |  |  |  | 580.592
[7 empty] | Custo Direto Total: |  |  |  | 580.592
[7 empty] | VALOR: |  |  |  | 580.59
1.5.49. 2003417 - Descida d’água de aterros em degraus - DAD 07 - areia e brita comerciais (m)
SERVIÇOS | [5 empty] | UNID | CONSUMO |  | PREÇO UNITÁRIO |  | CUSTO UNITÁRIO
4805755 | Apiloamento manual |  |  |  |  | m³ | 0.43 |  | 31.43 |  | 13.5149
1107892 | Concreto fck = 20 MPa - confecção em betoneira e lançamento manual - areia e brita comerciais |  |  |  |  | m³ | 1.07 |  | 431.8448 |  | 462.0739
2003842 | Enchimento de junta de concreto com argamassa asfáltica de densidade 1.700 kg/m³ - espessura de 1 cm |  |  |  |  | kg | 2.7586 |  | 65.2053 |  | 179.8747
4805750 | Escavação manual em material de 1ª categoria na profundidade de até 1 m |  |  |  |  | m³ | 1.43 |  | 43.0397 |  | 61.5468
3103302 | Fôrmas de tábuas de pinho para dispositivos de drenagem - utilização de 3 vezes - confecção, instalação e retirada |  |  |  |  | m² | 1.05 |  | 69.8399 |  | 73.3319
[7 empty] | TOTAL SERVIÇOS: |  |  |  | 790.3422
[7 empty] | Custo Direto Total: |  |  |  | 790.3422
[7 empty] | VALOR: |  |  |  | 790.34
1.5.50. 2003419 - Descida d’água de aterros em degraus - DAD 08 - areia e brita comerciais (m)
SERVIÇOS | [5 empty] | UNID | CONSUMO |  | PREÇO UNITÁRIO |  | CUSTO UNITÁRIO
4805755 | Apiloamento manual |  |  |  |  | m³ | 0.43 |  | 31.43 |  | 13.5149
0407820 | Armação em aço CA-60 - fornecimento, preparo e colocação |  |  |  |  | kg | 16.79 |  | 12.3277 |  | 206.9821
1107892 | Concreto fck = 20 MPa - confecção em betoneira e lançamento manual - areia e brita comerciais |  |  |  |  | m³ | 1.07 |  | 431.8448 |  | 462.0739
2003842 | Enchimento de junta de concreto com argamassa asfáltica de densidade 1.700 kg/m³ - espessura de 1 cm |  |  |  |  | kg | 2.7586 |  | 65.2053 |  | 179.8747
4805750 | Escavação manual em material de 1ª categoria na profundidade de até 1 m |  |  |  |  | m³ | 1.43 |  | 43.0397 |  | 61.5468
3103302 | Fôrmas de tábuas de pinho para dispositivos de drenagem - utilização de 3 vezes - confecção, instalação e retirada |  |  |  |  | m² | 1.05 |  | 69.8399 |  | 73.3319
[7 empty] | TOTAL SERVIÇOS: |  |  |  | 997.3243
[7 empty] | Custo Direto Total: |  |  |  | 997.3243
[7 empty] | VALOR: |  |  |  | 997.32
1.5.51. 2003425 - Descida d’água de aterros em degraus - DAD 11 - areia e brita comerciais (m)
SERVIÇOS | [5 empty] | UNID | CONSUMO |  | PREÇO UNITÁRIO |  | CUSTO UNITÁRIO
4805755 | Apiloamento manual |  |  |  |  | m³ | 1.04 |  | 31.43 |  | 32.6872
1107892 | Concreto fck = 20 MPa - confecção em betoneira e lançamento manual - areia e brita comerciais |  |  |  |  | m³ | 1.74 |  | 431.8448 |  | 751.41
2003842 | Enchimento de junta de concreto com argamassa asfáltica de densidade 1.700 kg/m³ - espessura de 1 cm |  |  |  |  | kg | 3.7587 |  | 65.2053 |  | 245.0872
4805750 | Escavação manual em material de 1ª categoria na profundidade de até 1 m |  |  |  |  | m³ | 3.48 |  | 43.0397 |  | 149.7782
3103302 | Fôrmas de tábuas de pinho para dispositivos de drenagem - utilização de 3 vezes - confecção, instalação e retirada |  |  |  |  | m² | 1.71 |  | 69.8399 |  | 119.4262
[7 empty] | TOTAL SERVIÇOS: |  |  |  | 1298.3888
[7 empty] | Custo Direto Total: |  |  |  | 1298.3888
[7 empty] | VALOR: |  |  |  | 1298.39
1.5.52. 2003427 - Descida d’água de aterros em degraus - DAD 12 - areia e brita comerciais (m)
SERVIÇOS | [5 empty] | UNID | CONSUMO |  | PREÇO UNITÁRIO |  | CUSTO UNITÁRIO
4805755 | Apiloamento manual |  |  |  |  | m³ | 1.04 |  | 31.43 |  | 32.6872
0407820 | Armação em aço CA-60 - fornecimento, preparo e colocação |  |  |  |  | kg | 24.78 |  | 12.3277 |  | 305.4804
1107892 | Concreto fck = 20 MPa - confecção em betoneira e lançamento manual - areia e brita comerciais |  |  |  |  | m³ | 1.74 |  | 431.8448 |  | 751.41
2003842 | Enchimento de junta de concreto com argamassa asfáltica de densidade 1.700 kg/m³ - espessura de 1 cm |  |  |  |  | kg | 3.7587 |  | 65.2053 |  | 245.0872
4805750 | Escavação manual em material de 1ª categoria na profundidade de até 1 m |  |  |  |  | m³ | 3.48 |  | 43.0397 |  | 149.7782
3103302 | Fôrmas de tábuas de pinho para dispositivos de drenagem - utilização de 3 vezes - confecção, instalação e retirada |  |  |  |  | m² | 1.71 |  | 69.8399 |  | 119.4262
[7 empty] | TOTAL SERVIÇOS: |  |  |  | 1603.8692
[7 empty] | Custo Direto Total: |  |  |  | 1603.8692
[7 empty] | VALOR: |  |  |  | 1603.87
1.5.53. 2003455 - Dissipador de energia - DEB 04 - areia, brita e pedra de mão comerciais (un)
MÃO DE OBRA | [5 empty] | UNID | CONSUMO |  | SALÁRIO HORA |  | CUSTO HORÁRIO
P9824 | Servente |  |  |  |  | h | 1.8752 |  | 20.9513 |  | 39.2879
[7 empty] | TOTAL MÃO DE OBRA: |  |  |  | 39.2879
[7 empty] | Custo Horário da Execução: |  |  |  | 39.2879
[7 empty] | Produção da Equipe: |  |  |  | 1
[7 empty] | Custo Unitário da Execução: |  |  |  | 39.29
MATERIAIS | [5 empty] | UNID | CONSUMO |  | VALOR UNITÁRIO |  | CUSTO UNITÁRIO
M1097 | Pedra de mão ou rachão |  |  |  |  | m³ | 1.41 |  | 125.3566 |  | 176.7528
[7 empty] | TOTAL MATERIAIS: |  |  |  | 176.7528
SERVIÇOS | [5 empty] | UNID | CONSUMO |  | PREÇO UNITÁRIO |  | CUSTO UNITÁRIO
1107892 | Concreto fck = 20 MPa - confecção em betoneira e lançamento manual - areia e brita comerciais |  |  |  |  | m³ | 1.83 |  | 431.8448 |  | 790.276
4805750 | Escavação manual em material de 1ª categoria na profundidade de até 1 m |  |  |  |  | m³ | 6.18 |  | 43.0397 |  | 265.9853
3103302 | Fôrmas de tábuas de pinho para dispositivos de drenagem - utilização de 3 vezes - confecção, instalação e retirada |  |  |  |  | m² | 9.65 |  | 69.8399 |  | 673.955
[7 empty] | TOTAL SERVIÇOS: |  |  |  | 1730.2163
TRANSPORTE - TEMPO FIXO |  |  | UNIDADE |  | CODIGO |  | CONSUMO |  | PREÇO UNITÁRIO |  | CUSTO UNITÁRIO
M1097 | Pedra de mão ou rachão (Caminhão basculante com capacidade de 10 m³ - 188 kW) |  | t |  | 5914647 |  | 2.115 |  | 1.7 |  | 3.5955
[7 empty] | TRANSPORTE - TEMPO FIXO: |  |  |  | 3.5955
MOMENTO DE TRANSPORTE |  | UND | QUANTIDADE |  | LN |  | RP |  | P |  | CUSTO UNITÁRIO
[5 empty] | DMT | R$ | DMT | R$ | DMT | R$
M1097 | Pedra de mão ou rachão (Caminhão basculante com capacidade de 10 m³ - 188 kW) | tkm | 2.115 |  | 0 | 1.1813 | 0 | 0.945 | 0 | 0.77 | 0
[7 empty] | MOMENTO DE TRANSPORTE: |  |  |  | 0
[7 empty] | Custo Direto Total: |  |  |  | 1949.8546
[7 empty] | VALOR: |  |  |  | 1949.85
1.5.54. 2003455 - Dissipador de energia - DEB 04 - areia, brita e pedra de mão comerciais (un)
MÃO DE OBRA | [5 empty] | UNID | CONSUMO |  | SALÁRIO HORA |  | CUSTO HORÁRIO
P9824 | Servente |  |  |  |  | h | 1.8752 |  | 20.9513 |  | 39.2879
[7 empty] | TOTAL MÃO DE OBRA: |  |  |  | 39.2879
[7 empty] | Custo Horário da Execução: |  |  |  | 39.2879
[7 empty] | Produção da Equipe: |  |  |  | 1
[7 empty] | Custo Unitário da Execução: |  |  |  | 39.29
MATERIAIS | [5 empty] | UNID | CONSUMO |  | VALOR UNITÁRIO |  | CUSTO UNITÁRIO
M1097 | Pedra de mão ou rachão |  |  |  |  | m³ | 1.41 |  | 125.3566 |  | 176.7528
[7 empty] | TOTAL MATERIAIS: |  |  |  | 176.7528
SERVIÇOS | [5 empty] | UNID | CONSUMO |  | PREÇO UNITÁRIO |  | CUSTO UNITÁRIO
1107892 | Concreto fck = 20 MPa - confecção em betoneira e lançamento manual - areia e brita comerciais |  |  |  |  | m³ | 1.83 |  | 431.8448 |  | 790.276
4805750 | Escavação manual em material de 1ª categoria na profundidade de até 1 m |  |  |  |  | m³ | 6.18 |  | 43.0397 |  | 265.9853
3103302 | Fôrmas de tábuas de pinho para dispositivos de drenagem - utilização de 3 vezes - confecção, instalação e retirada |  |  |  |  | m² | 9.65 |  | 69.8399 |  | 673.955
[7 empty] | TOTAL SERVIÇOS: |  |  |  | 1730.2163
TRANSPORTE - TEMPO FIXO |  |  | UNIDADE |  | CODIGO |  | CONSUMO |  | PREÇO UNITÁRIO |  | CUSTO UNITÁRIO
M1097 | Pedra de mão ou rachão (Caminhão basculante com capacidade de 10 m³ - 188 kW) |  | t |  | 5914647 |  | 2.115 |  | 1.7 |  | 3.5955
[7 empty] | TRANSPORTE - TEMPO FIXO: |  |  |  | 3.5955
MOMENTO DE TRANSPORTE |  | UND | QUANTIDADE |  | LN |  | RP |  | P |  | CUSTO UNITÁRIO
[5 empty] | DMT | R$ | DMT | R$ | DMT | R$
M1097 | Pedra de mão ou rachão (Caminhão basculante com capacidade de 10 m³ - 188 kW) | tkm | 2.115 |  | 0 | 1.1813 | 0 | 0.945 | 0 | 0.77 | 0
[7 empty] | MOMENTO DE TRANSPORTE: |  |  |  | 0
[7 empty] | Custo Direto Total: |  |  |  | 1949.8546
[7 empty] | VALOR: |  |  |  | 1949.85
1.5.55. 2003459 - Dissipador de energia - DEB 06 - areia, brita e pedra de mão comerciais (un)
MÃO DE OBRA | [5 empty] | UNID | CONSUMO |  | SALÁRIO HORA |  | CUSTO HORÁRIO
P9824 | Servente |  |  |  |  | h | 3.7536 |  | 20.9513 |  | 78.6428
[7 empty] | TOTAL MÃO DE OBRA: |  |  |  | 78.6428
[7 empty] | Custo Horário da Execução: |  |  |  | 78.6428
[7 empty] | Produção da Equipe: |  |  |  | 1
[7 empty] | Custo Unitário da Execução: |  |  |  | 78.64
MATERIAIS | [5 empty] | UNID | CONSUMO |  | VALOR UNITÁRIO |  | CUSTO UNITÁRIO
M1097 | Pedra de mão ou rachão |  |  |  |  | m³ | 2.82 |  | 125.3566 |  | 353.5056
[7 empty] | TOTAL MATERIAIS: |  |  |  | 353.5056
SERVIÇOS | [5 empty] | UNID | CONSUMO |  | PREÇO UNITÁRIO |  | CUSTO UNITÁRIO
1107892 | Concreto fck = 20 MPa - confecção em betoneira e lançamento manual - areia e brita comerciais |  |  |  |  | m³ | 3.42 |  | 431.8448 |  | 1476.9092
4805750 | Escavação manual em material de 1ª categoria na profundidade de até 1 m |  |  |  |  | m³ | 11.72 |  | 43.0397 |  | 504.4253
3103302 | Fôrmas de tábuas de pinho para dispositivos de drenagem - utilização de 3 vezes - confecção, instalação e retirada |  |  |  |  | m² | 13.56 |  | 69.8399 |  | 947.029
[7 empty] | TOTAL SERVIÇOS: |  |  |  | 2928.3635
TRANSPORTE - TEMPO FIXO |  |  | UNIDADE |  | CODIGO |  | CONSUMO |  | PREÇO UNITÁRIO |  | CUSTO UNITÁRIO
M1097 | Pedra de mão ou rachão (Caminhão basculante com capacidade de 10 m³ - 188 kW) |  | t |  | 5914647 |  | 4.23 |  | 1.7 |  | 7.191
[7 empty] | TRANSPORTE - TEMPO FIXO: |  |  |  | 7.191
MOMENTO DE TRANSPORTE |  | UND | QUANTIDADE |  | LN |  | RP |  | P |  | CUSTO UNITÁRIO
[5 empty] | DMT | R$ | DMT | R$ | DMT | R$
M1097 | Pedra de mão ou rachão (Caminhão basculante com capacidade de 10 m³ - 188 kW) | tkm | 4.23 |  | 0 | 1.1813 | 0 | 0.945 | 0 | 0.77 | 0
[7 empty] | MOMENTO DE TRANSPORTE: |  |  |  | 0
[7 empty] | Custo Direto Total: |  |  |  | 3367.7001
[7 empty] | VALOR: |  |  |  | 3367.7
1.5.56. 2003449 - Dissipador de energia - DEB 01 - areia, brita e pedra de mão comerciais (un)
MÃO DE OBRA | [5 empty] | UNID | CONSUMO |  | SALÁRIO HORA |  | CUSTO HORÁRIO
P9824 | Servente |  |  |  |  | h | 0.28 |  | 20.9513 |  | 5.8664
[7 empty] | TOTAL MÃO DE OBRA: |  |  |  | 5.8664
[7 empty] | Custo Horário da Execução: |  |  |  | 5.8664
[7 empty] | Produção da Equipe: |  |  |  | 1
[7 empty] | Custo Unitário da Execução: |  |  |  | 5.87
MATERIAIS | [5 empty] | UNID | CONSUMO |  | VALOR UNITÁRIO |  | CUSTO UNITÁRIO
M1097 | Pedra de mão ou rachão |  |  |  |  | m³ | 0.21 |  | 125.3566 |  | 26.3249
[7 empty] | TOTAL MATERIAIS: |  |  |  | 26.3249
SERVIÇOS | [5 empty] | UNID | CONSUMO |  | PREÇO UNITÁRIO |  | CUSTO UNITÁRIO
1107892 | Concreto fck = 20 MPa - confecção em betoneira e lançamento manual - areia e brita comerciais |  |  |  |  | m³ | 0.42 |  | 431.8448 |  | 181.3748
4805750 | Escavação manual em material de 1ª categoria na profundidade de até 1 m |  |  |  |  | m³ | 0.67 |  | 43.0397 |  | 28.8366
3103302 | Fôrmas de tábuas de pinho para dispositivos de drenagem - utilização de 3 vezes - confecção, instalação e retirada |  |  |  |  | m² | 2.71 |  | 69.8399 |  | 189.2661
[7 empty] | TOTAL SERVIÇOS: |  |  |  | 399.4775
TRANSPORTE - TEMPO FIXO |  |  | UNIDADE |  | CODIGO |  | CONSUMO |  | PREÇO UNITÁRIO |  | CUSTO UNITÁRIO
M1097 | Pedra de mão ou rachão (Caminhão basculante com capacidade de 10 m³ - 188 kW) |  | t |  | 5914647 |  | 0.315 |  | 1.7 |  | 0.5355
[7 empty] | TRANSPORTE - TEMPO FIXO: |  |  |  | 0.5355
MOMENTO DE TRANSPORTE |  | UND | QUANTIDADE |  | LN |  | RP |  | P |  | CUSTO UNITÁRIO
[5 empty] | DMT | R$ | DMT | R$ | DMT | R$
M1097 | Pedra de mão ou rachão (Caminhão basculante com capacidade de 10 m³ - 188 kW) | tkm | 0.315 |  | 0 | 1.1813 | 0 | 0.945 | 0 | 0.77 | 0
[7 empty] | MOMENTO DE TRANSPORTE: |  |  |  | 0
[7 empty] | Custo Direto Total: |  |  |  | 432.2079
[7 empty] | VALOR: |  |  |  | 432.21
1.5.57. 101591 - ESCORAMENTO DE VALA, TIPO CONTÍNUO COM PERFIL METÁLICO "U", COM PROFUNDIDADE DE 1,5 A 3,0 M, LARGURA MAIOR OU IGUAL 1,5 M E MENOR QUE 2,5 M. AF_08/2020 (M2)
Equipamento Custo Horário |  |  |  | FONTE |  | UNID | COEFICIENTE |  | PREÇO UNITÁRIO |  | TOTAL
5632 | ESCAVADEIRA HIDRÁULICA SOBRE ESTEIRAS, CAÇAMBA 0,80 M3, PESO OPERACIONAL 17 T, POTENCIA BRUTA 111 HP - CHI DIURNO. AF_06/2014 |  |  | SINAPI |  | CHI | 0.2276 |  | 83.72 |  | 19.05
5631 | ESCAVADEIRA HIDRÁULICA SOBRE ESTEIRAS, CAÇAMBA 0,80 M3, PESO OPERACIONAL 17 T, POTENCIA BRUTA 111 HP - CHP DIURNO. AF_06/2014 |  |  | SINAPI |  | CHP | 0.2276 |  | 195.1 |  | 44.4
[7 empty] | TOTAL Equipamento Custo Horário: |  |  |  | 63.45
Material |  |  |  | FONTE |  | UNID | COEFICIENTE |  | PREÇO UNITÁRIO |  | TOTAL
00021138 | MOURAO ROLICO DE MADEIRA TRATADA, D = 8 A 11 CM, H = 2,20 M, EM EUCALIPTO OU EQUIVALENTE DA REGIAO (PARA CERCA) |  |  | SINAPI |  | M | 0.1086 |  | 8.7 |  | 0.94
00043692 | PERFIL "U" EM CHAPA ACO DOBRADA, E = 3,04 MM, H = 20 CM, ABAS = 5 CM (4,47 KG/M) |  |  | SINAPI |  | KG | 0.0612 |  | 11.86 |  | 0.72
00005061 | PREGO DE ACO POLIDO COM CABECA 18 X 27 (2 1/2 X 10) |  |  | SINAPI |  | KG | 0.0096 |  | 13.2 |  | 0.12
00006189 | TABUA NAO APARELHADA *2,5 X 30* CM, EM MACARANDUBA, ANGELIM OU EQUIVALENTE DA REGIAO - BRUTA |  |  | SINAPI |  | M | 0.1467 |  | 32.67 |  | 4.79
[7 empty] | TOTAL Material: |  |  |  | 6.57
Mão de Obra com Encargos Complementares |  |  |  | FONTE |  | UNID | COEFICIENTE |  | PREÇO UNITÁRIO |  | TOTAL
88316 | SERVENTE COM ENCARGOS COMPLEMENTARES |  |  | SINAPI |  | H | 1.7937 |  | 24.59 |  | 44.1
[7 empty] | TOTAL Mão de Obra com Encargos Complementares: |  |  |  | 44.1
[7 empty] | VALOR: |  |  |  | 114.12
1.5.58. 06.04.00 (I) - ESCORAMENTO CONTÍNUO DE MADEIRA PARA CANALIZAÇÃO DE TUBOS (M2)
Material |  |  |  | FONTE |  | UNID | COEFICIENTE |  | PREÇO UNITÁRIO |  | TOTAL
11037 | EUCALIPTO D=20 / 30 CM NA BASE - 6M - COM TRATAMENTO E SEM CASCA (CITRIODORA) |  |  | SIURB |  | M | 0.104 |  | 85.09 |  | 8.84
11050 | PEROBA DO NORTE (CUPIÚBA) - TÁBUA DE 3 X 16 CM - BRUTA |  |  | SIURB |  | M | 1.05 |  | 31.85 |  | 33.44
15516 | PEROBA DO NORTE (CUPIÚBA) - VIGA DE 6 X 16 CM - BRUTA |  |  | SIURB |  | M | 0.1 |  | 56.7 |  | 5.67
17515 | PREGO 18 X 27 COMUM - POLIDO |  |  | SIURB |  | Kg | 0.2 |  | 14.54 |  | 2.9
[7 empty] | TOTAL Material: |  |  |  | 50.85
Mão de Obra |  |  |  | FONTE |  | UNID | COEFICIENTE |  | PREÇO UNITÁRIO |  | TOTAL
02014 | AJUDANTE DE CARPINTEIRO (SGSP) |  |  | SIURB |  | H | 1.333 |  | 19.54 |  | 26.04
02013 | CARPINTEIRO (SGSP) |  |  | SIURB |  | H | 1.333 |  | 24.17 |  | 32.21
[7 empty] | TOTAL Mão de Obra: |  |  |  | 58.25
[7 empty] | VALOR: |  |  |  | 109.15
1.5.59. 021191 - ENSECADEIRA PARA CONTENCAO DE CAIS EM MADEIRA H=4,0m (M)
Material |  |  |  | FONTE |  | UNID | COEFICIENTE |  | PREÇO UNITÁRIO |  | TOTAL
I000778 | ACO CA 50 10,0mm (3/8") (0,559 kg/m) |  |  | SBC |  | KG | 2.62 |  | 8.29 |  | 21.72
I030942 | MADEIRA DE LEI-PERNA/ESCORA 7,5x7,5cm (3"x3"-0,0056m3) |  |  | SBC |  | M | 6.36 |  | 6.63 |  | 42.17
I051056 | PARAFUSO ACO SEXTAVADO ASTM A-325 5/8" x 4" |  |  | SBC |  | UN | 22 |  | 9.56 |  | 210.32
I001260 | VIGA MADEIRA BRUTA SALIGNA 5x15,2x3m MADVEI |  |  | SBC |  | M | 24.7 |  | 31.3 |  | 773.11
I001272 | VIGA MADEIRA DE LEI 7,5x12cm (3"x4,5"-0,009m3) |  |  | SBC |  | M | 9.62 |  | 36.48 |  | 350.94
[7 empty] | TOTAL Material: |  |  |  | 1398.26
Mão de Obra |  |  |  | FONTE |  | UNID | COEFICIENTE |  | PREÇO UNITÁRIO |  | TOTAL
I099449 | AJUDANTE DE CARPINTEIRO |  |  | SBC |  | H | 49.449 |  | 18.3617 |  | 907.97
I099350 | CARPINTEIRO DE FORMAS |  |  | SBC |  | H | 32.081 |  | 22.344 |  | 716.82
[7 empty] | TOTAL Mão de Obra: |  |  |  | 1624.79
[7 empty] | VALOR: |  |  |  | 3023.04
1.5.60. 020681 - REMOCAO DE ESCORAMENTO MADEIRA H=3,0m (M)
Mão de Obra |  |  |  | FONTE |  | UNID | COEFICIENTE |  | PREÇO UNITÁRIO |  | TOTAL
I099900 | SERVENTE |  |  | SBC |  | H | 2.764 |  | 18.3617 |  | 50.75
[7 empty] | TOTAL Mão de Obra: |  |  |  | 50.75
[7 empty] | VALOR: |  |  |  | 50.76
1.5.61. 102723 - DRENO EM MURO DE CONTENÇÃO, EXECUTADO NO PÉ DO MURO, COM TUBO DE PVC CORRUGADO FLEXÍVEL PERFURADO, ENCHIMENTO COM BRITA, ENVOLVIDO COM MANTA GEOTÊXTIL. AF_07/2021 (M)
Material |  |  |  | FONTE |  | UNID | COEFICIENTE |  | PREÇO UNITÁRIO |  | TOTAL
00004021 | GEOTEXTIL NAO TECIDO AGULHADO DE FILAMENTOS CONTINUOS 100% POLIESTER, RESITENCIA A TRACAO = 14 KN/M |  |  | SINAPI |  | M2 | 2.3 |  | 10.8 |  | 24.84
00004718 | PEDRA BRITADA N. 2 (19 A 38 MM) POSTO PEDREIRA/FORNECEDOR, SEM FRETE |  |  | SINAPI |  | M3 | 0.0821 |  | 70 |  | 5.74
00038052 | TUBO DRENO, CORRUGADO, ESPIRALADO, FLEXIVEL, PERFURADO, EM POLIETILENO DE ALTA DENSIDADE (PEAD), DN 100 MM, (4") PARA DRENAGEM - EM ROLO (NORMA DNIT 093/2006 - E.M) |  |  | SINAPI |  | M | 1.05 |  | 11.92 |  | 12.51
[7 empty] | TOTAL Material: |  |  |  | 43.09
Mão de Obra com Encargos Complementares |  |  |  | FONTE |  | UNID | COEFICIENTE |  | PREÇO UNITÁRIO |  | TOTAL
88309 | PEDREIRO COM ENCARGOS COMPLEMENTARES |  |  | SINAPI |  | H | 0.0404 |  | 28.44 |  | 1.14
88316 | SERVENTE COM ENCARGOS COMPLEMENTARES |  |  | SINAPI |  | H | 0.1211 |  | 24.59 |  | 2.97
[7 empty] | TOTAL Mão de Obra com Encargos Complementares: |  |  |  | 4.11
Serviço |  |  |  | FONTE |  | UNID | COEFICIENTE |  | PREÇO UNITÁRIO |  | TOTAL
93358 | ESCAVAÇÃO MANUAL DE VALA COM PROFUNDIDADE MENOR OU IGUAL A 1,30 M. AF_02/2021 |  |  | SINAPI |  | M3 | 0.09 |  | 97.27 |  | 8.75
[7 empty] | TOTAL Serviço: |  |  |  | 8.75
[7 empty] | VALOR: |  |  |  | 55.95
1.6.1. 18.03.05 (E) - GRAMA ESMERALDA (M2)
Material |  |  |  | FONTE |  | UNID | COEFICIENTE |  | PREÇO UNITÁRIO |  | TOTAL
38502 | ADUBO QUÍMICO NPK 10 - 10 - 10 - (PREÇO PARA NÃO PRODUTOR) |  |  | SIURB |  | Kg | 0.1 |  | 7.16 |  | 0.71
38016 | GRAMA ESMERALDA |  |  | SIURB |  | M2 | 1 |  | 9.49 |  | 9.49
38556 | TERRA VEGETAL MARROM |  |  | SIURB |  | M3 | 0.02 |  | 132.34 |  | 2.64
[7 empty] | TOTAL Material: |  |  |  | 12.84
Mão de Obra |  |  |  | FONTE |  | UNID | COEFICIENTE |  | PREÇO UNITÁRIO |  | TOTAL
02086 | AJUDANTE DE JARDINEIRO (SGSP) |  |  | SIURB |  | H | 0.7 |  | 15.81 |  | 11.06
02085 | JARDINEIRO (SGSP) |  |  | SIURB |  | H | 0.1 |  | 17.94 |  | 1.79
[7 empty] | TOTAL Mão de Obra: |  |  |  | 12.85
[7 empty] | VALOR: |  |  |  | 25.72
1.6.2. 4413989 - Plantio de muda de árvore com altura de 0,30 a 0,80 m em cova de 0,60 x 0,60 x 0,60 m (un)
MÃO DE OBRA | [5 empty] | UNID | CONSUMO |  | SALÁRIO HORA |  | CUSTO HORÁRIO
P9815 | Jardineiro |  |  |  |  | h | 1 |  | 20.7294 |  | 20.7294
[7 empty] | TOTAL MÃO DE OBRA: |  |  |  | 20.7294
[7 empty] | Custo Horário da Execução: |  |  |  | 20.7294
[7 empty] | Produção da Equipe: |  |  |  | 4
[7 empty] | Custo Unitário da Execução: |  |  |  | 5.18
MATERIAIS | [5 empty] | UNID | CONSUMO |  | VALOR UNITÁRIO |  | CUSTO UNITÁRIO
M0220 | Adubo à base de nitrogênio, fósforo e potássio (NPK) |  |  |  |  | kg | 0.27 |  | 3.8518 |  | 1.04
M0225 | Adubo orgânico composto |  |  |  |  | kg | 2.25 |  | 0.2402 |  | 0.5405
M0217 | Enxofre |  |  |  |  | kg | 0.0135 |  | 4.59 |  | 0.062
M1787 | Estaca de tutoramento - D = 5 cm e H = 2 m |  |  |  |  | un | 0.5 |  | 10.9094 |  | 5.4547
M0073 | Muda de árvore com altura de 0,30 a 0,80 m |  |  |  |  | un | 1 |  | 10.3733 |  | 10.3733
M1755 | Pó calcário dolomítico |  |  |  |  | kg | 0.3375 |  | 0.1334 |  | 0.045
[7 empty] | TOTAL MATERIAIS: |  |  |  | 17.5155
SERVIÇOS | [5 empty] | UNID | CONSUMO |  | PREÇO UNITÁRIO |  | CUSTO UNITÁRIO
4805750 | Escavação manual em material de 1ª categoria na profundidade de até 1 m |  |  |  |  | m³ | 0.216 |  | 43.0397 |  | 9.2966
[7 empty] | TOTAL SERVIÇOS: |  |  |  | 9.2966
TRANSPORTE - TEMPO FIXO |  |  | UNIDADE |  | CODIGO |  | CONSUMO |  | PREÇO UNITÁRIO |  | CUSTO UNITÁRIO
M0220 | Adubo à base de nitrogênio, fósforo e potássio (NPK) (Caminhão carroceria com capacidade de 15 t - 188 kW) |  | t |  | 5914655 |  | 0.00027 |  | 32.87 |  | 0.0089
M0225 | Adubo orgânico composto (Caminhão carroceria com capacidade de 15 t - 188 kW) |  | t |  | 5914655 |  | 0.00225 |  | 32.87 |  | 0.074
M0217 | Enxofre (Caminhão carroceria com capacidade de 15 t - 188 kW) |  | t |  | 5914655 |  | 1e-05 |  | 32.87 |  | 0.0003
M1787 | Estaca de tutoramento - D = 5 cm e H = 2 m (Caminhão carroceria com capacidade de 15 t - 188 kW) |  | t |  | 5914655 |  | 0.002 |  | 32.87 |  | 0.0657
M0073 | Muda de árvore com altura de 0,30 a 0,80 m (Caminhão carroceria com capacidade de 15 t - 188 kW) |  | t |  | 5914655 |  | 0.012 |  | 32.87 |  | 0.3944
M1755 | Pó calcário dolomítico (Caminhão carroceria com capacidade de 15 t - 188 kW) |  | t |  | 5914655 |  | 0.00034 |  | 32.87 |  | 0.0112
[7 empty] | TRANSPORTE - TEMPO FIXO: |  |  |  | 0.5545
MOMENTO DE TRANSPORTE |  | UND | QUANTIDADE |  | LN |  | RP |  | P |  | CUSTO UNITÁRIO
[5 empty] | DMT | R$ | DMT | R$ | DMT | R$
M0220 | Adubo à base de nitrogênio, fósforo e potássio (NPK) (Caminhão carroceria com capacidade de 15 t - 188 kW) | tkm | 0.00027 |  | 0 | 1.0888 | 0 | 0.8731 | 0 | 0.71 | 0
M0225 | Adubo orgânico composto (Caminhão carroceria com capacidade de 15 t - 188 kW) | tkm | 0.00225 |  | 0 | 1.0888 | 0 | 0.8731 | 0 | 0.71 | 0
M0217 | Enxofre (Caminhão carroceria com capacidade de 15 t - 188 kW) | tkm | 1e-05 |  | 0 | 1.0888 | 0 | 0.8731 | 0 | 0.71 | 0
M1787 | Estaca de tutoramento - D = 5 cm e H = 2 m (Caminhão carroceria com capacidade de 15 t - 188 kW) | tkm | 0.002 |  | 0 | 1.0888 | 0 | 0.8731 | 0 | 0.71 | 0
M0073 | Muda de árvore com altura de 0,30 a 0,80 m (Caminhão carroceria com capacidade de 15 t - 188 kW) | tkm | 0.012 |  | 0 | 1.0888 | 0 | 0.8731 | 0 | 0.71 | 0
M1755 | Pó calcário dolomítico (Caminhão carroceria com capacidade de 15 t - 188 kW) | tkm | 0.00034 |  | 0 | 1.0888 | 0 | 0.8731 | 0 | 0.71 | 0
[7 empty] | MOMENTO DE TRANSPORTE: |  |  |  | 0
[7 empty] | Custo Direto Total: |  |  |  | 32.5466
[7 empty] | VALOR: |  |  |  | 32.55
1.6.3. 4415673 - Revestimento vegetal com grama em mudas em superfícies inclinadas (m²)
MÃO DE OBRA | [5 empty] | UNID | CONSUMO |  | SALÁRIO HORA |  | CUSTO HORÁRIO
P9824 | Servente |  |  |  |  | h | 8 |  | 20.9513 |  | 167.6104
[7 empty] | TOTAL MÃO DE OBRA: |  |  |  | 167.6104
[7 empty] | Custo Horário da Execução: |  |  |  | 167.6104
[7 empty] | Produção da Equipe: |  |  |  | 25
[7 empty] | Custo Unitário da Execução: |  |  |  | 6.7
MATERIAIS | [5 empty] | UNID | CONSUMO |  | VALOR UNITÁRIO |  | CUSTO UNITÁRIO
M0220 | Adubo à base de nitrogênio, fósforo e potássio (NPK) |  |  |  |  | kg | 0.06 |  | 3.8518 |  | 0.2311
M0225 | Adubo orgânico composto |  |  |  |  | kg | 0.2 |  | 0.2402 |  | 0.048
M0217 | Enxofre |  |  |  |  | kg | 0.003 |  | 4.59 |  | 0.0138
M1755 | Pó calcário dolomítico |  |  |  |  | kg | 0.175 |  | 0.1334 |  | 0.0233
[7 empty] | TOTAL MATERIAIS: |  |  |  | 0.3162
SERVIÇOS | [5 empty] | UNID | CONSUMO |  | PREÇO UNITÁRIO |  | CUSTO UNITÁRIO
4413995 | Obtenção de grama para replantio |  |  |  |  | m² | 0.2 |  | 2.64 |  | 0.528
[7 empty] | TOTAL SERVIÇOS: |  |  |  | 0.528
TRANSPORTE - TEMPO FIXO |  |  | UNIDADE |  | CODIGO |  | CONSUMO |  | PREÇO UNITÁRIO |  | CUSTO UNITÁRIO
M0220 | Adubo à base de nitrogênio, fósforo e potássio (NPK) (Caminhão carroceria com capacidade de 15 t - 188 kW) |  | t |  | 5914655 |  | 6e-05 |  | 32.87 |  | 0.002
M0225 | Adubo orgânico composto (Caminhão carroceria com capacidade de 15 t - 188 kW) |  | t |  | 5914655 |  | 0.0002 |  | 32.87 |  | 0.0066
M1755 | Pó calcário dolomítico (Caminhão carroceria com capacidade de 15 t - 188 kW) |  | t |  | 5914655 |  | 0.00018 |  | 32.87 |  | 0.0059
4413995 | Obtenção de grama para replantio (Caminhão carroceria com capacidade de 15 t - 188 kW) |  | t |  | 5914655 |  | 0.0046 |  | 32.87 |  | 0.1512
[7 empty] | TRANSPORTE - TEMPO FIXO: |  |  |  | 0.1657
MOMENTO DE TRANSPORTE |  | UND | QUANTIDADE |  | LN |  | RP |  | P |  | CUSTO UNITÁRIO
[5 empty] | DMT | R$ | DMT | R$ | DMT | R$
M0220 | Adubo à base de nitrogênio, fósforo e potássio (NPK) (Caminhão carroceria com capacidade de 15 t - 188 kW) | tkm | 6e-05 |  | 0 | 1.0888 | 0 | 0.8731 | 0 | 0.71 | 0
M0225 | Adubo orgânico composto (Caminhão carroceria com capacidade de 15 t - 188 kW) | tkm | 0.0002 |  | 0 | 1.0888 | 0 | 0.8731 | 0 | 0.71 | 0
M1755 | Pó calcário dolomítico (Caminhão carroceria com capacidade de 15 t - 188 kW) | tkm | 0.00018 |  | 0 | 1.0888 | 0 | 0.8731 | 0 | 0.71 | 0
4413995 | Obtenção de grama para replantio (Caminhão carroceria com capacidade de 15 t - 188 kW) | tkm | 0.0046 |  | 0 | 1.0888 | 0 | 0.8731 | 0 | 0.71 | 0
[7 empty] | MOMENTO DE TRANSPORTE: |  |  |  | 0
[7 empty] | Custo Direto Total: |  |  |  | 7.7099
[7 empty] | VALOR: |  |  |  | 7.71
1.6.4. 4413014 - Recuperação ambiental de pedreiras ou áreas degradadas com biomanta vegetal de fibras de coco (m²)
MÃO DE OBRA | [5 empty] | UNID | CONSUMO |  | SALÁRIO HORA |  | CUSTO HORÁRIO
P9824 | Servente |  |  |  |  | h | 1 |  | 20.9513 |  | 20.9513
[7 empty] | TOTAL MÃO DE OBRA: |  |  |  | 20.9513
[7 empty] | Custo Horário da Execução: |  |  |  | 20.9513
[7 empty] | Produção da Equipe: |  |  |  | 3
[7 empty] | Custo Unitário da Execução: |  |  |  | 6.98
MATERIAIS | [5 empty] | UNID | CONSUMO |  | VALOR UNITÁRIO |  | CUSTO UNITÁRIO
M0115 | Biomanta vegetal de fibras de coco entrelaçadas com fios de polipropileno biodegradáveis - densidade 0,4 kg/m² |  |  |  |  | m² | 1 |  | 6.5 |  | 6.5
M0020 | Grampo de ancoragem em aço CA 50 - D = 6,3 mm |  |  |  |  | kg | 0.392 |  | 7.4233 |  | 2.9099
[7 empty] | TOTAL MATERIAIS: |  |  |  | 9.4099
TRANSPORTE - TEMPO FIXO |  |  | UNIDADE |  | CODIGO |  | CONSUMO |  | PREÇO UNITÁRIO |  | CUSTO UNITÁRIO
M0115 | Biomanta vegetal de fibras de coco entrelaçadas com fios de polipropileno biodegradáveis - densidade 0,4 kg/m² (Caminhão carroceria com capacidade de 15 t - 188 kW) |  | t |  | 5914655 |  | 0.0004 |  | 32.87 |  | 0.0131
M0020 | Grampo de ancoragem em aço CA 50 - D = 6,3 mm (Caminhão carroceria com capacidade de 15 t - 188 kW) |  | t |  | 5914655 |  | 0.00039 |  | 32.87 |  | 0.0128
[7 empty] | TRANSPORTE - TEMPO FIXO: |  |  |  | 0.0259
MOMENTO DE TRANSPORTE |  | UND | QUANTIDADE |  | LN |  | RP |  | P |  | CUSTO UNITÁRIO
[5 empty] | DMT | R$ | DMT | R$ | DMT | R$
M0115 | Biomanta vegetal de fibras de coco entrelaçadas com fios de polipropileno biodegradáveis - densidade 0,4 kg/m² (Caminhão carroceria com capacidade de 15 t - 188 kW) | tkm | 0.0004 |  | 0 | 1.0888 | 0 | 0.8731 | 0 | 0.71 | 0
M0020 | Grampo de ancoragem em aço CA 50 - D = 6,3 mm (Caminhão carroceria com capacidade de 15 t - 188 kW) | tkm | 0.00039 |  | 0 | 1.0888 | 0 | 0.8731 | 0 | 0.71 | 0
[7 empty] | MOMENTO DE TRANSPORTE: |  |  |  | 0
[7 empty] | Custo Direto Total: |  |  |  | 16.4158
[7 empty] | VALOR: |  |  |  | 16.42
1.6.5. 4413016 - Recuperação ambiental de pedreiras ou áreas degradadas com biomanta vegetal de fibras de palha em áreas com inclinação máxima de 1:1,5 (m²)
MÃO DE OBRA | [5 empty] | UNID | CONSUMO |  | SALÁRIO HORA |  | CUSTO HORÁRIO
P9824 | Servente |  |  |  |  | h | 1 |  | 20.9513 |  | 20.9513
[7 empty] | TOTAL MÃO DE OBRA: |  |  |  | 20.9513
[7 empty] | Custo Horário da Execução: |  |  |  | 20.9513
[7 empty] | Produção da Equipe: |  |  |  | 10
[7 empty] | Custo Unitário da Execução: |  |  |  | 2.1
MATERIAIS | [5 empty] | UNID | CONSUMO |  | VALOR UNITÁRIO |  | CUSTO UNITÁRIO
M0128 | Biomanta vegetal de fibras de palha entrelaçadas com fios de polipropileno biodegradáveis - densidade 0,6 kg/m² |  |  |  |  | m² | 1 |  | 5.4555 |  | 5.4555
M0020 | Grampo de ancoragem em aço CA 50 - D = 6,3 mm |  |  |  |  | kg | 0.3136 |  | 7.4233 |  | 2.3279
[7 empty] | TOTAL MATERIAIS: |  |  |  | 7.7834
TRANSPORTE - TEMPO FIXO |  |  | UNIDADE |  | CODIGO |  | CONSUMO |  | PREÇO UNITÁRIO |  | CUSTO UNITÁRIO
M0128 | Biomanta vegetal de fibras de palha entrelaçadas com fios de polipropileno biodegradáveis - densidade 0,6 kg/m² (Caminhão carroceria com capacidade de 15 t - 188 kW) |  | t |  | 5914655 |  | 0.0006 |  | 32.87 |  | 0.0197
M0020 | Grampo de ancoragem em aço CA 50 - D = 6,3 mm (Caminhão carroceria com capacidade de 15 t - 188 kW) |  | t |  | 5914655 |  | 0.00031 |  | 32.87 |  | 0.0102
[7 empty] | TRANSPORTE - TEMPO FIXO: |  |  |  | 0.0299
MOMENTO DE TRANSPORTE |  | UND | QUANTIDADE |  | LN |  | RP |  | P |  | CUSTO UNITÁRIO
[5 empty] | DMT | R$ | DMT | R$ | DMT | R$
M0128 | Biomanta vegetal de fibras de palha entrelaçadas com fios de polipropileno biodegradáveis - densidade 0,6 kg/m² (Caminhão carroceria com capacidade de 15 t - 188 kW) | tkm | 0.0006 |  | 0 | 1.0888 | 0 | 0.8731 | 0 | 0.71 | 0
M0020 | Grampo de ancoragem em aço CA 50 - D = 6,3 mm (Caminhão carroceria com capacidade de 15 t - 188 kW) | tkm | 0.00031 |  | 0 | 1.0888 | 0 | 0.8731 | 0 | 0.71 | 0
[7 empty] | MOMENTO DE TRANSPORTE: |  |  |  | 0
[7 empty] | Custo Direto Total: |  |  |  | 9.9133
[7 empty] | VALOR: |  |  |  | 9.91
1.6.6. 4413012 - Preenchimento de erosão em talude com terra vegetal e sementes de gramíneas ensacadas (m³)
MÃO DE OBRA | [5 empty] | UNID | CONSUMO |  | SALÁRIO HORA |  | CUSTO HORÁRIO
P9824 | Servente |  |  |  |  | h | 6 |  | 20.9513 |  | 125.7078
[7 empty] | TOTAL MÃO DE OBRA: |  |  |  | 125.7078
[7 empty] | Custo Horário da Execução: |  |  |  | 125.7078
[7 empty] | Produção da Equipe: |  |  |  | 1
[7 empty] | Custo Unitário da Execução: |  |  |  | 125.71
MATERIAIS | [5 empty] | UNID | CONSUMO |  | VALOR UNITÁRIO |  | CUSTO UNITÁRIO
M0220 | Adubo à base de nitrogênio, fósforo e potássio (NPK) |  |  |  |  | kg | 3.75 |  | 3.8518 |  | 14.4443
M0225 | Adubo orgânico composto |  |  |  |  | kg | 350 |  | 0.2402 |  | 84.07
M0017 | Saco de aniagem ou de ráfia de 50 kg - C = 95 cm e L = 65 cm |  |  |  |  | un | 25 |  | 2.8442 |  | 71.105
M0223 | Sementes para hidrossemeadura |  |  |  |  | kg | 2.25 |  | 32.5296 |  | 73.1916
M1556 | Terra vegetal produzida |  |  |  |  | m³ | 0.6 |  | 0 |  | 0
[7 empty] | TOTAL MATERIAIS: |  |  |  | 242.8109
TRANSPORTE - TEMPO FIXO |  |  | UNIDADE |  | CODIGO |  | CONSUMO |  | PREÇO UNITÁRIO |  | CUSTO UNITÁRIO
M0220 | Adubo à base de nitrogênio, fósforo e potássio (NPK) (Caminhão carroceria com capacidade de 15 t - 188 kW) |  | t |  | 5914655 |  | 0.00375 |  | 32.87 |  | 0.1233
M0225 | Adubo orgânico composto (Caminhão carroceria com capacidade de 15 t - 188 kW) |  | t |  | 5914655 |  | 0.35 |  | 32.87 |  | 11.5045
M0017 | Saco de aniagem ou de ráfia de 50 kg - C = 95 cm e L = 65 cm (Caminhão carroceria com capacidade de 15 t - 188 kW) |  | t |  | 5914655 |  | 0.0015 |  | 32.87 |  | 0.0493
M0223 | Sementes para hidrossemeadura (Caminhão carroceria com capacidade de 15 t - 188 kW) |  | t |  | 5914655 |  | 0.00225 |  | 32.87 |  | 0.074
M1556 | Terra vegetal produzida (Caminhão basculante com capacidade de 10 m³ - 188 kW) |  | t |  | 5915407 |  | 0.9 |  | 2.58 |  | 2.322
[7 empty] | TRANSPORTE - TEMPO FIXO: |  |  |  | 14.0731
MOMENTO DE TRANSPORTE |  | UND | QUANTIDADE |  | LN |  | RP |  | P |  | CUSTO UNITÁRIO
[5 empty] | DMT | R$ | DMT | R$ | DMT | R$
M0220 | Adubo à base de nitrogênio, fósforo e potássio (NPK) (Caminhão carroceria com capacidade de 15 t - 188 kW) | tkm | 0.00375 |  | 0 | 1.0888 | 0 | 0.8731 | 0 | 0.71 | 0
M0225 | Adubo orgânico composto (Caminhão carroceria com capacidade de 15 t - 188 kW) | tkm | 0.35 |  | 0 | 1.0888 | 0 | 0.8731 | 0 | 0.71 | 0
M0017 | Saco de aniagem ou de ráfia de 50 kg - C = 95 cm e L = 65 cm (Caminhão carroceria com capacidade de 15 t - 188 kW) | tkm | 0.0015 |  | 0 | 1.0888 | 0 | 0.8731 | 0 | 0.71 | 0
M0223 | Sementes para hidrossemeadura (Caminhão carroceria com capacidade de 15 t - 188 kW) | tkm | 0.00225 |  | 0 | 1.0888 | 0 | 0.8731 | 0 | 0.71 | 0
M1556 | Terra vegetal produzida (Caminhão basculante com capacidade de 10 m³ - 188 kW) | tkm | 0.9 |  | 0 | 1.1813 | 0 | 0.945 | 0 | 0.77 | 0
[7 empty] | MOMENTO DE TRANSPORTE: |  |  |  | 0
[7 empty] | Custo Direto Total: |  |  |  | 382.594
[7 empty] | VALOR: |  |  |  | 382.59
1.6.7. 4413985 - Regularização manual de taludes de cortes e aterros (m²)
MÃO DE OBRA | [5 empty] | UNID | CONSUMO |  | SALÁRIO HORA |  | CUSTO HORÁRIO
P9824 | Servente |  |  |  |  | h | 1 |  | 20.9513 |  | 20.9513
[7 empty] | TOTAL MÃO DE OBRA: |  |  |  | 20.9513
[7 empty] | Custo Horário da Execução: |  |  |  | 20.9513
[7 empty] | Produção da Equipe: |  |  |  | 1
[7 empty] | Custo Unitário da Execução: |  |  |  | 20.95
[7 empty] | Custo do FIC (0,02718): |  |  |  | 0.5698
[7 empty] | Custo Direto Total: |  |  |  | 21.5198
[7 empty] | VALOR: |  |  |  | 21.52
1.6.8. 4915608 - Regularização de taludes e valas com soquete vibratório (m²)
EQUIPAMENTOS |  |  | QUANT |  | UTILIZAÇÃO |  | CUSTO OPERACIONAL |  |  |  | CUSTO HORÁRIO
[5 empty] | PROD | IMPR | PROD |  | IMPR
E9647 | Compactador manual com soquete vibratório - 4,10 kW |  | 1 |  | 1 | 0 | 8.3545 |  | 1.1199 |  | 8.3545
[7 empty] | TOTAL EQUIPAMENTOS: |  |  |  | 8.3545
MÃO DE OBRA | [5 empty] | UNID | CONSUMO |  | SALÁRIO HORA |  | CUSTO HORÁRIO
P9824 | Servente |  |  |  |  | h | 2 |  | 20.9513 |  | 41.9026
[7 empty] | TOTAL MÃO DE OBRA: |  |  |  | 41.9026
[7 empty] | Custo Horário da Execução: |  |  |  | 50.2571
[7 empty] | Produção da Equipe: |  |  |  | 20.75
[7 empty] | Custo Unitário da Execução: |  |  |  | 2.42
[7 empty] | Custo do FIC (0,02718): |  |  |  | 0.0658
[7 empty] | Custo Direto Total: |  |  |  | 2.4858
[7 empty] | VALOR: |  |  |  | 2.49
1.6.9. 84530 - DEFENSA METÁLICA SEMI-MALEÁVEL SIMPLES (M)
Material |  |  |  | FONTE |  | UNID | COEFICIENTE |  | PREÇO UNITÁRIO |  | TOTAL
84530 | DEFENSA METÁLICA SEMI-MALEÁVEL SIMPLES |  |  | SIURB |  | M | 1 |  | 374.22 |  | 374.22
[7 empty] | TOTAL Material: |  |  |  | 374.22
[7 empty] | VALOR: |  |  |  | 374.22
1.7.1. 05.11.00 (I) - ABERTURA DE CAIXA ATÉ 25CM, INCLUI ESCAVAÇÃO, COMPACTAÇÃO, TRANSPORTE E PREPARO DO SUB-LEITO (M2)
Equipamento |  |  |  | FONTE |  | UNID | COEFICIENTE |  | PREÇO UNITÁRIO |  | TOTAL
94113 | CAMINHÃO BASCULANTE - 4 M3 |  |  | SIURB |  | H | 0.0285 |  | 206.73 |  | 5.89
94014 | CAMINHÃO IRRIGADEIRA - 6000 L- BASCULANTE C/CABINE. |  |  | SIURB |  | H | 0.019 |  | 204.29 |  | 3.88
94038 | MOTONIVELADORA - 125 HP |  |  | SIURB |  | H | 0.019 |  | 363.09 |  | 6.89
94015 | PÁ CARREGADEIRA DE PNEUS - 1,80 M3 |  |  | SIURB |  | H | 0.0142 |  | 289.4 |  | 4.1
94054 | ROLO COMPACTADOR VIBRATÓRIO DE UM CILINDRO-DYNAPAC CA-15PD - 6,9 T - PÉ DE CARNEIRO |  |  | SIURB |  | H | 0.0095 |  | 196.55 |  | 1.86
[7 empty] | TOTAL Equipamento: |  |  |  | 22.62
Mão de Obra |  |  |  | FONTE |  | UNID | COEFICIENTE |  | PREÇO UNITÁRIO |  | TOTAL
02099 | SERVENTE (SGSP) |  |  | SIURB |  | H | 0.0225 |  | 19.54 |  | 0.43
[7 empty] | TOTAL Mão de Obra: |  |  |  | 0.43
[7 empty] | VALOR: |  |  |  | 23.08
1.7.2. 4011211 - Reforço do subleito com material de jazida (m³)
EQUIPAMENTOS |  |  | QUANT |  | UTILIZAÇÃO |  | CUSTO OPERACIONAL |  |  |  | CUSTO HORÁRIO
[5 empty] | PROD | IMPR | PROD |  | IMPR
E9571 | Caminhão tanque com capacidade de 10.000 l - 188 kW |  | 2 |  | 0.62 | 0.38 | 322.8663 |  | 81.3516 |  | 462.1814
E9518 | Grade de 24 discos rebocável de D = 60 cm (24”) |  | 1 |  | 0.69 | 0.31 | 4.7541 |  | 3.3107 |  | 4.3066
E9524 | Motoniveladora - 93 kW |  | 1 |  | 0.99 | 0.01 | 281.2234 |  | 120.0732 |  | 279.6119
E9762 | Rolo compactador de pneus autopropelido de 27 t - 85 kW |  | 1 |  | 0.96 | 0.04 | 240.2695 |  | 114.1362 |  | 235.2241
E9685 | Rolo compactador pé de carneiro vibratório autopropelido por pneus de 11,6 t - 82 kW |  | 1 |  | 1 | 0 | 190.8407 |  | 80.3342 |  | 190.8407
E9577 | Trator agrícola sobre pneus - 77 kW |  | 1 |  | 0.69 | 0.31 | 122.282 |  | 37.6185 |  | 96.0363
[7 empty] | TOTAL EQUIPAMENTOS: |  |  |  | 1268.201
MÃO DE OBRA | [5 empty] | UNID | CONSUMO |  | SALÁRIO HORA |  | CUSTO HORÁRIO
P9824 | Servente |  |  |  |  | h | 1 |  | 20.9513 |  | 20.9513
[7 empty] | TOTAL MÃO DE OBRA: |  |  |  | 20.9513
[7 empty] | Custo Horário da Execução: |  |  |  | 1289.1523
[7 empty] | Produção da Equipe: |  |  |  | 224.27
[7 empty] | Custo Unitário da Execução: |  |  |  | 5.75
[7 empty] | Custo do FIC (0,02718): |  |  |  | 0.1564
SERVIÇOS | [5 empty] | UNID | CONSUMO |  | PREÇO UNITÁRIO |  | CUSTO UNITÁRIO
4016096 | Escavação e carga de material de jazida com escavadeira hidráulica de 1,56 m³ |  |  |  |  | m³ | 1.1003 |  | 1.5305 |  | 1.684
[7 empty] | TOTAL SERVIÇOS: |  |  |  | 1.684
TRANSPORTE - TEMPO FIXO |  |  | UNIDADE |  | CODIGO |  | CONSUMO |  | PREÇO UNITÁRIO |  | CUSTO UNITÁRIO
4016096 | Escavação e carga de material de jazida com escavadeira hidráulica de 1,56 m³ (Caminhão basculante com capacidade de 10 m³ - 188 kW) |  | t |  | 5914354 |  | 2.063 |  | 1.77 |  | 3.6515
[7 empty] | TRANSPORTE - TEMPO FIXO: |  |  |  | 3.6515
MOMENTO DE TRANSPORTE |  | UND | QUANTIDADE |  | LN |  | RP |  | P |  | CUSTO UNITÁRIO
[5 empty] | DMT | R$ | DMT | R$ | DMT | R$
4016096 | Escavação e carga de material de jazida com escavadeira hidráulica de 1,56 m³ (Caminhão basculante com capacidade de 10 m³ - 188 kW) | tkm | 2.063 |  | 0 | 1.1813 | 0 | 0.945 | 0 | 0.77 | 0
[7 empty] | MOMENTO DE TRANSPORTE: |  |  |  | 0
[7 empty] | Custo Direto Total: |  |  |  | 11.2419
[7 empty] | VALOR: |  |  |  | 11.24
1.7.3. 05.27.00 (I) - IMPRIMAÇÃO BETUMINOSA IMPERMEABILIZANTE (M2)
Equipamento |  |  |  | FONTE |  | UNID | COEFICIENTE |  | PREÇO UNITÁRIO |  | TOTAL
94013 | CAMINHÃO ESPARGIDOR- TANQUE 6000 L. |  |  | SIURB |  | H | 0.0059 |  | 247.14 |  | 1.45
[7 empty] | TOTAL Equipamento: |  |  |  | 1.45
Material |  |  |  | FONTE |  | UNID | COEFICIENTE |  | PREÇO UNITÁRIO |  | TOTAL
36062 | ASFALTO DILUÍDO CM-30 - IMPERMEABILIZANTE |  |  | SIURB |  | Kg | 1.5 |  | 8.35 |  | 12.52
[7 empty] | TOTAL Material: |  |  |  | 12.52
Mão de Obra |  |  |  | FONTE |  | UNID | COEFICIENTE |  | PREÇO UNITÁRIO |  | TOTAL
02099 | SERVENTE (SGSP) |  |  | SIURB |  | H | 0.0059 |  | 19.54 |  | 0.11
[7 empty] | TOTAL Mão de Obra: |  |  |  | 0.11
[7 empty] | VALOR: |  |  |  | 14.09
1.7.4. 05.47.00 (I) - BASE DE BICA CORRIDA (M3)
Equipamento |  |  |  | FONTE |  | UNID | COEFICIENTE |  | PREÇO UNITÁRIO |  | TOTAL
94014 | CAMINHÃO IRRIGADEIRA - 6000 L- BASCULANTE C/CABINE. |  |  | SIURB |  | H | 0.0364 |  | 204.29 |  | 7.43
94038 | MOTONIVELADORA - 125 HP |  |  | SIURB |  | H | 0.052 |  | 363.09 |  | 18.88
94049 | ROLO COMPACTADOR VIBRATÓRIO DE UM CILINDRO - MULLER BRASIL - VAP 55A |  |  | SIURB |  | H | 0.052 |  | 176.26 |  | 9.16
[7 empty] | TOTAL Equipamento: |  |  |  | 35.47
Material |  |  |  | FONTE |  | UNID | COEFICIENTE |  | PREÇO UNITÁRIO |  | TOTAL
10554 | PEDRA BICA CORRIDA |  |  | SIURB |  | M3 | 1.25 |  | 134.98 |  | 168.72
[7 empty] | TOTAL Material: |  |  |  | 168.72
Mão de Obra |  |  |  | FONTE |  | UNID | COEFICIENTE |  | PREÇO UNITÁRIO |  | TOTAL
02099 | SERVENTE (SGSP) |  |  | SIURB |  | H | 0.1404 |  | 19.54 |  | 2.74
[7 empty] | TOTAL Mão de Obra: |  |  |  | 2.74
[7 empty] | VALOR: |  |  |  | 206.95
1.7.5. 05.26.00 (I) - IMPRIMAÇÃO BETUMINOSA LIGANTE (M2)
Equipamento |  |  |  | FONTE |  | UNID | COEFICIENTE |  | PREÇO UNITÁRIO |  | TOTAL
94013 | CAMINHÃO ESPARGIDOR- TANQUE 6000 L. |  |  | SIURB |  | H | 0.0047 |  | 247.14 |  | 1.16
[7 empty] | TOTAL Equipamento: |  |  |  | 1.16
Material |  |  |  | FONTE |  | UNID | COEFICIENTE |  | PREÇO UNITÁRIO |  | TOTAL
36111 | EMULSÃO ASFÁLTICA (LIGANTE) - RR 1C |  |  | SIURB |  | Kg | 1.2 |  | 4.84 |  | 5.8
[7 empty] | TOTAL Material: |  |  |  | 5.8
Mão de Obra |  |  |  | FONTE |  | UNID | COEFICIENTE |  | PREÇO UNITÁRIO |  | TOTAL
02099 | SERVENTE (SGSP) |  |  | SIURB |  | H | 0.0047 |  | 19.54 |  | 0.09
[7 empty] | TOTAL Mão de Obra: |  |  |  | 0.09
[7 empty] | VALOR: |  |  |  | 7.06
1.7.6. 54.03.210 - Camada de rolamento em concreto betuminoso usinado quente - CBUQ (M3)
Equipamento |  |  |  | FONTE |  | UNID | COEFICIENTE |  | PREÇO UNITÁRIO |  | TOTAL
S.01.000.080337 | Rolo compactador autopropelido, vibratório em aço, cilindros lisos em tandem, potência 80 HP (59 kW); ref. CC21 Dynapac 6 toneladas |  |  | SP Obras |  | H | 0.1388 |  | 212.13 |  | 29.44
S.01.000.080338 | Rolo compactador de pneus para asfalto, capacidade 27 toneladas |  |  | SP Obras |  | H | 0.1388 |  | 248.81 |  | 34.53
S.01.000.080149 | Vibroacabadora de asfalto sobre esteiras, capacidade 400 ton/hora |  |  | SP Obras |  | H | 0.1388 |  | 382.7 |  | 53.12
[7 empty] | TOTAL Equipamento: |  |  |  | 117.09
Material |  |  |  | FONTE |  | UNID | COEFICIENTE |  | PREÇO UNITÁRIO |  | TOTAL
F.03.000.020572 | Concreto asfáltico usinado à quente tipo CBUQ, faixa Dersa (faixa 4 ou 5) posto obra |  |  | SP Obras |  | T | 2.4 |  | 582.73 |  | 1398.55
[7 empty] | TOTAL Material: |  |  |  | 1398.55
Mão de Obra |  |  |  | FONTE |  | UNID | COEFICIENTE |  | PREÇO UNITÁRIO |  | TOTAL
B.01.000.010146 | Servente |  |  | SP Obras |  | H | 0.8333 |  | 17.642 |  | 14.7
[7 empty] | TOTAL Mão de Obra: |  |  |  | 14.7
[7 empty] | VALOR: |  |  |  | 1530.34
1.7.7. 70.02.022 - Sinalização horizontal em tinta a base de resina acrílica emulsionada em água (M2)
Material |  |  |  | FONTE |  | UNID | COEFICIENTE |  | PREÇO UNITÁRIO |  | TOTAL
N.07.000.000018 | Execução de sinalização horizontal com aplicação tinta a base de resina acrílica emulsionada em água, ABNT NBR 13699 |  |  | SP Obras |  | M2 | 1 |  | 39.46 |  | 39.46
[7 empty] | TOTAL Material: |  |  |  | 39.46
[7 empty] | VALOR: |  |  |  | 39.46
1.7.8. 54.03.221 - Restauração de pavimento asfáltico com concreto betuminoso usinado quente - CBUQ (M3)
Equipamento |  |  |  | FONTE |  | UNID | COEFICIENTE |  | PREÇO UNITÁRIO |  | TOTAL
S.01.000.080337 | Rolo compactador autopropelido, vibratório em aço, cilindros lisos em tandem, potência 80 HP (59 kW); ref. CC21 Dynapac 6 toneladas |  |  | SP Obras |  | H | 0.1388 |  | 212.13 |  | 29.44
S.01.000.080338 | Rolo compactador de pneus para asfalto, capacidade 27 toneladas |  |  | SP Obras |  | H | 0.1388 |  | 248.81 |  | 34.53
S.01.000.080149 | Vibroacabadora de asfalto sobre esteiras, capacidade 400 ton/hora |  |  | SP Obras |  | H | 0.1388 |  | 382.7 |  | 53.12
[7 empty] | TOTAL Equipamento: |  |  |  | 117.09
Material |  |  |  | FONTE |  | UNID | COEFICIENTE |  | PREÇO UNITÁRIO |  | TOTAL
F.03.000.020572 | Concreto asfáltico usinado à quente tipo CBUQ, faixa Dersa (faixa 4 ou 5) posto obra |  |  | SP Obras |  | T | 2.4 |  | 582.73 |  | 1398.55
[7 empty] | TOTAL Material: |  |  |  | 1398.55
Mão de Obra |  |  |  | FONTE |  | UNID | COEFICIENTE |  | PREÇO UNITÁRIO |  | TOTAL
B.01.000.010146 | Servente |  |  | SP Obras |  | H | 0.8333 |  | 17.642 |  | 14.7
[7 empty] | TOTAL Mão de Obra: |  |  |  | 14.7
[7 empty] | VALOR: |  |  |  | 1530.34
1.7.9. 05.14.01 (I) - FORNECIMENTO E ASSENTAMENTO DE GUIAS TIPO PMSP 100, INCLUSIVE ENCOSTAMENTO DE TERRA - FCK=20,0MPA (M)
Material |  |  |  | FONTE |  | UNID | COEFICIENTE |  | PREÇO UNITÁRIO |  | TOTAL
10630 | ARGAMASSA DE CIMENTO COM AREIA GROSSA 1:3 |  |  | SIURB |  | M3 | 0.0006 |  | 688.62 |  | 0.41
10522 | CONCRETO USINADO, BRITA 1E2,SLUMP 5+OU-1cm / FCK= 15,0MPA |  |  | SIURB |  | M3 | 0.0164 |  | 400.13 |  | 6.56
36210 | GUIA DE CONCRETO TIPO PMSP "100" 20 MPA |  |  | SIURB |  | M | 1.04 |  | 29.98 |  | 31.17
[7 empty] | TOTAL Material: |  |  |  | 38.14
Mão de Obra |  |  |  | FONTE |  | UNID | COEFICIENTE |  | PREÇO UNITÁRIO |  | TOTAL
02062 | CALCETEIRO - ASSENTADOR DE GUIAS (SGSP) |  |  | SIURB |  | H | 0.2 |  | 23.81 |  | 4.76
02099 | SERVENTE (SGSP) |  |  | SIURB |  | H | 0.3 |  | 19.54 |  | 5.86
[7 empty] | TOTAL Mão de Obra: |  |  |  | 10.62
[7 empty] | VALOR: |  |  |  | 48.78
1.7.10. 05.01.00 (I) - ARRANCAMENTO DE GUIAS, INCLUI CARGA EM CAMINHÃO (M)
Equipamento |  |  |  | FONTE |  | UNID | COEFICIENTE |  | PREÇO UNITÁRIO |  | TOTAL
94215 | CAMINHÃO CARGA SECA CAPACIDADE 8 TON. |  |  | SIURB |  | H | 0.004 |  | 192.64 |  | 0.77
[7 empty] | TOTAL Equipamento: |  |  |  | 0.77
Mão de Obra |  |  |  | FONTE |  | UNID | COEFICIENTE |  | PREÇO UNITÁRIO |  | TOTAL
02099 | SERVENTE (SGSP) |  |  | SIURB |  | H | 0.4 |  | 19.54 |  | 7.81
[7 empty] | TOTAL Mão de Obra: |  |  |  | 7.81
[7 empty] | VALOR: |  |  |  | 8.58
1.7.11. 17.02.54 (E) - REBAIXAMENTO DE GUIA (M)
Material |  |  |  | FONTE |  | UNID | COEFICIENTE |  | PREÇO UNITÁRIO |  | TOTAL
10612 | CONCRETO FCK=20MPA C/ BRITA 2 |  |  | SIURB |  | M3 | 0.016 |  | 413.74 |  | 6.61
[7 empty] | TOTAL Material: |  |  |  | 6.61
Mão de Obra |  |  |  | FONTE |  | UNID | COEFICIENTE |  | PREÇO UNITÁRIO |  | TOTAL
02020 | PEDREIRO (SGSP) |  |  | SIURB |  | H | 0.2 |  | 23.99 |  | 4.79
02099 | SERVENTE (SGSP) |  |  | SIURB |  | H | 1.1 |  | 19.54 |  | 21.49
[7 empty] | TOTAL Mão de Obra: |  |  |  | 26.28
[7 empty] | VALOR: |  |  |  | 32.92
1.7.12. 06.23.04 (I) - SUBSTITUIÇÃO DE GUIA CHAPÉU PARA BOCA DE LOBO (UN)
Material |  |  |  | FONTE |  | UNID | COEFICIENTE |  | PREÇO UNITÁRIO |  | TOTAL
36205 | CHAPÉU DE BOCA DE LOBO |  |  | SIURB |  | Un | 1 |  | 49.33 |  | 49.33
[7 empty] | TOTAL Material: |  |  |  | 49.33
Mão de Obra |  |  |  | FONTE |  | UNID | COEFICIENTE |  | PREÇO UNITÁRIO |  | TOTAL
02020 | PEDREIRO (SGSP) |  |  | SIURB |  | H | 0.75 |  | 23.99 |  | 17.99
02099 | SERVENTE (SGSP) |  |  | SIURB |  | H | 0.75 |  | 19.54 |  | 14.65
[7 empty] | TOTAL Mão de Obra: |  |  |  | 32.64
[7 empty] | VALOR: |  |  |  | 81.98
1.7.13. 17.02.43 (E) - PASSEIO DE CONCRETO ARMADO, FCK=25MPA, INCLUINDO PREPARO DA CAIXA E LASTRO DE BRITA (M3)
Material |  |  |  | FONTE |  | UNID | COEFICIENTE |  | PREÇO UNITÁRIO |  | TOTAL
10527 | CONCRETO USINADO, BRITA 1E2,SLUMP 5+OU-1cm / FCK= 25,0MPA |  |  | SIURB |  | M3 | 1.03 |  | 438.68 |  | 451.84
10555 | PEDRA BRITADA NÚMERO 3 E 4 |  |  | SIURB |  | M3 | 0.4286 |  | 120.81 |  | 51.77
11044 | PINUS - RIPA DE 1/2" X 3" - BRUTA |  |  | SIURB |  | M | 25 |  | 1.83 |  | 45.75
27540 | TELA SOLDADA NERVURADA Q-196 PAINEL (AÇO CA60 - MALHA 10 X 10 CM - FIO 5,0 MM) |  |  | SIURB |  | Kg | 42 |  | 12.53 |  | 526.26
[7 empty] | TOTAL Material: |  |  |  | 1075.62
Mão de Obra |  |  |  | FONTE |  | UNID | COEFICIENTE |  | PREÇO UNITÁRIO |  | TOTAL
02015 | FERREIRO (SGSP) |  |  | SIURB |  | H | 0.2 |  | 24.42 |  | 4.88
02020 | PEDREIRO (SGSP) |  |  | SIURB |  | H | 3 |  | 23.99 |  | 71.97
02099 | SERVENTE (SGSP) |  |  | SIURB |  | H | 6 |  | 19.54 |  | 117.24
[7 empty] | TOTAL Mão de Obra: |  |  |  | 194.09
[7 empty] | VALOR: |  |  |  | 1269.79
1.7.14. 17.02.42 (E) - PASSEIO DE CONCRETO, FCK=25MPA, INCLUINDO PREPARO DA CAIXA E LASTRO DE BRITA (M3)
Material |  |  |  | FONTE |  | UNID | COEFICIENTE |  | PREÇO UNITÁRIO |  | TOTAL
10527 | CONCRETO USINADO, BRITA 1E2,SLUMP 5+OU-1cm / FCK= 25,0MPA |  |  | SIURB |  | M3 | 1.03 |  | 438.68 |  | 451.84
10555 | PEDRA BRITADA NÚMERO 3 E 4 |  |  | SIURB |  | M3 | 0.4286 |  | 120.81 |  | 51.77
11044 | PINUS - RIPA DE 1/2" X 3" - BRUTA |  |  | SIURB |  | M | 25 |  | 1.83 |  | 45.75
[7 empty] | TOTAL Material: |  |  |  | 549.36
Mão de Obra |  |  |  | FONTE |  | UNID | COEFICIENTE |  | PREÇO UNITÁRIO |  | TOTAL
02020 | PEDREIRO (SGSP) |  |  | SIURB |  | H | 3 |  | 23.99 |  | 71.97
02099 | SERVENTE (SGSP) |  |  | SIURB |  | H | 6 |  | 19.54 |  | 117.24
[7 empty] | TOTAL Mão de Obra: |  |  |  | 189.21
[7 empty] | VALOR: |  |  |  | 738.64
1.7.15. 4011562 - Geogrelha bidirecional com resistência à tração de 30 kN/m - deformação < 5% - malha de 36 x 34 mm - para reforço de base granular (m²)
MÃO DE OBRA | [5 empty] | UNID | CONSUMO |  | SALÁRIO HORA |  | CUSTO HORÁRIO
P9824 | Servente |  |  |  |  | h | 2 |  | 20.9513 |  | 41.9026
[7 empty] | TOTAL MÃO DE OBRA: |  |  |  | 41.9026
[7 empty] | Custo Horário da Execução: |  |  |  | 41.9026
[7 empty] | Produção da Equipe: |  |  |  | 520
[7 empty] | Custo Unitário da Execução: |  |  |  | 0.08
MATERIAIS | [5 empty] | UNID | CONSUMO |  | VALOR UNITÁRIO |  | CUSTO UNITÁRIO
M1446 | Geogrelha bidirecional em polipropileno extrudado - resistência à tração de 30 kN/m, deformação inferior a 5% e malha de 36 x 34 mm |  |  |  |  | m² | 1.05 |  | 30.7677 |  | 32.3061
[7 empty] | TOTAL MATERIAIS: |  |  |  | 32.3061
TRANSPORTE - TEMPO FIXO |  |  | UNIDADE |  | CODIGO |  | CONSUMO |  | PREÇO UNITÁRIO |  | CUSTO UNITÁRIO
M1446 | Geogrelha bidirecional em polipropileno extrudado - resistência à tração de 30 kN/m, deformação inferior a 5% e malha de 36 x 34 mm (Caminhão carroceria com capacidade de 15 t - 188 kW) |  | t |  | 5914655 |  | 0.00021 |  | 32.87 |  | 0.0069
[7 empty] | TRANSPORTE - TEMPO FIXO: |  |  |  | 0.0069
MOMENTO DE TRANSPORTE |  | UND | QUANTIDADE |  | LN |  | RP |  | P |  | CUSTO UNITÁRIO
[5 empty] | DMT | R$ | DMT | R$ | DMT | R$
M1446 | Geogrelha bidirecional em polipropileno extrudado - resistência à tração de 30 kN/m, deformação inferior a 5% e malha de 36 x 34 mm (Caminhão carroceria com capacidade de 15 t - 188 kW) | tkm | 0.00045 |  | 0 | 1.0888 | 0 | 0.8731 | 0 | 0.71 | 0
[7 empty] | MOMENTO DE TRANSPORTE: |  |  |  | 0
[7 empty] | Custo Direto Total: |  |  |  | 32.393
[7 empty] | VALOR: |  |  |  | 32.39
1.7.16. 11.18.140 - Lastro e/ou fundação em rachão mecanizado (M3)
Equipamento |  |  |  | FONTE |  | UNID | COEFICIENTE |  | PREÇO UNITÁRIO |  | TOTAL
S.07.000.080230 | Pá-carregadeira sobre pneus, potência 120 a 122HP (88,5 a 119 kW) capacidade da caçamba de 1,7 a 5,0m³, ref. CAT924G da CATERPILLAR |  |  | SP Obras |  | H | 0.0159 |  | 295.88 |  | 4.7
S.01.000.080344 | Trator sobre esteiras potência 76 a 88HP (56 a 64,9kW), ref. D4 da Komatsu |  |  | SP Obras |  | H | 0.0278 |  | 405.09 |  | 11.26
[7 empty] | TOTAL Equipamento: |  |  |  | 15.96
Material |  |  |  | FONTE |  | UNID | COEFICIENTE |  | PREÇO UNITÁRIO |  | TOTAL
B.05.000.020521 | Pedra de mão (rachão) |  |  | SP Obras |  | M3 | 1.3 |  | 135.38 |  | 175.99
[7 empty] | TOTAL Material: |  |  |  | 175.99
Mão de Obra |  |  |  | FONTE |  | UNID | COEFICIENTE |  | PREÇO UNITÁRIO |  | TOTAL
B.01.000.010146 | Servente |  |  | SP Obras |  | H | 1 |  | 17.642 |  | 17.64
[7 empty] | TOTAL Mão de Obra: |  |  |  | 17.64
[7 empty] | VALOR: |  |  |  | 209.59
1.7.17. 05.99.01 (I) - BASE BETUMINOSA DE MATERIAIS PROVENIENTES DA FRESAGEM DE PAVIMENTOS ASFÁLTICOS (RAP) RECICLADO EM USINA MÓVEL COM ATÉ 3% DE EMULSÃO MODIFICADA COM POLÍMERO, FORNECIMENTO E APLICAÇÃO, NÃO INCLUI TRANSPORTE ATÉ O LOCAL DOS SERVIÇOS, CAMADA ACABADA (M3)
Equipamento |  |  |  | FONTE |  | UNID | COEFICIENTE |  | PREÇO UNITÁRIO |  | TOTAL
94014 | CAMINHÃO IRRIGADEIRA - 6000 L- BASCULANTE C/CABINE. |  |  | SIURB |  | H | 0.0761 |  | 204.29 |  | 15.54
94019 | COMPRESSOR PORTÁTIL ATLAS COPCO - MOD.XAS 137 - 275 PCM SEM ROMPEDOR |  |  | SIURB |  | H | 0.0381 |  | 94.32 |  | 3.59
94275 | ROLO COMPACTADOR DE PNEUS 27T - ASFALTO - DYNAPAC CP 2700 |  |  | SIURB |  | H | 0.0076 |  | 282.25 |  | 2.14
94049 | ROLO COMPACTADOR VIBRATÓRIO DE UM CILINDRO - MULLER BRASIL - VAP 55A |  |  | SIURB |  | H | 0.0761 |  | 176.26 |  | 13.41
94293 | VIBROACABADORA DE ASFALTO SOBRE ESTEIRA CAP. 300 TON/H |  |  | SIURB |  | H | 0.0761 |  | 293.59 |  | 22.34
[7 empty] | TOTAL Equipamento: |  |  |  | 57.02
Material |  |  |  | FONTE |  | UNID | COEFICIENTE |  | PREÇO UNITÁRIO |  | TOTAL
36100 | RECICLAGEM (USINAGEM) DE MATERIAL BETUMINOSO PROVENIENTES DA FRESAGEM DE PAVIMENTOS ASFÁLTICOS (RAP) RECICLADO EM USINA MÓVEL COM ATÉ 3% DE EMULSÃO MODIFICADA COM POLÍMERO |  |  | SIURB |  | TON | 2.1 |  | 218.1 |  | 458.01
[7 empty] | TOTAL Material: |  |  |  | 458.01
Mão de Obra |  |  |  | FONTE |  | UNID | COEFICIENTE |  | PREÇO UNITÁRIO |  | TOTAL
02225 | RASTELEIRO (SGSP) |  |  | SIURB |  | H | 0.1522 |  | 31.19 |  | 4.74
02099 | SERVENTE (SGSP) |  |  | SIURB |  | H | 0.4566 |  | 19.54 |  | 8.92
[7 empty] | TOTAL Mão de Obra: |  |  |  | 13.66
[7 empty] | VALOR: |  |  |  | 528.72
1.8.1.1. 10.16.03 (I) - PLACA DE OBRA EM CHAPA DE AÇO GALVANIZADO (M2)
Material |  |  |  | FONTE |  | UNID | COEFICIENTE |  | PREÇO UNITÁRIO |  | TOTAL
15520 | CAIBRO DE PEROBA DO NORTE 5 X 6 CM - BRUTO (CUPIÚBA) |  |  | SIURB |  | M | 1 |  | 14.4 |  | 14.4
30613 | CHAPA DE AÇO GALVANIZADA N. 22 |  |  | SIURB |  | M2 | 1 |  | 149.89 |  | 149.89
10608 | CONCRETO FCK=15MPA C/ BRITA 2 |  |  | SIURB |  | M3 | 0.01 |  | 396.31 |  | 3.96
11050 | PEROBA DO NORTE (CUPIÚBA) - TÁBUA DE 3 X 16 CM - BRUTA |  |  | SIURB |  | M | 4 |  | 31.85 |  | 127.4
17515 | PREGO 18 X 27 COMUM - POLIDO |  |  | SIURB |  | Kg | 0.11 |  | 14.54 |  | 1.59
21051 | SARRAFO DE CEDRINHO 5X2.5CM - BRUTO |  |  | SIURB |  | M | 7.5 |  | 4.42 |  | 33.15
[7 empty] | TOTAL Material: |  |  |  | 330.39
Mão de Obra |  |  |  | FONTE |  | UNID | COEFICIENTE |  | PREÇO UNITÁRIO |  | TOTAL
01185 | CARPINTEIRO (SGSP) |  |  | SIURB |  | H | 1 |  | 27.64 |  | 27.64
02020 | PEDREIRO (SGSP) |  |  | SIURB |  | H | 0.011 |  | 23.99 |  | 0.26
02099 | SERVENTE (SGSP) |  |  | SIURB |  | H | 2.06 |  | 19.54 |  | 40.25
[7 empty] | TOTAL Mão de Obra: |  |  |  | 68.15
[7 empty] | VALOR: |  |  |  | 398.57
1.8.1.2. 012031 - INSTALACAO PROVISORIA DE AGUA/LUZ/FORCA/ESGOTOS (UN)
Material |  |  |  | FONTE |  | UNID | COEFICIENTE |  | PREÇO UNITÁRIO |  | TOTAL
I003389 | ADESIVO PARA PVC BISNAGA DE 75 GRAMAS |  |  | SBC |  | UN | 0.25 |  | 8.5 |  | 2.13
I004481 | ANEL BORRACHA PARA PVC SERIE R 100mm |  |  | SBC |  | UN | 1 |  | 3.03 |  | 3.03
I008981 | ASSENTO SANITARIO OVAL SOFT BRANCO ASTRA |  |  | SBC |  | UN | 1 |  | 53.99 |  | 53.99
I004300 | BOLSA DE LIGACAO PVC 1.1/2"x 40mm VASO SANITARIO |  |  | SBC |  | UN | 1 |  | 2.37 |  | 2.37
I007863 | BUCHA/ARRUELA DE ALUMINIO PARA ELETRODUTO 1" |  |  | SBC |  | CJ | 3 |  | 1.25 |  | 3.75
I012488 | CABO GSETTE 0,6/1KV 1 CONDUTOR 6mm2 |  |  | SBC |  | M | 18 |  | 7.45 |  | 134.1
I006929 | CAIXA D'AGUA EM POLIETILENO 500 LITROS COM TAMPA FORTLEV |  |  | SBC |  | UN | 1 |  | 223.9 |  | 223.9
I005551 | CAIXA DE DESCARGA PVC SOBREPOR BRANCA COM ENGATE 9 LITROS TIGRE |  |  | SBC |  | UN | 1 |  | 61.9 |  | 61.9
I003585 | CHAVE SECCIONADORA ROTATIVA MSW100 100A FIXACAO TOPO NR12 WEG |  |  | SBC |  | UN | 1 |  | 636.7 |  | 636.7
I043804 | CURVA 180 ELETRODUTO ROSCAVEL PVC 2" |  |  | SBC |  | UN | 1 |  | 48.9 |  | 48.9
I003355 | CURVA 90 ELETRODUTO ROSCAVEL PVC 1" |  |  | SBC |  | UN | 1 |  | 4.33 |  | 4.33
I003949 | CURVA 90 PVC CURTA ESGOTO SERIE NORMAL 100mm |  |  | SBC |  | UN | 1 |  | 20.29 |  | 20.29
I007910 | DISJUNTOR TRIPOLAR 40A CURVA C STECK |  |  | SBC |  | UN | 4 |  | 65.9 |  | 263.6
I005800 | DUCHA REDONDA PAREDE BRANCA 8" FAME |  |  | SBC |  | UN | 1 |  | 69.75 |  | 69.75
I003347 | ELETRODUTO PVC RIGIDO ANTICHAMA ROSCAVEL 1" (METRO) |  |  | SBC |  | M | 2.5 |  | 12.96 |  | 32.4
I007508 | ELETRODUTO PVC RIGIDO ROSCAVEL 2" |  |  | SBC |  | M | 6 |  | 26.3 |  | 157.8
I003580 | FIO 450/750V 4mm2 (10 AWG) PRETO |  |  | SBC |  | M | 18 |  | 2.55 |  | 45.9
I003530 | FIO SUPERASTIC FLEX 450/750V 1,5mm2 CORES DIVERSAS |  |  | SBC |  | M | 15 |  | 1.85 |  | 27.75
I003420 | FITA ISOLANTE HIGHLAND ADESIVA 19m x 20mm |  |  | SBC |  | M | 2.85 |  | 0.9 |  | 2.57
I012072 | FUSIVEL CARTUCHO 20A 250V NEGRINI |  |  | SBC |  | UN | 3 |  | 7.72 |  | 23.16
I080084 | GRAMPO "U" PARA TUBO DE 3.1/2" |  |  | SBC |  | UN | 1 |  | 10.63 |  | 10.63
I004500 | INTERRUPTOR SIMPLES EMBUTIR 10A-250V COM PLACA PIAL |  |  | SBC |  | UN | 1 |  | 17.99 |  | 17.99
I047772 | ISOLADOR ROLDANA 72x72 2030 |  |  | SBC |  | UN | 4 |  | 8.35 |  | 33.4
I005209 | JOELHO 90 PVC ROSCAVEL 2" |  |  | SBC |  | UN | 2 |  | 41.9 |  | 83.8
I047093 | LAMPADA LED GALAXY LED BULBO 5W AMARELO BIVOLT |  |  | SBC |  | UN | 1 |  | 7.65 |  | 7.65
I047739 | LUVA PVC ELETRODUTO ROSCAVEL 2" |  |  | SBC |  | UN | 2 |  | 7.94 |  | 15.88
I006805 | LUVA PVC ELETRODUTO ROSCAVEL 3/4" |  |  | SBC |  | UN | 2 |  | 1.71 |  | 3.42
I004030 | MEDIDOR ENERGIA TRIFASICO 2402V 15A COM NEUTRO ELETRONICO DIGITAL ELO |  |  | SBC |  | UN | 1 |  | 342.33 |  | 342.33
I003586 | PLAFON POP BIVOLT BRANCO |  |  | SBC |  | UN | 1 |  | 62.9 |  | 62.9
I008741 | POSTE DE CONCRETO ARMADO DE SECAO DUPLO T 8,00m 150 DAN, TIPO D |  |  | SBC |  | UN | 1 |  | 487.87 |  | 487.87
I003448 | QUADRO DE DISTRIBUICAO METALICO DE SOBREPOR 56 DISJUNTORES COM BARRAMENTO TRIFASICO 225A GOMES |  |  | SBC |  | UN | 1 |  | 1587.49 |  | 1587.49
I002274 | REGISTRO GAVETA BRONZE BRUTO 1/2" EMMETI |  |  | SBC |  | UN | 1 |  | 25.8 |  | 25.8
I002279 | REGISTRO GAVETA BRONZE BRUTO 1502 2" DECA |  |  | SBC |  | UN | 1 |  | 179.16 |  | 179.16
I003300 | TUBO PVC AGUA ROSCA 1/2" |  |  | SBC |  | M | 117 |  | 9 |  | 1053
I003376 | TUBO PVC AGUA ROSCA 2" |  |  | SBC |  | M | 7 |  | 50.85 |  | 355.95
I004480 | TUBO PVC ESGOTO SERIE NORMAL 100mm |  |  | SBC |  | M | 2.5 |  | 15 |  | 37.5
I003379 | TUBO PVC PARA CAIXA DE DESCARGA 38mmx80cm |  |  | SBC |  | UN | 1 |  | 6.99 |  | 6.99
I008050 | VASO SANITARIO CONVENCIONAL BRANCO SABARA 3500 ICASA |  |  | SBC |  | UN | 1 |  | 147.16 |  | 147.16
[7 empty] | TOTAL Material: |  |  |  | 6277.24
Mão de Obra |  |  |  | FONTE |  | UNID | COEFICIENTE |  | PREÇO UNITÁRIO |  | TOTAL
I099034 | AJUDANTE DE BOMBEIRO OU ENCANADOR |  |  | SBC |  | H | 20.604 |  | 18.3617 |  | 378.32
I099806 | AJUDANTE DE ELETRICISTA |  |  | SBC |  | H | 16.22 |  | 18.3617 |  | 297.83
I099200 | BOMBEIRO OU ENCANADOR |  |  | SBC |  | H | 16.22 |  | 22.344 |  | 362.42
I099250 | ELETRICISTA |  |  | SBC |  | H | 13.809 |  | 22.344 |  | 308.55
I099050 | PEDREIRO |  |  | SBC |  | H | 6.138 |  | 22.344 |  | 137.15
I099900 | SERVENTE |  |  | SBC |  | H | 28.932 |  | 18.3617 |  | 531.24
[7 empty] | TOTAL Mão de Obra: |  |  |  | 2015.51
[7 empty] | VALOR: |  |  |  | 8292.74
1.8.1.3. 012095 - CONTAINER REFEITORIO 12.12x2,44x2.57 C/5 MESAS/BANCOS/PIA (MES)
Material |  |  |  | FONTE |  | UNID | COEFICIENTE |  | PREÇO UNITÁRIO |  | TOTAL
I036410 | CONTAINER REFEITORIO 12.12x2,44x2.57 C/5 MESAS/BANCOS/PIA |  |  | SBC |  | MES | 1 |  | 2300 |  | 2300
[7 empty] | TOTAL Material: |  |  |  | 2300
[7 empty] | VALOR: |  |  |  | 2300
1.8.1.4. 02.02.140 - Locação de container tipo sanitário com 2 vasos sanitários, 2 lavatórios, 2 mictórios e 4 pontos para chuveiro - área mínima de 13,80 m² (UNMES)
Material |  |  |  | FONTE |  | UNID | COEFICIENTE |  | PREÇO UNITÁRIO |  | TOTAL
A.12.000.021098 | Container sanitário, módulo aço galvanizado, 2 vasos sanitários, 2 lavatórios/calha e 2 mictórios/calha, 4 pontos para chuveiro, piso impermeável e antiderrapante |  |  | SP Obras |  | UNMES | 1 |  | 1112.28 |  | 1112.28
[7 empty] | TOTAL Material: |  |  |  | 1112.28
Mão de Obra |  |  |  | FONTE |  | UNID | COEFICIENTE |  | PREÇO UNITÁRIO |  | TOTAL
B.01.000.010119 | Ajudante de encanador |  |  | SP Obras |  | H | 1.32 |  | 17.642 |  | 23.29
B.01.000.010116 | Ajudante eletricista |  |  | SP Obras |  | H | 1.32 |  | 17.642 |  | 23.29
B.01.000.010101 | Ajudante geral |  |  | SP Obras |  | H | 1.32 |  | 17.642 |  | 23.29
B.01.000.010115 | Eletricista |  |  | SP Obras |  | H | 0.99 |  | 25.7312 |  | 25.47
B.01.000.010118 | Encanador |  |  | SP Obras |  | H | 0.99 |  | 25.7312 |  | 25.47
[7 empty] | TOTAL Mão de Obra: |  |  |  | 120.81
[7 empty] | VALOR: |  |  |  | 1233.06
1.8.1.5. 02.02.130 - Locação de container tipo escritório com 1 vaso sanitário, 1 lavatório e 1 ponto para chuveiro - área mínima de 13,80 m² (UNMES)
Material |  |  |  | FONTE |  | UNID | COEFICIENTE |  | PREÇO UNITÁRIO |  | TOTAL
A.12.000.021100 | Container escritório com WC, em aço galvanizado, piso compensado naval (escritório), 1 vaso sanitário, 1 lavatório, 1 ponto para chuveiro, piso impermeável e antiderrapante (WC) |  |  | SP Obras |  | UNMES | 1 |  | 1183.11 |  | 1183.11
[7 empty] | TOTAL Material: |  |  |  | 1183.11
Mão de Obra |  |  |  | FONTE |  | UNID | COEFICIENTE |  | PREÇO UNITÁRIO |  | TOTAL
B.01.000.010119 | Ajudante de encanador |  |  | SP Obras |  | H | 1.32 |  | 17.642 |  | 23.29
B.01.000.010116 | Ajudante eletricista |  |  | SP Obras |  | H | 1.32 |  | 17.642 |  | 23.29
B.01.000.010101 | Ajudante geral |  |  | SP Obras |  | H | 1.32 |  | 17.642 |  | 23.29
B.01.000.010115 | Eletricista |  |  | SP Obras |  | H | 0.99 |  | 25.7312 |  | 25.47
B.01.000.010118 | Encanador |  |  | SP Obras |  | H | 0.99 |  | 25.7312 |  | 25.47
[7 empty] | TOTAL Mão de Obra: |  |  |  | 120.81
[7 empty] | VALOR: |  |  |  | 1303.89
1.8.1.6. 012059 - CONTAINER ALMOXARIFADO S/ ACAB.C/PRATELEIRAS 6,05x2,44x2,57 (MES)
Material |  |  |  | FONTE |  | UNID | COEFICIENTE |  | PREÇO UNITÁRIO |  | TOTAL
I010019 | CONTAINER ESCRITORIO 6,0x2,3m SEM WC |  |  | SBC |  | MES | 1 |  | 648.43 |  | 648.43
[7 empty] | TOTAL Material: |  |  |  | 648.43
[7 empty] | VALOR: |  |  |  | 648.43
1.8.1.7. 012689 - MOBILIZACAO E DESMOBILIZACAO DE CANTEIRO (UN)
Mão de Obra |  |  |  | FONTE |  | UNID | COEFICIENTE |  | PREÇO UNITÁRIO |  | TOTAL
I099449 | AJUDANTE DE CARPINTEIRO |  |  | SBC |  | H | 18.07 |  | 18.3617 |  | 331.8
I099806 | AJUDANTE DE ELETRICISTA |  |  | SBC |  | H | 57.4 |  | 18.3617 |  | 1053.96
I099200 | BOMBEIRO OU ENCANADOR |  |  | SBC |  | H | 20.196 |  | 22.344 |  | 451.26
I099360 | CARPINTEIRO DE ESQUADRIA |  |  | SBC |  | H | 18.07 |  | 22.344 |  | 403.76
I099250 | ELETRICISTA |  |  | SBC |  | H | 28.7 |  | 22.344 |  | 641.27
I099014 | MARCENEIRO 1a. CLASSE |  |  | SBC |  | H | 6.378 |  | 50.5861 |  | 322.64
I099550 | PINTOR |  |  | SBC |  | H | 13.818 |  | 22.344 |  | 308.75
I099900 | SERVENTE |  |  | SBC |  | H | 100.914 |  | 18.3617 |  | 1852.95
I099537 | VIDRACEIRO |  |  | SBC |  | H | 12.756 |  | 22.344 |  | 285.02
[7 empty] | TOTAL Mão de Obra: |  |  |  | 5651.41
[7 empty] | VALOR: |  |  |  | 5651.41
1.8.1.8. 02.01.180 - Banheiro químico modelo Standard, com manutenção conforme exigências da CETESB (UNMES)
Material |  |  |  | FONTE |  | UNID | COEFICIENTE |  | PREÇO UNITÁRIO |  | TOTAL
A.14.000.081900 | Banheiro químico, modelo Standard, com limpeza 1 vez por semana e descarte conforme exigências da CETESB |  |  | SP Obras |  | UNMES | 1 |  | 943.25 |  | 943.25
[7 empty] | TOTAL Material: |  |  |  | 943.25
[7 empty] | VALOR: |  |  |  | 943.25
1.8.2.1. 02.09.040 - Limpeza mecanizada do terreno, inclusive troncos até 15 cm de diâmetro, com caminhão à disposição dentro e fora da obra, com transporte no raio de até 1 km (M2)
Equipamento |  |  |  | FONTE |  | UNID | COEFICIENTE |  | PREÇO UNITÁRIO |  | TOTAL
S.01.000.080311 | Caminhão basculante diesel com capacidade de 5 m³ - COND. D |  |  | SP Obras |  | H | 0.008 |  | 206.07 |  | 1.65
S.07.000.080230 | Pá-carregadeira sobre pneus, potência 120 a 122HP (88,5 a 119 kW) capacidade da caçamba de 1,7 a 5,0m³, ref. CAT924G da CATERPILLAR |  |  | SP Obras |  | H | 0.0033 |  | 295.88 |  | 0.98
S.01.000.080342 | Trator de esteira lâmina reta/riper - 328HP, CATEPILLAR-D8R PS328 ou equivalente |  |  | SP Obras |  | H | 0.0033 |  | 454.76 |  | 1.5
[7 empty] | TOTAL Equipamento: |  |  |  | 4.13
Mão de Obra |  |  |  | FONTE |  | UNID | COEFICIENTE |  | PREÇO UNITÁRIO |  | TOTAL
B.01.000.010146 | Servente |  |  | SP Obras |  | H | 0.008 |  | 17.642 |  | 0.14
[7 empty] | TOTAL Mão de Obra: |  |  |  | 0.14
[7 empty] | VALOR: |  |  |  | 4.27
1.8.2.2. 34.13.031 - Corte, recorte e remoção de árvore inclusive as raízes - diâmetro (DAP)>30cm<45cm (UN)
Equipamento |  |  |  | FONTE |  | UNID | COEFICIENTE |  | PREÇO UNITÁRIO |  | TOTAL
S.04.000.081346 | Motosserra a gasolina portátil tipo 60 cilindradas; ref. mod.61 da Husqvarna ou equivalente |  |  | SP Obras |  | H | 6 |  | 3.82 |  | 22.92
S.03.000.085678 | Retroescavadeira sobre rodas com carregadeira, tração 4x4, potência liquida 88 HP, peso operacional mínimo 6674 kg capacidade da carregadeira de 1 m³ e da retroescavadeira mínima de 0,26 m³, profundidade de escavação máxima de 4,37 m |  |  | SP Obras |  | H | 2 |  | 145.2 |  | 290.4
[7 empty] | TOTAL Equipamento: |  |  |  | 313.32
Material |  |  |  | FONTE |  | UNID | COEFICIENTE |  | PREÇO UNITÁRIO |  | TOTAL
S.04.000.081350 | Caminhão MUNCK 15 toneladas |  |  | SP Obras |  | H | 6 |  | 248.12 |  | 1488.72
[7 empty] | TOTAL Material: |  |  |  | 1488.72
Mão de Obra |  |  |  | FONTE |  | UNID | COEFICIENTE |  | PREÇO UNITÁRIO |  | TOTAL
B.01.000.010101 | Ajudante geral |  |  | SP Obras |  | H | 6 |  | 17.642 |  | 105.85
B.01.000.010143 | Operador |  |  | SP Obras |  | H | 6 |  | 33.583 |  | 201.5
[7 empty] | TOTAL Mão de Obra: |  |  |  | 307.35
[7 empty] | VALOR: |  |  |  | 2109.36
1.8.2.3. 020042 - LIMPEZA E REGULARIZACAO TERRENO C/REMOCAO RESIDUOS(0.15m3/m2) (M2)
Material |  |  |  | FONTE |  | UNID | COEFICIENTE |  | PREÇO UNITÁRIO |  | TOTAL
I032081 | CAMINHAO BASC.MERCEDES LK 620/42 6,0m3 200CV (19381) |  |  | SBC |  | H | 0.012 |  | 62.3 |  | 0.75
[7 empty] | TOTAL Material: |  |  |  | 0.75
Mão de Obra |  |  |  | FONTE |  | UNID | COEFICIENTE |  | PREÇO UNITÁRIO |  | TOTAL
I099162 | MOTORISTA |  |  | SBC |  | H | 0.012 |  | 22.344 |  | 0.27
I099900 | SERVENTE |  |  | SBC |  | H | 0.744 |  | 18.3617 |  | 13.66
[7 empty] | TOTAL Mão de Obra: |  |  |  | 13.93
[7 empty] | VALOR: |  |  |  | 14.68
1.8.2.4. 06.71.00 (I) - SERVIÇOS DE LIMPEZA MECÂNICA DOS SISTEMAS DE DRENAGEM (GALERIAS, BOCA DE LOBO, PV, ETC), COM UTILIZAÇÃO DE EQUIPAMENTO COMBINADO HIDROJATO/ SUGADOR (H)
Equipamento |  |  |  | FONTE |  | UNID | COEFICIENTE |  | PREÇO UNITÁRIO |  | TOTAL
94312 | EQUIPAMENTO (PARA LIMPEZA DE GALERIAS, BOCAS DE LOBO, ETC), COMBINADO HIDROJATO/SUGADOR, MONTADO EM CHASSIS DE CAMINHÃO TRUCADO |  |  | SIURB |  | UN | 1 |  | 406.77 |  | 406.77
[7 empty] | TOTAL Equipamento: |  |  |  | 406.77
Mão de Obra |  |  |  | FONTE |  | UNID | COEFICIENTE |  | PREÇO UNITÁRIO |  | TOTAL
02001 | AJUDANTE GERAL (SGSP) |  |  | SIURB |  | H | 1 |  | 20.12 |  | 20.12
02252 | OPERADOR DE EQUIPAMENTO HIDROJATO/ SUGADOR |  |  | SIURB |  | H | 1 |  | 23.99 |  | 23.99
[7 empty] | TOTAL Mão de Obra: |  |  |  | 44.11
[7 empty] | VALOR: |  |  |  | 450.88
1.8.2.5. 17.04.30 (E) - LIMPEZA DE CAIXA DE INSPEÇÃO (UN)
Mão de Obra |  |  |  | FONTE |  | UNID | COEFICIENTE |  | PREÇO UNITÁRIO |  | TOTAL
02099 | SERVENTE (SGSP) |  |  | SIURB |  | H | 0.3 |  | 19.54 |  | 5.86
[7 empty] | TOTAL Mão de Obra: |  |  |  | 5.86
[7 empty] | VALOR: |  |  |  | 5.86
1.8.2.6. 07.22.00 (I) - DESASSOREAMENTO, LIMPEZA E REMOÇÃO DE MATERIAL DE GALERIA MOLDADA (M3)
Equipamento |  |  |  | FONTE |  | UNID | COEFICIENTE |  | PREÇO UNITÁRIO |  | TOTAL
94113 | CAMINHÃO BASCULANTE - 4 M3 |  |  | SIURB |  | H | 0.22 |  | 206.73 |  | 45.48
94015 | PÁ CARREGADEIRA DE PNEUS - 1,80 M3 |  |  | SIURB |  | H | 0.015 |  | 289.4 |  | 4.34
[7 empty] | TOTAL Equipamento: |  |  |  | 49.82
Mão de Obra |  |  |  | FONTE |  | UNID | COEFICIENTE |  | PREÇO UNITÁRIO |  | TOTAL
02099 | SERVENTE (SGSP) |  |  | SIURB |  | H | 7.62 |  | 19.54 |  | 148.89
[7 empty] | TOTAL Mão de Obra: |  |  |  | 148.89
[7 empty] | VALOR: |  |  |  | 198.77
1.8.2.7. 06.72.00 (I) - SERVIÇOS DE LIMPEZA MECÂNICA DOS SISTEMAS DE DRENAGEM (GALERIAS, BOCA DE LOBO, PV, ETC), COM UTILIZAÇÃO DE EQUIPAMENTO COMBINADO HIDROJATO/ SUGADOR/ RECICLADOR (H)
Equipamento |  |  |  | FONTE |  | UNID | COEFICIENTE |  | PREÇO UNITÁRIO |  | TOTAL
94313 | EQUIPAMENTO COMBINADO HIDROJATO/ SUGADOR/ RECICLADOR P/ LIMPEZA DE GALERIAS, BOCA DE LOBO ETC, MONTADO EM CAMINHÃO TRUNCADO |  |  | SIURB |  | UN | 1 |  | 464.8 |  | 464.8
[7 empty] | TOTAL Equipamento: |  |  |  | 464.8
Mão de Obra |  |  |  | FONTE |  | UNID | COEFICIENTE |  | PREÇO UNITÁRIO |  | TOTAL
02001 | AJUDANTE GERAL (SGSP) |  |  | SIURB |  | H | 1 |  | 20.12 |  | 20.12
02252 | OPERADOR DE EQUIPAMENTO HIDROJATO/ SUGADOR |  |  | SIURB |  | H | 1 |  | 23.99 |  | 23.99
[7 empty] | TOTAL Mão de Obra: |  |  |  | 44.11
[7 empty] | VALOR: |  |  |  | 508.91
1.8.3.1. 8.03.35 - TAXA DE DESCARTE DE RESÍDUO DE OBRA EM ATT (M3)
Equipamento |  |  |  | FONTE |  | UNID | COEFICIENTE |  | PREÇO UNITÁRIO |  | TOTAL
8.03.35 | TAXA DE DESCARTE DE RESÍDUO DE OBRA EM ATT |  |  | SP Educação |  | M3 | 1 |  | 108.82 |  | 108.82
[7 empty] | TOTAL Equipamento: |  |  |  | 108.82
[7 empty] | VALOR: |  |  |  | 108.82
1.8.3.2. 05.09.007 - Taxa de destinação de resíduo sólido em aterro, tipo solo/terra (M3)
Geral |  |  |  | FONTE |  | UNID | COEFICIENTE |  | PREÇO UNITÁRIO |  | TOTAL
A.05.000.020306 | Taxa de destinação de resíduo sólido em aterro, tipo solo/terra |  |  | SP Obras |  | M3 | 1 |  | 28.62 |  | 28.62
[7 empty] | TOTAL Geral: |  |  |  | 28.62
[7 empty] | VALOR: |  |  |  | 28.62
1.8.3.3. 05.03.00 (I) - DEMOLIÇÃO DE PAVIMENTO DE CONCRETO, SARJETA OU SARJETÃO, INCLUI CARGA EM CAMINHÃO (M2)
Equipamento |  |  |  | FONTE |  | UNID | COEFICIENTE |  | PREÇO UNITÁRIO |  | TOTAL
94113 | CAMINHÃO BASCULANTE - 4 M3 |  |  | SIURB |  | H | 0.004 |  | 206.73 |  | 0.82
94019 | COMPRESSOR PORTÁTIL ATLAS COPCO - MOD.XAS 137 - 275 PCM SEM ROMPEDOR |  |  | SIURB |  | H | 0.1 |  | 94.32 |  | 9.43
94015 | PÁ CARREGADEIRA DE PNEUS - 1,80 M3 |  |  | SIURB |  | H | 0.004 |  | 289.4 |  | 1.15
94281 | ROMPEDOR SUPER ATLAS COPCO - MOD. SUPER TEX P 60 S (33 KG) |  |  | SIURB |  | H | 0.2 |  | 27.32 |  | 5.46
[7 empty] | TOTAL Equipamento: |  |  |  | 16.86
Mão de Obra |  |  |  | FONTE |  | UNID | COEFICIENTE |  | PREÇO UNITÁRIO |  | TOTAL
02099 | SERVENTE (SGSP) |  |  | SIURB |  | H | 0.4 |  | 19.54 |  | 7.81
[7 empty] | TOTAL Mão de Obra: |  |  |  | 7.81
[7 empty] | VALOR: |  |  |  | 24.7
1.8.3.4. 08.50.001 - Demolição de tubulacões em geral incluindo conexões, caixas e ralos (M)
Mão de Obra |  |  |  | FONTE |  | UNID | COEFICIENTE |  | PREÇO UNITÁRIO |  | TOTAL
1.01.46 | SERVENTE |  |  | SP Educação |  | H | 0.4 |  | 18.8402 |  | 7.53
[7 empty] | TOTAL Mão de Obra: |  |  |  | 7.53
[7 empty] | VALOR: |  |  |  | 7.53
1.8.3.5. 1600438 - Demolição manual de concreto armado (m³)
EQUIPAMENTOS |  |  | QUANT |  | UTILIZAÇÃO |  | CUSTO OPERACIONAL |  |  |  | CUSTO HORÁRIO
[5 empty] | PROD | IMPR | PROD |  | IMPR
E9071 | Transportador manual carrinho de mão com capacidade de 80 l |  | 0.06096 |  | 1 | 0 | 0.7612 |  | 0.5175 |  | 0.046403
[7 empty] | TOTAL EQUIPAMENTOS: |  |  |  | 0.0464
MÃO DE OBRA | [5 empty] | UNID | CONSUMO |  | SALÁRIO HORA |  | CUSTO HORÁRIO
P9824 | Servente |  |  |  |  | h | 1.061 |  | 20.9513 |  | 22.2285
[7 empty] | TOTAL MÃO DE OBRA: |  |  |  | 22.2285
[7 empty] | Custo Horário da Execução: |  |  |  | 22.2749
[7 empty] | Produção da Equipe: |  |  |  | 0.04597
[7 empty] | Custo Unitário da Execução: |  |  |  | 484.55
TRANSPORTE - TEMPO FIXO |  |  | UNIDADE |  | CODIGO |  | CONSUMO |  | PREÇO UNITÁRIO |  | CUSTO UNITÁRIO
M3512 | Material demolido - concreto armado (Caminhão basculante com capacidade de 6 m³ - 136 kW) |  | t |  | 5915433 |  | 2.5 |  | 34.18 |  | 85.45
[7 empty] | TRANSPORTE - TEMPO FIXO: |  |  |  | 85.45
MOMENTO DE TRANSPORTE |  | UND | QUANTIDADE |  | LN |  | RP |  | P |  | CUSTO UNITÁRIO
[5 empty] | DMT | R$ | DMT | R$ | DMT | R$
M3512 | Material demolido - concreto armado (Caminhão basculante com capacidade de 6 m³ - 136 kW) | tkm | 2.5 |  | 0 | 1.2635 | 0 | 1.0169 | 0 | 0.82 | 0
[7 empty] | MOMENTO DE TRANSPORTE: |  |  |  | 0
[7 empty] | Custo Direto Total: |  |  |  | 570
[7 empty] | VALOR: |  |  |  | 570
1.8.3.6. M0421 - Argamassa expansiva para desmonte de rocha e demolição de concreto (kg)
Material |  |  |  | FONTE |  | UNID | COEFICIENTE |  | PREÇO UNITÁRIO |  | TOTAL
M0421 | Argamassa expansiva para desmonte de rocha e demolição de concreto |  |  | SICRO NOVO |  | kg | 1 |  | 10.03 |  | 10.03
[7 empty] | TOTAL Material: |  |  |  | 10.03
[7 empty] | VALOR: |  |  |  | 10.03
1.8.3.7. 10.21.00 (I) - CORTE DE CONCRETO COM DISCO DIAMANTADO ATÉ PROFUNDIDADE DE 13CM (M2)
Equipamento |  |  |  | FONTE |  | UNID | COEFICIENTE |  | PREÇO UNITÁRIO |  | TOTAL
94283 | SERRA CIRCULAR PARA CORTE DE CONCRETO ( S/ DISCO ) PROF. 13CM |  |  | SIURB |  | H | 0.6 |  | 4.9 |  | 2.94
[7 empty] | TOTAL Equipamento: |  |  |  | 2.94
Material |  |  |  | FONTE |  | UNID | COEFICIENTE |  | PREÇO UNITÁRIO |  | TOTAL
84003 | ÁGUA POTÁVEL - FORNECIMENTO EM CAMINHÃO TANQUE CAM. 10.000 L -EMPR. QUE FORN. NO MUNICÍPIO (P/CONSTRUTORA) |  |  | SIURB |  | M3 | 0.036 |  | 32.39 |  | 1.16
95100 | SERRA DIAMANTADA P/ CONCRETO/PISO - 450MM - C/ FURO DE 25MM (P/ SER UTILIZADA EM SERRA CIRCULAR C/ 13 CM PROFUNDIDADE) |  |  | SIURB |  | Un | 0.1 |  | 979.54 |  | 97.95
[7 empty] | TOTAL Material: |  |  |  | 99.11
Mão de Obra |  |  |  | FONTE |  | UNID | COEFICIENTE |  | PREÇO UNITÁRIO |  | TOTAL
02020 | PEDREIRO (SGSP) |  |  | SIURB |  | H | 0.6 |  | 23.99 |  | 14.39
[7 empty] | TOTAL Mão de Obra: |  |  |  | 14.39
[7 empty] | VALOR: |  |  |  | 116.45
1.8.3.8. 3713705 - Remoção de defensa metálica (m)
EQUIPAMENTOS |  |  | QUANT |  | UTILIZAÇÃO |  | CUSTO OPERACIONAL |  |  |  | CUSTO HORÁRIO
[5 empty] | PROD | IMPR | PROD |  | IMPR
E9687 | Caminhão carroceria com capacidade de 5 t - 115 kW |  | 1 |  | 0.5 | 0.5 | 145.8019 |  | 55.8858 |  | 100.8439
E9526 | Retroescavadeira de pneus - capacidade da caçamba da pá-carregadeira de 0,76 m³ e da retroescavadeira de 0,29 m³ - 58 kW |  | 1 |  | 0.24 | 0.76 | 149.083 |  | 73.4606 |  | 91.61
[7 empty] | TOTAL EQUIPAMENTOS: |  |  |  | 192.4539
MÃO DE OBRA | [5 empty] | UNID | CONSUMO |  | SALÁRIO HORA |  | CUSTO HORÁRIO
P9801 | Ajudante |  |  |  |  | h | 2 |  | 22.0738 |  | 44.1476
P9830 | Montador |  |  |  |  | h | 1 |  | 30.4295 |  | 30.4295
[7 empty] | TOTAL MÃO DE OBRA: |  |  |  | 74.5771
[7 empty] | Custo Horário da Execução: |  |  |  | 267.031
[7 empty] | Produção da Equipe: |  |  |  | 12
[7 empty] | Custo Unitário da Execução: |  |  |  | 22.25
[7 empty] | Custo Direto Total: |  |  |  | 22.25
[7 empty] | VALOR: |  |  |  | 22.25
1.8.3.9. 16.80.097 - Caçamba de 4m3 para retirada de entulho (UN)
Equipamento |  |  |  | FONTE |  | UNID | COEFICIENTE |  | PREÇO UNITÁRIO |  | TOTAL
8.01.02 | ALUGUEL CAÇAMBA 4M3 |  |  | SP Educação |  | UN | 1 |  | 406.4 |  | 406.4
[7 empty] | TOTAL Equipamento: |  |  |  | 406.4
Mão de Obra |  |  |  | FONTE |  | UNID | COEFICIENTE |  | PREÇO UNITÁRIO |  | TOTAL
1.01.46 | SERVENTE |  |  | SP Educação |  | H | 12 |  | 18.8402 |  | 226.08
[7 empty] | TOTAL Mão de Obra: |  |  |  | 226.08
[7 empty] | VALOR: |  |  |  | 632.48
1.8.4.1. 021223 - CORTE/ESCAVACAO MANUAL EM TALUDE 1,2x1 COM EXECUCAO BERMAS (M3)
Mão de Obra |  |  |  | FONTE |  | UNID | COEFICIENTE |  | PREÇO UNITÁRIO |  | TOTAL
I099525 | FEITOR/ENCARREGADO |  |  | SBC |  | H | 0.016 |  | 24.9271 |  | 0.4
I099900 | SERVENTE |  |  | SBC |  | H | 4.23 |  | 18.3617 |  | 77.67
[7 empty] | TOTAL Mão de Obra: |  |  |  | 78.07
[7 empty] | VALOR: |  |  |  | 78.07
1.8.4.2. 020216 - ESCAVACAO MANUAL SOLO 1a. CATEGORIA DE 1,50m ATE 3,00m (M3)
Mão de Obra |  |  |  | FONTE |  | UNID | COEFICIENTE |  | PREÇO UNITÁRIO |  | TOTAL
I099900 | SERVENTE |  |  | SBC |  | H | 5.081 |  | 18.3617 |  | 93.3
[7 empty] | TOTAL Mão de Obra: |  |  |  | 93.3
[7 empty] | VALOR: |  |  |  | 93.29
1.8.4.3. 021409 - REMOCAO EM DECLIVE DE TALUDE-CORTE GALHARIA ARVORES (M3)
Mão de Obra |  |  |  | FONTE |  | UNID | COEFICIENTE |  | PREÇO UNITÁRIO |  | TOTAL
I099900 | SERVENTE |  |  | SBC |  | H | 2.764 |  | 18.3617 |  | 50.75
[7 empty] | TOTAL Mão de Obra: |  |  |  | 50.75
[7 empty] | VALOR: |  |  |  | 50.76
1.8.4.4. 04.04.00 (I) - ESCAVAÇÃO MECÂNICA PARA FUNDAÇÕES E VALAS COM PROFUNDIDADE MENOR OU IGUAL À 4,0M (M3)
Equipamento |  |  |  | FONTE |  | UNID | COEFICIENTE |  | PREÇO UNITÁRIO |  | TOTAL
94233 | ESCAVADEIRA HIDRÁULICA SOBRE ESTEIRAS CAP. 1,50 M3 |  |  | SIURB |  | H | 0.05 |  | 296.49 |  | 14.82
[7 empty] | TOTAL Equipamento: |  |  |  | 14.82
Mão de Obra |  |  |  | FONTE |  | UNID | COEFICIENTE |  | PREÇO UNITÁRIO |  | TOTAL
02099 | SERVENTE (SGSP) |  |  | SIURB |  | H | 0.05 |  | 19.54 |  | 0.97
[7 empty] | TOTAL Mão de Obra: |  |  |  | 0.97
[7 empty] | VALOR: |  |  |  | 15.8
1.8.4.5. 04.11.00 (I) - ESCAVAÇÃO MECÂNICA, CARGA E REMOÇÃO DE TERRA ATÉ A DISTÂNCIA MÉDIA DE 1,0KM, COM CAMINHÃO BASCULANTE DE 14M3 (M3)
Equipamento |  |  |  | FONTE |  | UNID | COEFICIENTE |  | PREÇO UNITÁRIO |  | TOTAL
94009 | CAMINHÃO BASCULANTE - 14 M3 |  |  | SIURB |  | UN | 0.0336 |  | 308.91 |  | 10.37
94233 | ESCAVADEIRA HIDRÁULICA SOBRE ESTEIRAS CAP. 1,50 M3 |  |  | SIURB |  | H | 0.014 |  | 296.49 |  | 4.15
[7 empty] | TOTAL Equipamento: |  |  |  | 14.52
[7 empty] | VALOR: |  |  |  | 14.53
1.8.4.6. 94309 - ATERRO MECANIZADO DE VALA COM ESCAVADEIRA HIDRÁULICA (CAPACIDADE DA CAÇAMBA: 0,8 M³ / POTÊNCIA: 111 HP), LARGURA ATÉ 1,5 M, PROFUNDIDADE DE 4,5 A 6,0 M, COM SOLO ARGILO-ARENOSO. AF_05/2016 (M3)
Equipamento Custo Horário |  |  |  | FONTE |  | UNID | COEFICIENTE |  | PREÇO UNITÁRIO |  | TOTAL
5903 | CAMINHÃO PIPA 10.000 L TRUCADO, PESO BRUTO TOTAL 23.000 KG, CARGA ÚTIL MÁXIMA 15.935 KG, DISTÂNCIA ENTRE EIXOS 4,8 M, POTÊNCIA 230 CV, INCLUSIVE TANQUE DE AÇO PARA TRANSPORTE DE ÁGUA - CHI DIURNO. AF_06/2014 |  |  | SINAPI |  | CHI | 0.003 |  | 70.38 |  | 0.21
5901 | CAMINHÃO PIPA 10.000 L TRUCADO, PESO BRUTO TOTAL 23.000 KG, CARGA ÚTIL MÁXIMA 15.935 KG, DISTÂNCIA ENTRE EIXOS 4,8 M, POTÊNCIA 230 CV, INCLUSIVE TANQUE DE AÇO PARA TRANSPORTE DE ÁGUA - CHP DIURNO. AF_06/2014 |  |  | SINAPI |  | CHP | 0.006 |  | 287.49 |  | 1.72
91534 | COMPACTADOR DE SOLOS DE PERCUSSÃO (SOQUETE) COM MOTOR A GASOLINA 4 TEMPOS, POTÊNCIA 4 CV - CHI DIURNO. AF_08/2015 |  |  | SINAPI |  | CHI | 0.015 |  | 28.63 |  | 0.42
91533 | COMPACTADOR DE SOLOS DE PERCUSSÃO (SOQUETE) COM MOTOR A GASOLINA 4 TEMPOS, POTÊNCIA 4 CV - CHP DIURNO. AF_08/2015 |  |  | SINAPI |  | CHP | 0.016 |  | 34.92 |  | 0.55
5632 | ESCAVADEIRA HIDRÁULICA SOBRE ESTEIRAS, CAÇAMBA 0,80 M3, PESO OPERACIONAL 17 T, POTENCIA BRUTA 111 HP - CHI DIURNO. AF_06/2014 |  |  | SINAPI |  | CHI | 0.033 |  | 83.72 |  | 2.76
5631 | ESCAVADEIRA HIDRÁULICA SOBRE ESTEIRAS, CAÇAMBA 0,80 M3, PESO OPERACIONAL 17 T, POTENCIA BRUTA 111 HP - CHP DIURNO. AF_06/2014 |  |  | SINAPI |  | CHP | 0.025 |  | 195.1 |  | 4.87
[7 empty] | TOTAL Equipamento Custo Horário: |  |  |  | 10.53
Material |  |  |  | FONTE |  | UNID | COEFICIENTE |  | PREÇO UNITÁRIO |  | TOTAL
00006079 | ARGILA, ARGILA VERMELHA OU ARGILA ARENOSA (RETIRADA NA JAZIDA, SEM TRANSPORTE) |  |  | SINAPI |  | M3 | 1.25 |  | 36.51 |  | 45.63
[7 empty] | TOTAL Material: |  |  |  | 45.63
Mão de Obra com Encargos Complementares |  |  |  | FONTE |  | UNID | COEFICIENTE |  | PREÇO UNITÁRIO |  | TOTAL
88316 | SERVENTE COM ENCARGOS COMPLEMENTARES |  |  | SINAPI |  | H | 0.031 |  | 24.59 |  | 0.76
[7 empty] | TOTAL Mão de Obra com Encargos Complementares: |  |  |  | 0.76
[7 empty] | VALOR: |  |  |  | 56.92
1.8.4.7. 4915625 - Solo melhorado com cimento para base de remendo profundo (m³)
MATERIAIS | [5 empty] | UNID | CONSUMO |  | VALOR UNITÁRIO |  | CUSTO UNITÁRIO
M0424 | Cimento Portland CP II - 32 - saco |  |  |  |  | kg | 61.89 |  | 0.5786 |  | 35.8096
[7 empty] | TOTAL MATERIAIS: |  |  |  | 35.8096
SERVIÇOS | [5 empty] | UNID | CONSUMO |  | PREÇO UNITÁRIO |  | CUSTO UNITÁRIO
4016096 | Escavação e carga de material de jazida com escavadeira hidráulica de 1,56 m³ |  |  |  |  | m³ | 1.0673 |  | 1.5305 |  | 1.6334
[7 empty] | TOTAL SERVIÇOS: |  |  |  | 1.6334
TRANSPORTE - TEMPO FIXO |  |  | UNIDADE |  | CODIGO |  | CONSUMO |  | PREÇO UNITÁRIO |  | CUSTO UNITÁRIO
M0424 | Cimento Portland CP II - 32 - saco (Caminhão carroceria com capacidade de 5 t - 115 kW) |  | t |  | 5915474 |  | 0.06189 |  | 29.58 |  | 1.8307
4016096 | Escavação e carga de material de jazida com escavadeira hidráulica de 1,56 m³ (Caminhão basculante com capacidade de 6 m³ - 136 kW) |  | t |  | 5914353 |  | 2.0011 |  | 1.49 |  | 2.9817
[7 empty] | TRANSPORTE - TEMPO FIXO: |  |  |  | 4.8124
MOMENTO DE TRANSPORTE |  | UND | QUANTIDADE |  | LN |  | RP |  | P |  | CUSTO UNITÁRIO
[5 empty] | DMT | R$ | DMT | R$ | DMT | R$
M0424 | Cimento Portland CP II - 32 - saco (Caminhão carroceria com capacidade de 5 t - 115 kW) | tkm | 0.06189 |  | 0 | 1.7873 | 0 | 1.4278 | 0 | 1.16 | 0
4016096 | Escavação e carga de material de jazida com escavadeira hidráulica de 1,56 m³ (Caminhão basculante com capacidade de 6 m³ - 136 kW) | tkm | 2.0011 |  | 0 | 1.2635 | 0 | 1.0169 | 0 | 0.82 | 0
[7 empty] | MOMENTO DE TRANSPORTE: |  |  |  | 0
[7 empty] | Custo Direto Total: |  |  |  | 42.2554
[7 empty] | VALOR: |  |  |  | 42.26
1.8.4.8. 04.09.00 (I) - REENCHIMENTO DE VALA COM COMPACTAÇÃO, SEM FORNECIMENTO DE TERRA (M3)
Equipamento |  |  |  | FONTE |  | UNID | COEFICIENTE |  | PREÇO UNITÁRIO |  | TOTAL
94221 | COMPACTADOR MANUAL DE PLACA VIBRATÓRIA REVERSÍVEL 282 KG |  |  | SIURB |  | H | 0.062 |  | 42.47 |  | 2.63
[7 empty] | TOTAL Equipamento: |  |  |  | 2.63
Mão de Obra |  |  |  | FONTE |  | UNID | COEFICIENTE |  | PREÇO UNITÁRIO |  | TOTAL
02099 | SERVENTE (SGSP) |  |  | SIURB |  | H | 0.5 |  | 19.54 |  | 9.77
[7 empty] | TOTAL Mão de Obra: |  |  |  | 9.77
[7 empty] | VALOR: |  |  |  | 12.4
1.8.4.9. 04.31.00 (I) - FORNECIMENTO DE TERRA, INCLUINDO ESCAVAÇÃO, CARGA E TRANSPORTE ATÉ A DISTÂNCIA MÉDIA DE 1,0KM, MEDIDO NO ATERRO COMPACTADO (M3)
Equipamento |  |  |  | FONTE |  | UNID | COEFICIENTE |  | PREÇO UNITÁRIO |  | TOTAL
94008 | CAMINHÃO BASCULANTE - 10 M3 |  |  | SIURB |  | H | 0.04704 |  | 304.7 |  | 14.33
94015 | PÁ CARREGADEIRA DE PNEUS - 1,80 M3 |  |  | SIURB |  | H | 0.028 |  | 289.4 |  | 8.1
94061 | TRATOR SOBRE ESTEIRAS KOMATSU MOD D-51 EX22 C/ LÂMINA 2,9M3 |  |  | SIURB |  | H | 0.028 |  | 320.9 |  | 8.98
[7 empty] | TOTAL Equipamento: |  |  |  | 31.41
[7 empty] | VALOR: |  |  |  | 31.42
1.8.5.1. 017360 - TRANSPORTE/MONTAGEM/DESMONTAGEM ANDAIMES M2/MES (M2)
Mão de Obra |  |  |  | FONTE |  | UNID | COEFICIENTE |  | PREÇO UNITÁRIO |  | TOTAL
I099900 | SERVENTE |  |  | SBC |  | H | 2.301 |  | 18.3617 |  | 42.25
[7 empty] | TOTAL Mão de Obra: |  |  |  | 42.25
[7 empty] | VALOR: |  |  |  | 42.26
1.8.5.2. 5909130 - Carga e manobra de aduelas de concreto pré-moldadas em cavalo mecânico com semirreboque 22 t - carga com caminhão guindauto de 45 t.m (t)
EQUIPAMENTOS |  |  | QUANT |  | UTILIZAÇÃO |  | CUSTO OPERACIONAL |  |  |  | CUSTO HORÁRIO
[5 empty] | PROD | IMPR | PROD |  | IMPR
E9041 | Caminhão carroceria com guindauto com capacidade de 45 t.m - 188 kW |  | 1 |  | 1 | 0 | 391.7274 |  | 131.2085 |  | 391.7274
E9665 | Cavalo mecânico com semirreboque com capacidade de 22 t - 240 kW |  | 2 |  | 0.53 | 0.47 | 382.0254 |  | 122.6221 |  | 520.2118
[7 empty] | TOTAL EQUIPAMENTOS: |  |  |  | 911.9392
MÃO DE OBRA | [5 empty] | UNID | CONSUMO |  | SALÁRIO HORA |  | CUSTO HORÁRIO
P9824 | Servente |  |  |  |  | h | 2 |  | 20.9513 |  | 41.9026
[7 empty] | TOTAL MÃO DE OBRA: |  |  |  | 41.9026
[7 empty] | Custo Horário da Execução: |  |  |  | 953.8418
[7 empty] | Produção da Equipe: |  |  |  | 37.44
[7 empty] | Custo Unitário da Execução: |  |  |  | 25.48
[7 empty] | Custo Direto Total: |  |  |  | 25.48
[7 empty] | VALOR: |  |  |  | 25.48
1.8.5.3. 53831 - CAMINHÃO PIPA 10.000 L TRUCADO, PESO BRUTO TOTAL 23.000 KG, CARGA ÚTIL MÁXIMA 15.935 KG, DISTÂNCIA ENTRE EIXOS 4,8 M, POTÊNCIA 230 CV, INCLUSIVE TANQUE DE AÇO PARA TRANSPORTE DE ÁGUA - MATERIAIS NA OPERAÇÃO. AF_06/2014 (H)
Material |  |  |  | FONTE |  | UNID | COEFICIENTE |  | PREÇO UNITÁRIO |  | TOTAL
00004221 | OLEO DIESEL COMBUSTIVEL COMUM |  |  | SINAPI |  | L | 32.16 |  | 5.07 |  | 163.05
[7 empty] | TOTAL Material: |  |  |  | 163.05
[7 empty] | VALOR: |  |  |  | 163.05
1.8.5.4. 93591 - TRANSPORTE COM CAMINHÃO BASCULANTE DE 14 M³, EM VIA URBANA EM LEITO NATURAL (UNIDADE: M3XKM). AF_07/2020 (M3XKM)
Equipamento Custo Horário |  |  |  | FONTE |  | UNID | COEFICIENTE |  | PREÇO UNITÁRIO |  | TOTAL
89877 | CAMINHÃO BASCULANTE 14 M3, COM CAVALO MECÂNICO DE CAPACIDADE MÁXIMA DE TRAÇÃO COMBINADO DE 36000 KG, POTÊNCIA 286 CV, INCLUSIVE SEMIREBOQUE COM CAÇAMBA METÁLICA - CHI DIURNO. AF_12/2014 |  |  | SINAPI |  | CHI | 0.0032 |  | 81 |  | 0.25
89876 | CAMINHÃO BASCULANTE 14 M3, COM CAVALO MECÂNICO DE CAPACIDADE MÁXIMA DE TRAÇÃO COMBINADO DE 36000 KG, POTÊNCIA 286 CV, INCLUSIVE SEMIREBOQUE COM CAÇAMBA METÁLICA - CHP DIURNO. AF_12/2014 |  |  | SINAPI |  | CHP | 0.0075 |  | 296.6 |  | 2.22
[7 empty] | TOTAL Equipamento Custo Horário: |  |  |  | 2.47
[7 empty] | VALOR: |  |  |  | 2.47
1.8.5.5. 100979 - CARGA, MANOBRA E DESCARGA DE SOLOS E MATERIAIS GRANULARES EM CAMINHÃO BASCULANTE 14 M³ - CARGA COM ESCAVADEIRA HIDRÁULICA (CAÇAMBA DE 1,20 M³ / 155 HP) E DESCARGA LIVRE (UNIDADE: M3). AF_07/2020 (M3)
Equipamento Custo Horário |  |  |  | FONTE |  | UNID | COEFICIENTE |  | PREÇO UNITÁRIO |  | TOTAL
89877 | CAMINHÃO BASCULANTE 14 M3, COM CAVALO MECÂNICO DE CAPACIDADE MÁXIMA DE TRAÇÃO COMBINADO DE 36000 KG, POTÊNCIA 286 CV, INCLUSIVE SEMIREBOQUE COM CAÇAMBA METÁLICA - CHI DIURNO. AF_12/2014 |  |  | SINAPI |  | CHI | 0.0093 |  | 81 |  | 0.75
89876 | CAMINHÃO BASCULANTE 14 M3, COM CAVALO MECÂNICO DE CAPACIDADE MÁXIMA DE TRAÇÃO COMBINADO DE 36000 KG, POTÊNCIA 286 CV, INCLUSIVE SEMIREBOQUE COM CAÇAMBA METÁLICA - CHP DIURNO. AF_12/2014 |  |  | SINAPI |  | CHP | 0.0127 |  | 296.6 |  | 3.76
88908 | ESCAVADEIRA HIDRÁULICA SOBRE ESTEIRAS, CAÇAMBA 1,20 M3, PESO OPERACIONAL 21 T, POTÊNCIA BRUTA 155 HP - CHI DIURNO. AF_06/2014 |  |  | SINAPI |  | CHI | 0.0067 |  | 89.53 |  | 0.59
88907 | ESCAVADEIRA HIDRÁULICA SOBRE ESTEIRAS, CAÇAMBA 1,20 M3, PESO OPERACIONAL 21 T, POTÊNCIA BRUTA 155 HP - CHP DIURNO. AF_06/2014 |  |  | SINAPI |  | CHP | 0.0042 |  | 228.9 |  | 0.96
[7 empty] | TOTAL Equipamento Custo Horário: |  |  |  | 6.06
[7 empty] | VALOR: |  |  |  | 6.06
1.8.5.6. 100978 - CARGA, MANOBRA E DESCARGA DE SOLOS E MATERIAIS GRANULARES EM CAMINHÃO BASCULANTE 10 M³ - CARGA COM ESCAVADEIRA HIDRÁULICA (CAÇAMBA DE 1,20 M³ / 155 HP) E DESCARGA LIVRE (UNIDADE: M3). AF_07/2020 (M3)
Equipamento Custo Horário |  |  |  | FONTE |  | UNID | COEFICIENTE |  | PREÇO UNITÁRIO |  | TOTAL
91387 | CAMINHÃO BASCULANTE 10 M3, TRUCADO CABINE SIMPLES, PESO BRUTO TOTAL 23.000 KG, CARGA ÚTIL MÁXIMA 15.935 KG, DISTÂNCIA ENTRE EIXOS 4,80 M, POTÊNCIA 230 CV INCLUSIVE CAÇAMBA METÁLICA - CHI DIURNO. AF_06/2014 |  |  | SINAPI |  | CHI | 0.012 |  | 70.43 |  | 0.84
91386 | CAMINHÃO BASCULANTE 10 M3, TRUCADO CABINE SIMPLES, PESO BRUTO TOTAL 23.000 KG, CARGA ÚTIL MÁXIMA 15.935 KG, DISTÂNCIA ENTRE EIXOS 4,80 M, POTÊNCIA 230 CV INCLUSIVE CAÇAMBA METÁLICA - CHP DIURNO. AF_06/2014 |  |  | SINAPI |  | CHP | 0.0157 |  | 244.6 |  | 3.84
88908 | ESCAVADEIRA HIDRÁULICA SOBRE ESTEIRAS, CAÇAMBA 1,20 M3, PESO OPERACIONAL 21 T, POTÊNCIA BRUTA 155 HP - CHI DIURNO. AF_06/2014 |  |  | SINAPI |  | CHI | 0.0087 |  | 89.53 |  | 0.77
88907 | ESCAVADEIRA HIDRÁULICA SOBRE ESTEIRAS, CAÇAMBA 1,20 M3, PESO OPERACIONAL 21 T, POTÊNCIA BRUTA 155 HP - CHP DIURNO. AF_06/2014 |  |  | SINAPI |  | CHP | 0.0042 |  | 228.9 |  | 0.96
[7 empty] | TOTAL Equipamento Custo Horário: |  |  |  | 6.41
[7 empty] | VALOR: |  |  |  | 6.41
1.8.5.7. 05.78.01 (I) - CARGA, DESCARGA E TRANSPORTE DE CONCRETO ASFÁLTICO ATÉ A DISTÂNCIA MÉDIA DE IDA E VOLTA DE 1KM (M3)
Equipamento |  |  |  | FONTE |  | UNID | COEFICIENTE |  | PREÇO UNITÁRIO |  | TOTAL
94113 | CAMINHÃO BASCULANTE - 4 M3 |  |  | SIURB |  | H | 0.096 |  | 206.73 |  | 19.84
[7 empty] | TOTAL Equipamento: |  |  |  | 19.84
[7 empty] | VALOR: |  |  |  | 19.84
MARCOS IVONICA SECRETÁRIO DE OBRAS E PLANEJAMENTO