## orcamento
1. DESCRIÇÃO DOS SERVIÇOS DE MANUTENÇÃO DE DRENAGEM E CONTENÇÃO (ANTEPROJETO/BASICO E EXECUTIVO)
|  | a | b | QTD
DESCRIÇÃO DOS SERVIÇOS DE MANUTENÇÃO DE DRENAGEM | a*b | 1 | 1 | 1
1
1.1. SERVIÇOS DE TOPOGRAFIA
1.1.1. 01.09.00 (I) - LEVANTAMENTO PLANIMÉTRICO CADASTRAL (M2)
QTD
LEVANTAMENTO PLANIMÉTRICO CADASTRAL | 1000000 | 1000000 | 1000000
1000000
1.1.2. 020043 - TOPOGRAFIA-NIVELAMENTO DE SOLO COM PIQUETES (M2)
QTD
TOPOGRAFIA-NIVELAMENTO DE SOLO COM PIQUETES | 350000 | 350000 | 350000
350000
1.1.3. 99058 - LOCAÇÃO DE PONTO PARA REFERÊNCIA TOPOGRÁFICA. AF_10/2018 (UN)
QTD
LOCAÇÃO DE PONTO PARA REFERÊNCIA TOPOGRÁFICA. AF_10/2018 (UN) | 150 | 150 | 150
1.1.4. 01.20.921 - Implantação de marcos através de levantamento com GPS (mínimo de 3 marcos) (UN)
QTD
Implantação de marcos através de levantamento com GPS (mínimo de 3 marcos) (UN) | 150 | 150 | 150
150
1.1.5. 01.21.00 (I) - NIVELAMENTO GEOMÉTRICO DE FUNDO DO CANAL OU CÓRREGO (M)
QTD
NIVELAMENTO GEOMÉTRICO DE FUNDO DO CANAL OU CÓRREGO (M) | 100 | 100 | 100
100
1.1.6. 01.13.00 (I) - NIVELAMENTO DE SEÇÕES TRANSVERSAIS (M/SEC)
QTD
NIVELAMENTO DE SEÇÕES TRANSVERSAIS | 60 | 60 | 60
60
1.1.7. 01.20.010 - Taxa de mobilização e desmobilização de equipamentos para execução de levantamento topográfico (TX)
QTD
Taxa de mobilização e desmobilização de equipamentos para execução de levantamento topográfico | 50 | 50 | 50
50
1.2. SERVIÇOS DE EXECUÇÃO DE SONDAGEM
1.2.1. 01.21.110 - Sondagem do terreno à percussão (mínimo de 30 m) (M)
QTD
Sondagem do terreno à percussão (mínimo de 30 m) | 4500 | 4500 | 4500
4500
1.2.2. 01.21.130 - Sondagem do terreno rotativa em rocha (M)
QTD
Sondagem do terreno rotativa em rocha | 4500 | 4500 | 4500
4500
1.2.3. 000018 - SONDAGEM ROTATIVA COROA WIDIA ALTERACAO DE ROCHA-VERTICAL (M)
QTD
SONDAGEM ROTATIVA COROA WIDIA ALTERACAO DE ROCHA-VERTICAL | 1000 | 1000 | 1000
1000
1.2.4. 01.21.120 - Sondagem do terreno rotativa em solo (M)
QTD
Sondagem do terreno rotativa em solo (M) | 4500 | 4500 | 4500
4500
1.2.5. 101456 - TÉCNICO DE LABORATÓRIO E CAMPO DE CONSTRUÇÃO COM ENCARGOS COMPLEMENTARES (MES)
QTD
TÉCNICO DE LABORATÓRIO E CAMPO DE CONSTRUÇÃO COM ENCARGOS COMPLEMENTARES (MES) | 12 | 12 | 12
1.2.6. A.07.000.020476 - Taxa de mobilização e desmobilização de equipamentos para execução de sondagem (TX)
QTD
Taxa de mobilização e desmobilização de equipamentos para execução de sondagem | 25 | 25 | 25
25
1.3. SERVIÇOS DE ELABORAÇÃO DE PROJETOS DE CONTENÇÃO (ANTIPROJETO/BASICO E EXECUTIVO)
1.3.1. 16.01.02 (I) - ESTUDO DE VIABILIDADE AMBIENTAL - EVA 1 - ATÉ 30.000 M2 (UN)
QTD
ESTUDO DE VIABILIDADE AMBIENTAL - EVA 1 - ATÉ 30.000 M2 | 1 | 1 | 1
1
1.3.2. 03.10.00 (I) - ESTUDO HIDROLÓGICO DE ÁREA NÃO ARRUADA (KM2)
QTD
ESTUDO HIDROLÓGICO DE ÁREA NÃO ARRUADA (KM2) | 50 | 50 | 50
50
1.3.3. 01.27.041 - Laudo de caracterização de vegetação (UN)
QTD
Laudo de caracterização de vegetação | 1 | 1 | 1
1
1.3.4. 20.06.01 (E) - CONCRETO - ESTUDOS E ENSAIOS (UN)
QTD
CONCRETO - ESTUDOS E ENSAIOS | 10 | 10 | 10
10
1.3.5. P9836 - Geólogo (h)
QTD
Geólogo | 1440 | 1440 | 1440
1440
1.3.6. 20.03.61 (E) - PROJETO EXECUTIVO (PRANCHA A1) (UN)
QTD
ELABORAÇÃO DE DOCUMENTO TÉCNICO PARA IMPLANTAÇÃO DAS SOLUÇÕES TÉCNICAS PADRÃO EM CONTENÇÃO DE ENCOSTAS. INCLUÍDO VISTORIA EM CAMPO, RELATÓRIOS DIGITAIS GEORREFERENCIADOS DA ESTRUTURA E REGISTRO FOTOGRAFICO | 500 | 500 | 500
500
1.3.7. 000042 - PROJETO GEOLOGICO (M2)
QTD
PROJETO GEOLOGICO | 35000 | 35000 | 35000
35000
1.3.8. 021420 - REVISAO PROJETO "AS BUILT" SERVICO CONTENCAO ENCOSTA (UN)
QTD
REVISAO PROJETO "AS BUILT" SERVICO CONTENCAO ENCOSTA | 500 | 500 | 500
500
1.4. OBRAS DE CONTENÇÕES - MURO DE FLEXÃO - MURO DE GRAVIDADE - SOLO GRAMPEADO - SOLO ARMADO - REVESTIMENTO DE ENCONSTA COM CONCRETO PROJETADO - PAREDE DIAFRAGMA
1.4.1. 01.05.01 (E) - TAPUME CHAPA COMPENSADA 6MM (M2)
QTD
TAPUME CHAPA COMPENSADA 6MM | 3000 | 3000 | 3000
3000
1.4.2. 171510 - PASSARELA PEDESTRES EM MADEIRA 1,0x4,0m (UN)
QTD
PASSARELA PEDESTRES EM MADEIRA 1,0x4,0m (UN) | 10 | 10 | 10
10
1.4.3. 38043 - TELA POLIETILENO P/ PROTEÇÃO DE FACHADA-TRAMA 2,2MM (M2)
QTD
TELA POLIETILENO P/ PROTEÇÃO DE FACHADA-TRAMA 2,2MM | 35000 | 35000 | 35000
35000
1.4.4. 018502 - ALUGUEL MENSAL ANDAIME TUBULAR ATE ALTURA 15,0 METROS (MES)
QTD
ALUGUEL MENSAL ANDAIME TUBULAR ATE ALTURA 15,0 METROS | 60 | 60 | 60
60
1.4.5. 17.01.64 (E) - FV.15/16 - MURO DE FECHO EM BLOCOS E ESTRUTURA DE CONCRETO, FUNDAÇÃO COM BROCAS (M)
|  | a | b | QTD
MURO DE FECHO EM BLOCOS E ESTRUTURA DE CONCRETO, FUNDAÇÃO COM BROCAS | a*b | 1 | 500 | 500
500
1.4.6. 17.01.71 (E) - MURO DE ARRIMO H=2,50M, COM DRENAGEM (M)
|  | a | b | QTD
MURO DE FECHO EM BLOCOS E ESTRUTURA DE CONCRETO, FUNDAÇÃO COM BROCAS | a*b | 1 | 5000 | 5000
5000
1.4.7. 17.01.72 (E) - MURO DE ARRIMO H=3,50M, COM DRENAGEM (M)
|  | a | b | QTD
MURO DE ARRIMO H=3,50M, COM DRENAGEM | a*b | 1 | 500 | 500
500
1.4.8. 021017 - CONTENCAO MURO DE PESO EM DIVISA H=4,0m CONCRETO CICLOPICO (M)
QTD
CONTENCAO MURO DE PESO EM DIVISA H=4,0m CONCRETO CICLOPICO | 200 | 200 | 200
200
1.4.9. 07.30.00 (I) - FORNECIMENTO E COLOCAÇÃO DE GABIÃO TIPO COLCHÃO RENO, H = 0,17M, DE MALHA 6 X 8CM, GALVANIZADO, REVESTIDO EM PVC, DE FIO Ø = 2,0MM (M2)
QTD
FORNECIMENTO E COLOCAÇÃO DE GABIÃO TIPO COLCHÃO RENO, H = 0,17M, DE MALHA 6 X 8CM, GALVANIZADO, REVESTIDO EM PVC, DE FIO Ø = 2,0MM (M2) | 1000 | 1000 | 1000
1000
1.4.10. 07.31.00 (I) - FORNECIMENTO E COLOCAÇÃO DE GABIÃO TIPO COLCHÃO RENO, H = 0,23M, DE MALHA 6 X 8CM, GALVANIZADO, REVESTIDO EM PVC, DE FIO Ø = 2,0MM (M2)
QTD
FORNECIMENTO E COLOCAÇÃO DE GABIÃO TIPO COLCHÃO RENO, H = 0,23M, DE MALHA 6 X 8CM, GALVANIZADO, REVESTIDO EM PVC, DE FIO Ø = 2,0MM (M2) | 1000 | 1000 | 1000
1.4.11. 07.32.00 (I) - FORNECIMENTO E COLOCAÇÃO DE GABIÃO TIPO COLCHÃO RENO, H = 0,30M, DE MALHA 6 X 8CM, GALVANIZADO, REVESTIDO EM PVC, DE FIO Ø = 2,0MM (M2)
QTD
FORNECIMENTO E COLOCAÇÃO DE GABIÃO TIPO COLCHÃO RENO, H = 0,30M, DE MALHA 6 X 8CM, GALVANIZADO, REVESTIDO EM PVC, DE FIO Ø = 2,0MM (M2) | 1000 | 1000 | 1000
1000
1.4.12. 92750 - MURO DE GABIÃO, ENCHIMENTO COM PEDRA DE MÃO TIPO RACHÃO, COM SOLO REFORÇADO, PARA MUROS COM ALTURA MAIOR QUE 4 M E MENOR OU IGUAL A 12 M FORNECIMENTO E EXECUÇÃO. AF_12/2015 (M3)
QTD
MURO DE GABIÃO, ENCHIMENTO COM PEDRA DE MÃO TIPO RACHÃO, COM SOLO REFORÇADO, PARA MUROS COM ALTURA MAIOR QUE 4 M E MENOR OU IGUAL A 12 M FORNECIMENTO E EXECUÇÃO | 1500 | 1500 | 1500
1500
1.4.13. 08.10.108 - Gabião tipo caixa em tela metálica, altura de 0,5 m, com revestimento liga zinco/alumínio, malha hexagonal 8/10 cm, fio diâmetro 2,7 mm, independente do formato ou utilização (M3)
QTD
Gabião tipo caixa em tela metálica, altura de 0,5 m, com revestimento liga zinco/alumínio, malha hexagonal 8/10 cm, fio diâmetro 2,7 mm, independente do formato ou utilização (M3) | 1500 | 1500 | 1500
1500
1.4.14. 08.10.109 - Gabião tipo caixa em tela metálica, altura de 1 m, com revestimento liga zinco/alumínio, malha hexagonal 8/10 cm, fio diâmetro 2,7 mm, independente do formato ou utilização (M3)
QTD
Gabião tipo caixa em tela metálica, altura de 1 m, com revestimento liga zinco/alumínio, malha hexagonal 8/10 cm, fio diâmetro 2,7 mm | 3000 | 3000 | 3000
3000
1.4.15. 93956 - EXECUÇÃO DE GRAMPO PARA SOLO GRAMPEADO COM COMPRIMENTO MAIOR QUE 10 M, DIÂMETRO DE 10 CM, PERFURAÇÃO COM EQUIPAMENTO MANUAL E ARMADURA COM DIÂMETRO DE 16 MM. AF_05/2016 (M)
QTD
EXECUÇÃO DE GRAMPO PARA SOLO GRAMPEADO COM COMPRIMENTO MAIOR QUE 10 M, DIÂMETRO DE 10 CM, PERFURAÇÃO COM EQUIPAMENTO MANUAL E ARMADURA COM DIÂMETRO DE 16 MM | 1000 | 1000 | 1000
1000
1.4.16. 93952 - EXECUÇÃO DE GRAMPO PARA SOLO GRAMPEADO COM COMPRIMENTO MENOR OU IGUAL A 4 M, DIÂMETRO DE 10 CM, PERFURAÇÃO COM EQUIPAMENTO MANUAL E ARMADURA COM DIÂMETRO DE 16 MM. AF_05/2016 (M)
QTD
EXECUÇÃO DE GRAMPO PARA SOLO GRAMPEADO COM COMPRIMENTO MENOR OU IGUAL A 4 M, DIÂMETRO DE 10 CM, PERFURAÇÃO COM EQUIPAMENTO MANUAL E ARMADURA COM DIÂMETRO DE 16 MM. AF_05/2016 (M) | 1000 | 1000 | 1000
1000
1.4.17. 93953 - EXECUÇÃO DE GRAMPO PARA SOLO GRAMPEADO COM COMPRIMENTO MAIOR QUE 4 M E MENOR OU IGUAL A 6 M, DIÂMETRO DE 10 CM, PERFURAÇÃO COM EQUIPAMENTO MANUAL E ARMADURA COM DIÂMETRO DE 16 MM. AF_05/2016 (M)
QTD
EXECUÇÃO DE GRAMPO PARA SOLO GRAMPEADO COM COMPRIMENTO MAIOR QUE 4 M E MENOR OU IGUAL A 6 M, DIÂMETRO DE 10 CM, PERFURAÇÃO COM EQUIPAMENTO MANUAL E ARMADURA COM DIÂMETRO DE 16 MM. AF_05/2016 (M) | 1000 | 1000 | 1000
1000
1.4.18. 93954 - EXECUÇÃO DE GRAMPO PARA SOLO GRAMPEADO COM COMPRIMENTO MAIOR QUE 6 M E MENOR OU IGUAL A 8 M, DIÂMETRO DE 10 CM, PERFURAÇÃO COM EQUIPAMENTO MANUAL E ARMADURA COM DIÂMETRO DE 16 MM. AF_05/2016 (M)
QTD
EXECUÇÃO DE GRAMPO PARA SOLO GRAMPEADO COM COMPRIMENTO MAIOR QUE 6 M E MENOR OU IGUAL A 8 M, DIÂMETRO DE 10 CM, PERFURAÇÃO COM EQUIPAMENTO MANUAL E ARMADURA COM DIÂMETRO DE 16 MM. AF_05/2016 (M) | 1000 | 1000 | 1000
1000
1.4.19. 93957 - EXECUÇÃO DE GRAMPO PARA SOLO GRAMPEADO COM COMPRIMENTO MENOR OU IGUAL A 4 M, DIÂMETRO DE 10 CM, PERFURAÇÃO COM EQUIPAMENTO MANUAL E ARMADURA COM DIÂMETRO DE 20 MM. AF_05/2016 (M)
QTD
EXECUÇÃO DE GRAMPO PARA SOLO GRAMPEADO COM COMPRIMENTO MENOR OU IGUAL A 4 M, DIÂMETRO DE 10 CM, PERFURAÇÃO COM EQUIPAMENTO MANUAL E ARMADURA COM DIÂMETRO DE 20 MM. AF_05/2016 (M) | 1000 | 1000 | 1000
1000
1.4.20. 93958 - EXECUÇÃO DE GRAMPO PARA SOLO GRAMPEADO COM COMPRIMENTO MAIOR QUE 4 M E MENOR OU IGUAL A 6 M, DIÂMETRO DE 10 CM, PERFURAÇÃO COM EQUIPAMENTO MANUAL E ARMADURA COM DIÂMETRO DE 20 MM. AF_05/2016 (M)
QTD
EXECUÇÃO DE GRAMPO PARA SOLO GRAMPEADO COM COMPRIMENTO MAIOR QUE 4 M E MENOR OU IGUAL A 6 M, DIÂMETRO DE 10 CM, PERFURAÇÃO COM EQUIPAMENTO MANUAL E ARMADURA COM DIÂMETRO DE 20 MM. AF_05/2016 (M) | 1000 | 1000 | 1000
1000
1.4.21. 93959 - EXECUÇÃO DE GRAMPO PARA SOLO GRAMPEADO COM COMPRIMENTO MAIOR QUE 6 M E MENOR OU IGUAL A 8 M, DIÂMETRO DE 10 CM, PERFURAÇÃO COM EQUIPAMENTO MANUAL E ARMADURA COM DIÂMETRO DE 20 MM. AF_05/2016 (M)
QTD
EXECUÇÃO DE GRAMPO PARA SOLO GRAMPEADO COM COMPRIMENTO MAIOR QUE 6 M E MENOR OU IGUAL A 8 M, DIÂMETRO DE 10 CM, PERFURAÇÃO COM EQUIPAMENTO MANUAL E ARMADURA COM DIÂMETRO DE 20 MM. AF_05/2016 (M) | 1000 | 1000 | 1000
1000
1.4.22. 93962 - EXECUÇÃO DE GRAMPO PARA SOLO GRAMPEADO COM COMPRIMENTO MENOR OU IGUAL A 4 M, DIÂMETRO DE 7 CM, PERFURAÇÃO COM EQUIPAMENTO MANUAL E ARMADURA COM DIÂMETRO DE 16 MM. AF_05/2016 (M)
QTD
EXECUÇÃO DE GRAMPO PARA SOLO GRAMPEADO COM COMPRIMENTO MENOR OU IGUAL A 4 M, DIÂMETRO DE 7 CM, PERFURAÇÃO COM EQUIPAMENTO MANUAL E ARMADURA COM DIÂMETRO DE 16 MM. AF_05/2016 (M) | 1000 | 1000 | 1000
1000
1.4.23. 93963 - EXECUÇÃO DE GRAMPO PARA SOLO GRAMPEADO COM COMPRIMENTO MAIOR QUE 4 E MENOR OU IGUAL A 6 M, DIÂMETRO DE 7 CM, PERFURAÇÃO COM EQUIPAMENTO MANUAL E ARMADURA COM DIÂMETRO DE 16 MM. AF_05/2016 (M)
QTD
EXECUÇÃO DE GRAMPO PARA SOLO GRAMPEADO COM COMPRIMENTO MAIOR QUE 4 E MENOR OU IGUAL A 6 M, DIÂMETRO DE 7 CM, PERFURAÇÃO COM EQUIPAMENTO MANUAL E ARMADURA COM DIÂMETRO DE 16 MM. AF_05/2016 (M) | 1000 | 1000 | 1000
1000
1.4.24. 93964 - EXECUÇÃO DE GRAMPO PARA SOLO GRAMPEADO COM COMPRIMENTO MAIOR QUE 6 M E MENOR OU IGUAL A 8 M, DIÂMETRO DE 7 CM, PERFURAÇÃO COM EQUIPAMENTO MANUAL E ARMADURA COM DIÂMETRO DE 16 MM. AF_05/2016 (M)
QTD
EXECUÇÃO DE GRAMPO PARA SOLO GRAMPEADO COM COMPRIMENTO MAIOR QUE 6 M E MENOR OU IGUAL A 8 M, DIÂMETRO DE 7 CM, PERFURAÇÃO COM EQUIPAMENTO MANUAL E ARMADURA COM DIÂMETRO DE 16 MM. AF_05/2016 (M) | 1000 | 1000 | 1000
1000
1.4.25. 93967 - EXECUÇÃO DE GRAMPO PARA SOLO GRAMPEADO COM COMPRIMENTO MENOR OU IGUAL A 4 M, DIÂMETRO DE 7 CM, PERFURAÇÃO COM EQUIPAMENTO MANUAL E ARMADURA COM DIÂMETRO DE 20 MM. AF_05/2016 (M)
QTD
EXECUÇÃO DE GRAMPO PARA SOLO GRAMPEADO COM COMPRIMENTO MENOR OU IGUAL A 4 M, DIÂMETRO DE 7 CM, PERFURAÇÃO COM EQUIPAMENTO MANUAL E ARMADURA COM DIÂMETRO DE 20 MM. AF_05/2016 (M) | 1000 | 1000 | 1000
1000
1.4.26. 93968 - EXECUÇÃO DE GRAMPO PARA SOLO GRAMPEADO COM COMPRIMENTO MAIOR QUE 4 E MENOR OU IGUAL A 6 M, DIÂMETRO DE 7 CM, PERFURAÇÃO COM EQUIPAMENTO MANUAL E ARMADURA COM DIÂMETRO DE 20 MM. AF_05/2016 (M)
QTD
EXECUÇÃO DE GRAMPO PARA SOLO GRAMPEADO COM COMPRIMENTO MAIOR QUE 4 E MENOR OU IGUAL A 6 M, DIÂMETRO DE 7 CM, PERFURAÇÃO COM EQUIPAMENTO MANUAL E ARMADURA COM DIÂMETRO DE 20 MM. AF_05/2016 (M) | 1000 | 1000 | 1000
1.4.27. 93969 - EXECUÇÃO DE GRAMPO PARA SOLO GRAMPEADO COM COMPRIMENTO MAIOR QUE 6 M E MENOR OU IGUAL A 8 M, DIÂMETRO DE 7 CM, PERFURAÇÃO COM EQUIPAMENTO MANUAL E ARMADURA COM DIÂMETRO DE 20 MM. AF_05/2016 (M)
QTD
EXECUÇÃO DE GRAMPO PARA SOLO GRAMPEADO COM COMPRIMENTO MAIOR QUE 6 M E MENOR OU IGUAL A 8 M, DIÂMETRO DE 7 CM, PERFURAÇÃO COM EQUIPAMENTO MANUAL E ARMADURA COM DIÂMETRO DE 20 MM. AF_05/2016 (M) | 1000 | 1000 | 1000
1000
1.4.28. 08.01.120 - Escoramento com estacas pranchas metálicas - profundidade até 8 m (M2)
QTD
Escoramento com estacas pranchas metálicas - profundidade até 8 m | 500 | 500 | 500
500
1.4.29. 12.04.081 - Estaca pré-moldada protendida cravada para 20t (M)
QTD
Estaca pré-moldada protendida cravada para 20t (M) | 500 | 500 | 500
500
1.4.30. 12.04.083 - Estaca pré-moldada protendida cravada para 40t (M)
QTD
Estaca pré-moldada protendida cravada para 40t (M) | 500 | 500 | 500
500
1.4.31. 12.04.084 - Estaca pré-moldada protendida cravada para 50t (M)
QTD
Estaca pré-moldada protendida cravada para 50t (M) | 500 | 500 | 500
500
1.4.32. 100652 - ESTACA HÉLICE CONTÍNUA , DIÂMETRO DE 50 CM, INCLUSO CONCRETO FCK=30MPA E ARMADURA MÍNIMA (EXCLUSIVE BOMBEAMENTO, MOBILIZAÇÃO E DESMOBILIZAÇÃO). AF_12/2019_PA (M)
QTD
ESTACA HÉLICE CONTÍNUA , DIÂMETRO DE 50 CM, INCLUSO CONCRETO FCK=30MPA E ARMADURA MÍNIMA (EXCLUSIVE MOBILIZAÇÃO, DESMOBILIZAÇÃO E BOMBEAMENTO). AF_12/2019 (M) | 10000 | 10000 | 10000
10000
1.4.33. 12.12.010 - Taxa de mobilização e desmobilização de equipamentos para execução de estaca tipo hélice contínua em solo (TX)
QTD
Taxa de mobilização e desmobilização de equipamentos para execução de estaca tipo hélice contínua em solo (TX) | 25 | 25 | 25
25
1.4.34. 12.14.010 - Taxa de mobilização e desmobilização de equipamentos para execução de estacas escavadas com injeção ou microestaca (TX)
QTD
Taxa de mobilização e desmobilização de equipamentos para execução de estacas escavadas com injeção ou microestaca (TX) | 25 | 25 | 25
25
1.4.35. 12.04.080 - Taxa de mobilização e desmobilização de equipamentos para execução de estaca pré-moldada (TX)
QTD
Taxa de mobilização e desmobilização de equipamentos para execução de estaca pré-moldada (TX) | 20 | 20 | 20
20
1.4.36. 031299 - MURETA GUIA DUPLA PARA CONSTRUCAO DE PAREDE DIAFRAGMA (M)
QTD
MURETA GUIA DUPLA PARA CONSTRUCAO DE PAREDE DIAFRAGMA (M) | 800 | 800 | 800
800
1.4.37. 031296 - ACO CA-50 MEDIO PARA PAREDE DIAFRAGMA (KG)
QTD
ACO CA-50 MEDIO PARA PAREDE DIAFRAGMA (KG) | 100000 | 100000 | 100000
100000
1.4.38. 031297 - CONCRETO 1:1,5:3+283 L/agua PARA PAREDE DIAFRAGMA (M3)
QTD
CONCRETO 1:1,5:3+283 L/agua PARA PAREDE DIAFRAGMA (M3) | 1500 | 1500 | 1500
1500
1.4.39. 4413018 - Fixação de tela eletrossoldada em talude para lançamento de argamassa ou concreto projetado (kg)
QTD
Fixação de tela eletrossoldada em talude para lançamento de argamassa ou concreto projetado (kg) | 100000 | 100000 | 100000
100000
1.4.40. 1516317 - Tela metálica dobrada em L para muro em solo reforçado - C = 200 cm, L = 50 cm e H = 50 cm - fornecimento e instalação (m²)
QTD
Muro de face em tela metálica dobrada em L para solo reforçado - C = 2,0 m, L = 0,5 m e H = 0,5 m - fornecimento e instalação (m²) | 500 | 500 | 500
500
1.4.41. 021227 - CONCRETO PROJETADO-MEIO MECANICO-ESPES.7cm-TALUDE h=1,2mx1,0m (M2)
QTD
CONCRETO PROJETADO-MEIO MECANICO-ESPES.7cm-TALUDE h=1,2mx1,0m (M2) | 1500 | 1500 | 1500
1500
1.4.42. 1207711 - Concreto projetado via seca fck = 20 MPa aplicado em superfícies inclinadas e verticais (m³)
QTD
Concreto projetado via seca fck = 20 MPa aplicado em superfícies inclinadas e verticais | 7000 | 7000 | 7000
7000
1.4.43. 1207723 - Concreto projetado via seca fck = 40 MPa aplicado em superfícies inclinadas e verticais (m³)
QTD
Concreto projetado via seca fck = 40 MPa aplicado em superfícies inclinadas e verticais | 7000 | 7000 | 7000
7000
1.4.44. 96522 - ESCAVAÇÃO MANUAL PARA BLOCO DE COROAMENTO OU SAPATA (SEM ESCAVAÇÃO PARA COLOCAÇÃO DE FÔRMAS). AF_06/2017 (M3)
QTD
ESCAVAÇÃO MANUAL PARA BLOCO DE COROAMENTO OU SAPATA (SEM ESCAVAÇÃO PARA COLOCAÇÃO DE FÔRMAS). AF_06/2017 (M3) | 2000 | 2000 | 2000
2000
1.4.45. 96555 - CONCRETAGEM DE BLOCOS DE COROAMENTO E VIGAS BALDRAME, FCK 30 MPA, COM USO DE JERICA ? LANÇAMENTO, ADENSAMENTO E ACABAMENTO. AF_06/2017 (M3)
QTD
CONCRETAGEM DE BLOCOS DE COROAMENTO E VIGAS BALDRAME, FCK 30 MPA, COM USO DE JERICA ? LANÇAMENTO, ADENSAMENTO E ACABAMENTO. AF_06/2017 (M3) | 2200 | 2200 | 2200
2200
1.4.46. 96544 - ARMAÇÃO DE BLOCO, VIGA BALDRAME OU SAPATA UTILIZANDO AÇO CA-50 DE 6,3 MM - MONTAGEM. AF_06/2017 (KG)
QTD
ARMAÇÃO DE BLOCO, VIGA BALDRAME OU SAPATA UTILIZANDO AÇO CA-50 DE 6,3 MM - MONTAGEM. | 25000 | 25000 | 25000
25000
1.4.47. 96546 - ARMAÇÃO DE BLOCO, VIGA BALDRAME OU SAPATA UTILIZANDO AÇO CA-50 DE 10 MM - MONTAGEM. AF_06/2017 (KG)
QTD
ARMAÇÃO DE BLOCO, VIGA BALDRAME OU SAPATA UTILIZANDO AÇO CA-50 DE 10 MM - MONTAGEM. AF_06/2017 | 25000 | 25000 | 25000
25000
1.4.48. 96547 - ARMAÇÃO DE BLOCO, VIGA BALDRAME OU SAPATA UTILIZANDO AÇO CA-50 DE 12,5 MM - MONTAGEM. AF_06/2017 (KG)
QTD
ARMAÇÃO DE BLOCO, VIGA BALDRAME OU SAPATA UTILIZANDO AÇO CA-50 DE 12,5 MM - MONTAGEM. AF_06/2017 | 25000 | 25000 | 25000
25000
1.4.49. 96548 - ARMAÇÃO DE BLOCO, VIGA BALDRAME OU SAPATA UTILIZANDO AÇO CA-50 DE 16 MM - MONTAGEM. AF_06/2017 (KG)
QTD
ARMAÇÃO DE BLOCO, VIGA BALDRAME OU SAPATA UTILIZANDO AÇO CA-50 DE 16 MM - MONTAGEM. AF_06/2017 | 25000 | 25000 | 25000
25000
1.4.50. 08.06.040 - Barbacã em tubo de PVC com diâmetro 50 mm (M)
QTD
Barbacã em tubo de PVC com diâmetro 50 mm | 5000 | 5000 | 5000
5000
1.4.51. 08.06.080 - Barbacã em tubo de PVC com diâmetro 100 mm (M)
QTD
Barbacã em tubo de PVC com diâmetro 100 mm | 10000 | 10000 | 10000
10000
1.4.52. 00007155 - TELA DE ACO SOLDADA NERVURADA, CA-60, Q-138, (2,20 KG/M2), DIAMETRO DO FIO = 4,2 MM, LARGURA = 2,45 M, ESPACAMENTO DA MALHA = 10 X 10 CM (M2)
QTD
TELA DE ACO SOLDADA NERVURADA, CA-60, Q-138, (2,20 KG/M2), DIAMETRO DO FIO = 4,2 MM, LARGURA = 2,45 M, ESPACAMENTO DA MALHA = 10 X 10 CM (M2) | 35000 | 35000 | 35000
35000
1.4.53. 94966 - CONCRETO FCK = 30MPA, TRAÇO 1:2,1:2,5 (EM MASSA SECA DE CIMENTO/ AREIA MÉDIA/ BRITA 1) - PREPARO MECÂNICO COM BETONEIRA 400 L. AF_05/2021 (M3)
QTD
CONCRETO FCK = 30MPA, TRAÇO 1:2,1:2,5 (EM MASSA SECA DE CIMENTO/ AREIA MÉDIA/ BRITA 1) - PREPARO MECÂNICO COM BETONEIRA 400 L. AF_05/2021 | 3000 | 3000 | 3000
3000
1.4.54. 11.03.01 (E) - CHAPISCO COMUM - ARGAMASSA DE CIMENTO E AREIA 1:3 (M2)
QTD
CHAPISCO COMUM - ARGAMASSA DE CIMENTO E AREIA 1:3 (M2) | 5500 | 5500 | 5500
5500
1.4.55. 08.40.00 (I) - REBOCO (M2)
QTD
REBOCO (M2) | 5500 | 5500 | 5500
5500
1.4.56. 090504 - BLOCO CONCRETO ESTRUTURAL 19x19x39cm C/ARGAMASSA PRONTA. (M2)
QTD
BLOCO CONCRETO ESTRUTURAL 19x19x39cm C/ARGAMASSA PRONTA. | 5500 | 5500 | 5500
5500
1.4.57. 00000660 - CANALETA DE CONCRETO 19 X 19 X 19 CM (CLASSE C - NBR 6136) (UN)
QTD
CANALETA DE CONCRETO 19 X 19 X 19 CM | 9460 | 9460 | 9460
9460
1.4.58. 11.01.002 - Impermeabilizacao de sub-solos c/arg cim-areia 1:3 hidr tinta betuminosa (M2)
QTD
Impermeabilizacao de sub-solos c/arg cim-areia 1:3 hidr tinta betuminosa | 1500 | 1500 | 1500
1500
1.4.59. 1513941 - Contenção em areia-cimento ensacada com mistura de areia com 8% de cimento - confecção e assentamento (m³)
QTD
Contenção em areia-cimento ensacada com mistura de areia com 8% de cimento | 10000 | 10000 | 10000
10000
1.4.60. 5406043 - Aterro compactado em solo reforçado com fita metálica galvanizada - taxa 9,92 kg/m³ - material de jazida (m³)
QTD
Aterro compactado em solo reforçado com fita metálica galvanizada - taxa 9,92 kg/m³ - material de jazida (m³) | 55000 | 55000 | 55000
55000
1.5. DRENAGEM DAS CONTENÇÕES E VIAS
1.5.1. 06.65.22 (I) - FORNECIMENTO DE GRELHA TIPO "BOCA DE LEÃO" DE FERRO FUND. DÚCTIL CL. MÍN.250 - 25T - DIM. APR=810X270MM - NBR 10160 - T. NÃO ARTICU. - P/ GAL. ÁGUAS PLUV. (UN)
|  | a | b | QTD
FORNECIMENTO DE GRELHA TIPO "BOCA DE LEÃO" DE FERRO FUND. DÚCTIL CL. MÍN.250 - 25T - DIM. APR=810X270MM - NBR 10160 - T. NÃO ARTICU. - P/ GAL. ÁGUAS PLUV. (UN) | a*b | 1 | 100 | 100
100
1.5.2. 06.65.08 (I) - INSTALAÇÃO DE BOCA DE LEÃO DUPLA COM GRELHA NÃO-ARTICULADA, EXCETO O FORNECIMENTO DA GRELHA (UN)
|  | a | b | QTD
INSTALAÇÃO DE BOCA DE LEÃO DUPLA COM GRELHA NÃO-ARTICULADA, EXCETO O FORNECIMENTO DA GRELHA (UN) | a*b | 1 | 50 | 50
50
1.5.3. 05.19.01 (I) - CONSTRUÇÃO DE SARJETA OU SARJETÃO DE CONCRETO - FCK=25,0MPA (M3)
|  | a | b | c | QTD
CONSTRUÇÃO DE SARJETA OU SARJETÃO DE CONCRETO - FCK=25,0MPA (M3) | a*b*c | 0.45 | 0.15 | 1481.48 | 100
100
1.5.4. 061312 - CAIXA DE PASSAGEM E INSPECAO EM CONCRETO 40x40x40cm C/ TAMPA (UN)
QTD
CAIXA DE PASSAGEM E INSPECAO EM CONCRETO 40x40x40cm C/ TAMPA | 50 | 50 | 50
50
1.5.5. 16.08.028 - Ci-01 caixa de inspecao 60x60cm para esgoto (UN)
QTD
caixa de inspecao 60x60cm para esgoto | 100 | 100 | 100
100
1.5.6. 16.08.026 - Ci-02 caixa de inspeção 80x80cm para esgoto (UN)
QTD
Ci-02 caixa de inspeção 80x80cm para esgoto | 100 | 100 | 100
100
1.5.7. 08.09.019 - Tubo pvc normal "sn" junta elástica dn 150 incl conexões (M)
QTD
Tubo pvc normal "sn" junta elástica dn 150 incl conexões | 150 | 150 | 150
150
1.5.8. 08.09.018 - Tubo pvc normal "sn" junta elástica dn 100 incl conexões (M)
QTD
Tubo pvc normal "sn" junta elástica dn 100 incl conexões | 150 | 150 | 150
150
1.5.9. 10.12.94 (E) - CAIXA DE LIGAÇÃO OU INSPEÇÃO - TAMPA DE CONCRETO (M2)
QTD
CAIXA DE LIGAÇÃO OU INSPEÇÃO - TAMPA DE CONCRETO | 400 | 400 | 400
400
1.5.10. 10.12.93 (E) - CAIXA DE LIGAÇÃO OU INSPEÇÃO - ALVENARIA DE 1 TIJOLO, REVESTIDA (M2)
QTD
CAIXA DE LIGAÇÃO OU INSPEÇÃO - ALVENARIA DE 1 TIJOLO, REVESTIDA | 400 | 400 | 400
400
1.5.11. 10.12.91 (E) - CAIXA DE LIGAÇÃO OU INSPEÇÃO - LASTRO DE CONCRETO (FUNDO) (M3)
|  | a | b | c | QTD
CAIXA DE LIGAÇÃO OU INSPEÇÃO - LASTRO DE CONCRETO (FUNDO) (M3) | a*b*c | 0.5 | 0.1 | 800 | 40
40
1.5.12. 10.12.90 (E) - CAIXA DE LIGAÇÃO OU INSPEÇÃO - ESCAVAÇÃO E APILOAMENTO (M3)
|  | a | b | c | QTD
CAIXA DE LIGAÇÃO OU INSPEÇÃO - ESCAVAÇÃO E APILOAMENTO (M3) | (a*b*c)*400 | 0.6 | 0.6 | 0.6 | 86.4
86.4
1.5.13. 172509 - CANALETA DE CONTENCAO EM PE DE TALUDE (M)
QTD
CANALETA DE CONTENCAO EM PE DE TALUDE | 6000 | 6000 | 6000
6000
1.5.14. 06.46.00 (I) - FORNECIMENTO E ASSENTAMENTO DE CANALETA (MEIO TUBO) DE CONCRETO - DIÂMETRO 30CM (M)
QTD
FORNECIMENTO E ASSENTAMENTO DE CANALETA (MEIO TUBO) DE CONCRETO - DIÂMETRO 30CM | 1000 | 1000 | 1000
1000
1.5.15. 06.47.00 (I) - FORNECIMENTO E ASSENTAMENTO DE CANALETA (MEIO TUBO) DE CONCRETO - DIÂMETRO 40CM (M)
QTD
FORNECIMENTO E ASSENTAMENTO DE CANALETA (MEIO TUBO) DE CONCRETO - DIÂMETRO 40CM | 1000 | 1000 | 1000
1000
1.5.16. 06.08.00 (I) - FORNECIMENTO E ASSENTAMENTO DE TUBOS DE CONCRETO SIMPLES - DIÂMETRO 40CM (M)
|  | a | b | QTD
FORNECIMENTO E ASSENTAMENTO DE TUBOS DE CONCRETO SIMPLES - DIÂMETRO 40CM (M) | a*b | 1.5 | 400 | 600
600
1.5.17. 06.09.00 (I) - FORNECIMENTO E ASSENTAMENTO DE TUBOS DE CONCRETO SIMPLES - DIÂMETRO 50CM (M)
|  | a | b | QTD
FORNECIMENTO E ASSENTAMENTO DE TUBOS DE CONCRETO SIMPLES - DIÂMETRO 50CM (M) | a*b | 1.5 | 400 | 600
600
1.5.18. 06.10.01 (I) - FORNECIMENTO E ASSENTAMENTO DE TUBOS DE CONCRETO ARMADO, DIÂMETRO 60CM - TIPO PA-2 (M)
|  | a | b | QTD
FORNECIMENTO E ASSENTAMENTO DE TUBOS DE CONCRETO ARMADO, DIÂMETRO 60CM - TIPO PA-2 (M) | a*b | 1.5 | 667 | 1000.5
1000.5
1.5.19. 06.12.01 (I) - FORNECIMENTO E ASSENTAMENTO DE TUBOS DE CONCRETO ARMADO, DIÂMETRO 80CM - TIPO PA-2 (M)
|  | a | b | QTD
FORNECIMENTO E ASSENTAMENTO DE TUBOS DE CONCRETO ARMADO, DIÂMETRO 80CM - TIPO PA-2 (M) | a*b | 1.5 | 134 | 201
201
1.5.20. 06.14.01 (I) - FORNECIMENTO E ASSENTAMENTO DE TUBOS DE CONCRETO ARMADO, DIÂMETRO 100CM - TIPO PA-2 (M)
|  | a | b | QTD
FORNECIMENTO E ASSENTAMENTO DE TUBOS DE CONCRETO ARMADO, DIÂMETRO 100CM - TIPO PA-2 (M) | a*b | 1.5 | 134 | 201
201
1.5.21. 06.16.01 (I) - FORNECIMENTO E ASSENTAMENTO DE TUBOS DE CONCRETO ARMADO, DIÂMETRO 120CM - TIPO PA-2 (M)
|  | a | b | QTD
FORNECIMENTO E ASSENTAMENTO DE TUBOS DE CONCRETO ARMADO, DIÂMETRO 120CM - TIPO PA-2 (M) | a*b | 1.5 | 134 | 201
201
1.5.22. 06.17.01 (I) - FORNECIMENTO E ASSENTAMENTO DE TUBOS DE CONCRETO ARMADO, DIÂMETRO 150CM - TIPO PA-2 (M)
|  | a | b | QTD
FORNECIMENTO E ASSENTAMENTO DE TUBOS DE CONCRETO ARMADO, DIÂMETRO 150CM - TIPO PA-2 (M) | a*b | 1.5 | 134 | 201
201
1.5.23. 06.17.04 (I) - FORNECIMENTO E ASSENTAMENTO DE TUBO EM POLIETILENO DE ALTA RESISTÊNCIA PEAD, COR PRETA, COM DN 400MM (M)
|  | a | b | QTD
FORNECIMENTO E ASSENTAMENTO DE TUBO EM POLIETILENO DE ALTA RESISTÊNCIA PEAD, COR PRETA, COM DN 400MM (M) | a*b | 6 | 84 | 504
504
1.5.24. 06.17.06 (I) - FORNECIMENTO E ASSENTAMENTO DE TUBO EM POLIETILENO DE ALTA RESISTÊNCIA PEAD, COR PRETA, COM DN 600MM (M)
QTD
FORNECIMENTO E ASSENTAMENTO DE TUBO EM POLIETILENO DE ALTA RESISTÊNCIA PEAD, COR PRETA, COM DN 600MM | 504 | 504 | 504
504
1.5.25. 06.17.07 (I) - FORNECIMENTO E ASSENTAMENTO DE TUBO EM POLIETILENO DE ALTA RESISTÊNCIA PEAD, COR PRETA, COM DN 800MM (M)
|  | a | b | QTD
6,00*84,00 | a*b | 6 | 84 | 504
504
1.5.26. 06.17.08 (I) - FORNECIMENTO E ASSENTAMENTO DE TUBO EM POLIETILENO DE ALTA RESISTÊNCIA PEAD, COR PRETA, COM DN 1000MM (M)
|  | a | b | QTD
FORNECIMENTO E ASSENTAMENTO DE TUBO EM POLIETILENO DE ALTA RESISTÊNCIA PEAD, COR PRETA, COM DN 1000MM (M) | a*b | 6 | 84 | 504
504
1.5.27. 06.17.09 (I) - FORNECIMENTO E ASSENTAMENTO DE TUBO EM POLIETILENO DE ALTA RESISTÊNCIA PEAD, COR PRETA, COM DN 1200MM (M)
|  | a | b | QTD
6,00*42,00 | a*b | 6 | 42 | 252
252
1.5.28. I052274 - ADUELA/ GALERIA PRE-MOLDADA DE CONCRETO ARMADO, SECAO QUADRADA INTERNA DE 1,50x1,5m, MISULA DE 20x 20cm, C = 1,00m, ESPESSURA 15cm, TB-45 E FCK DO CONCRETO 30 MPA (UN)
QTD
ADUELA/ GALERIA PRE-MOLDADA DE CONCRETO ARMADO, SECAO QUADRADA INTERNA DE 1,50x1,5m, MISULA DE 20x 20cm, C = 1,00m, ESPESSURA 15cm, TB-45 E FCK DO CONCRETO 30 MPA | 20 | 20 | 20
20
1.5.29. I007812 - ADUELA/ GALERIA PRE-MOLDADA DE CONCRETO ARMADO, SECAO QUADRADA INTERNA DE 2,50x2,5m, MISULA DE 20x 20cm, C = 1,00m, ESPESSURA 20cm, TB-45 E FCK DO CONCRETO 30 MPA (UN)
QTD
ADUELA/ GALERIA PRE-MOLDADA DE CONCRETO ARMADO, SECAO QUADRADA INTERNA DE 2,50x2,5m | 20 | 20 | 20
20
1.5.30. I087760 - ADUELA/ GALERIA PRE-MOLDADA DE CONCRETO ARMADO, SECAO RETANGULAR INTERNA DE 3,00 x 3,00m , MISULA DE 20 x20cm C = 1.00m, ESPESSURA 20cm, TB-45 E FCK DO CONCRETO 30 MPA (UN)
QTD
ADUELA/ GALERIA PRE-MOLDADA DE CONCRETO ARMADO, SECAO RETANGULAR INTERNA DE 3,00 x 3,00m , MISULA DE 20 x20cm C = 1.00m, ESPESSURA 20cm, TB-45 E FCK DO CONCRETO 30 MPA | 20 | 20 | 20
20
1.5.31. 104515 - APLICAÇÃO DE MANTA GEOTÊXTIL NAS JUNTAS RÍGIDAS DE ADUELAS PRÉ-MOLDADAS DE CONCRETO ARMADO. AF_01/2023 (M2)
QTD
APLICAÇÃO DE MANTA GEOTÊXTIL NAS JUNTAS RÍGIDAS DE ADUELAS PRÉ-MOLDADAS DE CONCRETO ARMADO | 2520 | 2520 | 2520
2520
1.5.32. 02.02.15 (E) - LASTRO DE BRITA (M3)
QTD
(LASTRO DE BRITA (M3) | 3500*0,05*2,00 | 350 | 350
350
1.5.33. 06.18.01 (I) - POÇO DE VISITA TIPO 1 - 1,40 X 1,40 X 1,40M (UN)
|  | a | b | QTD
POÇO DE VISITA TIPO 1 - 1,40 X 1,40 X 1,40M (UN) | a*b | 1 | 35 | 35
35
1.5.34. 06.18.02 (I) - POÇO DE VISITA TIPO 2 - 1,60 X 1,60 X 1,60M (UN)
|  | a | b | QTD
POÇO DE VISITA TIPO 2 - 1,60 X 1,60 X 1,60M (UN) | a*b | 1 | 35 | 35
35
1.5.35. 06.18.03 (I) - POÇO DE VISITA TIPO 3 - 2,20 X 2,20 X 2,20M (UN)
|  | a | b | QTD
POÇO DE VISITA TIPO 3 - 2,20 X 2,20 X 2,20M (UN) | a*b | 1 | 70 | 70
70
1.5.36. 06.21.00 (I) - LEVANTAMENTO OU REBAIXAMENTO DE TAMPÃO DE POÇO DE VISITA (UN)
|  | a | b | QTD
LEVANTAMENTO OU REBAIXAMENTO DE TAMPÃO DE POÇO DE VISITA (UN) | a*b | 1 | 70 | 70
70
1.5.37. 06.19.00 (I) - CHAMINÉ DE POÇO DE VISITA COM ALVENARIA DE UM TIJOLO COMUM (M)
QTD
CHAMINÉ DE POÇO DE VISITA COM ALVENARIA DE UM TIJOLO COMUM (M) | 140 | 140 | 140
140
1.5.38. 06.20.21 (I) - FORNECIMENTO DE TAMPÃO DE FERRO FUNDIDO DÚCTIL CLASSE MÍNIMA 400 (40T) D=600MM - NBR 10160 ARTICULADO - P/ GAL. ÁGUAS PLUV. (UN)
QTD
FORNECIMENTO DE TAMPÃO DE FERRO FUNDIDO DÚCTIL CLASSE MÍNIMA 400 (40T) D=600MM | 140 | 140 | 140
140
1.5.39. 06.20.03 (I) - INSTALAÇÃO DE TAMPÃO PARA GALERIA DE ÁGUAS PLUVIAIS - ARTICULADO, EXCETO FORNECIMENTO DE TAMPÃO (UN)
|  | a | b | QTD
INSTALAÇÃO DE TAMPÃO PARA GALERIA DE ÁGUAS PLUVIAIS - ARTICULADO, EXCETO FORNECIMENTO DE TAMPÃO (UN) | a*b | 1 | 70 | 70
70
1.5.40. 36226 - TAMPA DE CONCRETO PARA BOCA DE LOBO - TIPO PMSP - MEDIDA DE 1,10 X 0,70 X 0,08 M (Un)
|  | a | b | QTD
TAMPA DE CONCRETO PARA BOCA DE LOBO - TIPO PMSP - MEDIDA DE 1,10 X 0,70 X 0,08 M (Un) | a*b | 1 | 100 | 100
100
1.5.41. 06.22.03 (I) - BOCA DE LOBO SIMPLES (UN)
QTD
BOCA DE LOBO SIMPLES (UN) | 100 | 100 | 100
100
1.5.42. 06.22.04 (I) - BOCA DE LOBO DUPLA (UN)
|  | a | b | QTD
BOCA DE LOBO DUPLA (UN) | a*b | 1 | 30 | 30
30
1.5.43. 06.22.05 (I) - BOCA DE LOBO TRIPLA (UN)
|  | a | b | QTD
1,00*15,00 | a*b | 1 | 15 | 15
15
1.5.44. 06.22.06 (I) - BOCA DE LOBO QUÁDRUPLA (UN)
|  | a | b | QTD
BOCA DE LOBO QUÁDRUPLA (UN) | a*b | 1 | 15 | 15
15
1.5.45. 06.23.01 (I) - REFORMA DE BOCA DE LOBO SIMPLES (UN)
QTD
REFORMA DE BOCA DE LOBO SIMPLES (UN) | 250 | 250 | 250
250
1.5.46. 06.23.02 (I) - REFORMA DE BOCA DE LOBO DUPLA (UN)
|  | a | b | QTD
REFORMA DE BOCA DE LOBO DUPLA (UN) | a*b | 1 | 80 | 80
80
1.5.47. 2003409 - Descida d’água de aterros em degraus - DAD 03 - areia e brita comerciais (m)
|  | a | b | QTD
Descida d’água de aterros em degraus - DAD 03 - areia e brita comerciais (m) | a*b | 1 | 100 | 100
100
1.5.48. 2003411 - Descida d’água de aterros em degraus - DAD 04 - areia e brita comerciais (m)
|  | a | b | QTD
Descida d’água de aterros em degraus - DAD 04 - areia e brita comerciais (m) | a*b | 1 | 100 | 100
100
1.5.49. 2003417 - Descida d’água de aterros em degraus - DAD 07 - areia e brita comerciais (m)
|  | a | b | QTD
Descida d’água de aterros em degraus - DAD 07 - areia e brita comerciais (m) | a*b | 1 | 100 | 100
100
1.5.50. 2003419 - Descida d’água de aterros em degraus - DAD 08 - areia e brita comerciais (m)
|  | a | b | QTD
Descida d’água de aterros em degraus - DAD 08 - areia e brita comerciais (m) | a*b | 1 | 100 | 100
100
1.5.51. 2003425 - Descida d’água de aterros em degraus - DAD 11 - areia e brita comerciais (m)
|  | a | b | QTD
Descida d’água de aterros em degraus - DAD 11 - areia e brita comerciais (m) | a*b | 1 | 100 | 100
100
1.5.52. 2003427 - Descida d’água de aterros em degraus - DAD 12 - areia e brita comerciais (m)
|  | a | b | QTD
Descida d’água de aterros em degraus - DAD 12 - areia e brita comerciais (m) | a*b | 1 | 100 | 100
100
1.5.53. 2003455 - Dissipador de energia - DEB 04 - areia, brita e pedra de mão comerciais (un)
|  | a | b | QTD
Dissipador de energia - DEB 04 - areia, brita e pedra de mão comerciais (un) | a*b | 1 | 50 | 50
50
1.5.54. 2003455 - Dissipador de energia - DEB 04 - areia, brita e pedra de mão comerciais (un)
|  | a | b | QTD
Dissipador de energia - DEB 04 - areia, brita e pedra de mão comerciais (un) | a*b | 1 | 50 | 50
50
1.5.55. 2003459 - Dissipador de energia - DEB 06 - areia, brita e pedra de mão comerciais (un)
|  | a | b | QTD
Dissipador de energia - DEB 06 - areia, brita e pedra de mão comerciais (un) | a*b | 1 | 50 | 50
50
1.5.56. 2003449 - Dissipador de energia - DEB 01 - areia, brita e pedra de mão comerciais (un)
QTD
Dissipador de energia - DEB 01 - areia, brita e pedra de mão comerciais (un) | 50 | 50 | 50
50
1.5.57. 101591 - ESCORAMENTO DE VALA, TIPO CONTÍNUO COM PERFIL METÁLICO "U", COM PROFUNDIDADE DE 1,5 A 3,0 M, LARGURA MAIOR OU IGUAL 1,5 M E MENOR QUE 2,5 M. AF_08/2020 (M2)
|  | a | b | QTD
ESCORAMENTO DE VALA, TIPO CONTÍNUO COM PERFIL METÁLICO "U", COM PROFUNDIDADE DE 1,5 A 3,0 M, LARGURA MAIOR OU IGUAL 1,5 M E MENOR QUE 2,5 M. AF_08/2020 (M2) | a*b | 2 | 50 | 100
100
1.5.58. 06.04.00 (I) - ESCORAMENTO CONTÍNUO DE MADEIRA PARA CANALIZAÇÃO DE TUBOS (M2)
|  | a | b | QTD
ESCORAMENTO CONTÍNUO DE MADEIRA PARA CANALIZAÇÃO DE TUBOS (M2) | a*b | 2 | 100 | 200
200
1.5.59. 021191 - ENSECADEIRA PARA CONTENCAO DE CAIS EM MADEIRA H=4,0m (M)
QTD
ENSECADEIRA PARA CONTENCAO DE CAIS EM MADEIRA H=4,0m | 100 | 100 | 100
100
1.5.60. 020681 - REMOCAO DE ESCORAMENTO MADEIRA H=3,0m (M)
|  | a | b | QTD
REMOCAO DE ESCORAMENTO MADEIRA H=3,0m (M) | a*b | 1 | 300 | 300
300
1.5.61. 102723 - DRENO EM MURO DE CONTENÇÃO, EXECUTADO NO PÉ DO MURO, COM TUBO DE PVC CORRUGADO FLEXÍVEL PERFURADO, ENCHIMENTO COM BRITA, ENVOLVIDO COM MANTA GEOTÊXTIL. AF_07/2021 (M)
QTD
DRENO EM MURO DE CONTENÇÃO, EXECUTADO NO PÉ DO MURO, COM TUBO DE PVC CORRUGADO FLEXÍVEL PERFURADO, ENCHIMENTO COM BRITA, ENVOLVIDO COM MANTA GEOTÊXTIL. AF_07/2021 | 100 | 100 | 100
100
1.6. PROTEÇÕES SUPERFICIAIS
1.6.1. 18.03.05 (E) - GRAMA ESMERALDA (M2)
QTD
GRAMA ESMERALDA | 25000 | 25000 | 25000
25000
1.6.2. 4413989 - Plantio de muda de árvore com altura de 0,30 a 0,80 m em cova de 0,60 x 0,60 x 0,60 m (un)
QTD
Plantio de muda de árvore com altura de 0,30 a 0,80 m em cova de 0,60 x 0,60 x 0,60 m | 1000 | 1000 | 1000
1000
1.6.3. 4415673 - Revestimento vegetal com grama em mudas em superfícies inclinadas (m²)
QTD
Revestimento vegetal com grama em mudas em superfícies inclinadas | 35000 | 35000 | 35000
35000
1.6.4. 4413014 - Recuperação ambiental de pedreiras ou áreas degradadas com biomanta vegetal de fibras de coco (m²)
QTD
Recuperação ambiental de pedreiras ou áreas degradadas com biomanta vegetal de fibras de coco | 61000 | 61000 | 61000
61000
1.6.5. 4413016 - Recuperação ambiental de pedreiras ou áreas degradadas com biomanta vegetal de fibras de palha em áreas com inclinação máxima de 1:1,5 (m²)
QTD
Recuperação ambiental de pedreiras ou áreas degradadas com biomanta vegetal de fibras de palha | 35000 | 35000 | 35000
35000
1.6.6. 4413012 - Preenchimento de erosão em talude com terra vegetal e sementes de gramíneas ensacadas (m³)
QTD
Preenchimento de erosão em talude com terra vegetal e sementes de gramíneas ensacadas (m³) | 25000 | 25000 | 25000
25000
1.6.7. 4413985 - Regularização manual de taludes de cortes e aterros (m²)
QTD
Regularização manual de taludes de cortes e aterros | 30000 | 30000 | 30000
30000
1.6.8. 4915608 - Regularização de taludes e valas com soquete vibratório (m²)
QTD
Regularização de taludes e valas com soquete vibratório | 10000 | 10000 | 10000
10000
1.6.9. 84530 - DEFENSA METÁLICA SEMI-MALEÁVEL SIMPLES (M)
QTD
DEFENSA METÁLICA SEMI-MALEÁVEL SIMPLES | 800 | 800 | 800
800
1.7. PAVIMENTAÇÕES
1.7.1. 05.11.00 (I) - ABERTURA DE CAIXA ATÉ 25CM, INCLUI ESCAVAÇÃO, COMPACTAÇÃO, TRANSPORTE E PREPARO DO SUB-LEITO (M2)
|  | a | b | QTD
ABERTURA DE CAIXA ATÉ 25CM, INCLUI ESCAVAÇÃO, COMPACTAÇÃO, TRANSPORTE E PREPARO DO SUB-LEITO (M2) | a*b | 5 | 500 | 2500
2500
1.7.2. 4011211 - Reforço do subleito com material de jazida (m³)
QTD
Reforço do subleito com material de jazida | 2500 | 2500 | 2500
2500
1.7.3. 05.27.00 (I) - IMPRIMAÇÃO BETUMINOSA IMPERMEABILIZANTE (M2)
|  | a | b | QTD
IMPRIMAÇÃO BETUMINOSA IMPERMEABILIZANTE (M2) | a*b | 5 | 500 | 2500
2500
1.7.4. 05.47.00 (I) - BASE DE BICA CORRIDA (M3)
|  | a | b | QTD
BASE DE BICA CORRIDA (M3) | a*b | 0.08 | 2500 | 200
200
1.7.5. 05.26.00 (I) - IMPRIMAÇÃO BETUMINOSA LIGANTE (M2)
|  | a | b | QTD
IMPRIMAÇÃO BETUMINOSA LIGANTE (M2) | a*b | 5 | 500 | 2500
2500
1.7.6. 54.03.210 - Camada de rolamento em concreto betuminoso usinado quente - CBUQ (M3)
QTD
Camada de rolamento em concreto betuminoso usinado quente - CBUQ | 2500 | 2500 | 2500
2500
1.7.7. 70.02.022 - Sinalização horizontal em tinta a base de resina acrílica emulsionada em água (M2)
QTD
Sinalização horizontal em tinta a base de resina acrílica emulsionada em água | 2500 | 2500 | 2500
2500
1.7.8. 54.03.221 - Restauração de pavimento asfáltico com concreto betuminoso usinado quente - CBUQ (M3)
QTD
Restauração de pavimento asfáltico com concreto betuminoso usinado quente - CBUQ | 500 | 500 | 500
500
1.7.9. 05.14.01 (I) - FORNECIMENTO E ASSENTAMENTO DE GUIAS TIPO PMSP 100, INCLUSIVE ENCOSTAMENTO DE TERRA - FCK=20,0MPA (M)
|  | a | b | QTD
FORNECIMENTO E ASSENTAMENTO DE GUIAS TIPO PMSP 100, INCLUSIVE ENCOSTAMENTO DE TERRA - FCK=20,0MPA (M) | a*b | 1 | 5000 | 5000
5000
1.7.10. 05.01.00 (I) - ARRANCAMENTO DE GUIAS, INCLUI CARGA EM CAMINHÃO (M)
|  | a | b | QTD
ARRANCAMENTO DE GUIAS, INCLUI CARGA EM CAMINHÃO (M) | a*b | 1 | 2000 | 2000
2000
1.7.11. 17.02.54 (E) - REBAIXAMENTO DE GUIA (M)
|  | a | b | QTD
REBAIXAMENTO DE GUIA (M) | a*b | 1 | 1000 | 1000
1000
1.7.12. 06.23.04 (I) - SUBSTITUIÇÃO DE GUIA CHAPÉU PARA BOCA DE LOBO (UN)
|  | a | b | QTD
SUBSTITUIÇÃO DE GUIA CHAPÉU PARA BOCA DE LOBO (UN) | a*b | 1 | 200 | 200
200
1.7.13. 17.02.43 (E) - PASSEIO DE CONCRETO ARMADO, FCK=25MPA, INCLUINDO PREPARO DA CAIXA E LASTRO DE BRITA (M3)
|  | a | b | c | QTD
PASSEIO DE CONCRETO ARMADO, FCK=25MPA, INCLUINDO PREPARO DA CAIXA E LASTRO DE BRITA (M3) | a*b*c | 1.5 | 0.08 | 1500 | 180
180
1.7.14. 17.02.42 (E) - PASSEIO DE CONCRETO, FCK=25MPA, INCLUINDO PREPARO DA CAIXA E LASTRO DE BRITA (M3)
|  | a | b | c | QTD
PASSEIO DE CONCRETO, FCK=25MPA, INCLUINDO PREPARO DA CAIXA E LASTRO DE BRITA (M3) | a*b*c | 1.5 | 0.08 | 1000 | 120
120
1.7.15. 4011562 - Geogrelha bidirecional com resistência à tração de 30 kN/m - deformação < 5% - malha de 36 x 34 mm - para reforço de base granular (m²)
QTD
Geogrelha bidirecional com resistência à tração de 30 kN/m - deformação < 5% - malha de 36 x 34 mm - para reforço de base granular | 2500 | 2500 | 2500
2500
1.7.16. 11.18.140 - Lastro e/ou fundação em rachão mecanizado (M3)
QTD
Lastro e/ou fundação em rachão mecanizado | 5500 | 5500 | 5500
5500
1.7.17. 05.99.01 (I) - BASE BETUMINOSA DE MATERIAIS PROVENIENTES DA FRESAGEM DE PAVIMENTOS ASFÁLTICOS (RAP) RECICLADO EM USINA MÓVEL COM ATÉ 3% DE EMULSÃO MODIFICADA COM POLÍMERO, FORNECIMENTO E APLICAÇÃO, NÃO INCLUI TRANSPORTE ATÉ O LOCAL DOS SERVIÇOS, CAMADA ACABADA (M3)
QTD
BASE BETUMINOSA DE MATERIAIS PROVENIENTES DA FRESAGEM DE PAVIMENTOS ASFÁLTICOS (RAP) | 100*1,00 | 100 | 100
100
1.8. SERVIÇOS GERAIS
1.8.1. CANTEIRO DE OBRA
1.8.1.1. 10.16.03 (I) - PLACA DE OBRA EM CHAPA DE AÇO GALVANIZADO (M2)
QTD
PLACA DE OBRA EM CHAPA DE AÇO GALVANIZADO (3,00 x 2,00) x 150 | (3,00 * 2,00) *150 | 900 | 900
900
1.8.1.2. 012031 - INSTALACAO PROVISORIA DE AGUA/LUZ/FORCA/ESGOTOS (UN)
QTD
INSTALACAO PROVISORIA DE AGUA/LUZ/FORCA/ESGOTOS (UN) | 30 | 30 | 30
30
1.8.1.3. 012095 - CONTAINER REFEITORIO 12.12x2,44x2.57 C/5 MESAS/BANCOS/PIA (MES)
QTD
CONTAINER REFEITORIO 12.12x2,44x2.57 C/5 MESAS/BANCOS/PIA (MES) | 5*12 | 60 | 60
60
1.8.1.4. 02.02.140 - Locação de container tipo sanitário com 2 vasos sanitários, 2 lavatórios, 2 mictórios e 4 pontos para chuveiro - área mínima de 13,80 m² (UNMES)
QTD
Locação de container tipo sanitário com 2 vasos sanitários, 2 lavatórios, 2 mictórios e 4 pontos para chuveiro - área mínima de 13,80 m² (UNMES) | 60 | 60 | 60
60
1.8.1.5. 02.02.130 - Locação de container tipo escritório com 1 vaso sanitário, 1 lavatório e 1 ponto para chuveiro - área mínima de 13,80 m² (UNMES)
QTD
Locação de container tipo escritório com 1 vaso sanitário, 1 lavatório e 1 ponto para chuveiro - área mínima de 13,80 m² (UNMES) | 5*12 | 60 | 60
60
1.8.1.6. 012059 - CONTAINER ALMOXARIFADO S/ ACAB.C/PRATELEIRAS 6,05x2,44x2,57 (MES)
QTD
CONTAINER ALMOXARIFADO S/ ACAB.C/PRATELEIRAS 6,05x2,44x2,57 | 10*12 | 120 | 120
120
1.8.1.7. 012689 - MOBILIZACAO E DESMOBILIZACAO DE CANTEIRO (UN)
QTD
MOBILIZACAO E DESMOBILIZACAO DE CANTEIRO | 15 | 15 | 15
15
1.8.1.8. 02.01.180 - Banheiro químico modelo Standard, com manutenção conforme exigências da CETESB (UNMES)
QTD
Banheiro químico modelo Standard, com manutenção conforme exigências da CETESB (UNMES) | 100 | 100 | 100
100
1.8.2. LIMPEZA DOS TERRENOS
1.8.2.1. 02.09.040 - Limpeza mecanizada do terreno, inclusive troncos até 15 cm de diâmetro, com caminhão à disposição dentro e fora da obra, com transporte no raio de até 1 km (M2)
QTD
Limpeza mecanizada do terreno, inclusive troncos até 15 cm de diâmetro, com caminhão à disposição dentro e fora da obra, com transporte no raio de até 1 km | 60000 | 60000 | 60000
60000
1.8.2.2. 34.13.031 - Corte, recorte e remoção de árvore inclusive as raízes - diâmetro (DAP)>30cm<45cm (UN)
QTD
Corte, recorte e remoção de árvore inclusive as raízes - diâmetro (DAP)>30cm<45cm | 500 | 500 | 500
500
1.8.2.3. 020042 - LIMPEZA E REGULARIZACAO TERRENO C/REMOCAO RESIDUOS(0.15m3/m2) (M2)
QTD
LIMPEZA E REGULARIZACAO TERRENO C/REMOCAO RESIDUOS | 60000 | 60000 | 60000
60000
1.8.2.4. 06.71.00 (I) - SERVIÇOS DE LIMPEZA MECÂNICA DOS SISTEMAS DE DRENAGEM (GALERIAS, BOCA DE LOBO, PV, ETC), COM UTILIZAÇÃO DE EQUIPAMENTO COMBINADO HIDROJATO/ SUGADOR (H)
|  | a | b | QTD
SERVIÇOS DE LIMPEZA MECÂNICA DOS SISTEMAS DE DRENAGEM (GALERIAS, BOCA DE LOBO, PV, ETC), COM UTILIZAÇÃO DE EQUIPAMENTO COMBINADO HIDROJATO/ SUGADOR (H) | a*b | 360 | 8 | 2880
2880
1.8.2.5. 17.04.30 (E) - LIMPEZA DE CAIXA DE INSPEÇÃO (UN)
QTD
LIMPEZA DE CAIXA DE INSPEÇÃO | 1000 | 1000 | 1000
1000
1.8.2.6. 07.22.00 (I) - DESASSOREAMENTO, LIMPEZA E REMOÇÃO DE MATERIAL DE GALERIA MOLDADA (M3)
QTD
DESASSOREAMENTO, LIMPEZA E REMOÇÃO DE MATERIAL DE GALERIA MOLDADA | 500 | 500 | 500
500
1.8.2.7. 06.72.00 (I) - SERVIÇOS DE LIMPEZA MECÂNICA DOS SISTEMAS DE DRENAGEM (GALERIAS, BOCA DE LOBO, PV, ETC), COM UTILIZAÇÃO DE EQUIPAMENTO COMBINADO HIDROJATO/ SUGADOR/ RECICLADOR (H)
QTD
SERVIÇOS DE LIMPEZA MECÂNICA DOS SISTEMAS DE DRENAGEM COM UTILIZAÇÃO DE EQUIPAMENTO COMBINADO HIDROJATO | 1440 | 1440 | 1440
1440
1.8.3. DEMOLIÇÕES E RETIRADAS
1.8.3.1. 8.03.35 - TAXA DE DESCARTE DE RESÍDUO DE OBRA EM ATT (M3)
QTD
TAXA DE DESCARTE DE RESÍDUO DE OBRA EM ATT | 10000 | 10000 | 10000
10000
1.8.3.2. 05.09.007 - Taxa de destinação de resíduo sólido em aterro, tipo solo/terra (M3)
QTD
Taxa de destinação de resíduo sólido em aterro, tipo solo/terra | 15000 | 15000 | 15000
15000
1.8.3.3. 05.03.00 (I) - DEMOLIÇÃO DE PAVIMENTO DE CONCRETO, SARJETA OU SARJETÃO, INCLUI CARGA EM CAMINHÃO (M2)
|  | a | b | QTD
DEMOLIÇÃO DE PAVIMENTO DE CONCRETO, SARJETA OU SARJETÃO, INCLUI CARGA EM CAMINHÃO (M2) | a*b | 2 | 1250 | 2500
2500
1.8.3.4. 08.50.001 - Demolição de tubulacões em geral incluindo conexões, caixas e ralos (M)
QTD
Demolição de tubulacões em geral incluindo conexões, caixas e ralos (M) | 1000 | 1000 | 1000
1000
1.8.3.5. 1600438 - Demolição manual de concreto armado (m³)
QTD
Demolição de concreto armado (m³) | 500 | 500 | 500
500
1.8.3.6. M0421 - Argamassa expansiva para desmonte de rocha e demolição de concreto (kg)
QTD
Argamassa expansiva para desmonte de rocha e demolição de concreto (kg) | 150 | 150 | 150
150
1.8.3.7. 10.21.00 (I) - CORTE DE CONCRETO COM DISCO DIAMANTADO ATÉ PROFUNDIDADE DE 13CM (M2)
|  | a | b | QTD
CORTE DE CONCRETO COM DISCO DIAMANTADO ATÉ PROFUNDIDADE DE 13CM (M2) | a*b | 2 | 200 | 400
400
1.8.3.8. 3713705 - Remoção de defensa metálica (m)
QTD
Remoção de defensa metálica (m) | 200 | 200 | 200
200
1.8.3.9. 16.80.097 - Caçamba de 4m3 para retirada de entulho (UN)
QTD
Caçamba de 4m3 para retirada de entulho | 450 | 450 | 450
450
1.8.4. ESCAVAÇÕES E ATERROS
1.8.4.1. 021223 - CORTE/ESCAVACAO MANUAL EM TALUDE 1,2x1 COM EXECUCAO BERMAS (M3)
QTD
CORTE/ESCAVACAO MANUAL EM TALUDE 1,2x1 COM EXECUCAO BERMAS (M3) | 15000 | 15000 | 15000
15000
1.8.4.2. 020216 - ESCAVACAO MANUAL SOLO 1a. CATEGORIA DE 1,50m ATE 3,00m (M3)
QTD
ESCAVACAO MANUAL SOLO 1a. CATEGORIA DE 1,50m ATE 3,00m (M3) | 3000 | 3000 | 3000
3000
1.8.4.3. 021409 - REMOCAO EM DECLIVE DE TALUDE-CORTE GALHARIA ARVORES (M3)
QTD
REMOCAO EM DECLIVE DE TALUDE-CORTE GALHARIA ARVORES (M3) | 15000 | 15000 | 15000
15000
1.8.4.4. 04.04.00 (I) - ESCAVAÇÃO MECÂNICA PARA FUNDAÇÕES E VALAS COM PROFUNDIDADE MENOR OU IGUAL À 4,0M (M3)
QTD
ESCAVAÇÃO MECÂNICA PARA FUNDAÇÕES E VALAS COM PROFUNDIDADE MENOR OU IGUAL À 4,0M | 15000 | 15000 | 15000
15000
1.8.4.5. 04.11.00 (I) - ESCAVAÇÃO MECÂNICA, CARGA E REMOÇÃO DE TERRA ATÉ A DISTÂNCIA MÉDIA DE 1,0KM, COM CAMINHÃO BASCULANTE DE 14M3 (M3)
QTD
ESCAVAÇÃO MECÂNICA, CARGA E REMOÇÃO DE TERRA ATÉ A DISTÂNCIA MÉDIA DE 1,0KM | 35000 | 35000 | 35000
35000
1.8.4.6. 94309 - ATERRO MECANIZADO DE VALA COM ESCAVADEIRA HIDRÁULICA (CAPACIDADE DA CAÇAMBA: 0,8 M³ / POTÊNCIA: 111 HP), LARGURA ATÉ 1,5 M, PROFUNDIDADE DE 4,5 A 6,0 M, COM SOLO ARGILO-ARENOSO. AF_05/2016 (M3)
QTD
ATERRO MECANIZADO DE VALA COM ESCAVADEIRA HIDRÁULICA (CAPACIDADE DA CAÇAMBA: 0,8 M³ / POTÊNCIA: 111 HP), LARGURA ATÉ 1,5 M, PROFUNDIDADE DE 4,5 A 6,0 M, COM SOLO ARGILO-ARENOSO. AF_05/2016 | 15000 | 15000 | 15000
15000
1.8.4.7. 4915625 - Solo melhorado com cimento para base de remendo profundo (m³)
QTD
Solo melhorado com cimento para base de remendo profundo | 10000 | 10000 | 10000
10000
1.8.4.8. 04.09.00 (I) - REENCHIMENTO DE VALA COM COMPACTAÇÃO, SEM FORNECIMENTO DE TERRA (M3)
QTD
REENCHIMENTO DE VALA COM COMPACTAÇÃO, SEM FORNECIMENTO DE TERRA | 50000 | 50000 | 50000
50000
1.8.4.9. 04.31.00 (I) - FORNECIMENTO DE TERRA, INCLUINDO ESCAVAÇÃO, CARGA E TRANSPORTE ATÉ A DISTÂNCIA MÉDIA DE 1,0KM, MEDIDO NO ATERRO COMPACTADO (M3)
QTD
FORNECIMENTO DE TERRA, INCLUINDO ESCAVAÇÃO, CARGA E TRANSPORTE ATÉ A DISTÂNCIA MÉDIA DE 1,0KM, MEDIDO NO ATERRO COMPACTADO | 120000 | 120000 | 120000
120000
1.8.5. TRANSPORTE
1.8.5.1. 017360 - TRANSPORTE/MONTAGEM/DESMONTAGEM ANDAIMES M2/MES (M2)
QTD
TRANSPORTE/MONTAGEM/DESMONTAGEM ANDAIMES M2/MES | 150 | 150 | 150
150
1.8.5.2. 5909130 - Carga e manobra de aduelas de concreto pré-moldadas em cavalo mecânico com semirreboque 22 t - carga com caminhão guindauto de 45 t.m (t)
QTD
Carga e manobra de aduelas de concreto pré-moldadas em cavalo mecânico com semirreboque 22 t - carga com caminhão guindauto de 45 t.m | 1000 | 1000 | 1000
1000
1.8.5.3. 53831 - CAMINHÃO PIPA 10.000 L TRUCADO, PESO BRUTO TOTAL 23.000 KG, CARGA ÚTIL MÁXIMA 15.935 KG, DISTÂNCIA ENTRE EIXOS 4,8 M, POTÊNCIA 230 CV, INCLUSIVE TANQUE DE AÇO PARA TRANSPORTE DE ÁGUA - MATERIAIS NA OPERAÇÃO. AF_06/2014 (H)
QTD
CAMINHÃO PIPA 10.000 L TRUCADO, PESO BRUTO TOTAL 23.000 KG | 7000 | 7000 | 7000
7000
1.8.5.4. 93591 - TRANSPORTE COM CAMINHÃO BASCULANTE DE 14 M³, EM VIA URBANA EM LEITO NATURAL (UNIDADE: M3XKM). AF_07/2020 (M3XKM)
QTD
TRANSPORTE COM CAMINHÃO BASCULANTE DE 14 M³, EM VIA URBANA EM LEITO NATURAL | 120000*20 | 2400000 | 2400000
2400000
1.8.5.5. 100979 - CARGA, MANOBRA E DESCARGA DE SOLOS E MATERIAIS GRANULARES EM CAMINHÃO BASCULANTE 14 M³ - CARGA COM ESCAVADEIRA HIDRÁULICA (CAÇAMBA DE 1,20 M³ / 155 HP) E DESCARGA LIVRE (UNIDADE: M3). AF_07/2020 (M3)
QTD
CARGA, MANOBRA E DESCARGA DE SOLOS E MATERIAIS GRANULARES EM CAMINHÃO BASCULANTE 14 M³ | 65000 | 65000 | 65000
65000
1.8.5.6. 100978 - CARGA, MANOBRA E DESCARGA DE SOLOS E MATERIAIS GRANULARES EM CAMINHÃO BASCULANTE 10 M³ - CARGA COM ESCAVADEIRA HIDRÁULICA (CAÇAMBA DE 1,20 M³ / 155 HP) E DESCARGA LIVRE (UNIDADE: M3). AF_07/2020 (M3)
QTD
CARGA, MANOBRA E DESCARGA DE SOLOS E MATERIAIS GRANULARES EM CAMINHÃO BASCULANTE 10 M³ | 30000 | 30000 | 30000
30000
1.8.5.7. 05.78.01 (I) - CARGA, DESCARGA E TRANSPORTE DE CONCRETO ASFÁLTICO ATÉ A DISTÂNCIA MÉDIA DE IDA E VOLTA DE 1KM (M3)
QTD
CARGA, DESCARGA E TRANSPORTE DE CONCRETO ASFÁLTICO ATÉ A DISTÂNCIA MÉDIA DE IDA E VOLTA DE 1KM (CBUQ) | 2500 | 2500 | 2500
2500
MARCOS IVONICA SECRETÁRIO DE OBRAS E PLANEJAMENTO