## orcamento
1.1.1. 17.30.02 (E) - PLACA DE OBRA EM CHAPA DE AÇO GALVANIZADO (M2)
Material |  |  |  | FONTE |  | UNID | COEFICIENTE |  | PREÇO UNITÁRIO |  | TOTAL
15520 | CAIBRO DE PEROBA DO NORTE 5 X 6 CM - BRUTO (CUPIÚBA) |  |  | SIURB |  | M | 1 |  | 14.4 |  | 14.4
30613 | CHAPA DE AÇO GALVANIZADA N. 22 |  |  | SIURB |  | M2 | 1 |  | 149.89 |  | 149.89
10608 | CONCRETO FCK=15MPA C/ BRITA 2 |  |  | SIURB |  | M3 | 0.01 |  | 396.31 |  | 3.96
11050 | PEROBA DO NORTE (CUPIÚBA) - TÁBUA DE 3 X 16 CM - BRUTA |  |  | SIURB |  | M | 4 |  | 31.85 |  | 127.4
17515 | PREGO 18 X 27 COMUM - POLIDO |  |  | SIURB |  | Kg | 0.11 |  | 14.54 |  | 1.59
21051 | SARRAFO DE CEDRINHO 5X2.5CM - BRUTO |  |  | SIURB |  | M | 7.5 |  | 4.42 |  | 33.15
[7 empty] | TOTAL Material: |  |  |  | 330.39
Mão de Obra |  |  |  | FONTE |  | UNID | COEFICIENTE |  | PREÇO UNITÁRIO |  | TOTAL
01185 | CARPINTEIRO (SGSP) |  |  | SIURB |  | H | 1 |  | 27.64 |  | 27.64
02020 | PEDREIRO (SGSP) |  |  | SIURB |  | H | 0.011 |  | 23.99 |  | 0.26
02099 | SERVENTE (SGSP) |  |  | SIURB |  | H | 2.06 |  | 19.54 |  | 40.25
[7 empty] | TOTAL Mão de Obra: |  |  |  | 68.15
[7 empty] | VALOR: |  |  |  | 398.58
1.2.1. 02.02.130 - LOCAÇÃO DE CONTAINER TIPO ESCRITÓRIO COM 1 VASO SANITÁRIO, 1 LAVATÓRIO E 1 PONTO PARA CHUVEIRO - ÁREA MÍNIMA DE 13,80 M² (UNMES)
Material |  |  |  | FONTE |  | UNID | COEFICIENTE |  | PREÇO UNITÁRIO |  | TOTAL
A.12.000.021100 | Container escritório com WC, em aço galvanizado, piso compensado naval (escritório), 1 vaso sanitário, 1 lavatório, 1 ponto para chuveiro, piso impermeável e antiderrapante (WC) |  |  | SP Obras |  | UNMES | 1 |  | 1183.11 |  | 1183.11
[7 empty] | TOTAL Material: |  |  |  | 1183.11
Mão de Obra |  |  |  | FONTE |  | UNID | COEFICIENTE |  | PREÇO UNITÁRIO |  | TOTAL
B.01.000.010119 | Ajudante de encanador |  |  | SP Obras |  | H | 1.32 |  | 17.642 |  | 23.29
B.01.000.010116 | Ajudante eletricista |  |  | SP Obras |  | H | 1.32 |  | 17.642 |  | 23.29
B.01.000.010101 | Ajudante geral |  |  | SP Obras |  | H | 1.32 |  | 17.642 |  | 23.29
B.01.000.010115 | Eletricista |  |  | SP Obras |  | H | 0.99 |  | 25.7312 |  | 25.47
B.01.000.010118 | Encanador |  |  | SP Obras |  | H | 0.99 |  | 25.7312 |  | 25.47
[7 empty] | TOTAL Mão de Obra: |  |  |  | 120.81
[7 empty] | VALOR: |  |  |  | 1303.89
1.2.2. 02.02.150 - LOCAÇÃO DE CONTAINER TIPO DEPÓSITO - ÁREA MÍNIMA DE 13,80 M² (UNMES)
Material |  |  |  | FONTE |  | UNID | COEFICIENTE |  | PREÇO UNITÁRIO |  | TOTAL
A.12.000.021099 | Container depósito, módulo metálico em aço galvanizado de 6,0x2,3x2,5m, vão livre, piso de concreto, cimentado, madeira ou material equivalente |  |  | SP Obras |  | UNMES | 1 |  | 733.95 |  | 733.95
[7 empty] | TOTAL Material: |  |  |  | 733.95
Mão de Obra |  |  |  | FONTE |  | UNID | COEFICIENTE |  | PREÇO UNITÁRIO |  | TOTAL
B.01.000.010116 | Ajudante eletricista |  |  | SP Obras |  | H | 1.32 |  | 17.642 |  | 23.29
B.01.000.010101 | Ajudante geral |  |  | SP Obras |  | H | 1.32 |  | 17.642 |  | 23.29
B.01.000.010115 | Eletricista |  |  | SP Obras |  | H | 0.99 |  | 25.7312 |  | 25.47
[7 empty] | TOTAL Mão de Obra: |  |  |  | 72.05
[7 empty] | VALOR: |  |  |  | 805.98
1.2.3. 02.02.140 - LOCAÇÃO DE CONTAINER TIPO SANITÁRIO COM 2 VASOS SANITÁRIOS, 2 LAVATÓRIOS, 2 MICTÓRIOS E 4 PONTOS PARA CHUVEIRO - ÁREA MÍNIMA DE 13,80 M² (UNMES)
Material |  |  |  | FONTE |  | UNID | COEFICIENTE |  | PREÇO UNITÁRIO |  | TOTAL
A.12.000.021098 | Container sanitário, módulo aço galvanizado, 2 vasos sanitários, 2 lavatórios/calha e 2 mictórios/calha, 4 pontos para chuveiro, piso impermeável e antiderrapante |  |  | SP Obras |  | UNMES | 1 |  | 1112.28 |  | 1112.28
[7 empty] | TOTAL Material: |  |  |  | 1112.28
Mão de Obra |  |  |  | FONTE |  | UNID | COEFICIENTE |  | PREÇO UNITÁRIO |  | TOTAL
B.01.000.010119 | Ajudante de encanador |  |  | SP Obras |  | H | 1.32 |  | 17.642 |  | 23.29
B.01.000.010116 | Ajudante eletricista |  |  | SP Obras |  | H | 1.32 |  | 17.642 |  | 23.29
B.01.000.010101 | Ajudante geral |  |  | SP Obras |  | H | 1.32 |  | 17.642 |  | 23.29
B.01.000.010115 | Eletricista |  |  | SP Obras |  | H | 0.99 |  | 25.7312 |  | 25.47
B.01.000.010118 | Encanador |  |  | SP Obras |  | H | 0.99 |  | 25.7312 |  | 25.47
[7 empty] | TOTAL Mão de Obra: |  |  |  | 120.81
[7 empty] | VALOR: |  |  |  | 1233.06
1.2.4. 012206 - INSTALACAO PROVISORIA DE ELETRICIDADE BAIXA TENSAO (UN)
Material |  |  |  | FONTE |  | UNID | COEFICIENTE |  | PREÇO UNITÁRIO |  | TOTAL
I003532 | CABO FLEXIVEL CLASSE 4 OU 5 450/750V 10mm2 |  |  | SBC |  | M | 20 |  | 9.31 |  | 186.2
I003585 | CHAVE SECCIONADORA ROTATIVA MSW100 100A FIXACAO TOPO NR12 WEG |  |  | SBC |  | UN | 1 |  | 636.7 |  | 636.7
I003353 | CURVA 90 ELETRODUTO ROSCAVEL PVC 1/2" |  |  | SBC |  | UN | 2 |  | 3.3 |  | 6.6
I087017 | ELETRODUTO FLEXIVEL SEALTUBE 1.1/2" |  |  | SBC |  | M | 1 |  | 21.35 |  | 21.35
I003349 | ELETRODUTO PVC RIGIDO ROSCAVEL 1/2" |  |  | SBC |  | M | 12 |  | 8.33 |  | 99.96
I021056 | FUSIVEL DIAZED ULTRA RAPIDO 25A 500V |  |  | SBC |  | UN | 4 |  | 35 |  | 140
I022036 | FUSIVEL NH ELETROMEC BUSSMANN T1 250A |  |  | SBC |  | UN | 3 |  | 81.27 |  | 243.81
I001978 | ISOLADOR DE PORCELANA TIPO PEDESTAL 15KV |  |  | SBC |  | UN | 1 |  | 68.87 |  | 68.87
I045622 | ISOLADOR PINO 15KV |  |  | SBC |  | UN | 4 |  | 31.09 |  | 124.36
I005042 | MADEIRA DE LEI-GUAITARA 7,5x16cm (3"x6") |  |  | SBC |  | M | 6 |  | 21.12 |  | 126.72
I000487 | TUBO ACO GALVANIZADO DIN 2440 NBR 5580 COM COSTURA 65mm - 2.1/2" |  |  | SBC |  | M | 2 |  | 105.31 |  | 210.62
[7 empty] | TOTAL Material: |  |  |  | 1865.19
Mão de Obra |  |  |  | FONTE |  | UNID | COEFICIENTE |  | PREÇO UNITÁRIO |  | TOTAL
I099250 | ELETRICISTA |  |  | SBC |  | H | 24.744 |  | 22.344 |  | 552.88
I099900 | SERVENTE |  |  | SBC |  | H | 24.744 |  | 18.3617 |  | 454.34
[7 empty] | TOTAL Mão de Obra: |  |  |  | 1007.22
[7 empty] | VALOR: |  |  |  | 2872.41
1.2.5. 012075 - INSTALACAO PROVISORIA DE AGUA E ESGOTO (PT)
Material |  |  |  | FONTE |  | UNID | COEFICIENTE |  | PREÇO UNITÁRIO |  | TOTAL
I003389 | ADESIVO PARA PVC BISNAGA DE 75 GRAMAS |  |  | SBC |  | UN | 0.75 |  | 8.5 |  | 6.38
I004481 | ANEL BORRACHA PARA PVC SERIE R 100mm |  |  | SBC |  | UN | 2 |  | 3.03 |  | 6.06
I000100 | AREIA GROSSA LAVADA |  |  | SBC |  | M3 | 0.06 |  | 60.48 |  | 3.63
I008981 | ASSENTO SANITARIO OVAL SOFT BRANCO ASTRA |  |  | SBC |  | UN | 2 |  | 53.99 |  | 107.98
I004300 | BOLSA DE LIGACAO PVC 1.1/2"x 40mm VASO SANITARIO |  |  | SBC |  | UN | 2 |  | 2.37 |  | 4.74
I006929 | CAIXA D'AGUA EM POLIETILENO 500 LITROS COM TAMPA FORTLEV |  |  | SBC |  | UN | 1.26 |  | 223.9 |  | 282.11
I005551 | CAIXA DE DESCARGA PVC SOBREPOR BRANCA COM ENGATE 9 LITROS TIGRE |  |  | SBC |  | UN | 2 |  | 61.9 |  | 123.8
I000050 | CIMENTO PORTLAND CP III 32RS NBR 11578 (quilo) |  |  | SBC |  | KG | 32.65 |  | 0.64 |  | 20.9
I003949 | CURVA 90 PVC CURTA ESGOTO SERIE NORMAL 100mm |  |  | SBC |  | UN | 3 |  | 20.29 |  | 60.87
I005800 | DUCHA REDONDA PAREDE BRANCA 8" FAME |  |  | SBC |  | UN | 2 |  | 69.75 |  | 139.5
I005209 | JOELHO 90 PVC ROSCAVEL 2" |  |  | SBC |  | UN | 4 |  | 41.9 |  | 167.6
I002274 | REGISTRO GAVETA BRONZE BRUTO 1/2" EMMETI |  |  | SBC |  | UN | 2 |  | 25.8 |  | 51.6
I002279 | REGISTRO GAVETA BRONZE BRUTO 1502 2" DECA |  |  | SBC |  | UN | 2.26 |  | 179.16 |  | 404.9
I003375 | TUBO PVC AGUA ROSCA 1.1/2" |  |  | SBC |  | M | 13.56 |  | 35.54 |  | 481.92
I003300 | TUBO PVC AGUA ROSCA 1/2" |  |  | SBC |  | M | 6 |  | 9 |  | 54
I004480 | TUBO PVC ESGOTO SERIE NORMAL 100mm |  |  | SBC |  | M | 8 |  | 15 |  | 120
I003379 | TUBO PVC PARA CAIXA DE DESCARGA 38mmx80cm |  |  | SBC |  | UN | 2 |  | 6.99 |  | 13.98
I008050 | VASO SANITARIO CONVENCIONAL BRANCO SABARA 3500 ICASA |  |  | SBC |  | UN | 2 |  | 147.16 |  | 294.32
[7 empty] | TOTAL Material: |  |  |  | 2344.29
Mão de Obra |  |  |  | FONTE |  | UNID | COEFICIENTE |  | PREÇO UNITÁRIO |  | TOTAL
I099449 | AJUDANTE DE CARPINTEIRO |  |  | SBC |  | H | 7.011 |  | 18.3617 |  | 128.73
I099200 | BOMBEIRO OU ENCANADOR |  |  | SBC |  | H | 7.011 |  | 22.344 |  | 156.65
I099050 | PEDREIRO |  |  | SBC |  | H | 9.898 |  | 22.344 |  | 221.16
I099900 | SERVENTE |  |  | SBC |  | H | 25.363 |  | 18.3617 |  | 465.71
[7 empty] | TOTAL Mão de Obra: |  |  |  | 972.25
[7 empty] | VALOR: |  |  |  | 3316.53
1.3.1. 01.21.010 - TAXA DE MOBILIZAÇÃO E DESMOBILIZAÇÃO DE EQUIPAMENTOS PARA EXECUÇÃO DE SONDAGEM (TX)
Serviço |  |  |  | FONTE |  | UNID | COEFICIENTE |  | PREÇO UNITÁRIO |  | TOTAL
A.07.000.020476 | Taxa de mobilização e desmobilização de equipamentos para execução de sondagem |  |  | SP Obras |  | TX | 1 |  | 1257.79 |  | 1257.79
[7 empty] | TOTAL Serviço: |  |  |  | 1257.79
[7 empty] | VALOR: |  |  |  | 1257.79
2.1. 01.10.00 (I) - LEVANTAMENTO PLANIALTIMÉTRICO CADASTRAL (M2)
Equipamento |  |  |  | FONTE |  | UNID | COEFICIENTE |  | PREÇO UNITÁRIO |  | TOTAL
94264 | NÍVEL COM PRECISÃO DE 0,7 MM/KM |  |  | SIURB |  | H | 0.0004 |  | 3.15 |  | 0
94286 | TEODOLITO COM PRECISÃO DE 10 SEGUNDOS |  |  | SIURB |  | H | 0.0025 |  | 1.23 |  | 0
[7 empty] | TOTAL Equipamento: |  |  |  | 0
Material |  |  |  | FONTE |  | UNID | COEFICIENTE |  | PREÇO UNITÁRIO |  | TOTAL
94298 | VAN, TETO ALTO 50% EM OPERAÇÃO |  |  | SIURB |  | H | 0.002 |  | 83.7 |  | 0.16
[7 empty] | TOTAL Material: |  |  |  | 0.16
Mão de Obra |  |  |  | FONTE |  | UNID | COEFICIENTE |  | PREÇO UNITÁRIO |  | TOTAL
01134 | AJUDANTE OU AUXILIAR DE TOPOGRAFIA (SGSP) |  |  | SIURB |  | H | 0.0066 |  | 26.82 |  | 0.17
01158 | DESENHISTA CADISTA (SGSP) |  |  | SIURB |  | H | 0.0012 |  | 52.79 |  | 0.06
01163 | DESENHISTA DE TOPOGRAFIA - NÍVEL TÉCNICO (SGSP) |  |  | SIURB |  | H | 0.0024 |  | 53.81 |  | 0.12
01181 | TOPÓGRAFO (SGSP) |  |  | SIURB |  | H | 0.0033 |  | 61.72 |  | 0.2
[7 empty] | TOTAL Mão de Obra: |  |  |  | 0.55
[7 empty] | VALOR: |  |  |  | 0.74
2.2. 01.21.110 - SONDAGEM DO TERRENO À PERCUSSÃO (MÍNIMO DE 30 M) (M)
Serviço |  |  |  | FONTE |  | UNID | COEFICIENTE |  | PREÇO UNITÁRIO |  | TOTAL
A.07.000.020483 | Sondagem a percussão, inclusive as peças gráficas e relatórios pertinentes mínimo de 30m |  |  | SP Obras |  | M | 1 |  | 93.7 |  | 93.7
[7 empty] | TOTAL Serviço: |  |  |  | 93.7
[7 empty] | VALOR: |  |  |  | 93.7
2.3. 000301 - PROJETO ESTRUTURAL PARA EDIFICACOES (M2)
Material |  |  |  | FONTE |  | UNID | COEFICIENTE |  | PREÇO UNITÁRIO |  | TOTAL
I004260 | PROJETO ESTRUTURAL PARA EDIFICACAO |  |  | SBC |  | M2 | 1 |  | 17 |  | 17
[7 empty] | TOTAL Material: |  |  |  | 17
[7 empty] | VALOR: |  |  |  | 17
2.4. 000339 - PROJETO DE EDIFICACAO EM ESTRUTURA METALICA (M2)
Material |  |  |  | FONTE |  | UNID | COEFICIENTE |  | PREÇO UNITÁRIO |  | TOTAL
I077733 | PROJETO DE EDIFICACAO EM ESTRUTURA METALICA |  |  | SBC |  | M2 | 1 |  | 16 |  | 16
[7 empty] | TOTAL Material: |  |  |  | 16
[7 empty] | VALOR: |  |  |  | 16
2.5. 000406 - PROJETO DE DRENAGEM E AGUAS PLUVIAIS ACIMA DE 400M2 (M2)
Material |  |  |  | FONTE |  | UNID | COEFICIENTE |  | PREÇO UNITÁRIO |  | TOTAL
I075136 | PROJETO DE DRENAGEM E AGUAS PLUVIAIS ACIMA DE 400m2 |  |  | SBC |  | M2 | 1 |  | 8.15 |  | 8.15
[7 empty] | TOTAL Material: |  |  |  | 8.15
[7 empty] | VALOR: |  |  |  | 8.15
2.6. 000056 - PROJETO "AS BUILT" ARQUITETURA GERAL FORMATO A0 (UN)
Material |  |  |  | FONTE |  | UNID | COEFICIENTE |  | PREÇO UNITÁRIO |  | TOTAL
I008824 | COPIA DE PROJETOS PLOTTER A0 |  |  | SBC |  | UN | 1 |  | 16.8 |  | 16.8
[7 empty] | TOTAL Material: |  |  |  | 16.8
Mão de Obra |  |  |  | FONTE |  | UNID | COEFICIENTE |  | PREÇO UNITÁRIO |  | TOTAL
I099901 | ARQUITETO PLENO |  |  | SBC |  | H | 13.151 |  | 131.3732 |  | 1727.69
I099453 | DESENHISTA EM AUTOCAD |  |  | SBC |  | H | 69.871 |  | 26.9721 |  | 1884.57
[7 empty] | TOTAL Mão de Obra: |  |  |  | 3612.26
[7 empty] | VALOR: |  |  |  | 3629.06
3.1.1.1. 04.11.00 (I) - ESCAVAÇÃO MECÂNICA, CARGA E REMOÇÃO DE TERRA ATÉ A DISTÂNCIA MÉDIA DE 1,0KM, COM CAMINHÃO BASCULANTE DE 14M3 (M3)
Equipamento |  |  |  | FONTE |  | UNID | COEFICIENTE |  | PREÇO UNITÁRIO |  | TOTAL
94009 | CAMINHÃO BASCULANTE - 14 M3 |  |  | SIURB |  | UN | 0.0336 |  | 308.91 |  | 10.37
94233 | ESCAVADEIRA HIDRÁULICA SOBRE ESTEIRAS CAP. 1,50 M3 |  |  | SIURB |  | H | 0.014 |  | 296.49 |  | 4.15
[7 empty] | TOTAL Equipamento: |  |  |  | 14.52
[7 empty] | VALOR: |  |  |  | 14.53
3.1.1.2. 04.60.00 (I) - REMOÇÃO DE TERRA ALÉM DO PRIMEIRO KM, COM CAMINHÃO DE 14M3 (M3XKM)
Equipamento |  |  |  | FONTE |  | UNID | COEFICIENTE |  | PREÇO UNITÁRIO |  | TOTAL
94009 | CAMINHÃO BASCULANTE - 14 M3 |  |  | SIURB |  | UN | 0.00427 |  | 308.91 |  | 1.31
[7 empty] | TOTAL Equipamento: |  |  |  | 1.31
[7 empty] | VALOR: |  |  |  | 1.31
3.1.1.3. 11.18.140 - LASTRO E/OU FUNDAÇÃO EM RACHÃO MECANIZADO (M3)
Equipamento |  |  |  | FONTE |  | UNID | COEFICIENTE |  | PREÇO UNITÁRIO |  | TOTAL
S.07.000.080230 | Pá-carregadeira sobre pneus, potência 120 a 122HP (88,5 a 119 kW) capacidade da caçamba de 1,7 a 5,0m³, ref. CAT924G da CATERPILLAR |  |  | SP Obras |  | H | 0.0159 |  | 295.88 |  | 4.7
S.01.000.080344 | Trator sobre esteiras potência 76 a 88HP (56 a 64,9kW), ref. D4 da Komatsu |  |  | SP Obras |  | H | 0.0278 |  | 405.09 |  | 11.26
[7 empty] | TOTAL Equipamento: |  |  |  | 15.96
Material |  |  |  | FONTE |  | UNID | COEFICIENTE |  | PREÇO UNITÁRIO |  | TOTAL
B.05.000.020521 | Pedra de mão (rachão) |  |  | SP Obras |  | M3 | 1.3 |  | 135.38 |  | 175.99
[7 empty] | TOTAL Material: |  |  |  | 175.99
Mão de Obra |  |  |  | FONTE |  | UNID | COEFICIENTE |  | PREÇO UNITÁRIO |  | TOTAL
B.01.000.010146 | Servente |  |  | SP Obras |  | H | 1 |  | 17.642 |  | 17.64
[7 empty] | TOTAL Mão de Obra: |  |  |  | 17.64
[7 empty] | VALOR: |  |  |  | 209.59
3.1.1.4. 06.69.04 (I) - FORNECIMENTO E COLOCAÇÃO DE MANTA GEOTÊXTIL COM RESISTÊNCIA À TRAÇÃO LONGITUDINAL DE 10KN/M E TRAÇÃO TRANSVERSAL DE 9KN/M (M2)
Material |  |  |  | FONTE |  | UNID | COEFICIENTE |  | PREÇO UNITÁRIO |  | TOTAL
24108 | MANTA GEOTÊXTIL C/ RESISTÊNCIA À TRAÇÃO LONG. DE 10 KN/M E TRAÇÃO TRANSV. 9 KN/M |  |  | SIURB |  | M2 | 1.03 |  | 5.66 |  | 5.82
[7 empty] | TOTAL Material: |  |  |  | 5.82
Mão de Obra |  |  |  | FONTE |  | UNID | COEFICIENTE |  | PREÇO UNITÁRIO |  | TOTAL
02099 | SERVENTE (SGSP) |  |  | SIURB |  | H | 0.03 |  | 19.54 |  | 0.58
[7 empty] | TOTAL Mão de Obra: |  |  |  | 0.58
[7 empty] | VALOR: |  |  |  | 6.41
3.1.1.5. 06.29.04 (I) - FORNECIMENTO E ASSENTAMENTO DE TUBO DE PEAD CORRUGADO E PERFURADOPARA DRENAGEM - DIÂMETRO 6,0" (EM ACORDO COM AS NORMAS DNIT 093/06, NBR 15073 E NBR 14692) (M)
Material |  |  |  | FONTE |  | UNID | COEFICIENTE |  | PREÇO UNITÁRIO |  | TOTAL
72448 | TUBO DE PEAD CORRUG. E PERFUR. P/ DRENAG. DIÂM. 6.0" (EM ACORDO COM AS NORMAS DNIT 093/06 E NBR 15073) |  |  | SIURB |  | M | 1.01 |  | 39.94 |  | 40.33
[7 empty] | TOTAL Material: |  |  |  | 40.33
Mão de Obra |  |  |  | FONTE |  | UNID | COEFICIENTE |  | PREÇO UNITÁRIO |  | TOTAL
02036 | AJUDANTE DE ENCANADOR (SGSP) |  |  | SIURB |  | H | 0.22 |  | 19.54 |  | 4.29
02035 | ENCANADOR (SGSP) |  |  | SIURB |  | H | 0.22 |  | 24.38 |  | 5.36
[7 empty] | TOTAL Mão de Obra: |  |  |  | 9.65
[7 empty] | VALOR: |  |  |  | 50
3.1.2.1. 04.11.00 (I) - ESCAVAÇÃO MECÂNICA, CARGA E REMOÇÃO DE TERRA ATÉ A DISTÂNCIA MÉDIA DE 1,0KM, COM CAMINHÃO BASCULANTE DE 14M3 (M3)
Equipamento |  |  |  | FONTE |  | UNID | COEFICIENTE |  | PREÇO UNITÁRIO |  | TOTAL
94009 | CAMINHÃO BASCULANTE - 14 M3 |  |  | SIURB |  | UN | 0.0336 |  | 308.91 |  | 10.37
94233 | ESCAVADEIRA HIDRÁULICA SOBRE ESTEIRAS CAP. 1,50 M3 |  |  | SIURB |  | H | 0.014 |  | 296.49 |  | 4.15
[7 empty] | TOTAL Equipamento: |  |  |  | 14.52
[7 empty] | VALOR: |  |  |  | 14.53
3.1.2.2. 11.18.140 - LASTRO E/OU FUNDAÇÃO EM RACHÃO MECANIZADO (M3)
Equipamento |  |  |  | FONTE |  | UNID | COEFICIENTE |  | PREÇO UNITÁRIO |  | TOTAL
S.07.000.080230 | Pá-carregadeira sobre pneus, potência 120 a 122HP (88,5 a 119 kW) capacidade da caçamba de 1,7 a 5,0m³, ref. CAT924G da CATERPILLAR |  |  | SP Obras |  | H | 0.0159 |  | 295.88 |  | 4.7
S.01.000.080344 | Trator sobre esteiras potência 76 a 88HP (56 a 64,9kW), ref. D4 da Komatsu |  |  | SP Obras |  | H | 0.0278 |  | 405.09 |  | 11.26
[7 empty] | TOTAL Equipamento: |  |  |  | 15.96
Material |  |  |  | FONTE |  | UNID | COEFICIENTE |  | PREÇO UNITÁRIO |  | TOTAL
B.05.000.020521 | Pedra de mão (rachão) |  |  | SP Obras |  | M3 | 1.3 |  | 135.38 |  | 175.99
[7 empty] | TOTAL Material: |  |  |  | 175.99
Mão de Obra |  |  |  | FONTE |  | UNID | COEFICIENTE |  | PREÇO UNITÁRIO |  | TOTAL
B.01.000.010146 | Servente |  |  | SP Obras |  | H | 1 |  | 17.642 |  | 17.64
[7 empty] | TOTAL Mão de Obra: |  |  |  | 17.64
[7 empty] | VALOR: |  |  |  | 209.59
3.1.2.3. 54.06.040 - GUIA PRÉ-MOLDADA RETA TIPO PMSP 100 - FCK 25 MPA (M)
Material |  |  |  | FONTE |  | UNID | COEFICIENTE |  | PREÇO UNITÁRIO |  | TOTAL
B.04.000.020503 | Areia média lavada (a granel caçamba fechada) |  |  | SP Obras |  | M3 | 0.0073 |  | 144.66 |  | 1.06
B.02.000.020508 | Cimento CPII-E-32 (sacos de 50 kg) |  |  | SP Obras |  | KG | 2.916 |  | 0.61 |  | 1.78
C.04.000.020535 | Concreto usinado fck= 20 MPa, slump 5 ± 1cm |  |  | SP Obras |  | M3 | 0.0164 |  | 421.94 |  | 6.92
C.10.000.036514 | Guia pré-moldada reta/curva, padrão PMSP 100, fck 25MPa |  |  | SP Obras |  | M | 1.04 |  | 31.81 |  | 33.08
[7 empty] | TOTAL Material: |  |  |  | 42.84
Mão de Obra |  |  |  | FONTE |  | UNID | COEFICIENTE |  | PREÇO UNITÁRIO |  | TOTAL
B.01.000.010139 | Pedreiro |  |  | SP Obras |  | H | 0.2 |  | 21.4789 |  | 4.3
B.01.000.010146 | Servente |  |  | SP Obras |  | H | 0.36 |  | 17.642 |  | 6.35
[7 empty] | TOTAL Mão de Obra: |  |  |  | 10.65
[7 empty] | VALOR: |  |  |  | 53.49
3.1.2.4. 94267 - GUIA (MEIO-FIO) E SARJETA CONJUGADOS DE CONCRETO, MOLDADA IN LOCO EM TRECHO RETO COM EXTRUSORA, 45 CM BASE (15 CM BASE DA GUIA + 30 CM BASE DA SARJETA) X 22 CM ALTURA. AF_06/2016 (M)
Equipamento Custo Horário |  |  |  | FONTE |  | UNID | COEFICIENTE |  | PREÇO UNITÁRIO |  | TOTAL
92961 | MÁQUINA EXTRUSORA DE CONCRETO PARA GUIAS E SARJETAS, MOTOR A DIESEL, POTÊNCIA 14 CV - CHI DIURNO. AF_12/2015 |  |  | SINAPI |  | CHI | 0.091 |  | 4.88 |  | 0.44
92960 | MÁQUINA EXTRUSORA DE CONCRETO PARA GUIAS E SARJETAS, MOTOR A DIESEL, POTÊNCIA 14 CV - CHP DIURNO. AF_12/2015 |  |  | SINAPI |  | CHP | 0.018 |  | 17.5 |  | 0.31
[7 empty] | TOTAL Equipamento Custo Horário: |  |  |  | 0.75
Material |  |  |  | FONTE |  | UNID | COEFICIENTE |  | PREÇO UNITÁRIO |  | TOTAL
00000370 | AREIA MEDIA - POSTO JAZIDA/FORNECEDOR (RETIRADO NA JAZIDA, SEM TRANSPORTE) |  |  | SINAPI |  | M3 | 0.015 |  | 60 |  | 0.9
00034492 | CONCRETO USINADO BOMBEAVEL, CLASSE DE RESISTENCIA C20, COM BRITA 0 E 1, SLUMP = 100 +/- 20 MM, EXCLUI SERVICO DE BOMBEAMENTO (NBR 8953) |  |  | SINAPI |  | M3 | 0.063 |  | 430 |  | 27.09
[7 empty] | TOTAL Material: |  |  |  | 27.99
Mão de Obra com Encargos Complementares |  |  |  | FONTE |  | UNID | COEFICIENTE |  | PREÇO UNITÁRIO |  | TOTAL
88243 | AJUDANTE ESPECIALIZADO COM ENCARGOS COMPLEMENTARES |  |  | SINAPI |  | H | 0.109 |  | 26.24 |  | 2.86
88309 | PEDREIRO COM ENCARGOS COMPLEMENTARES |  |  | SINAPI |  | H | 0.244 |  | 28.44 |  | 6.93
88316 | SERVENTE COM ENCARGOS COMPLEMENTARES |  |  | SINAPI |  | H | 0.487 |  | 24.59 |  | 11.97
[7 empty] | TOTAL Mão de Obra com Encargos Complementares: |  |  |  | 21.76
Serviço |  |  |  | FONTE |  | UNID | COEFICIENTE |  | PREÇO UNITÁRIO |  | TOTAL
88631 | ARGAMASSA TRAÇO 1:4 (EM VOLUME DE CIMENTO E AREIA MÉDIA ÚMIDA), PREPARO MANUAL. AF_08/2019 |  |  | SINAPI |  | M3 | 0.003 |  | 506.57 |  | 1.51
[7 empty] | TOTAL Serviço: |  |  |  | 1.51
[7 empty] | VALOR: |  |  |  | 52.01
3.1.2.5. 54.01.220 - BASE DE BICA CORRIDA (M3)
Equipamento |  |  |  | FONTE |  | UNID | COEFICIENTE |  | PREÇO UNITÁRIO |  | TOTAL
S.01.000.080102 | Caminhão com irrigadeira e autobomba, capacidade mínima de 6.000 litros - COND.D |  |  | SP Obras |  | H | 0.0364 |  | 216.8 |  | 7.89
S.01.000.080332 | Motoniveladora com escarificador potência 140HP (104kW), ref. CAT 120H da CATERPILLAR |  |  | SP Obras |  | H | 0.052 |  | 321.56 |  | 16.72
S.01.000.080337 | Rolo compactador autopropelido, vibratório em aço, cilindros lisos em tandem, potência 80 HP (59 kW); ref. CC21 Dynapac 6 toneladas |  |  | SP Obras |  | H | 0.052 |  | 212.13 |  | 11.03
[7 empty] | TOTAL Equipamento: |  |  |  | 35.64
Material |  |  |  | FONTE |  | UNID | COEFICIENTE |  | PREÇO UNITÁRIO |  | TOTAL
B.05.000.020523 | Bica corrida posto obra |  |  | SP Obras |  | M3 | 1.2 |  | 142.66 |  | 171.19
[7 empty] | TOTAL Material: |  |  |  | 171.19
Mão de Obra |  |  |  | FONTE |  | UNID | COEFICIENTE |  | PREÇO UNITÁRIO |  | TOTAL
B.01.000.010146 | Servente |  |  | SP Obras |  | H | 0.1542 |  | 17.642 |  | 2.72
[7 empty] | TOTAL Mão de Obra: |  |  |  | 2.72
[7 empty] | VALOR: |  |  |  | 209.55
3.1.2.6. 17.02.31 (E) - PÓ DE BRITA COM COMPACTAÇÃO MECÂNICA - ESPESSURA 10CM (M2)
Equipamento |  |  |  | FONTE |  | UNID | COEFICIENTE |  | PREÇO UNITÁRIO |  | TOTAL
94279 | ROLO COMPACTADOR VIBRATÓRIO LISO - 4 T - DYNAPAC CC 1300 AUTOPROPELIDO |  |  | SIURB |  | H | 0.0011 |  | 127.27 |  | 0.13
[7 empty] | TOTAL Equipamento: |  |  |  | 0.13
Material |  |  |  | FONTE |  | UNID | COEFICIENTE |  | PREÇO UNITÁRIO |  | TOTAL
10552 | PÓ DE PEDRA |  |  | SIURB |  | M3 | 0.15 |  | 130.5 |  | 19.57
[7 empty] | TOTAL Material: |  |  |  | 19.57
Mão de Obra |  |  |  | FONTE |  | UNID | COEFICIENTE |  | PREÇO UNITÁRIO |  | TOTAL
02099 | SERVENTE (SGSP) |  |  | SIURB |  | H | 0.6 |  | 19.54 |  | 11.72
[7 empty] | TOTAL Mão de Obra: |  |  |  | 11.72
[7 empty] | VALOR: |  |  |  | 31.44
3.1.2.7. 17.02.10 (E) - PISO DE CONCRETO INTERTRAVADO, ESPESSURA 6CM (M2)
Equipamento |  |  |  | FONTE |  | UNID | COEFICIENTE |  | PREÇO UNITÁRIO |  | TOTAL
94221 | COMPACTADOR MANUAL DE PLACA VIBRATÓRIA REVERSÍVEL 282 KG |  |  | SIURB |  | H | 0.025 |  | 42.47 |  | 1.06
[7 empty] | TOTAL Equipamento: |  |  |  | 1.06
Material |  |  |  | FONTE |  | UNID | COEFICIENTE |  | PREÇO UNITÁRIO |  | TOTAL
10503 | AREIA LAVADA FINA |  |  | SIURB |  | M3 | 0.005 |  | 143.82 |  | 0.71
10506 | AREIA LAVADA MÉDIA |  |  | SIURB |  | M3 | 0.05 |  | 143.82 |  | 7.19
36090 | PISO DE CONCRETO PRÉ-MOLDADO INTERTRAVADO E=6CM-COR NATURAL MODELO "RETANGULAR" - 10 X 20 CM |  |  | SIURB |  | M2 | 1.03 |  | 65.92 |  | 67.89
[7 empty] | TOTAL Material: |  |  |  | 75.79
Mão de Obra |  |  |  | FONTE |  | UNID | COEFICIENTE |  | PREÇO UNITÁRIO |  | TOTAL
02062 | CALCETEIRO - ASSENTADOR DE GUIAS (SGSP) |  |  | SIURB |  | H | 0.46 |  | 23.81 |  | 10.95
02099 | SERVENTE (SGSP) |  |  | SIURB |  | H | 0.23 |  | 19.54 |  | 4.49
[7 empty] | TOTAL Mão de Obra: |  |  |  | 15.44
[7 empty] | VALOR: |  |  |  | 92.32
3.1.3.1. 16.13.001 - ESCAVACAO MANUAL - PROFUNDIDADE ATE 1.80 M (M3)
Mão de Obra |  |  |  | FONTE |  | UNID | COEFICIENTE |  | PREÇO UNITÁRIO |  | TOTAL
1.01.46 | SERVENTE |  |  | SP Educação |  | H | 4 |  | 18.8402 |  | 75.36
[7 empty] | TOTAL Mão de Obra: |  |  |  | 75.36
[7 empty] | VALOR: |  |  |  | 75.36
3.1.3.2. 16.14.048 - CONCRETO DOSADO BOMBEADO E LANCADO FCK=25 MPA (M3)
Equipamento |  |  |  | FONTE |  | UNID | COEFICIENTE |  | PREÇO UNITÁRIO |  | TOTAL
8.01.30 | VIBRADOR DE IMERSÃO ELÉTRICO 2HP (1,5KW) |  |  | SP Educação |  | H | 0.1 |  | 1.81 |  | 0.18
[7 empty] | TOTAL Equipamento: |  |  |  | 0.18
Material |  |  |  | FONTE |  | UNID | COEFICIENTE |  | PREÇO UNITÁRIO |  | TOTAL
2.05.37 | CONCRETO DOSADO (CONDICAO A) BOMB FCK 25 MPA |  |  | SP Educação |  | M3 | 1.02 |  | 501.4 |  | 511.42
[7 empty] | TOTAL Material: |  |  |  | 511.42
Mão de Obra |  |  |  | FONTE |  | UNID | COEFICIENTE |  | PREÇO UNITÁRIO |  | TOTAL
1.01.39 | PEDREIRO |  |  | SP Educação |  | H | 1 |  | 22.9263 |  | 22.92
1.01.46 | SERVENTE |  |  | SP Educação |  | H | 1 |  | 18.8402 |  | 18.84
[7 empty] | TOTAL Mão de Obra: |  |  |  | 41.76
[7 empty] | VALOR: |  |  |  | 553.38
3.1.3.3. 00005050 - POSTE CONICO CONTINUO EM ACO GALVANIZADO, RETO, FLANGEADO, H = 3 M, DIAMETRO INFERIOR = *95* MM (UN)
Material |  |  |  | FONTE |  | UNID | COEFICIENTE |  | PREÇO UNITÁRIO |  | TOTAL
00005050 | POSTE CONICO CONTINUO EM ACO GALVANIZADO, RETO, FLANGEADO, H = 3 M, DIAMETRO INFERIOR = *95* MM |  |  | SINAPI |  | UN | 1 |  | 499.82 |  | 499.82
[7 empty] | TOTAL Material: |  |  |  | 499.82
[7 empty] | VALOR: |  |  |  | 499.82
3.1.3.4. 00000397 - ABRACADEIRA EM ACO PARA AMARRACAO DE ELETRODUTOS, TIPO D, COM 2 1/2" E PARAFUSO DE FIXACAO (UN)
Material |  |  |  | FONTE |  | UNID | COEFICIENTE |  | PREÇO UNITÁRIO |  | TOTAL
00000397 | ABRACADEIRA EM ACO PARA AMARRACAO DE ELETRODUTOS, TIPO D, COM 2 1/2" E PARAFUSO DE FIXACAO |  |  | SINAPI |  | UN | 1 |  | 6.49 |  | 6.49
[7 empty] | TOTAL Material: |  |  |  | 6.49
[7 empty] | VALOR: |  |  |  | 6.49
3.1.3.5. 00034723 - PLACA DE SINALIZACAO EM CHAPA DE ACO NUM 16 COM PINTURA REFLETIVA (M2)
Material |  |  |  | FONTE |  | UNID | COEFICIENTE |  | PREÇO UNITÁRIO |  | TOTAL
00034723 | PLACA DE SINALIZACAO EM CHAPA DE ACO NUM 16 COM PINTURA REFLETIVA |  |  | SINAPI |  | M2 | 1 |  | 577.5 |  | 577.5
[7 empty] | TOTAL Material: |  |  |  | 577.5
[7 empty] | VALOR: |  |  |  | 577.5
3.1.3.6. 70.02.022 - SINALIZAÇÃO HORIZONTAL EM TINTA A BASE DE RESINA ACRÍLICA EMULSIONADA EM ÁGUA (M2)
Material |  |  |  | FONTE |  | UNID | COEFICIENTE |  | PREÇO UNITÁRIO |  | TOTAL
N.07.000.000018 | Execução de sinalização horizontal com aplicação tinta a base de resina acrílica emulsionada em água, ABNT NBR 13699 |  |  | SP Obras |  | M2 | 1 |  | 39.46 |  | 39.46
[7 empty] | TOTAL Material: |  |  |  | 39.46
[7 empty] | VALOR: |  |  |  | 39.46
3.1.4.1. 101655 - LUMINÁRIA DE LED PARA ILUMINAÇÃO PÚBLICA, DE 51 W ATÉ 67 W - FORNECIMENTO E INSTALAÇÃO. AF_08/2020 (UN)
Equipamento Custo Horário |  |  |  | FONTE |  | UNID | COEFICIENTE |  | PREÇO UNITÁRIO |  | TOTAL
5928 | GUINDAUTO HIDRÁULICO, CAPACIDADE MÁXIMA DE CARGA 6200 KG, MOMENTO MÁXIMO DE CARGA 11,7 TM, ALCANCE MÁXIMO HORIZONTAL 9,70 M, INCLUSIVE CAMINHÃO TOCO PBT 16.000 KG, POTÊNCIA DE 189 CV - CHP DIURNO. AF_06/2014 |  |  | SINAPI |  | CHP | 0.2388 |  | 250.86 |  | 59.9
[7 empty] | TOTAL Equipamento Custo Horário: |  |  |  | 59.9
Material |  |  |  | FONTE |  | UNID | COEFICIENTE |  | PREÇO UNITÁRIO |  | TOTAL
00021127 | FITA ISOLANTE ADESIVA ANTICHAMA, USO ATE 750 V, EM ROLO DE 19 MM X 5 M |  |  | SINAPI |  | UN | 0.014 |  | 7.07 |  | 0.09
00042245 | LUMINARIA DE LED PARA ILUMINACAO PUBLICA, DE 51 W ATE 67 W, INVOLUCRO EM ALUMINIO OU ACO INOX |  |  | SINAPI |  | UN | 1 |  | 356.64 |  | 356.64
[7 empty] | TOTAL Material: |  |  |  | 356.73
Mão de Obra com Encargos Complementares |  |  |  | FONTE |  | UNID | COEFICIENTE |  | PREÇO UNITÁRIO |  | TOTAL
88247 | AUXILIAR DE ELETRICISTA COM ENCARGOS COMPLEMENTARES |  |  | SINAPI |  | H | 0.2381 |  | 30.87 |  | 7.35
88264 | ELETRICISTA COM ENCARGOS COMPLEMENTARES |  |  | SINAPI |  | H | 0.2381 |  | 35.9 |  | 8.54
[7 empty] | TOTAL Mão de Obra com Encargos Complementares: |  |  |  | 15.89
[7 empty] | VALOR: |  |  |  | 432.52
3.1.4.2. 09.83.51 (E) - FOTOCELULA SOLAR-RELÊ FOTOELÉTRICO CAPACIDADE - 1000W (UN)
Material |  |  |  | FONTE |  | UNID | COEFICIENTE |  | PREÇO UNITÁRIO |  | TOTAL
59051 | RELÉ FOTOEL. FOTOCÉLULA SOLAR 1000W |  |  | SIURB |  | Un | 1 |  | 38.91 |  | 38.91
[7 empty] | TOTAL Material: |  |  |  | 38.91
Mão de Obra |  |  |  | FONTE |  | UNID | COEFICIENTE |  | PREÇO UNITÁRIO |  | TOTAL
02044 | AJUDANTE DE ELETRICISTA (SGSP) |  |  | SIURB |  | H | 1.5 |  | 20.09 |  | 30.13
02041 | ELETRICISTA (SGSP) |  |  | SIURB |  | H | 1.5 |  | 27.66 |  | 41.49
[7 empty] | TOTAL Mão de Obra: |  |  |  | 71.62
[7 empty] | VALOR: |  |  |  | 110.55
3.1.4.3. 41.10.430 - POSTE TELECÔNICO RETO EM AÇO SAE 1010/1020 GALVANIZADO A FOGO, ALTURA DE 6,00 M (UN)
Equipamento |  |  |  | FONTE |  | UNID | COEFICIENTE |  | PREÇO UNITÁRIO |  | TOTAL
S.01.000.080125 | Betoneira reversível com carregador, capacidade de 320 litros, acionamento do motor combustão interna (diesel e gasolina) ou motor elétrico Alfa 320 |  |  | SP Obras |  | H | 0.19 |  | 25.82 |  | 4.91
S.01.000.080351 | Guindauto MUNCK M-640/18 com lança telescópica capacidade 3750 kg |  |  | SP Obras |  | H | 1 |  | 264.55 |  | 264.55
[7 empty] | TOTAL Equipamento: |  |  |  | 269.46
Material |  |  |  | FONTE |  | UNID | COEFICIENTE |  | PREÇO UNITÁRIO |  | TOTAL
B.04.000.020503 | Areia média lavada (a granel caçamba fechada) |  |  | SP Obras |  | M3 | 0.23 |  | 144.66 |  | 33.27
B.02.000.020508 | Cimento CPII-E-32 (sacos de 50 kg) |  |  | SP Obras |  | KG | 126.72 |  | 0.61 |  | 77.3
B.05.000.020518 | Pedra britada nº médios 1.2.3 e 4 (a granel) |  |  | SP Obras |  | M3 | 0.322 |  | 127.5 |  | 41.06
P.04.000.092172 | Poste telecônico reto em aço SAE 1010/1020 galvanizado a fogo, altura de 6 m |  |  | SP Obras |  | UN | 1 |  | 1180.68 |  | 1180.68
[7 empty] | TOTAL Material: |  |  |  | 1332.31
Mão de Obra |  |  |  | FONTE |  | UNID | COEFICIENTE |  | PREÇO UNITÁRIO |  | TOTAL
B.01.000.010115 | Eletricista |  |  | SP Obras |  | H | 0.5 |  | 25.7312 |  | 12.87
B.01.000.010139 | Pedreiro |  |  | SP Obras |  | H | 1.5 |  | 21.4789 |  | 32.22
B.01.000.010146 | Servente |  |  | SP Obras |  | H | 3 |  | 17.642 |  | 52.93
[7 empty] | TOTAL Mão de Obra: |  |  |  | 98.02
[7 empty] | VALOR: |  |  |  | 1699.78
3.1.4.4. 101637 - BRAÇO PARA ILUMINAÇÃO PÚBLICA, EM TUBO DE AÇO GALVANIZADO, COMPRIMENTO DE 1,50 M, PARA FIXAÇÃO EM POSTE METÁLICO - FORNECIMENTO E INSTALAÇÃO. AF_08/2020 (UN)
Equipamento Custo Horário |  |  |  | FONTE |  | UNID | COEFICIENTE |  | PREÇO UNITÁRIO |  | TOTAL
5928 | GUINDAUTO HIDRÁULICO, CAPACIDADE MÁXIMA DE CARGA 6200 KG, MOMENTO MÁXIMO DE CARGA 11,7 TM, ALCANCE MÁXIMO HORIZONTAL 9,70 M, INCLUSIVE CAMINHÃO TOCO PBT 16.000 KG, POTÊNCIA DE 189 CV - CHP DIURNO. AF_06/2014 |  |  | SINAPI |  | CHP | 0.2388 |  | 250.86 |  | 59.9
[7 empty] | TOTAL Equipamento Custo Horário: |  |  |  | 59.9
Material |  |  |  | FONTE |  | UNID | COEFICIENTE |  | PREÇO UNITÁRIO |  | TOTAL
00002512 | BRACO P/ LUMINARIA PUBLICA 1 X 1,50M ROMAGNOLE OU EQUIV |  |  | SINAPI |  | UN | 1 |  | 37.71 |  | 37.71
00001022 | CABO DE COBRE, FLEXIVEL, CLASSE 4 OU 5, ISOLACAO EM PVC/A, ANTICHAMA BWF-B, COBERTURA PVC-ST1, ANTICHAMA BWF-B, 1 CONDUTOR, 0,6/1 KV, SECAO NOMINAL 2,5 MM2 |  |  | SINAPI |  | M | 3 |  | 2.07 |  | 6.21
[7 empty] | TOTAL Material: |  |  |  | 43.92
Mão de Obra com Encargos Complementares |  |  |  | FONTE |  | UNID | COEFICIENTE |  | PREÇO UNITÁRIO |  | TOTAL
88247 | AUXILIAR DE ELETRICISTA COM ENCARGOS COMPLEMENTARES |  |  | SINAPI |  | H | 0.673 |  | 30.87 |  | 20.77
88264 | ELETRICISTA COM ENCARGOS COMPLEMENTARES |  |  | SINAPI |  | H | 0.673 |  | 35.9 |  | 24.16
[7 empty] | TOTAL Mão de Obra com Encargos Complementares: |  |  |  | 44.93
[7 empty] | VALOR: |  |  |  | 148.75
3.1.4.5. 101663 - ABRAÇADEIRA DE FIXAÇÃO DE BRAÇOS DE LUMINÁRIAS DE 2" - FORNECIMENTO E INSTALAÇÃO. AF_08/2020 (UN)
Material |  |  |  | FONTE |  | UNID | COEFICIENTE |  | PREÇO UNITÁRIO |  | TOTAL
00011927 | ABRACADEIRA, GALVANIZADA/ZINCADA, ROSCA SEM FIM, PARAFUSO INOX, LARGURA FITA *12,6 A *14 MM, D = 2" A 2 1/2" |  |  | SINAPI |  | UN | 1 |  | 8.7 |  | 8.7
[7 empty] | TOTAL Material: |  |  |  | 8.7
Mão de Obra com Encargos Complementares |  |  |  | FONTE |  | UNID | COEFICIENTE |  | PREÇO UNITÁRIO |  | TOTAL
88247 | AUXILIAR DE ELETRICISTA COM ENCARGOS COMPLEMENTARES |  |  | SINAPI |  | H | 0.3675 |  | 30.87 |  | 11.34
88264 | ELETRICISTA COM ENCARGOS COMPLEMENTARES |  |  | SINAPI |  | H | 0.3675 |  | 35.9 |  | 13.19
[7 empty] | TOTAL Mão de Obra com Encargos Complementares: |  |  |  | 24.53
[7 empty] | VALOR: |  |  |  | 33.23
3.1.4.6. 08.80.50 (E) - FERRO TRABALHADO - CAIXILHOS E PEQUENAS PEÇAS DE SERRALHERIA (KG)
Material |  |  |  | FONTE |  | UNID | COEFICIENTE |  | PREÇO UNITÁRIO |  | TOTAL
30542 | FERRO PERFILADO TRABALHADO |  |  | SIURB |  | KG | 1 |  | 14.76 |  | 14.76
[7 empty] | TOTAL Material: |  |  |  | 14.76
[7 empty] | VALOR: |  |  |  | 14.77
3.1.4.7. 16.13.001 - ESCAVACAO MANUAL - PROFUNDIDADE ATE 1.80 M (M3)
Mão de Obra |  |  |  | FONTE |  | UNID | COEFICIENTE |  | PREÇO UNITÁRIO |  | TOTAL
1.01.46 | SERVENTE |  |  | SP Educação |  | H | 4 |  | 18.8402 |  | 75.36
[7 empty] | TOTAL Mão de Obra: |  |  |  | 75.36
[7 empty] | VALOR: |  |  |  | 75.36
3.1.4.8. 01.04.80 (E) - REATERRO DE VALAS, INCLUSIVE COMPACTAÇÃO (M3)
Equipamento |  |  |  | FONTE |  | UNID | COEFICIENTE |  | PREÇO UNITÁRIO |  | TOTAL
94221 | COMPACTADOR MANUAL DE PLACA VIBRATÓRIA REVERSÍVEL 282 KG |  |  | SIURB |  | H | 0.062 |  | 42.47 |  | 2.63
[7 empty] | TOTAL Equipamento: |  |  |  | 2.63
Mão de Obra |  |  |  | FONTE |  | UNID | COEFICIENTE |  | PREÇO UNITÁRIO |  | TOTAL
02099 | SERVENTE (SGSP) |  |  | SIURB |  | H | 0.5 |  | 19.54 |  | 9.77
[7 empty] | TOTAL Mão de Obra: |  |  |  | 9.77
[7 empty] | VALOR: |  |  |  | 12.41
3.1.4.9. 09.02.99 (E) - ENVELOPAMENTO DE ELETRODUTO ENTERRADO COM CONCRETO E AGREGADO RECICLADO (M)
Material |  |  |  | FONTE |  | UNID | COEFICIENTE |  | PREÇO UNITÁRIO |  | TOTAL
10600 | CONCRETO FCK=5MPA C/ AGREGADO RECICLADO |  |  | SIURB |  | M3 | 0.051 |  | 225.62 |  | 11.5
[7 empty] | TOTAL Material: |  |  |  | 11.5
Mão de Obra |  |  |  | FONTE |  | UNID | COEFICIENTE |  | PREÇO UNITÁRIO |  | TOTAL
02020 | PEDREIRO (SGSP) |  |  | SIURB |  | H | 0.23 |  | 23.99 |  | 5.51
02099 | SERVENTE (SGSP) |  |  | SIURB |  | H | 0.75 |  | 19.54 |  | 14.65
[7 empty] | TOTAL Mão de Obra: |  |  |  | 20.16
[7 empty] | VALOR: |  |  |  | 31.69
3.1.4.10. 39.26.020 - CABO DE COBRE FLEXÍVEL DE 2,5 MM², ISOLAMENTO 0,6/1 KV - ISOLAÇÃO HEPR 90°C - BAIXA EMISSÃO DE FUMAÇA E GASES (M)
Material |  |  |  | FONTE |  | UNID | COEFICIENTE |  | PREÇO UNITÁRIO |  | TOTAL
P.08.000.043051 | Cabo cobre flexível 2,5 mm², isolamento 0,6/1 kV - isolação HEPR 90°C, têmpera mole, classe 5, baixa emissão fumaça, ref. Cabos Afumex Prysmian; Atexsil Sil; ToxFree Conduspar ou equivalente |  |  | SP Obras |  | M | 1.02 |  | 3.42 |  | 3.49
[7 empty] | TOTAL Material: |  |  |  | 3.49
Mão de Obra |  |  |  | FONTE |  | UNID | COEFICIENTE |  | PREÇO UNITÁRIO |  | TOTAL
B.01.000.010116 | Ajudante eletricista |  |  | SP Obras |  | H | 0.05 |  | 17.642 |  | 0.88
B.01.000.010115 | Eletricista |  |  | SP Obras |  | H | 0.05 |  | 25.7312 |  | 1.29
[7 empty] | TOTAL Mão de Obra: |  |  |  | 2.17
[7 empty] | VALOR: |  |  |  | 5.66
3.1.4.11. 38.19.210 - ELETRODUTO DE PVC CORRUGADO FLEXÍVEL REFORÇADO, DIÂMETRO EXTERNO DE 25 MM (M)
Material |  |  |  | FONTE |  | UNID | COEFICIENTE |  | PREÇO UNITÁRIO |  | TOTAL
P.02.000.042515 | Eletroduto de PVC corrugado flexível reforçado cinza, DE= 25mm |  |  | SP Obras |  | M | 1.05 |  | 2.93 |  | 3.08
[7 empty] | TOTAL Material: |  |  |  | 3.08
Mão de Obra |  |  |  | FONTE |  | UNID | COEFICIENTE |  | PREÇO UNITÁRIO |  | TOTAL
B.01.000.010116 | Ajudante eletricista |  |  | SP Obras |  | H | 0.3 |  | 17.642 |  | 5.29
B.01.000.010115 | Eletricista |  |  | SP Obras |  | H | 0.3 |  | 25.7312 |  | 7.72
[7 empty] | TOTAL Mão de Obra: |  |  |  | 13.01
[7 empty] | VALOR: |  |  |  | 16.09
3.1.5.1. 35.20.050 - CONJUNTO DE 4 LIXEIRAS PARA COLETA SELETIVA, COM TAMPA BASCULANTE, CAPACIDADE 50 LITROS (UN)
Material |  |  |  | FONTE |  | UNID | COEFICIENTE |  | PREÇO UNITÁRIO |  | TOTAL
O.12.000.090901 | Conjunto de 4 lixeiras em plástico com tampa basculante, para coleta seletiva, com suporte para chão em aço galvanizado, capacidade de 50 litros cada cesto, ref. Natural Limp, Lixlimp, Plasbox ou equivalente |  |  | SP Obras |  | UN | 1 |  | 1173.27 |  | 1173.27
[7 empty] | TOTAL Material: |  |  |  | 1173.27
Mão de Obra |  |  |  | FONTE |  | UNID | COEFICIENTE |  | PREÇO UNITÁRIO |  | TOTAL
B.01.000.010139 | Pedreiro |  |  | SP Obras |  | H | 0.75 |  | 21.4789 |  | 16.11
B.01.000.010146 | Servente |  |  | SP Obras |  | H | 0.75 |  | 17.642 |  | 13.23
[7 empty] | TOTAL Mão de Obra: |  |  |  | 29.34
[7 empty] | VALOR: |  |  |  | 1202.61
3.2.1.1. 04.11.00 (I) - ESCAVAÇÃO MECÂNICA, CARGA E REMOÇÃO DE TERRA ATÉ A DISTÂNCIA MÉDIA DE 1,0KM, COM CAMINHÃO BASCULANTE DE 14M3 (M3)
Equipamento |  |  |  | FONTE |  | UNID | COEFICIENTE |  | PREÇO UNITÁRIO |  | TOTAL
94009 | CAMINHÃO BASCULANTE - 14 M3 |  |  | SIURB |  | UN | 0.0336 |  | 308.91 |  | 10.37
94233 | ESCAVADEIRA HIDRÁULICA SOBRE ESTEIRAS CAP. 1,50 M3 |  |  | SIURB |  | H | 0.014 |  | 296.49 |  | 4.15
[7 empty] | TOTAL Equipamento: |  |  |  | 14.52
[7 empty] | VALOR: |  |  |  | 14.53
3.2.1.2. 04.60.00 (I) - REMOÇÃO DE TERRA ALÉM DO PRIMEIRO KM, COM CAMINHÃO DE 14M3 (M3XKM)
Equipamento |  |  |  | FONTE |  | UNID | COEFICIENTE |  | PREÇO UNITÁRIO |  | TOTAL
94009 | CAMINHÃO BASCULANTE - 14 M3 |  |  | SIURB |  | UN | 0.00427 |  | 308.91 |  | 1.31
[7 empty] | TOTAL Equipamento: |  |  |  | 1.31
[7 empty] | VALOR: |  |  |  | 1.31
3.2.1.3. 06.69.04 (I) - FORNECIMENTO E COLOCAÇÃO DE MANTA GEOTÊXTIL COM RESISTÊNCIA À TRAÇÃO LONGITUDINAL DE 10KN/M E TRAÇÃO TRANSVERSAL DE 9KN/M (M2)
Material |  |  |  | FONTE |  | UNID | COEFICIENTE |  | PREÇO UNITÁRIO |  | TOTAL
24108 | MANTA GEOTÊXTIL C/ RESISTÊNCIA À TRAÇÃO LONG. DE 10 KN/M E TRAÇÃO TRANSV. 9 KN/M |  |  | SIURB |  | M2 | 1.03 |  | 5.66 |  | 5.82
[7 empty] | TOTAL Material: |  |  |  | 5.82
Mão de Obra |  |  |  | FONTE |  | UNID | COEFICIENTE |  | PREÇO UNITÁRIO |  | TOTAL
02099 | SERVENTE (SGSP) |  |  | SIURB |  | H | 0.03 |  | 19.54 |  | 0.58
[7 empty] | TOTAL Mão de Obra: |  |  |  | 0.58
[7 empty] | VALOR: |  |  |  | 6.41
3.2.1.4. 11.18.140 - LASTRO E/OU FUNDAÇÃO EM RACHÃO MECANIZADO (M3)
Equipamento |  |  |  | FONTE |  | UNID | COEFICIENTE |  | PREÇO UNITÁRIO |  | TOTAL
S.07.000.080230 | Pá-carregadeira sobre pneus, potência 120 a 122HP (88,5 a 119 kW) capacidade da caçamba de 1,7 a 5,0m³, ref. CAT924G da CATERPILLAR |  |  | SP Obras |  | H | 0.0159 |  | 295.88 |  | 4.7
S.01.000.080344 | Trator sobre esteiras potência 76 a 88HP (56 a 64,9kW), ref. D4 da Komatsu |  |  | SP Obras |  | H | 0.0278 |  | 405.09 |  | 11.26
[7 empty] | TOTAL Equipamento: |  |  |  | 15.96
Material |  |  |  | FONTE |  | UNID | COEFICIENTE |  | PREÇO UNITÁRIO |  | TOTAL
B.05.000.020521 | Pedra de mão (rachão) |  |  | SP Obras |  | M3 | 1.3 |  | 135.38 |  | 175.99
[7 empty] | TOTAL Material: |  |  |  | 175.99
Mão de Obra |  |  |  | FONTE |  | UNID | COEFICIENTE |  | PREÇO UNITÁRIO |  | TOTAL
B.01.000.010146 | Servente |  |  | SP Obras |  | H | 1 |  | 17.642 |  | 17.64
[7 empty] | TOTAL Mão de Obra: |  |  |  | 17.64
[7 empty] | VALOR: |  |  |  | 209.59
3.2.1.5. 06.29.04 (I) - FORNECIMENTO E ASSENTAMENTO DE TUBO DE PEAD CORRUGADO E PERFURADOPARA DRENAGEM - DIÂMETRO 6,0" (EM ACORDO COM AS NORMAS DNIT 093/06, NBR 15073 E NBR 14692) (M)
Material |  |  |  | FONTE |  | UNID | COEFICIENTE |  | PREÇO UNITÁRIO |  | TOTAL
72448 | TUBO DE PEAD CORRUG. E PERFUR. P/ DRENAG. DIÂM. 6.0" (EM ACORDO COM AS NORMAS DNIT 093/06 E NBR 15073) |  |  | SIURB |  | M | 1.01 |  | 39.94 |  | 40.33
[7 empty] | TOTAL Material: |  |  |  | 40.33
Mão de Obra |  |  |  | FONTE |  | UNID | COEFICIENTE |  | PREÇO UNITÁRIO |  | TOTAL
02036 | AJUDANTE DE ENCANADOR (SGSP) |  |  | SIURB |  | H | 0.22 |  | 19.54 |  | 4.29
02035 | ENCANADOR (SGSP) |  |  | SIURB |  | H | 0.22 |  | 24.38 |  | 5.36
[7 empty] | TOTAL Mão de Obra: |  |  |  | 9.65
[7 empty] | VALOR: |  |  |  | 50
3.2.1.6. M0224 - GUIA-CHAPÉU PRÉ-MOLDADA - C = 120 CM (UN)
Material |  |  |  | FONTE |  | UNID | COEFICIENTE |  | PREÇO UNITÁRIO |  | TOTAL
M0224 | Guia-chapéu pré-moldada - C = 120 cm |  |  | SICRO NOVO |  | un | 1 |  | 54.45 |  | 54.45
[7 empty] | TOTAL Material: |  |  |  | 54.45
[7 empty] | VALOR: |  |  |  | 54.45
3.2.1.7. 01.04.10 (E) - APILOAMENTO DO FUNDO DE VALAS, PARA SIMPLES REGULARIZAÇÃO (M2)
Mão de Obra |  |  |  | FONTE |  | UNID | COEFICIENTE |  | PREÇO UNITÁRIO |  | TOTAL
02099 | SERVENTE (SGSP) |  |  | SIURB |  | H | 0.25 |  | 19.54 |  | 4.88
[7 empty] | TOTAL Mão de Obra: |  |  |  | 4.88
[7 empty] | VALOR: |  |  |  | 4.89
3.2.1.8. 54.01.220 - BASE DE BICA CORRIDA (M3)
Equipamento |  |  |  | FONTE |  | UNID | COEFICIENTE |  | PREÇO UNITÁRIO |  | TOTAL
S.01.000.080102 | Caminhão com irrigadeira e autobomba, capacidade mínima de 6.000 litros - COND.D |  |  | SP Obras |  | H | 0.0364 |  | 216.8 |  | 7.89
S.01.000.080332 | Motoniveladora com escarificador potência 140HP (104kW), ref. CAT 120H da CATERPILLAR |  |  | SP Obras |  | H | 0.052 |  | 321.56 |  | 16.72
S.01.000.080337 | Rolo compactador autopropelido, vibratório em aço, cilindros lisos em tandem, potência 80 HP (59 kW); ref. CC21 Dynapac 6 toneladas |  |  | SP Obras |  | H | 0.052 |  | 212.13 |  | 11.03
[7 empty] | TOTAL Equipamento: |  |  |  | 35.64
Material |  |  |  | FONTE |  | UNID | COEFICIENTE |  | PREÇO UNITÁRIO |  | TOTAL
B.05.000.020523 | Bica corrida posto obra |  |  | SP Obras |  | M3 | 1.2 |  | 142.66 |  | 171.19
[7 empty] | TOTAL Material: |  |  |  | 171.19
Mão de Obra |  |  |  | FONTE |  | UNID | COEFICIENTE |  | PREÇO UNITÁRIO |  | TOTAL
B.01.000.010146 | Servente |  |  | SP Obras |  | H | 0.1542 |  | 17.642 |  | 2.72
[7 empty] | TOTAL Mão de Obra: |  |  |  | 2.72
[7 empty] | VALOR: |  |  |  | 209.55
3.2.1.9. 02.03.01 (E) - FORMA COMUM DE TÁBUAS DE PINUS (M2)
Material |  |  |  | FONTE |  | UNID | COEFICIENTE |  | PREÇO UNITÁRIO |  | TOTAL
11066 | PINUS - SARRAFO DE 1" X 4" - BRUTO |  |  | SIURB |  | M | 1.16 |  | 3.52 |  | 4.08
11070 | PINUS - TÁBUA DE 1" X 12" - BRUTA |  |  | SIURB |  | M | 1.2 |  | 12.95 |  | 15.54
17515 | PREGO 18 X 27 COMUM - POLIDO |  |  | SIURB |  | Kg | 0.15 |  | 14.54 |  | 2.18
[7 empty] | TOTAL Material: |  |  |  | 21.8
Mão de Obra |  |  |  | FONTE |  | UNID | COEFICIENTE |  | PREÇO UNITÁRIO |  | TOTAL
02014 | AJUDANTE DE CARPINTEIRO (SGSP) |  |  | SIURB |  | H | 1.2 |  | 19.54 |  | 23.44
02013 | CARPINTEIRO (SGSP) |  |  | SIURB |  | H | 1.2 |  | 24.17 |  | 29
[7 empty] | TOTAL Mão de Obra: |  |  |  | 52.44
[7 empty] | VALOR: |  |  |  | 74.27
3.2.1.10. 00007156 - TELA DE ACO SOLDADA NERVURADA, CA-60, Q-196, (3,11 KG/M2), DIAMETRO DO FIO = 5,0 MM, LARGURA = 2,45 M, ESPACAMENTO DA MALHA = 10 X 10 CM (M2)
Material |  |  |  | FONTE |  | UNID | COEFICIENTE |  | PREÇO UNITÁRIO |  | TOTAL
00007156 | TELA DE ACO SOLDADA NERVURADA, CA-60, Q-196, (3,11 KG/M2), DIAMETRO DO FIO = 5,0 MM, LARGURA = 2,45 M, ESPACAMENTO DA MALHA = 10 X 10 CM |  |  | SINAPI |  | M2 | 1 |  | 26.25 |  | 26.25
[7 empty] | TOTAL Material: |  |  |  | 26.25
[7 empty] | VALOR: |  |  |  | 26.25
3.2.1.11. 03.03.15 (E) - CONCRETO FCK = 20,0MPA - USINADO (M3)
Material |  |  |  | FONTE |  | UNID | COEFICIENTE |  | PREÇO UNITÁRIO |  | TOTAL
10524 | CONCRETO USINADO, BRITA 1E2,SLUMP 5+OU-1cm / FCK= 20,0MPA |  |  | SIURB |  | M3 | 1.03 |  | 418.96 |  | 431.52
[7 empty] | TOTAL Material: |  |  |  | 431.52
Mão de Obra |  |  |  | FONTE |  | UNID | COEFICIENTE |  | PREÇO UNITÁRIO |  | TOTAL
02020 | PEDREIRO (SGSP) |  |  | SIURB |  | H | 1 |  | 23.99 |  | 23.99
02099 | SERVENTE (SGSP) |  |  | SIURB |  | H | 2 |  | 19.54 |  | 39.08
[7 empty] | TOTAL Mão de Obra: |  |  |  | 63.07
[7 empty] | VALOR: |  |  |  | 494.62
3.2.2.1. 54.01.220 - BASE DE BICA CORRIDA (M3)
Equipamento |  |  |  | FONTE |  | UNID | COEFICIENTE |  | PREÇO UNITÁRIO |  | TOTAL
S.01.000.080102 | Caminhão com irrigadeira e autobomba, capacidade mínima de 6.000 litros - COND.D |  |  | SP Obras |  | H | 0.0364 |  | 216.8 |  | 7.89
S.01.000.080332 | Motoniveladora com escarificador potência 140HP (104kW), ref. CAT 120H da CATERPILLAR |  |  | SP Obras |  | H | 0.052 |  | 321.56 |  | 16.72
S.01.000.080337 | Rolo compactador autopropelido, vibratório em aço, cilindros lisos em tandem, potência 80 HP (59 kW); ref. CC21 Dynapac 6 toneladas |  |  | SP Obras |  | H | 0.052 |  | 212.13 |  | 11.03
[7 empty] | TOTAL Equipamento: |  |  |  | 35.64
Material |  |  |  | FONTE |  | UNID | COEFICIENTE |  | PREÇO UNITÁRIO |  | TOTAL
B.05.000.020523 | Bica corrida posto obra |  |  | SP Obras |  | M3 | 1.2 |  | 142.66 |  | 171.19
[7 empty] | TOTAL Material: |  |  |  | 171.19
Mão de Obra |  |  |  | FONTE |  | UNID | COEFICIENTE |  | PREÇO UNITÁRIO |  | TOTAL
B.01.000.010146 | Servente |  |  | SP Obras |  | H | 0.1542 |  | 17.642 |  | 2.72
[7 empty] | TOTAL Mão de Obra: |  |  |  | 2.72
[7 empty] | VALOR: |  |  |  | 209.55
3.2.2.2. 94267 - GUIA (MEIO-FIO) E SARJETA CONJUGADOS DE CONCRETO, MOLDADA IN LOCO EM TRECHO RETO COM EXTRUSORA, 45 CM BASE (15 CM BASE DA GUIA + 30 CM BASE DA SARJETA) X 22 CM ALTURA. AF_06/2016 (M)
Equipamento Custo Horário |  |  |  | FONTE |  | UNID | COEFICIENTE |  | PREÇO UNITÁRIO |  | TOTAL
92961 | MÁQUINA EXTRUSORA DE CONCRETO PARA GUIAS E SARJETAS, MOTOR A DIESEL, POTÊNCIA 14 CV - CHI DIURNO. AF_12/2015 |  |  | SINAPI |  | CHI | 0.091 |  | 4.88 |  | 0.44
92960 | MÁQUINA EXTRUSORA DE CONCRETO PARA GUIAS E SARJETAS, MOTOR A DIESEL, POTÊNCIA 14 CV - CHP DIURNO. AF_12/2015 |  |  | SINAPI |  | CHP | 0.018 |  | 17.5 |  | 0.31
[7 empty] | TOTAL Equipamento Custo Horário: |  |  |  | 0.75
Material |  |  |  | FONTE |  | UNID | COEFICIENTE |  | PREÇO UNITÁRIO |  | TOTAL
00000370 | AREIA MEDIA - POSTO JAZIDA/FORNECEDOR (RETIRADO NA JAZIDA, SEM TRANSPORTE) |  |  | SINAPI |  | M3 | 0.015 |  | 60 |  | 0.9
00034492 | CONCRETO USINADO BOMBEAVEL, CLASSE DE RESISTENCIA C20, COM BRITA 0 E 1, SLUMP = 100 +/- 20 MM, EXCLUI SERVICO DE BOMBEAMENTO (NBR 8953) |  |  | SINAPI |  | M3 | 0.063 |  | 430 |  | 27.09
[7 empty] | TOTAL Material: |  |  |  | 27.99
Mão de Obra com Encargos Complementares |  |  |  | FONTE |  | UNID | COEFICIENTE |  | PREÇO UNITÁRIO |  | TOTAL
88243 | AJUDANTE ESPECIALIZADO COM ENCARGOS COMPLEMENTARES |  |  | SINAPI |  | H | 0.109 |  | 26.24 |  | 2.86
88309 | PEDREIRO COM ENCARGOS COMPLEMENTARES |  |  | SINAPI |  | H | 0.244 |  | 28.44 |  | 6.93
88316 | SERVENTE COM ENCARGOS COMPLEMENTARES |  |  | SINAPI |  | H | 0.487 |  | 24.59 |  | 11.97
[7 empty] | TOTAL Mão de Obra com Encargos Complementares: |  |  |  | 21.76
Serviço |  |  |  | FONTE |  | UNID | COEFICIENTE |  | PREÇO UNITÁRIO |  | TOTAL
88631 | ARGAMASSA TRAÇO 1:4 (EM VOLUME DE CIMENTO E AREIA MÉDIA ÚMIDA), PREPARO MANUAL. AF_08/2019 |  |  | SINAPI |  | M3 | 0.003 |  | 506.57 |  | 1.51
[7 empty] | TOTAL Serviço: |  |  |  | 1.51
[7 empty] | VALOR: |  |  |  | 52.01
3.2.2.3. 54.06.040 - GUIA PRÉ-MOLDADA RETA TIPO PMSP 100 - FCK 25 MPA (M)
Material |  |  |  | FONTE |  | UNID | COEFICIENTE |  | PREÇO UNITÁRIO |  | TOTAL
B.04.000.020503 | Areia média lavada (a granel caçamba fechada) |  |  | SP Obras |  | M3 | 0.0073 |  | 144.66 |  | 1.06
B.02.000.020508 | Cimento CPII-E-32 (sacos de 50 kg) |  |  | SP Obras |  | KG | 2.916 |  | 0.61 |  | 1.78
C.04.000.020535 | Concreto usinado fck= 20 MPa, slump 5 ± 1cm |  |  | SP Obras |  | M3 | 0.0164 |  | 421.94 |  | 6.92
C.10.000.036514 | Guia pré-moldada reta/curva, padrão PMSP 100, fck 25MPa |  |  | SP Obras |  | M | 1.04 |  | 31.81 |  | 33.08
[7 empty] | TOTAL Material: |  |  |  | 42.84
Mão de Obra |  |  |  | FONTE |  | UNID | COEFICIENTE |  | PREÇO UNITÁRIO |  | TOTAL
B.01.000.010139 | Pedreiro |  |  | SP Obras |  | H | 0.2 |  | 21.4789 |  | 4.3
B.01.000.010146 | Servente |  |  | SP Obras |  | H | 0.36 |  | 17.642 |  | 6.35
[7 empty] | TOTAL Mão de Obra: |  |  |  | 10.65
[7 empty] | VALOR: |  |  |  | 53.49
3.2.2.4. 17.02.31 (E) - PÓ DE BRITA COM COMPACTAÇÃO MECÂNICA - ESPESSURA 10CM (M2)
Equipamento |  |  |  | FONTE |  | UNID | COEFICIENTE |  | PREÇO UNITÁRIO |  | TOTAL
94279 | ROLO COMPACTADOR VIBRATÓRIO LISO - 4 T - DYNAPAC CC 1300 AUTOPROPELIDO |  |  | SIURB |  | H | 0.0011 |  | 127.27 |  | 0.13
[7 empty] | TOTAL Equipamento: |  |  |  | 0.13
Material |  |  |  | FONTE |  | UNID | COEFICIENTE |  | PREÇO UNITÁRIO |  | TOTAL
10552 | PÓ DE PEDRA |  |  | SIURB |  | M3 | 0.15 |  | 130.5 |  | 19.57
[7 empty] | TOTAL Material: |  |  |  | 19.57
Mão de Obra |  |  |  | FONTE |  | UNID | COEFICIENTE |  | PREÇO UNITÁRIO |  | TOTAL
02099 | SERVENTE (SGSP) |  |  | SIURB |  | H | 0.6 |  | 19.54 |  | 11.72
[7 empty] | TOTAL Mão de Obra: |  |  |  | 11.72
[7 empty] | VALOR: |  |  |  | 31.44
3.2.2.5. 17.02.10 (E) - PISO DE CONCRETO INTERTRAVADO, ESPESSURA 6CM (M2)
Equipamento |  |  |  | FONTE |  | UNID | COEFICIENTE |  | PREÇO UNITÁRIO |  | TOTAL
94221 | COMPACTADOR MANUAL DE PLACA VIBRATÓRIA REVERSÍVEL 282 KG |  |  | SIURB |  | H | 0.025 |  | 42.47 |  | 1.06
[7 empty] | TOTAL Equipamento: |  |  |  | 1.06
Material |  |  |  | FONTE |  | UNID | COEFICIENTE |  | PREÇO UNITÁRIO |  | TOTAL
10503 | AREIA LAVADA FINA |  |  | SIURB |  | M3 | 0.005 |  | 143.82 |  | 0.71
10506 | AREIA LAVADA MÉDIA |  |  | SIURB |  | M3 | 0.05 |  | 143.82 |  | 7.19
36090 | PISO DE CONCRETO PRÉ-MOLDADO INTERTRAVADO E=6CM-COR NATURAL MODELO "RETANGULAR" - 10 X 20 CM |  |  | SIURB |  | M2 | 1.03 |  | 65.92 |  | 67.89
[7 empty] | TOTAL Material: |  |  |  | 75.79
Mão de Obra |  |  |  | FONTE |  | UNID | COEFICIENTE |  | PREÇO UNITÁRIO |  | TOTAL
02062 | CALCETEIRO - ASSENTADOR DE GUIAS (SGSP) |  |  | SIURB |  | H | 0.46 |  | 23.81 |  | 10.95
02099 | SERVENTE (SGSP) |  |  | SIURB |  | H | 0.23 |  | 19.54 |  | 4.49
[7 empty] | TOTAL Mão de Obra: |  |  |  | 15.44
[7 empty] | VALOR: |  |  |  | 92.32
3.2.2.6. 05.11.00 (I) - ABERTURA DE CAIXA ATÉ 25CM, INCLUI ESCAVAÇÃO, COMPACTAÇÃO, TRANSPORTE E PREPARO DO SUB-LEITO (M2)
Equipamento |  |  |  | FONTE |  | UNID | COEFICIENTE |  | PREÇO UNITÁRIO |  | TOTAL
94113 | CAMINHÃO BASCULANTE - 4 M3 |  |  | SIURB |  | H | 0.0285 |  | 206.73 |  | 5.89
94014 | CAMINHÃO IRRIGADEIRA - 6000 L- BASCULANTE C/CABINE. |  |  | SIURB |  | H | 0.019 |  | 204.29 |  | 3.88
94038 | MOTONIVELADORA - 125 HP |  |  | SIURB |  | H | 0.019 |  | 363.09 |  | 6.89
94015 | PÁ CARREGADEIRA DE PNEUS - 1,80 M3 |  |  | SIURB |  | H | 0.0142 |  | 289.4 |  | 4.1
94054 | ROLO COMPACTADOR VIBRATÓRIO DE UM CILINDRO-DYNAPAC CA-15PD - 6,9 T - PÉ DE CARNEIRO |  |  | SIURB |  | H | 0.0095 |  | 196.55 |  | 1.86
[7 empty] | TOTAL Equipamento: |  |  |  | 22.62
Mão de Obra |  |  |  | FONTE |  | UNID | COEFICIENTE |  | PREÇO UNITÁRIO |  | TOTAL
02099 | SERVENTE (SGSP) |  |  | SIURB |  | H | 0.0225 |  | 19.54 |  | 0.43
[7 empty] | TOTAL Mão de Obra: |  |  |  | 0.43
[7 empty] | VALOR: |  |  |  | 23.08
3.2.3.1.1. 01.03.02 (E) - CORTE E ATERRO COMPACTADO (M3)
Equipamento |  |  |  | FONTE |  | UNID | COEFICIENTE |  | PREÇO UNITÁRIO |  | TOTAL
94014 | CAMINHÃO IRRIGADEIRA - 6000 L- BASCULANTE C/CABINE. |  |  | SIURB |  | H | 0.01 |  | 204.29 |  | 2.04
94029 | GRADE ARADORA DE 18 DISCOS |  |  | SIURB |  | H | 0.01 |  | 8.66 |  | 0.08
94038 | MOTONIVELADORA - 125 HP |  |  | SIURB |  | H | 0.005 |  | 363.09 |  | 1.81
94045 | RETROESCAVADEIRA - CAP. CAÇAMBA FRONTAL 0,76 M3 |  |  | SIURB |  | H | 0.08 |  | 172.75 |  | 13.82
94054 | ROLO COMPACTADOR VIBRATÓRIO DE UM CILINDRO-DYNAPAC CA-15PD - 6,9 T - PÉ DE CARNEIRO |  |  | SIURB |  | H | 0.005 |  | 196.55 |  | 0.98
94059 | TRATOR DE TRAÇÃO AGRÍCOLA 85 CV - VALTRA A-850 - 4 X 4 |  |  | SIURB |  | H | 0.01 |  | 151.77 |  | 1.51
[7 empty] | TOTAL Equipamento: |  |  |  | 20.24
[7 empty] | VALOR: |  |  |  | 20.27
3.2.3.1.2. 01.02.11 (E) - CARGA MANUAL E REMOÇÃO DE TERRA, INCLUSIVE TRANSPORTE ATÉ 1 KM (M3)
Equipamento |  |  |  | FONTE |  | UNID | COEFICIENTE |  | PREÇO UNITÁRIO |  | TOTAL
94008 | CAMINHÃO BASCULANTE - 10 M3 |  |  | SIURB |  | H | 0.03704 |  | 304.7 |  | 11.28
[7 empty] | TOTAL Equipamento: |  |  |  | 11.28
Mão de Obra |  |  |  | FONTE |  | UNID | COEFICIENTE |  | PREÇO UNITÁRIO |  | TOTAL
02099 | SERVENTE (SGSP) |  |  | SIURB |  | H | 1.2 |  | 19.54 |  | 23.44
[7 empty] | TOTAL Mão de Obra: |  |  |  | 23.44
[7 empty] | VALOR: |  |  |  | 34.74
3.2.3.1.3. 04.60.00 (I) - REMOÇÃO DE TERRA ALÉM DO PRIMEIRO KM, COM CAMINHÃO DE 14M3 (M3XKM)
Equipamento |  |  |  | FONTE |  | UNID | COEFICIENTE |  | PREÇO UNITÁRIO |  | TOTAL
94009 | CAMINHÃO BASCULANTE - 14 M3 |  |  | SIURB |  | UN | 0.00427 |  | 308.91 |  | 1.31
[7 empty] | TOTAL Equipamento: |  |  |  | 1.31
[7 empty] | VALOR: |  |  |  | 1.31
3.2.3.1.4. 4915608 - REGULARIZAÇÃO DE TALUDES E VALAS COM SOQUETE VIBRATÓRIO (M²)
EQUIPAMENTOS |  |  | QUANT |  | UTILIZAÇÃO |  | CUSTO OPERACIONAL |  |  |  | CUSTO HORÁRIO
[5 empty] | PROD | IMPR | PROD |  | IMPR
E9647 | Compactador manual com soquete vibratório - 4,10 kW |  | 1 |  | 1 | 0 | 8.1139 |  | 1.1766 |  | 8.1139
[7 empty] | TOTAL EQUIPAMENTOS: |  |  |  | 8.1139
MÃO DE OBRA | [5 empty] | UNID | CONSUMO |  | SALÁRIO HORA |  | CUSTO HORÁRIO
P9824 | Servente |  |  |  |  | h | 2 |  | 20.7017 |  | 41.4034
[7 empty] | TOTAL MÃO DE OBRA: |  |  |  | 41.4034
[7 empty] | Custo Horário da Execução: |  |  |  | 49.5173
[7 empty] | Produção da Equipe: |  |  |  | 20.75
[7 empty] | Custo Unitário da Execução: |  |  |  | 2.39
[7 empty] | Custo do FIC (0,02718): |  |  |  | 0.065
[7 empty] | Custo Direto Total: |  |  |  | 2.455
[7 empty] | VALOR: |  |  |  | 2.46
3.2.3.1.5. 34.02.100 - PLANTIO DE GRAMA ESMERALDA EM PLACAS (JARDINS E CANTEIROS) (M2)
Material |  |  |  | FONTE |  | UNID | COEFICIENTE |  | PREÇO UNITÁRIO |  | TOTAL
N.01.000.038513 | Grama tipo Esmeralda em placas |  |  | SP Obras |  | M2 | 1 |  | 9.95 |  | 9.95
N.01.000.038511 | Terra vegetal orgânica comum |  |  | SP Obras |  | M3 | 0.01 |  | 167.98 |  | 1.68
[7 empty] | TOTAL Material: |  |  |  | 11.63
Mão de Obra |  |  |  | FONTE |  | UNID | COEFICIENTE |  | PREÇO UNITÁRIO |  | TOTAL
B.01.000.010101 | Ajudante geral |  |  | SP Obras |  | H | 0.18 |  | 17.642 |  | 3.18
B.01.000.010126 | Jardineiro |  |  | SP Obras |  | H | 0.06 |  | 21.4789 |  | 1.29
[7 empty] | TOTAL Mão de Obra: |  |  |  | 4.47
[7 empty] | VALOR: |  |  |  | 16.1
3.2.3.2.1. 08.51.00 (I) - DEMOLIÇÃO DE CONCRETO ARMADO (M3)
Equipamento |  |  |  | FONTE |  | UNID | COEFICIENTE |  | PREÇO UNITÁRIO |  | TOTAL
94019 | COMPRESSOR PORTÁTIL ATLAS COPCO - MOD.XAS 137 - 275 PCM SEM ROMPEDOR |  |  | SIURB |  | H | 2 |  | 94.32 |  | 188.64
94281 | ROMPEDOR SUPER ATLAS COPCO - MOD. SUPER TEX P 60 S (33 KG) |  |  | SIURB |  | H | 4 |  | 27.32 |  | 109.28
[7 empty] | TOTAL Equipamento: |  |  |  | 297.92
Mão de Obra |  |  |  | FONTE |  | UNID | COEFICIENTE |  | PREÇO UNITÁRIO |  | TOTAL
02099 | SERVENTE (SGSP) |  |  | SIURB |  | H | 4 |  | 19.54 |  | 78.16
[7 empty] | TOTAL Mão de Obra: |  |  |  | 78.16
[7 empty] | VALOR: |  |  |  | 376.14
3.2.3.2.2. 01.01.07 (E) - REMOÇÃO DE ENTULHO COM CAÇAMBA METÁLICA, INCLUSIVE CARGA MANUAL E DESCARGA EM BOTA-FORA (M3)
Material |  |  |  | FONTE |  | UNID | COEFICIENTE |  | PREÇO UNITÁRIO |  | TOTAL
79722 | ALUGUEL DE CAÇAMBA METÁLICA - CAPACIDADE 4 M3 P/ ENTULHO DE ALVENARIA |  |  | SIURB |  | Un | 0.2 |  | 428.15 |  | 85.63
[7 empty] | TOTAL Material: |  |  |  | 85.63
Mão de Obra |  |  |  | FONTE |  | UNID | COEFICIENTE |  | PREÇO UNITÁRIO |  | TOTAL
02099 | SERVENTE (SGSP) |  |  | SIURB |  | H | 1.2 |  | 19.54 |  | 23.44
[7 empty] | TOTAL Mão de Obra: |  |  |  | 23.44
[7 empty] | VALOR: |  |  |  | 109.09
3.2.3.3.1. 54.01.220 - BASE DE BICA CORRIDA (M3)
Equipamento |  |  |  | FONTE |  | UNID | COEFICIENTE |  | PREÇO UNITÁRIO |  | TOTAL
S.01.000.080102 | Caminhão com irrigadeira e autobomba, capacidade mínima de 6.000 litros - COND.D |  |  | SP Obras |  | H | 0.0364 |  | 216.8 |  | 7.89
S.01.000.080332 | Motoniveladora com escarificador potência 140HP (104kW), ref. CAT 120H da CATERPILLAR |  |  | SP Obras |  | H | 0.052 |  | 321.56 |  | 16.72
S.01.000.080337 | Rolo compactador autopropelido, vibratório em aço, cilindros lisos em tandem, potência 80 HP (59 kW); ref. CC21 Dynapac 6 toneladas |  |  | SP Obras |  | H | 0.052 |  | 212.13 |  | 11.03
[7 empty] | TOTAL Equipamento: |  |  |  | 35.64
Material |  |  |  | FONTE |  | UNID | COEFICIENTE |  | PREÇO UNITÁRIO |  | TOTAL
B.05.000.020523 | Bica corrida posto obra |  |  | SP Obras |  | M3 | 1.2 |  | 142.66 |  | 171.19
[7 empty] | TOTAL Material: |  |  |  | 171.19
Mão de Obra |  |  |  | FONTE |  | UNID | COEFICIENTE |  | PREÇO UNITÁRIO |  | TOTAL
B.01.000.010146 | Servente |  |  | SP Obras |  | H | 0.1542 |  | 17.642 |  | 2.72
[7 empty] | TOTAL Mão de Obra: |  |  |  | 2.72
[7 empty] | VALOR: |  |  |  | 209.55
3.2.3.3.2. 54.06.040 - GUIA PRÉ-MOLDADA RETA TIPO PMSP 100 - FCK 25 MPA (M)
Material |  |  |  | FONTE |  | UNID | COEFICIENTE |  | PREÇO UNITÁRIO |  | TOTAL
B.04.000.020503 | Areia média lavada (a granel caçamba fechada) |  |  | SP Obras |  | M3 | 0.0073 |  | 144.66 |  | 1.06
B.02.000.020508 | Cimento CPII-E-32 (sacos de 50 kg) |  |  | SP Obras |  | KG | 2.916 |  | 0.61 |  | 1.78
C.04.000.020535 | Concreto usinado fck= 20 MPa, slump 5 ± 1cm |  |  | SP Obras |  | M3 | 0.0164 |  | 421.94 |  | 6.92
C.10.000.036514 | Guia pré-moldada reta/curva, padrão PMSP 100, fck 25MPa |  |  | SP Obras |  | M | 1.04 |  | 31.81 |  | 33.08
[7 empty] | TOTAL Material: |  |  |  | 42.84
Mão de Obra |  |  |  | FONTE |  | UNID | COEFICIENTE |  | PREÇO UNITÁRIO |  | TOTAL
B.01.000.010139 | Pedreiro |  |  | SP Obras |  | H | 0.2 |  | 21.4789 |  | 4.3
B.01.000.010146 | Servente |  |  | SP Obras |  | H | 0.36 |  | 17.642 |  | 6.35
[7 empty] | TOTAL Mão de Obra: |  |  |  | 10.65
[7 empty] | VALOR: |  |  |  | 53.49
3.2.3.3.3. 05.19.01 (I) - CONSTRUÇÃO DE SARJETA OU SARJETÃO DE CONCRETO - FCK=25,0MPA (M3)
Material |  |  |  | FONTE |  | UNID | COEFICIENTE |  | PREÇO UNITÁRIO |  | TOTAL
10527 | CONCRETO USINADO, BRITA 1E2,SLUMP 5+OU-1cm / FCK= 25,0MPA |  |  | SIURB |  | M3 | 1.03 |  | 438.68 |  | 451.84
10543 | PEDRA BRITADA NÚMERO 2 |  |  | SIURB |  | M3 | 0.303 |  | 119.24 |  | 36.12
11063 | PINUS - TÁBUA DE 1" X 6" - BRUTA |  |  | SIURB |  | M | 3.33 |  | 5.05 |  | 16.81
[7 empty] | TOTAL Material: |  |  |  | 504.77
Mão de Obra |  |  |  | FONTE |  | UNID | COEFICIENTE |  | PREÇO UNITÁRIO |  | TOTAL
02020 | PEDREIRO (SGSP) |  |  | SIURB |  | H | 2 |  | 23.99 |  | 47.98
02099 | SERVENTE (SGSP) |  |  | SIURB |  | H | 2 |  | 19.54 |  | 39.08
[7 empty] | TOTAL Mão de Obra: |  |  |  | 87.06
[7 empty] | VALOR: |  |  |  | 591.87
3.2.3.3.4. 05.16.00 (I) - FORNECIMENTO E ASSENTAMENTO DE GUIAS PARA JARDIM 7 X 11 X 100CM (IE-3) (M)
Material |  |  |  | FONTE |  | UNID | COEFICIENTE |  | PREÇO UNITÁRIO |  | TOTAL
10630 | ARGAMASSA DE CIMENTO COM AREIA GROSSA 1:3 |  |  | SIURB |  | M3 | 0.0001 |  | 688.62 |  | 0.06
10522 | CONCRETO USINADO, BRITA 1E2,SLUMP 5+OU-1cm / FCK= 15,0MPA |  |  | SIURB |  | M3 | 0.005 |  | 400.13 |  | 2
36220 | GUIA DE CONCRETO PARA JARDIM |  |  | SIURB |  | M | 1 |  | 25.09 |  | 25.09
[7 empty] | TOTAL Material: |  |  |  | 27.15
Mão de Obra |  |  |  | FONTE |  | UNID | COEFICIENTE |  | PREÇO UNITÁRIO |  | TOTAL
02020 | PEDREIRO (SGSP) |  |  | SIURB |  | H | 0.08 |  | 23.99 |  | 1.91
02099 | SERVENTE (SGSP) |  |  | SIURB |  | H | 0.16 |  | 19.54 |  | 3.12
[7 empty] | TOTAL Mão de Obra: |  |  |  | 5.03
[7 empty] | VALOR: |  |  |  | 32.2
3.2.3.4.1. 54.01.220 - BASE DE BICA CORRIDA (M3)
Equipamento |  |  |  | FONTE |  | UNID | COEFICIENTE |  | PREÇO UNITÁRIO |  | TOTAL
S.01.000.080102 | Caminhão com irrigadeira e autobomba, capacidade mínima de 6.000 litros - COND.D |  |  | SP Obras |  | H | 0.0364 |  | 216.8 |  | 7.89
S.01.000.080332 | Motoniveladora com escarificador potência 140HP (104kW), ref. CAT 120H da CATERPILLAR |  |  | SP Obras |  | H | 0.052 |  | 321.56 |  | 16.72
S.01.000.080337 | Rolo compactador autopropelido, vibratório em aço, cilindros lisos em tandem, potência 80 HP (59 kW); ref. CC21 Dynapac 6 toneladas |  |  | SP Obras |  | H | 0.052 |  | 212.13 |  | 11.03
[7 empty] | TOTAL Equipamento: |  |  |  | 35.64
Material |  |  |  | FONTE |  | UNID | COEFICIENTE |  | PREÇO UNITÁRIO |  | TOTAL
B.05.000.020523 | Bica corrida posto obra |  |  | SP Obras |  | M3 | 1.2 |  | 142.66 |  | 171.19
[7 empty] | TOTAL Material: |  |  |  | 171.19
Mão de Obra |  |  |  | FONTE |  | UNID | COEFICIENTE |  | PREÇO UNITÁRIO |  | TOTAL
B.01.000.010146 | Servente |  |  | SP Obras |  | H | 0.1542 |  | 17.642 |  | 2.72
[7 empty] | TOTAL Mão de Obra: |  |  |  | 2.72
[7 empty] | VALOR: |  |  |  | 209.55
3.2.3.4.2. 11.18.060 - LONA PLÁSTICA - 150 MICRON (M2)
Material |  |  |  | FONTE |  | UNID | COEFICIENTE |  | PREÇO UNITÁRIO |  | TOTAL
B.07.000.038098 | Lona plástica preta - 150 micron |  |  | SP Obras |  | M2 | 1.02 |  | 3.23 |  | 3.29
[7 empty] | TOTAL Material: |  |  |  | 3.29
Mão de Obra |  |  |  | FONTE |  | UNID | COEFICIENTE |  | PREÇO UNITÁRIO |  | TOTAL
B.01.000.010146 | Servente |  |  | SP Obras |  | H | 0.03 |  | 17.642 |  | 0.53
[7 empty] | TOTAL Mão de Obra: |  |  |  | 0.53
[7 empty] | VALOR: |  |  |  | 3.82
3.2.3.4.3. 16.02.066 - PISO DE CONCRETO ARMADO FCK 25MPA DESEMPENAMENTO MECÂNICO E=10CM (M2)
Material |  |  |  | FONTE |  | UNID | COEFICIENTE |  | PREÇO UNITÁRIO |  | TOTAL
2.05.36 | CONCRETO DOSADO (CONDICAO A) FCK 25 MPA |  |  | SP Educação |  | M3 | 0.1 |  | 450.4 |  | 45.04
2.80.17 | ENDURECEDOR SUPERFICIAL PARA CONCRETO |  |  | SP Educação |  | KG | 0.25 |  | 21.56 |  | 5.39
3.55.90 | MAO DE OBRA / EQUIP. MEC. ROT. / CORTE / LASER |  |  | SP Educação |  | M2 | 1 |  | 15.95 |  | 15.95
2.15.42 | TELA TELCON Q138 (PAINEL) |  |  | SP Educação |  | M2 | 1.05 |  | 23.17 |  | 24.32
[7 empty] | TOTAL Material: |  |  |  | 90.7
Mão de Obra |  |  |  | FONTE |  | UNID | COEFICIENTE |  | PREÇO UNITÁRIO |  | TOTAL
1.01.22 | AJUDANTE DE FERREIRO |  |  | SP Educação |  | H | 0.04 |  | 18.8402 |  | 0.75
1.01.21 | FERREIRO |  |  | SP Educação |  | H | 0.04 |  | 22.9263 |  | 0.91
1.01.55 | OPERADOR |  |  | SP Educação |  | H | 0.0266 |  | 30.7451 |  | 0.81
1.01.39 | PEDREIRO |  |  | SP Educação |  | H | 0.2 |  | 22.9263 |  | 4.58
1.01.46 | SERVENTE |  |  | SP Educação |  | H | 0.2 |  | 18.8402 |  | 3.76
[7 empty] | TOTAL Mão de Obra: |  |  |  | 10.81
[7 empty] | VALOR: |  |  |  | 101.55
3.2.3.5.1. 18.14.22 (E) - ESCADA HORIZONTAL COMPR=1,80M H=1,80M - ESTRUTURA METÁLICA (UN)
Material |  |  |  | FONTE |  | UNID | COEFICIENTE |  | PREÇO UNITÁRIO |  | TOTAL
10608 | CONCRETO FCK=15MPA C/ BRITA 2 |  |  | SIURB |  | M3 | 0.075 |  | 396.31 |  | 29.72
38151 | ESCADA HORIZONTAL EM FERRO PARA PLAYGROUND/JARDIM - MED. (1,80X1,80)M |  |  | SIURB |  | Un | 1 |  | 1566.11 |  | 1566.11
[7 empty] | TOTAL Material: |  |  |  | 1595.83
Mão de Obra |  |  |  | FONTE |  | UNID | COEFICIENTE |  | PREÇO UNITÁRIO |  | TOTAL
02020 | PEDREIRO (SGSP) |  |  | SIURB |  | H | 0.62 |  | 23.99 |  | 14.87
02099 | SERVENTE (SGSP) |  |  | SIURB |  | H | 1.36 |  | 19.54 |  | 26.57
[7 empty] | TOTAL Mão de Obra: |  |  |  | 41.44
[7 empty] | VALOR: |  |  |  | 1637.3
3.2.3.5.2. 18.14.15 (E) - BALANÇO DE 3 LUGARES COM PNEUS COMPR=4,50M H=2,50M - ESTRUTURA METÁLICA (UN)
Material |  |  |  | FONTE |  | UNID | COEFICIENTE |  | PREÇO UNITÁRIO |  | TOTAL
38153 | BALANÇO TRIPLO EM FERRO COM PNEUS PARA PLAYGROUND/JARDIM - MED. (2,50X2,50X4,50)M |  |  | SIURB |  | Un | 1 |  | 1996.57 |  | 1996.57
10608 | CONCRETO FCK=15MPA C/ BRITA 2 |  |  | SIURB |  | M3 | 0.075 |  | 396.31 |  | 29.72
[7 empty] | TOTAL Material: |  |  |  | 2026.29
Mão de Obra |  |  |  | FONTE |  | UNID | COEFICIENTE |  | PREÇO UNITÁRIO |  | TOTAL
02020 | PEDREIRO (SGSP) |  |  | SIURB |  | H | 0.62 |  | 23.99 |  | 14.87
02099 | SERVENTE (SGSP) |  |  | SIURB |  | H | 1.36 |  | 19.54 |  | 26.57
[7 empty] | TOTAL Mão de Obra: |  |  |  | 41.44
[7 empty] | VALOR: |  |  |  | 2067.76
3.2.3.5.3. 18.14.11 (E) - GANGORRA COM 3 PRANCHAS COMPR=3,00M H=0,70M - ESTRUTURA METÁLICA (UN)
Material |  |  |  | FONTE |  | UNID | COEFICIENTE |  | PREÇO UNITÁRIO |  | TOTAL
10608 | CONCRETO FCK=15MPA C/ BRITA 2 |  |  | SIURB |  | M3 | 0.1 |  | 396.31 |  | 39.63
38154 | GANGORRA TRIPLA EM FERRO PARA PLAYGROUND/JARDIM - MED. (0,70X3,00)M |  |  | SIURB |  | Un | 1 |  | 1878.75 |  | 1878.75
[7 empty] | TOTAL Material: |  |  |  | 1918.38
Mão de Obra |  |  |  | FONTE |  | UNID | COEFICIENTE |  | PREÇO UNITÁRIO |  | TOTAL
02020 | PEDREIRO (SGSP) |  |  | SIURB |  | H | 0.68 |  | 23.99 |  | 16.31
02099 | SERVENTE (SGSP) |  |  | SIURB |  | H | 1.76 |  | 19.54 |  | 34.39
[7 empty] | TOTAL Mão de Obra: |  |  |  | 50.7
[7 empty] | VALOR: |  |  |  | 1969.1
3.2.3.6.1. 102498 - PINTURA DE MEIO-FIO COM TINTA BRANCA A BASE DE CAL (CAIAÇÃO). AF_05/2021 (M)
Material |  |  |  | FONTE |  | UNID | COEFICIENTE |  | PREÇO UNITÁRIO |  | TOTAL
00011161 | CAL HIDRATADA PARA PINTURA |  |  | SINAPI |  | KG | 0.106 |  | 1.43 |  | 0.15
[7 empty] | TOTAL Material: |  |  |  | 0.15
Mão de Obra com Encargos Complementares |  |  |  | FONTE |  | UNID | COEFICIENTE |  | PREÇO UNITÁRIO |  | TOTAL
88310 | PINTOR COM ENCARGOS COMPLEMENTARES |  |  | SINAPI |  | H | 0.037 |  | 32.7 |  | 1.2
88316 | SERVENTE COM ENCARGOS COMPLEMENTARES |  |  | SINAPI |  | H | 0.016 |  | 24.59 |  | 0.39
[7 empty] | TOTAL Mão de Obra com Encargos Complementares: |  |  |  | 1.59
[7 empty] | VALOR: |  |  |  | 1.74
3.2.3.6.2. 00034723 - PLACA DE SINALIZACAO EM CHAPA DE ACO NUM 16 COM PINTURA REFLETIVA (M2)
Material |  |  |  | FONTE |  | UNID | COEFICIENTE |  | PREÇO UNITÁRIO |  | TOTAL
00034723 | PLACA DE SINALIZACAO EM CHAPA DE ACO NUM 16 COM PINTURA REFLETIVA |  |  | SINAPI |  | M2 | 1 |  | 577.5 |  | 577.5
[7 empty] | TOTAL Material: |  |  |  | 577.5
[7 empty] | VALOR: |  |  |  | 577.5
3.2.3.6.3. 00000397 - ABRACADEIRA EM ACO PARA AMARRACAO DE ELETRODUTOS, TIPO D, COM 2 1/2" E PARAFUSO DE FIXACAO (UN)
Material |  |  |  | FONTE |  | UNID | COEFICIENTE |  | PREÇO UNITÁRIO |  | TOTAL
00000397 | ABRACADEIRA EM ACO PARA AMARRACAO DE ELETRODUTOS, TIPO D, COM 2 1/2" E PARAFUSO DE FIXACAO |  |  | SINAPI |  | UN | 1 |  | 6.49 |  | 6.49
[7 empty] | TOTAL Material: |  |  |  | 6.49
[7 empty] | VALOR: |  |  |  | 6.49
3.2.3.6.4. 00005050 - POSTE CONICO CONTINUO EM ACO GALVANIZADO, RETO, FLANGEADO, H = 3 M, DIAMETRO INFERIOR = *95* MM (UN)
Material |  |  |  | FONTE |  | UNID | COEFICIENTE |  | PREÇO UNITÁRIO |  | TOTAL
00005050 | POSTE CONICO CONTINUO EM ACO GALVANIZADO, RETO, FLANGEADO, H = 3 M, DIAMETRO INFERIOR = *95* MM |  |  | SINAPI |  | UN | 1 |  | 499.82 |  | 499.82
[7 empty] | TOTAL Material: |  |  |  | 499.82
[7 empty] | VALOR: |  |  |  | 499.82
3.2.3.6.5. 16.13.001 - ESCAVACAO MANUAL - PROFUNDIDADE ATE 1.80 M (M3)
Mão de Obra |  |  |  | FONTE |  | UNID | COEFICIENTE |  | PREÇO UNITÁRIO |  | TOTAL
1.01.46 | SERVENTE |  |  | SP Educação |  | H | 4 |  | 18.8402 |  | 75.36
[7 empty] | TOTAL Mão de Obra: |  |  |  | 75.36
[7 empty] | VALOR: |  |  |  | 75.36
3.2.3.6.6. 16.14.048 - CONCRETO DOSADO BOMBEADO E LANCADO FCK=25 MPA (M3)
Equipamento |  |  |  | FONTE |  | UNID | COEFICIENTE |  | PREÇO UNITÁRIO |  | TOTAL
8.01.30 | VIBRADOR DE IMERSÃO ELÉTRICO 2HP (1,5KW) |  |  | SP Educação |  | H | 0.1 |  | 1.81 |  | 0.18
[7 empty] | TOTAL Equipamento: |  |  |  | 0.18
Material |  |  |  | FONTE |  | UNID | COEFICIENTE |  | PREÇO UNITÁRIO |  | TOTAL
2.05.37 | CONCRETO DOSADO (CONDICAO A) BOMB FCK 25 MPA |  |  | SP Educação |  | M3 | 1.02 |  | 501.4 |  | 511.42
[7 empty] | TOTAL Material: |  |  |  | 511.42
Mão de Obra |  |  |  | FONTE |  | UNID | COEFICIENTE |  | PREÇO UNITÁRIO |  | TOTAL
1.01.39 | PEDREIRO |  |  | SP Educação |  | H | 1 |  | 22.9263 |  | 22.92
1.01.46 | SERVENTE |  |  | SP Educação |  | H | 1 |  | 18.8402 |  | 18.84
[7 empty] | TOTAL Mão de Obra: |  |  |  | 41.76
[7 empty] | VALOR: |  |  |  | 553.38
3.2.3.6.7. 102500 - PINTURA DE DEMARCAÇÃO DE VAGA COM TINTA ACRÍLICA, E = 10 CM, APLICAÇÃO MANUAL. AF_05/2021 (M)
Material |  |  |  | FONTE |  | UNID | COEFICIENTE |  | PREÇO UNITÁRIO |  | TOTAL
00012815 | FITA CREPE ROLO DE 25 MM X 50 M |  |  | SINAPI |  | UN | 0.04 |  | 10.72 |  | 0.42
00007348 | TINTA ACRILICA PREMIUM PARA PISO |  |  | SINAPI |  | L | 0.043 |  | 17.61 |  | 0.75
[7 empty] | TOTAL Material: |  |  |  | 1.17
Mão de Obra com Encargos Complementares |  |  |  | FONTE |  | UNID | COEFICIENTE |  | PREÇO UNITÁRIO |  | TOTAL
88310 | PINTOR COM ENCARGOS COMPLEMENTARES |  |  | SINAPI |  | H | 0.083 |  | 32.7 |  | 2.71
88316 | SERVENTE COM ENCARGOS COMPLEMENTARES |  |  | SINAPI |  | H | 0.035 |  | 24.59 |  | 0.86
[7 empty] | TOTAL Mão de Obra com Encargos Complementares: |  |  |  | 3.57
[7 empty] | VALOR: |  |  |  | 4.74
3.2.3.7.1. 101655 - LUMINÁRIA DE LED PARA ILUMINAÇÃO PÚBLICA, DE 51 W ATÉ 67 W - FORNECIMENTO E INSTALAÇÃO. AF_08/2020 (UN)
Equipamento Custo Horário |  |  |  | FONTE |  | UNID | COEFICIENTE |  | PREÇO UNITÁRIO |  | TOTAL
5928 | GUINDAUTO HIDRÁULICO, CAPACIDADE MÁXIMA DE CARGA 6200 KG, MOMENTO MÁXIMO DE CARGA 11,7 TM, ALCANCE MÁXIMO HORIZONTAL 9,70 M, INCLUSIVE CAMINHÃO TOCO PBT 16.000 KG, POTÊNCIA DE 189 CV - CHP DIURNO. AF_06/2014 |  |  | SINAPI |  | CHP | 0.2388 |  | 250.86 |  | 59.9
[7 empty] | TOTAL Equipamento Custo Horário: |  |  |  | 59.9
Material |  |  |  | FONTE |  | UNID | COEFICIENTE |  | PREÇO UNITÁRIO |  | TOTAL
00021127 | FITA ISOLANTE ADESIVA ANTICHAMA, USO ATE 750 V, EM ROLO DE 19 MM X 5 M |  |  | SINAPI |  | UN | 0.014 |  | 7.07 |  | 0.09
00042245 | LUMINARIA DE LED PARA ILUMINACAO PUBLICA, DE 51 W ATE 67 W, INVOLUCRO EM ALUMINIO OU ACO INOX |  |  | SINAPI |  | UN | 1 |  | 356.64 |  | 356.64
[7 empty] | TOTAL Material: |  |  |  | 356.73
Mão de Obra com Encargos Complementares |  |  |  | FONTE |  | UNID | COEFICIENTE |  | PREÇO UNITÁRIO |  | TOTAL
88247 | AUXILIAR DE ELETRICISTA COM ENCARGOS COMPLEMENTARES |  |  | SINAPI |  | H | 0.2381 |  | 30.87 |  | 7.35
88264 | ELETRICISTA COM ENCARGOS COMPLEMENTARES |  |  | SINAPI |  | H | 0.2381 |  | 35.9 |  | 8.54
[7 empty] | TOTAL Mão de Obra com Encargos Complementares: |  |  |  | 15.89
[7 empty] | VALOR: |  |  |  | 432.52
3.2.3.7.2. 09.83.51 (E) - FOTOCELULA SOLAR-RELÊ FOTOELÉTRICO CAPACIDADE - 1000W (UN)
Material |  |  |  | FONTE |  | UNID | COEFICIENTE |  | PREÇO UNITÁRIO |  | TOTAL
59051 | RELÉ FOTOEL. FOTOCÉLULA SOLAR 1000W |  |  | SIURB |  | Un | 1 |  | 38.91 |  | 38.91
[7 empty] | TOTAL Material: |  |  |  | 38.91
Mão de Obra |  |  |  | FONTE |  | UNID | COEFICIENTE |  | PREÇO UNITÁRIO |  | TOTAL
02044 | AJUDANTE DE ELETRICISTA (SGSP) |  |  | SIURB |  | H | 1.5 |  | 20.09 |  | 30.13
02041 | ELETRICISTA (SGSP) |  |  | SIURB |  | H | 1.5 |  | 27.66 |  | 41.49
[7 empty] | TOTAL Mão de Obra: |  |  |  | 71.62
[7 empty] | VALOR: |  |  |  | 110.55
3.2.3.7.3. 41.10.430 - POSTE TELECÔNICO RETO EM AÇO SAE 1010/1020 GALVANIZADO A FOGO, ALTURA DE 6,00 M (UN)
Equipamento |  |  |  | FONTE |  | UNID | COEFICIENTE |  | PREÇO UNITÁRIO |  | TOTAL
S.01.000.080125 | Betoneira reversível com carregador, capacidade de 320 litros, acionamento do motor combustão interna (diesel e gasolina) ou motor elétrico Alfa 320 |  |  | SP Obras |  | H | 0.19 |  | 25.82 |  | 4.91
S.01.000.080351 | Guindauto MUNCK M-640/18 com lança telescópica capacidade 3750 kg |  |  | SP Obras |  | H | 1 |  | 264.55 |  | 264.55
[7 empty] | TOTAL Equipamento: |  |  |  | 269.46
Material |  |  |  | FONTE |  | UNID | COEFICIENTE |  | PREÇO UNITÁRIO |  | TOTAL
B.04.000.020503 | Areia média lavada (a granel caçamba fechada) |  |  | SP Obras |  | M3 | 0.23 |  | 144.66 |  | 33.27
B.02.000.020508 | Cimento CPII-E-32 (sacos de 50 kg) |  |  | SP Obras |  | KG | 126.72 |  | 0.61 |  | 77.3
B.05.000.020518 | Pedra britada nº médios 1.2.3 e 4 (a granel) |  |  | SP Obras |  | M3 | 0.322 |  | 127.5 |  | 41.06
P.04.000.092172 | Poste telecônico reto em aço SAE 1010/1020 galvanizado a fogo, altura de 6 m |  |  | SP Obras |  | UN | 1 |  | 1180.68 |  | 1180.68
[7 empty] | TOTAL Material: |  |  |  | 1332.31
Mão de Obra |  |  |  | FONTE |  | UNID | COEFICIENTE |  | PREÇO UNITÁRIO |  | TOTAL
B.01.000.010115 | Eletricista |  |  | SP Obras |  | H | 0.5 |  | 25.7312 |  | 12.87
B.01.000.010139 | Pedreiro |  |  | SP Obras |  | H | 1.5 |  | 21.4789 |  | 32.22
B.01.000.010146 | Servente |  |  | SP Obras |  | H | 3 |  | 17.642 |  | 52.93
[7 empty] | TOTAL Mão de Obra: |  |  |  | 98.02
[7 empty] | VALOR: |  |  |  | 1699.78
3.2.3.7.4. 09.83.71 (E) - POSTE DE AÇO GALVANIZADO, TIPO CURVO DUPLO H=7M (UN)
Material |  |  |  | FONTE |  | UNID | COEFICIENTE |  | PREÇO UNITÁRIO |  | TOTAL
50031 | POSTE DE AÇO GALVANIZADO - CURVO DUPLO - ENGASTADO -H=7,00M LIVRES |  |  | SIURB |  | Un | 1 |  | 1688.19 |  | 1688.19
[7 empty] | TOTAL Material: |  |  |  | 1688.19
Mão de Obra |  |  |  | FONTE |  | UNID | COEFICIENTE |  | PREÇO UNITÁRIO |  | TOTAL
02044 | AJUDANTE DE ELETRICISTA (SGSP) |  |  | SIURB |  | H | 8 |  | 20.09 |  | 160.72
02041 | ELETRICISTA (SGSP) |  |  | SIURB |  | H | 4 |  | 27.66 |  | 110.64
01037 | ELETROTÉCNICO MONTADOR (SGSP) |  |  | SIURB |  | H | 2 |  | 49.06 |  | 98.12
[7 empty] | TOTAL Mão de Obra: |  |  |  | 369.48
[7 empty] | VALOR: |  |  |  | 2057.75
3.2.3.7.5. 101637 - BRAÇO PARA ILUMINAÇÃO PÚBLICA, EM TUBO DE AÇO GALVANIZADO, COMPRIMENTO DE 1,50 M, PARA FIXAÇÃO EM POSTE METÁLICO - FORNECIMENTO E INSTALAÇÃO. AF_08/2020 (UN)
Equipamento Custo Horário |  |  |  | FONTE |  | UNID | COEFICIENTE |  | PREÇO UNITÁRIO |  | TOTAL
5928 | GUINDAUTO HIDRÁULICO, CAPACIDADE MÁXIMA DE CARGA 6200 KG, MOMENTO MÁXIMO DE CARGA 11,7 TM, ALCANCE MÁXIMO HORIZONTAL 9,70 M, INCLUSIVE CAMINHÃO TOCO PBT 16.000 KG, POTÊNCIA DE 189 CV - CHP DIURNO. AF_06/2014 |  |  | SINAPI |  | CHP | 0.2388 |  | 250.86 |  | 59.9
[7 empty] | TOTAL Equipamento Custo Horário: |  |  |  | 59.9
Material |  |  |  | FONTE |  | UNID | COEFICIENTE |  | PREÇO UNITÁRIO |  | TOTAL
00002512 | BRACO P/ LUMINARIA PUBLICA 1 X 1,50M ROMAGNOLE OU EQUIV |  |  | SINAPI |  | UN | 1 |  | 37.71 |  | 37.71
00001022 | CABO DE COBRE, FLEXIVEL, CLASSE 4 OU 5, ISOLACAO EM PVC/A, ANTICHAMA BWF-B, COBERTURA PVC-ST1, ANTICHAMA BWF-B, 1 CONDUTOR, 0,6/1 KV, SECAO NOMINAL 2,5 MM2 |  |  | SINAPI |  | M | 3 |  | 2.07 |  | 6.21
[7 empty] | TOTAL Material: |  |  |  | 43.92
Mão de Obra com Encargos Complementares |  |  |  | FONTE |  | UNID | COEFICIENTE |  | PREÇO UNITÁRIO |  | TOTAL
88247 | AUXILIAR DE ELETRICISTA COM ENCARGOS COMPLEMENTARES |  |  | SINAPI |  | H | 0.673 |  | 30.87 |  | 20.77
88264 | ELETRICISTA COM ENCARGOS COMPLEMENTARES |  |  | SINAPI |  | H | 0.673 |  | 35.9 |  | 24.16
[7 empty] | TOTAL Mão de Obra com Encargos Complementares: |  |  |  | 44.93
[7 empty] | VALOR: |  |  |  | 148.75
3.2.3.7.6. 101663 - ABRAÇADEIRA DE FIXAÇÃO DE BRAÇOS DE LUMINÁRIAS DE 2" - FORNECIMENTO E INSTALAÇÃO. AF_08/2020 (UN)
Material |  |  |  | FONTE |  | UNID | COEFICIENTE |  | PREÇO UNITÁRIO |  | TOTAL
00011927 | ABRACADEIRA, GALVANIZADA/ZINCADA, ROSCA SEM FIM, PARAFUSO INOX, LARGURA FITA *12,6 A *14 MM, D = 2" A 2 1/2" |  |  | SINAPI |  | UN | 1 |  | 8.7 |  | 8.7
[7 empty] | TOTAL Material: |  |  |  | 8.7
Mão de Obra com Encargos Complementares |  |  |  | FONTE |  | UNID | COEFICIENTE |  | PREÇO UNITÁRIO |  | TOTAL
88247 | AUXILIAR DE ELETRICISTA COM ENCARGOS COMPLEMENTARES |  |  | SINAPI |  | H | 0.3675 |  | 30.87 |  | 11.34
88264 | ELETRICISTA COM ENCARGOS COMPLEMENTARES |  |  | SINAPI |  | H | 0.3675 |  | 35.9 |  | 13.19
[7 empty] | TOTAL Mão de Obra com Encargos Complementares: |  |  |  | 24.53
[7 empty] | VALOR: |  |  |  | 33.23
3.2.3.7.7. 08.80.50 (E) - FERRO TRABALHADO - CAIXILHOS E PEQUENAS PEÇAS DE SERRALHERIA (KG)
Material |  |  |  | FONTE |  | UNID | COEFICIENTE |  | PREÇO UNITÁRIO |  | TOTAL
30542 | FERRO PERFILADO TRABALHADO |  |  | SIURB |  | KG | 1 |  | 14.76 |  | 14.76
[7 empty] | TOTAL Material: |  |  |  | 14.76
[7 empty] | VALOR: |  |  |  | 14.77
3.2.3.7.8. 16.13.001 - ESCAVACAO MANUAL - PROFUNDIDADE ATE 1.80 M (M3)
Mão de Obra |  |  |  | FONTE |  | UNID | COEFICIENTE |  | PREÇO UNITÁRIO |  | TOTAL
1.01.46 | SERVENTE |  |  | SP Educação |  | H | 4 |  | 18.8402 |  | 75.36
[7 empty] | TOTAL Mão de Obra: |  |  |  | 75.36
[7 empty] | VALOR: |  |  |  | 75.36
3.2.3.7.9. 01.04.80 (E) - REATERRO DE VALAS, INCLUSIVE COMPACTAÇÃO (M3)
Equipamento |  |  |  | FONTE |  | UNID | COEFICIENTE |  | PREÇO UNITÁRIO |  | TOTAL
94221 | COMPACTADOR MANUAL DE PLACA VIBRATÓRIA REVERSÍVEL 282 KG |  |  | SIURB |  | H | 0.062 |  | 42.47 |  | 2.63
[7 empty] | TOTAL Equipamento: |  |  |  | 2.63
Mão de Obra |  |  |  | FONTE |  | UNID | COEFICIENTE |  | PREÇO UNITÁRIO |  | TOTAL
02099 | SERVENTE (SGSP) |  |  | SIURB |  | H | 0.5 |  | 19.54 |  | 9.77
[7 empty] | TOTAL Mão de Obra: |  |  |  | 9.77
[7 empty] | VALOR: |  |  |  | 12.41
3.2.3.7.10. 09.02.99 (E) - ENVELOPAMENTO DE ELETRODUTO ENTERRADO COM CONCRETO E AGREGADO RECICLADO (M)
Material |  |  |  | FONTE |  | UNID | COEFICIENTE |  | PREÇO UNITÁRIO |  | TOTAL
10600 | CONCRETO FCK=5MPA C/ AGREGADO RECICLADO |  |  | SIURB |  | M3 | 0.051 |  | 225.62 |  | 11.5
[7 empty] | TOTAL Material: |  |  |  | 11.5
Mão de Obra |  |  |  | FONTE |  | UNID | COEFICIENTE |  | PREÇO UNITÁRIO |  | TOTAL
02020 | PEDREIRO (SGSP) |  |  | SIURB |  | H | 0.23 |  | 23.99 |  | 5.51
02099 | SERVENTE (SGSP) |  |  | SIURB |  | H | 0.75 |  | 19.54 |  | 14.65
[7 empty] | TOTAL Mão de Obra: |  |  |  | 20.16
[7 empty] | VALOR: |  |  |  | 31.69
3.2.3.7.11. 39.26.020 - CABO DE COBRE FLEXÍVEL DE 2,5 MM², ISOLAMENTO 0,6/1 KV - ISOLAÇÃO HEPR 90°C - BAIXA EMISSÃO DE FUMAÇA E GASES (M)
Material |  |  |  | FONTE |  | UNID | COEFICIENTE |  | PREÇO UNITÁRIO |  | TOTAL
P.08.000.043051 | Cabo cobre flexível 2,5 mm², isolamento 0,6/1 kV - isolação HEPR 90°C, têmpera mole, classe 5, baixa emissão fumaça, ref. Cabos Afumex Prysmian; Atexsil Sil; ToxFree Conduspar ou equivalente |  |  | SP Obras |  | M | 1.02 |  | 3.42 |  | 3.49
[7 empty] | TOTAL Material: |  |  |  | 3.49
Mão de Obra |  |  |  | FONTE |  | UNID | COEFICIENTE |  | PREÇO UNITÁRIO |  | TOTAL
B.01.000.010116 | Ajudante eletricista |  |  | SP Obras |  | H | 0.05 |  | 17.642 |  | 0.88
B.01.000.010115 | Eletricista |  |  | SP Obras |  | H | 0.05 |  | 25.7312 |  | 1.29
[7 empty] | TOTAL Mão de Obra: |  |  |  | 2.17
[7 empty] | VALOR: |  |  |  | 5.66
3.2.3.7.12. 38.19.210 - ELETRODUTO DE PVC CORRUGADO FLEXÍVEL REFORÇADO, DIÂMETRO EXTERNO DE 25 MM (M)
Material |  |  |  | FONTE |  | UNID | COEFICIENTE |  | PREÇO UNITÁRIO |  | TOTAL
P.02.000.042515 | Eletroduto de PVC corrugado flexível reforçado cinza, DE= 25mm |  |  | SP Obras |  | M | 1.05 |  | 2.93 |  | 3.08
[7 empty] | TOTAL Material: |  |  |  | 3.08
Mão de Obra |  |  |  | FONTE |  | UNID | COEFICIENTE |  | PREÇO UNITÁRIO |  | TOTAL
B.01.000.010116 | Ajudante eletricista |  |  | SP Obras |  | H | 0.3 |  | 17.642 |  | 5.29
B.01.000.010115 | Eletricista |  |  | SP Obras |  | H | 0.3 |  | 25.7312 |  | 7.72
[7 empty] | TOTAL Mão de Obra: |  |  |  | 13.01
[7 empty] | VALOR: |  |  |  | 16.09
3.2.3.8.1. 95676 - CAIXA EM CONCRETO PRÉ-MOLDADO PARA ABRIGO DE HIDRÔMETRO COM DN 20 (½?) ? FORNECIMENTO E INSTALAÇÃO. AF_11/2016 (UN)
Material |  |  |  | FONTE |  | UNID | COEFICIENTE |  | PREÇO UNITÁRIO |  | TOTAL
00011882 | CAIXA PARA HIDROMETRO CONCRETO PRE MOLDADO, *0,24 M X 0,45 M X 0,30* M (L X C X A) |  |  | SINAPI |  | UN | 1 |  | 110.17 |  | 110.17
[7 empty] | TOTAL Material: |  |  |  | 110.17
Mão de Obra com Encargos Complementares |  |  |  | FONTE |  | UNID | COEFICIENTE |  | PREÇO UNITÁRIO |  | TOTAL
88248 | AUXILIAR DE ENCANADOR OU BOMBEIRO HIDRÁULICO COM ENCARGOS COMPLEMENTARES |  |  | SINAPI |  | H | 0.2169 |  | 26.5 |  | 5.74
88267 | ENCANADOR OU BOMBEIRO HIDRÁULICO COM ENCARGOS COMPLEMENTARES |  |  | SINAPI |  | H | 0.2169 |  | 30.71 |  | 6.66
[7 empty] | TOTAL Mão de Obra com Encargos Complementares: |  |  |  | 12.4
[7 empty] | VALOR: |  |  |  | 122.57
3.2.3.8.2. 95634 - KIT CAVALETE PARA MEDIÇÃO DE ÁGUA - ENTRADA PRINCIPAL, EM PVC SOLDÁVEL DN 20 (½") FORNECIMENTO E INSTALAÇÃO (EXCLUSIVE HIDRÔMETRO). AF_11/2016 (UN)
Material |  |  |  | FONTE |  | UNID | COEFICIENTE |  | PREÇO UNITÁRIO |  | TOTAL
00020080 | ADESIVO PLASTICO PARA PVC, FRASCO COM 175 GR |  |  | SINAPI |  | UN | 0.26 |  | 18.68 |  | 4.85
00003729 | KIT CAVALETE, PVC, COM REGISTRO, PARA HIDROMETRO, BITOLAS 1/2" OU 3/4" - COMPLETO |  |  | SINAPI |  | UN | 1 |  | 145.59 |  | 145.59
00038383 | LIXA D'AGUA EM FOLHA, GRAO 100 |  |  | SINAPI |  | UN | 0.342 |  | 2.62 |  | 0.89
00020083 | SOLUCAO PREPARADORA / LIMPADORA PARA PVC, FRASCO COM 1000 CM3 |  |  | SINAPI |  | UN | 0.054 |  | 64.85 |  | 3.5
[7 empty] | TOTAL Material: |  |  |  | 154.83
Mão de Obra com Encargos Complementares |  |  |  | FONTE |  | UNID | COEFICIENTE |  | PREÇO UNITÁRIO |  | TOTAL
88248 | AUXILIAR DE ENCANADOR OU BOMBEIRO HIDRÁULICO COM ENCARGOS COMPLEMENTARES |  |  | SINAPI |  | H | 1.4718 |  | 26.5 |  | 39
88267 | ENCANADOR OU BOMBEIRO HIDRÁULICO COM ENCARGOS COMPLEMENTARES |  |  | SINAPI |  | H | 1.4718 |  | 30.71 |  | 45.19
[7 empty] | TOTAL Mão de Obra com Encargos Complementares: |  |  |  | 84.19
[7 empty] | VALOR: |  |  |  | 239.02
3.2.3.8.3. 95674 - HIDRÔMETRO DN 20 (½?), 3,0 M³/H ? FORNECIMENTO E INSTALAÇÃO. AF_11/2016 (UN)
Material |  |  |  | FONTE |  | UNID | COEFICIENTE |  | PREÇO UNITÁRIO |  | TOTAL
00003148 | FITA VEDA ROSCA EM ROLOS DE 18 MM X 50 M (L X C) |  |  | SINAPI |  | UN | 0.0159 |  | 8.77 |  | 0.13
00012773 | HIDROMETRO UNIJATO / MEDIDOR DE AGUA, DN 1/2", VAZAO MAXIMA DE 3 M3/H, PARA AGUA POTAVEL FRIA, RELOJOARIA PLANA, CLASSE B, HORIZONTAL (SEM CONEXOES) |  |  | SINAPI |  | UN | 1 |  | 98.76 |  | 98.76
[7 empty] | TOTAL Material: |  |  |  | 98.89
Mão de Obra com Encargos Complementares |  |  |  | FONTE |  | UNID | COEFICIENTE |  | PREÇO UNITÁRIO |  | TOTAL
88248 | AUXILIAR DE ENCANADOR OU BOMBEIRO HIDRÁULICO COM ENCARGOS COMPLEMENTARES |  |  | SINAPI |  | H | 0.4546 |  | 26.5 |  | 12.04
88267 | ENCANADOR OU BOMBEIRO HIDRÁULICO COM ENCARGOS COMPLEMENTARES |  |  | SINAPI |  | H | 0.4546 |  | 30.71 |  | 13.96
[7 empty] | TOTAL Mão de Obra com Encargos Complementares: |  |  |  | 26
[7 empty] | VALOR: |  |  |  | 124.89
3.2.3.8.4. 46.01.010 - TUBO DE PVC RÍGIDO SOLDÁVEL MARROM, DN= 20 MM, (1/2´), INCLUSIVE CONEXÕES (M)
Material |  |  |  | FONTE |  | UNID | COEFICIENTE |  | PREÇO UNITÁRIO |  | TOTAL
B.09.000.069513 | Adesivo para tubos PVC |  |  | SP Obras |  | KG | 0.0025 |  | 87.33 |  | 0.22
J.01.000.038040 | Lixa d´água, ref. Norton n° 80, Aquaflex ou equivalente |  |  | SP Obras |  | UN | 0.04 |  | 1.92 |  | 0.08
O.02.000.069514 | Solução limpadora para PVC |  |  | SP Obras |  | L | 0.003 |  | 45.58 |  | 0.14
O.02.000.062501 | Tubo de PVC rígido soldável marrom, DN= 20mm (1/2´) |  |  | SP Obras |  | M | 1.5 |  | 3.83 |  | 5.75
[7 empty] | TOTAL Material: |  |  |  | 6.19
Mão de Obra |  |  |  | FONTE |  | UNID | COEFICIENTE |  | PREÇO UNITÁRIO |  | TOTAL
B.01.000.010119 | Ajudante de encanador |  |  | SP Obras |  | H | 0.5 |  | 17.642 |  | 8.82
B.01.000.010118 | Encanador |  |  | SP Obras |  | H | 0.5 |  | 25.7312 |  | 12.87
[7 empty] | TOTAL Mão de Obra: |  |  |  | 21.69
[7 empty] | VALOR: |  |  |  | 27.88
3.2.3.8.5. 103047 - REGISTRO DE ESFERA, PVC, SOLDÁVEL, COM VOLANTE, DN 20 MM - FORNECIMENTO E INSTALAÇÃO. AF_08/2021 (UN)
Material |  |  |  | FONTE |  | UNID | COEFICIENTE |  | PREÇO UNITÁRIO |  | TOTAL
00020080 | ADESIVO PLASTICO PARA PVC, FRASCO COM 175 GR |  |  | SINAPI |  | UN | 0.0286 |  | 18.68 |  | 0.53
00038383 | LIXA D'AGUA EM FOLHA, GRAO 100 |  |  | SINAPI |  | UN | 0.043 |  | 2.62 |  | 0.11
00011673 | REGISTRO DE ESFERA, PVC, COM VOLANTE, VS, SOLDAVEL, DN 20 MM, COM CORPO DIVIDIDO |  |  | SINAPI |  | UN | 1 |  | 23.92 |  | 23.92
00020083 | SOLUCAO PREPARADORA / LIMPADORA PARA PVC, FRASCO COM 1000 CM3 |  |  | SINAPI |  | UN | 0.006 |  | 64.85 |  | 0.38
[7 empty] | TOTAL Material: |  |  |  | 24.94
Mão de Obra com Encargos Complementares |  |  |  | FONTE |  | UNID | COEFICIENTE |  | PREÇO UNITÁRIO |  | TOTAL
88248 | AUXILIAR DE ENCANADOR OU BOMBEIRO HIDRÁULICO COM ENCARGOS COMPLEMENTARES |  |  | SINAPI |  | H | 0.086 |  | 26.5 |  | 2.27
88267 | ENCANADOR OU BOMBEIRO HIDRÁULICO COM ENCARGOS COMPLEMENTARES |  |  | SINAPI |  | H | 0.086 |  | 30.71 |  | 2.64
[7 empty] | TOTAL Mão de Obra com Encargos Complementares: |  |  |  | 4.91
[7 empty] | VALOR: |  |  |  | 29.85
3.2.3.8.6. 94492 - REGISTRO DE ESFERA, PVC, SOLDÁVEL, COM VOLANTE, DN 50 MM - FORNECIMENTO E INSTALAÇÃO. AF_08/2021 (UN)
Material |  |  |  | FONTE |  | UNID | COEFICIENTE |  | PREÇO UNITÁRIO |  | TOTAL
00020080 | ADESIVO PLASTICO PARA PVC, FRASCO COM 175 GR |  |  | SINAPI |  | UN | 0.0714 |  | 18.68 |  | 1.33
00038383 | LIXA D'AGUA EM FOLHA, GRAO 100 |  |  | SINAPI |  | UN | 0.0114 |  | 2.62 |  | 0.02
00011677 | REGISTRO DE ESFERA, PVC, COM VOLANTE, VS, SOLDAVEL, DN 50 MM, COM CORPO DIVIDIDO |  |  | SINAPI |  | UN | 1 |  | 67.54 |  | 67.54
00020083 | SOLUCAO PREPARADORA / LIMPADORA PARA PVC, FRASCO COM 1000 CM3 |  |  | SINAPI |  | UN | 0.018 |  | 64.85 |  | 1.16
[7 empty] | TOTAL Material: |  |  |  | 70.05
Mão de Obra com Encargos Complementares |  |  |  | FONTE |  | UNID | COEFICIENTE |  | PREÇO UNITÁRIO |  | TOTAL
88248 | AUXILIAR DE ENCANADOR OU BOMBEIRO HIDRÁULICO COM ENCARGOS COMPLEMENTARES |  |  | SINAPI |  | H | 0.1133 |  | 26.5 |  | 3
88267 | ENCANADOR OU BOMBEIRO HIDRÁULICO COM ENCARGOS COMPLEMENTARES |  |  | SINAPI |  | H | 0.1133 |  | 30.71 |  | 3.47
[7 empty] | TOTAL Mão de Obra com Encargos Complementares: |  |  |  | 6.47
[7 empty] | VALOR: |  |  |  | 76.52
3.2.3.8.7. 052711 - PONTO DE AGUA FRIA PARA BEBEDOURO (UN)
Material |  |  |  | FONTE |  | UNID | COEFICIENTE |  | PREÇO UNITÁRIO |  | TOTAL
I004636 | FITA TEFLON VEDA ROSCA 18mm x 25m |  |  | SBC |  | M | 5.6 |  | 0.19 |  | 1.06
I005181 | JOELHO 90 PVC ROSCAVEL 3/4" |  |  | SBC |  | UN | 2 |  | 3.33 |  | 6.66
I005769 | LUVA DE REDUCAO PVC ROSCAVEL 1" x 3/4" |  |  | SBC |  | UN | 2 |  | 7.19 |  | 14.38
I000682 | LUVA PVC ROSCAVEL 3/4" AGUA FRIA |  |  | SBC |  | UN | 2 |  | 3.39 |  | 6.78
I005715 | NIPLE PVC ROSCA 3/4" |  |  | SBC |  | UN | 2 |  | 2.59 |  | 5.18
I003373 | TUBO PVC AGUA ROSCA 3/4" |  |  | SBC |  | M | 5 |  | 8.28 |  | 41.4
[7 empty] | TOTAL Material: |  |  |  | 75.46
Mão de Obra |  |  |  | FONTE |  | UNID | COEFICIENTE |  | PREÇO UNITÁRIO |  | TOTAL
I099034 | AJUDANTE DE BOMBEIRO OU ENCANADOR |  |  | SBC |  | H | 7.653 |  | 18.3617 |  | 140.52
I099200 | BOMBEIRO OU ENCANADOR |  |  | SBC |  | H | 4.89 |  | 22.344 |  | 109.26
[7 empty] | TOTAL Mão de Obra: |  |  |  | 249.78
[7 empty] | VALOR: |  |  |  | 325.25
3.2.3.8.8. 052016 - PONTO DE AGUA FRIA TUBOS PVC ROSCAVEIS (UN)
Material |  |  |  | FONTE |  | UNID | COEFICIENTE |  | PREÇO UNITÁRIO |  | TOTAL
I004636 | FITA TEFLON VEDA ROSCA 18mm x 25m |  |  | SBC |  | M | 4.785 |  | 0.19 |  | 0.91
I005181 | JOELHO 90 PVC ROSCAVEL 3/4" |  |  | SBC |  | UN | 2 |  | 3.33 |  | 6.66
I005769 | LUVA DE REDUCAO PVC ROSCAVEL 1" x 3/4" |  |  | SBC |  | UN | 1 |  | 7.19 |  | 7.19
I000682 | LUVA PVC ROSCAVEL 3/4" AGUA FRIA |  |  | SBC |  | UN | 1 |  | 3.39 |  | 3.39
I005715 | NIPLE PVC ROSCA 3/4" |  |  | SBC |  | UN | 1 |  | 2.59 |  | 2.59
I003373 | TUBO PVC AGUA ROSCA 3/4" |  |  | SBC |  | M | 3 |  | 8.28 |  | 24.84
[7 empty] | TOTAL Material: |  |  |  | 45.58
Mão de Obra |  |  |  | FONTE |  | UNID | COEFICIENTE |  | PREÇO UNITÁRIO |  | TOTAL
I099034 | AJUDANTE DE BOMBEIRO OU ENCANADOR |  |  | SBC |  | H | 1.403 |  | 18.3617 |  | 25.76
I099200 | BOMBEIRO OU ENCANADOR |  |  | SBC |  | H | 1.972 |  | 22.344 |  | 44.06
[7 empty] | TOTAL Mão de Obra: |  |  |  | 69.82
[7 empty] | VALOR: |  |  |  | 115.41
3.2.3.8.9. 08.15.013 - LT-04 LAVATORIO /BEBEDOURO COLETIVO COM TORNEIRA ANTIVANDALISMO (M)
Material |  |  |  | FONTE |  | UNID | COEFICIENTE |  | PREÇO UNITÁRIO |  | TOTAL
2.15.38 | ACO CA-60-B $MD BITOLAS |  |  | SP Educação |  | KG | 5.52 |  | 7.76 |  | 42.83
2.70.10 | ARAME RECOZIDO N.18 |  |  | SP Educação |  | KG | 0.096 |  | 16.62 |  | 1.59
2.05.03 | AREIA |  |  | SP Educação |  | M3 | 0.002 |  | 147.97 |  | 0.29
2.05.96 | ARGAMASSA PRE FABRICADA PARA REJUNTAMENTO |  |  | SP Educação |  | KG | 1.25 |  | 5.49 |  | 6.86
2.05.82 | ARGAMASSA QUARTZOLIT PARA PASTILHAS |  |  | SP Educação |  | KG | 8.25 |  | 5.08 |  | 41.91
2.05.08 | CIMENTO |  |  | SP Educação |  | KG | 1.03 |  | 0.61 |  | 0.62
2.05.35 | CONCRETO DOSADO (CONDICAO-A) FCK 20 MPA |  |  | SP Educação |  | M3 | 0.0232 |  | 421.94 |  | 9.78
6.95.52 | FITA VEDANTE PARA ROSCA ROLO 3/4" X 50 M |  |  | SP Educação |  | UN | 0.0064 |  | 10.94 |  | 0.07
2.10.43 | PAINEL DE MADEIRA COMPENSADA PLASTIFICADA E=12MM G1-C8 |  |  | SP Educação |  | M2 | 0.37 |  | 46.06 |  | 17.04
3.20.26 | PASTILHA ESMALTADA 5,0X 5,0 CM |  |  | SP Educação |  | M2 | 1.65 |  | 145.87 |  | 240.68
2.10.11 | PONTALETE DE MADEIRA 7,5X7,5CM G1-C2 |  |  | SP Educação |  | M | 0.83 |  | 12.39 |  | 10.28
2.67.60 | PREGO |  |  | SP Educação |  | KG | 0.276 |  | 14.7 |  | 4.05
2.10.20 | TABUA 30X2,5CM G1-C2 |  |  | SP Educação |  | M2 | 0.138 |  | 56.02 |  | 7.73
3.75.02 | TINTA ESMALTE |  |  | SP Educação |  | L | 0.006 |  | 28.16 |  | 0.16
6.60.64 | TORNEIRA DE PAREDE ANTIVANDALISMO - 85MM |  |  | SP Educação |  | UN | 1.67 |  | 430.65 |  | 719.18
2.80.70 | TRAVA QUIMICA |  |  | SP Educação |  | GR | 0.84 |  | 4.62 |  | 3.88
6.05.04 | TUBO ACO GALV.NBR5580 CLASSE MEDIA DN32MM (1 1/4") |  |  | SP Educação |  | M | 0.52 |  | 59.21 |  | 30.78
6.40.03 | VALVULA ESCOAMENTO LATAO CROMADO D=1.1/4" |  |  | SP Educação |  | UN | 0.55 |  | 52.61 |  | 28.93
3.80.28 | ZARCAO |  |  | SP Educação |  | L | 0.004 |  | 42.93 |  | 0.17
[7 empty] | TOTAL Material: |  |  |  | 1166.83
Mão de Obra |  |  |  | FONTE |  | UNID | COEFICIENTE |  | PREÇO UNITÁRIO |  | TOTAL
1.01.12 | AJUDANTE DE CARPINTEIRO |  |  | SP Educação |  | H | 4.14 |  | 18.8402 |  | 77.99
1.01.19 | AJUDANTE DE ENCANADOR |  |  | SP Educação |  | H | 1.695 |  | 18.8402 |  | 31.93
1.01.22 | AJUDANTE DE FERREIRO |  |  | SP Educação |  | H | 0.72 |  | 18.8402 |  | 13.56
1.01.41 | AJUDANTE DE PINTOR |  |  | SP Educação |  | H | 0.24 |  | 18.8402 |  | 4.52
1.01.11 | CARPINTEIRO |  |  | SP Educação |  | H | 4.14 |  | 22.9263 |  | 94.91
1.01.18 | ENCANADOR |  |  | SP Educação |  | H | 1.695 |  | 22.9263 |  | 38.86
1.01.21 | FERREIRO |  |  | SP Educação |  | H | 0.72 |  | 22.9263 |  | 16.5
1.01.28 | LADRILHISTA |  |  | SP Educação |  | H | 2.13 |  | 26.9241 |  | 57.34
1.01.39 | PEDREIRO |  |  | SP Educação |  | H | 0.66 |  | 22.9263 |  | 15.13
1.01.40 | PINTOR |  |  | SP Educação |  | H | 0.24 |  | 22.9263 |  | 5.5
1.01.46 | SERVENTE |  |  | SP Educação |  | H | 3.1359 |  | 18.8402 |  | 59.08
[7 empty] | TOTAL Mão de Obra: |  |  |  | 415.32
[7 empty] | VALOR: |  |  |  | 1582.28
3.2.3.8.10. 46.02.010 - TUBO DE PVC RÍGIDO BRANCO, PONTAS LISAS, SOLDÁVEL, LINHA ESGOTO SÉRIE NORMAL, DN= 40 MM, INCLUSIVE CONEXÕES (M)
Material |  |  |  | FONTE |  | UNID | COEFICIENTE |  | PREÇO UNITÁRIO |  | TOTAL
B.09.000.069513 | Adesivo para tubos PVC |  |  | SP Obras |  | KG | 0.005 |  | 87.33 |  | 0.44
S.04.000.062553 | Anel de borracha para tubo PVC 40mm (1 1/2´) |  |  | SP Obras |  | UN | 1 |  | 1.48 |  | 1.48
J.01.000.038040 | Lixa d´água, ref. Norton n° 80, Aquaflex ou equivalente |  |  | SP Obras |  | UN | 0.07 |  | 1.92 |  | 0.13
O.02.000.069514 | Solução limpadora para PVC |  |  | SP Obras |  | L | 0.007 |  | 45.58 |  | 0.32
O.02.000.062530 | Tubo de PVC rígido branco, pontas lisas, soldável, série normal, DN 40mm |  |  | SP Obras |  | M | 1.5 |  | 6.4 |  | 9.6
[7 empty] | TOTAL Material: |  |  |  | 11.97
Mão de Obra |  |  |  | FONTE |  | UNID | COEFICIENTE |  | PREÇO UNITÁRIO |  | TOTAL
B.01.000.010119 | Ajudante de encanador |  |  | SP Obras |  | H | 0.5 |  | 17.642 |  | 8.82
B.01.000.010118 | Encanador |  |  | SP Obras |  | H | 0.5 |  | 25.7312 |  | 12.87
[7 empty] | TOTAL Mão de Obra: |  |  |  | 21.69
[7 empty] | VALOR: |  |  |  | 33.66
3.2.3.8.11. 46.02.050 - TUBO DE PVC RÍGIDO BRANCO PXB COM VIROLA E ANEL DE BORRACHA, LINHA ESGOTO SÉRIE NORMAL, DN= 50 MM, INCLUSIVE CONEXÕES (M)
Material |  |  |  | FONTE |  | UNID | COEFICIENTE |  | PREÇO UNITÁRIO |  | TOTAL
O.12.000.062671 | Anel de borracha para tubo PVC 50mm (2´) |  |  | SP Obras |  | UN | 1 |  | 1.54 |  | 1.54
O.12.000.069527 | Lubrificante para anel de neoprene |  |  | SP Obras |  | KG | 0.01 |  | 18.58 |  | 0.19
O.02.000.069514 | Solução limpadora para PVC |  |  | SP Obras |  | L | 0.011 |  | 45.58 |  | 0.5
O.02.000.062531 | Tubo de PVC rígido branco PxB com virola, linha esgoto série normal, DN= 50mm |  |  | SP Obras |  | M | 1.4 |  | 9.56 |  | 13.38
[7 empty] | TOTAL Material: |  |  |  | 15.61
Mão de Obra |  |  |  | FONTE |  | UNID | COEFICIENTE |  | PREÇO UNITÁRIO |  | TOTAL
B.01.000.010119 | Ajudante de encanador |  |  | SP Obras |  | H | 0.6 |  | 17.642 |  | 10.59
B.01.000.010118 | Encanador |  |  | SP Obras |  | H | 0.6 |  | 25.7312 |  | 15.44
[7 empty] | TOTAL Mão de Obra: |  |  |  | 26.03
[7 empty] | VALOR: |  |  |  | 41.63
3.2.3.8.12. 46.02.070 - TUBO DE PVC RÍGIDO BRANCO PXB COM VIROLA E ANEL DE BORRACHA, LINHA ESGOTO SÉRIE NORMAL, DN= 100 MM, INCLUSIVE CONEXÕES (M)
Material |  |  |  | FONTE |  | UNID | COEFICIENTE |  | PREÇO UNITÁRIO |  | TOTAL
O.12.000.062673 | Anel de borracha para tubo PVC 100mm (4´) |  |  | SP Obras |  | UN | 1 |  | 2.94 |  | 2.94
O.12.000.069527 | Lubrificante para anel de neoprene |  |  | SP Obras |  | KG | 0.023 |  | 18.58 |  | 0.43
O.02.000.069514 | Solução limpadora para PVC |  |  | SP Obras |  | L | 0.046 |  | 45.58 |  | 2.1
O.02.000.062533 | Tubo de PVC rígido branco PxB com virola, linha esgoto série normal, DN= 100mm |  |  | SP Obras |  | M | 1.3 |  | 14.14 |  | 18.38
[7 empty] | TOTAL Material: |  |  |  | 23.85
Mão de Obra |  |  |  | FONTE |  | UNID | COEFICIENTE |  | PREÇO UNITÁRIO |  | TOTAL
B.01.000.010119 | Ajudante de encanador |  |  | SP Obras |  | H | 1.1 |  | 17.642 |  | 19.41
B.01.000.010118 | Encanador |  |  | SP Obras |  | H | 1.1 |  | 25.7312 |  | 28.3
[7 empty] | TOTAL Mão de Obra: |  |  |  | 47.71
[7 empty] | VALOR: |  |  |  | 71.55
3.2.3.8.13. 16.08.026 - CI-02 CAIXA DE INSPEÇÃO 80X80CM PARA ESGOTO (UN)
Material |  |  |  | FONTE |  | UNID | COEFICIENTE |  | PREÇO UNITÁRIO |  | TOTAL
2.15.25 | ACO CA-50-A $MD BITOLAS |  |  | SP Educação |  | KG | 1.8 |  | 7.47 |  | 13.44
2.70.10 | ARAME RECOZIDO N.18 |  |  | SP Educação |  | KG | 0.036 |  | 16.62 |  | 0.59
2.05.03 | AREIA |  |  | SP Educação |  | M3 | 0.3301 |  | 147.97 |  | 48.84
2.05.05 | CAL HIDRATADA |  |  | SP Educação |  | KG | 29.6963 |  | 0.9 |  | 26.72
2.05.08 | CIMENTO |  |  | SP Educação |  | KG | 111.9928 |  | 0.61 |  | 68.31
2.40.69 | IMPERMEABILIZANTE PEGA NORMAL P/ ARGAM E CONCRETO |  |  | SP Educação |  | KG | 1.35 |  | 6.65 |  | 8.97
2.05.18 | PEDRA BRITADA 2 |  |  | SP Educação |  | M3 | 0.1635 |  | 126.65 |  | 20.7
2.67.60 | PREGO |  |  | SP Educação |  | KG | 0.26 |  | 14.7 |  | 3.82
2.10.12 | SARRAFO BRUTO 5X2,5CM G1-C2 |  |  | SP Educação |  | M | 2.6 |  | 4.16 |  | 10.81
2.10.20 | TABUA 30X2,5CM G1-C2 |  |  | SP Educação |  | M2 | 0.65 |  | 56.02 |  | 36.41
2.25.15 | TIJOLO COMUM MACICO |  |  | SP Educação |  | UN | 308 |  | 0.51 |  | 157.08
[7 empty] | TOTAL Material: |  |  |  | 395.69
Mão de Obra |  |  |  | FONTE |  | UNID | COEFICIENTE |  | PREÇO UNITÁRIO |  | TOTAL
1.01.12 | AJUDANTE DE CARPINTEIRO |  |  | SP Educação |  | H | 1.43 |  | 18.8402 |  | 26.94
1.01.22 | AJUDANTE DE FERREIRO |  |  | SP Educação |  | H | 0.18 |  | 18.8402 |  | 3.39
1.01.11 | CARPINTEIRO |  |  | SP Educação |  | H | 1.43 |  | 22.9263 |  | 32.78
1.01.21 | FERREIRO |  |  | SP Educação |  | H | 0.18 |  | 22.9263 |  | 4.12
1.01.39 | PEDREIRO |  |  | SP Educação |  | H | 12.1743 |  | 22.9263 |  | 279.11
1.01.46 | SERVENTE |  |  | SP Educação |  | H | 21.8195 |  | 18.8402 |  | 411.08
[7 empty] | TOTAL Mão de Obra: |  |  |  | 757.42
[7 empty] | VALOR: |  |  |  | 1153.19
3.2.4.1. 101655 - LUMINÁRIA DE LED PARA ILUMINAÇÃO PÚBLICA, DE 51 W ATÉ 67 W - FORNECIMENTO E INSTALAÇÃO. AF_08/2020 (UN)
Equipamento Custo Horário |  |  |  | FONTE |  | UNID | COEFICIENTE |  | PREÇO UNITÁRIO |  | TOTAL
5928 | GUINDAUTO HIDRÁULICO, CAPACIDADE MÁXIMA DE CARGA 6200 KG, MOMENTO MÁXIMO DE CARGA 11,7 TM, ALCANCE MÁXIMO HORIZONTAL 9,70 M, INCLUSIVE CAMINHÃO TOCO PBT 16.000 KG, POTÊNCIA DE 189 CV - CHP DIURNO. AF_06/2014 |  |  | SINAPI |  | CHP | 0.2388 |  | 250.86 |  | 59.9
[7 empty] | TOTAL Equipamento Custo Horário: |  |  |  | 59.9
Material |  |  |  | FONTE |  | UNID | COEFICIENTE |  | PREÇO UNITÁRIO |  | TOTAL
00021127 | FITA ISOLANTE ADESIVA ANTICHAMA, USO ATE 750 V, EM ROLO DE 19 MM X 5 M |  |  | SINAPI |  | UN | 0.014 |  | 7.07 |  | 0.09
00042245 | LUMINARIA DE LED PARA ILUMINACAO PUBLICA, DE 51 W ATE 67 W, INVOLUCRO EM ALUMINIO OU ACO INOX |  |  | SINAPI |  | UN | 1 |  | 356.64 |  | 356.64
[7 empty] | TOTAL Material: |  |  |  | 356.73
Mão de Obra com Encargos Complementares |  |  |  | FONTE |  | UNID | COEFICIENTE |  | PREÇO UNITÁRIO |  | TOTAL
88247 | AUXILIAR DE ELETRICISTA COM ENCARGOS COMPLEMENTARES |  |  | SINAPI |  | H | 0.2381 |  | 30.87 |  | 7.35
88264 | ELETRICISTA COM ENCARGOS COMPLEMENTARES |  |  | SINAPI |  | H | 0.2381 |  | 35.9 |  | 8.54
[7 empty] | TOTAL Mão de Obra com Encargos Complementares: |  |  |  | 15.89
[7 empty] | VALOR: |  |  |  | 432.52
3.2.4.2. 09.83.51 (E) - FOTOCELULA SOLAR-RELÊ FOTOELÉTRICO CAPACIDADE - 1000W (UN)
Material |  |  |  | FONTE |  | UNID | COEFICIENTE |  | PREÇO UNITÁRIO |  | TOTAL
59051 | RELÉ FOTOEL. FOTOCÉLULA SOLAR 1000W |  |  | SIURB |  | Un | 1 |  | 38.91 |  | 38.91
[7 empty] | TOTAL Material: |  |  |  | 38.91
Mão de Obra |  |  |  | FONTE |  | UNID | COEFICIENTE |  | PREÇO UNITÁRIO |  | TOTAL
02044 | AJUDANTE DE ELETRICISTA (SGSP) |  |  | SIURB |  | H | 1.5 |  | 20.09 |  | 30.13
02041 | ELETRICISTA (SGSP) |  |  | SIURB |  | H | 1.5 |  | 27.66 |  | 41.49
[7 empty] | TOTAL Mão de Obra: |  |  |  | 71.62
[7 empty] | VALOR: |  |  |  | 110.55
3.2.4.3. 41.10.430 - POSTE TELECÔNICO RETO EM AÇO SAE 1010/1020 GALVANIZADO A FOGO, ALTURA DE 6,00 M (UN)
Equipamento |  |  |  | FONTE |  | UNID | COEFICIENTE |  | PREÇO UNITÁRIO |  | TOTAL
S.01.000.080125 | Betoneira reversível com carregador, capacidade de 320 litros, acionamento do motor combustão interna (diesel e gasolina) ou motor elétrico Alfa 320 |  |  | SP Obras |  | H | 0.19 |  | 25.82 |  | 4.91
S.01.000.080351 | Guindauto MUNCK M-640/18 com lança telescópica capacidade 3750 kg |  |  | SP Obras |  | H | 1 |  | 264.55 |  | 264.55
[7 empty] | TOTAL Equipamento: |  |  |  | 269.46
Material |  |  |  | FONTE |  | UNID | COEFICIENTE |  | PREÇO UNITÁRIO |  | TOTAL
B.04.000.020503 | Areia média lavada (a granel caçamba fechada) |  |  | SP Obras |  | M3 | 0.23 |  | 144.66 |  | 33.27
B.02.000.020508 | Cimento CPII-E-32 (sacos de 50 kg) |  |  | SP Obras |  | KG | 126.72 |  | 0.61 |  | 77.3
B.05.000.020518 | Pedra britada nº médios 1.2.3 e 4 (a granel) |  |  | SP Obras |  | M3 | 0.322 |  | 127.5 |  | 41.06
P.04.000.092172 | Poste telecônico reto em aço SAE 1010/1020 galvanizado a fogo, altura de 6 m |  |  | SP Obras |  | UN | 1 |  | 1180.68 |  | 1180.68
[7 empty] | TOTAL Material: |  |  |  | 1332.31
Mão de Obra |  |  |  | FONTE |  | UNID | COEFICIENTE |  | PREÇO UNITÁRIO |  | TOTAL
B.01.000.010115 | Eletricista |  |  | SP Obras |  | H | 0.5 |  | 25.7312 |  | 12.87
B.01.000.010139 | Pedreiro |  |  | SP Obras |  | H | 1.5 |  | 21.4789 |  | 32.22
B.01.000.010146 | Servente |  |  | SP Obras |  | H | 3 |  | 17.642 |  | 52.93
[7 empty] | TOTAL Mão de Obra: |  |  |  | 98.02
[7 empty] | VALOR: |  |  |  | 1699.78
3.2.4.4. 101637 - BRAÇO PARA ILUMINAÇÃO PÚBLICA, EM TUBO DE AÇO GALVANIZADO, COMPRIMENTO DE 1,50 M, PARA FIXAÇÃO EM POSTE METÁLICO - FORNECIMENTO E INSTALAÇÃO. AF_08/2020 (UN)
Equipamento Custo Horário |  |  |  | FONTE |  | UNID | COEFICIENTE |  | PREÇO UNITÁRIO |  | TOTAL
5928 | GUINDAUTO HIDRÁULICO, CAPACIDADE MÁXIMA DE CARGA 6200 KG, MOMENTO MÁXIMO DE CARGA 11,7 TM, ALCANCE MÁXIMO HORIZONTAL 9,70 M, INCLUSIVE CAMINHÃO TOCO PBT 16.000 KG, POTÊNCIA DE 189 CV - CHP DIURNO. AF_06/2014 |  |  | SINAPI |  | CHP | 0.2388 |  | 250.86 |  | 59.9
[7 empty] | TOTAL Equipamento Custo Horário: |  |  |  | 59.9
Material |  |  |  | FONTE |  | UNID | COEFICIENTE |  | PREÇO UNITÁRIO |  | TOTAL
00002512 | BRACO P/ LUMINARIA PUBLICA 1 X 1,50M ROMAGNOLE OU EQUIV |  |  | SINAPI |  | UN | 1 |  | 37.71 |  | 37.71
00001022 | CABO DE COBRE, FLEXIVEL, CLASSE 4 OU 5, ISOLACAO EM PVC/A, ANTICHAMA BWF-B, COBERTURA PVC-ST1, ANTICHAMA BWF-B, 1 CONDUTOR, 0,6/1 KV, SECAO NOMINAL 2,5 MM2 |  |  | SINAPI |  | M | 3 |  | 2.07 |  | 6.21
[7 empty] | TOTAL Material: |  |  |  | 43.92
Mão de Obra com Encargos Complementares |  |  |  | FONTE |  | UNID | COEFICIENTE |  | PREÇO UNITÁRIO |  | TOTAL
88247 | AUXILIAR DE ELETRICISTA COM ENCARGOS COMPLEMENTARES |  |  | SINAPI |  | H | 0.673 |  | 30.87 |  | 20.77
88264 | ELETRICISTA COM ENCARGOS COMPLEMENTARES |  |  | SINAPI |  | H | 0.673 |  | 35.9 |  | 24.16
[7 empty] | TOTAL Mão de Obra com Encargos Complementares: |  |  |  | 44.93
[7 empty] | VALOR: |  |  |  | 148.75
3.2.4.5. 101663 - ABRAÇADEIRA DE FIXAÇÃO DE BRAÇOS DE LUMINÁRIAS DE 2" - FORNECIMENTO E INSTALAÇÃO. AF_08/2020 (UN)
Material |  |  |  | FONTE |  | UNID | COEFICIENTE |  | PREÇO UNITÁRIO |  | TOTAL
00011927 | ABRACADEIRA, GALVANIZADA/ZINCADA, ROSCA SEM FIM, PARAFUSO INOX, LARGURA FITA *12,6 A *14 MM, D = 2" A 2 1/2" |  |  | SINAPI |  | UN | 1 |  | 8.7 |  | 8.7
[7 empty] | TOTAL Material: |  |  |  | 8.7
Mão de Obra com Encargos Complementares |  |  |  | FONTE |  | UNID | COEFICIENTE |  | PREÇO UNITÁRIO |  | TOTAL
88247 | AUXILIAR DE ELETRICISTA COM ENCARGOS COMPLEMENTARES |  |  | SINAPI |  | H | 0.3675 |  | 30.87 |  | 11.34
88264 | ELETRICISTA COM ENCARGOS COMPLEMENTARES |  |  | SINAPI |  | H | 0.3675 |  | 35.9 |  | 13.19
[7 empty] | TOTAL Mão de Obra com Encargos Complementares: |  |  |  | 24.53
[7 empty] | VALOR: |  |  |  | 33.23
3.2.4.6. 08.80.50 (E) - FERRO TRABALHADO - CAIXILHOS E PEQUENAS PEÇAS DE SERRALHERIA (KG)
Material |  |  |  | FONTE |  | UNID | COEFICIENTE |  | PREÇO UNITÁRIO |  | TOTAL
30542 | FERRO PERFILADO TRABALHADO |  |  | SIURB |  | KG | 1 |  | 14.76 |  | 14.76
[7 empty] | TOTAL Material: |  |  |  | 14.76
[7 empty] | VALOR: |  |  |  | 14.77
3.2.4.7. 16.13.001 - ESCAVACAO MANUAL - PROFUNDIDADE ATE 1.80 M (M3)
Mão de Obra |  |  |  | FONTE |  | UNID | COEFICIENTE |  | PREÇO UNITÁRIO |  | TOTAL
1.01.46 | SERVENTE |  |  | SP Educação |  | H | 4 |  | 18.8402 |  | 75.36
[7 empty] | TOTAL Mão de Obra: |  |  |  | 75.36
[7 empty] | VALOR: |  |  |  | 75.36
3.2.4.8. 01.04.80 (E) - REATERRO DE VALAS, INCLUSIVE COMPACTAÇÃO (M3)
Equipamento |  |  |  | FONTE |  | UNID | COEFICIENTE |  | PREÇO UNITÁRIO |  | TOTAL
94221 | COMPACTADOR MANUAL DE PLACA VIBRATÓRIA REVERSÍVEL 282 KG |  |  | SIURB |  | H | 0.062 |  | 42.47 |  | 2.63
[7 empty] | TOTAL Equipamento: |  |  |  | 2.63
Mão de Obra |  |  |  | FONTE |  | UNID | COEFICIENTE |  | PREÇO UNITÁRIO |  | TOTAL
02099 | SERVENTE (SGSP) |  |  | SIURB |  | H | 0.5 |  | 19.54 |  | 9.77
[7 empty] | TOTAL Mão de Obra: |  |  |  | 9.77
[7 empty] | VALOR: |  |  |  | 12.41
3.2.4.9. 09.02.99 (E) - ENVELOPAMENTO DE ELETRODUTO ENTERRADO COM CONCRETO E AGREGADO RECICLADO (M)
Material |  |  |  | FONTE |  | UNID | COEFICIENTE |  | PREÇO UNITÁRIO |  | TOTAL
10600 | CONCRETO FCK=5MPA C/ AGREGADO RECICLADO |  |  | SIURB |  | M3 | 0.051 |  | 225.62 |  | 11.5
[7 empty] | TOTAL Material: |  |  |  | 11.5
Mão de Obra |  |  |  | FONTE |  | UNID | COEFICIENTE |  | PREÇO UNITÁRIO |  | TOTAL
02020 | PEDREIRO (SGSP) |  |  | SIURB |  | H | 0.23 |  | 23.99 |  | 5.51
02099 | SERVENTE (SGSP) |  |  | SIURB |  | H | 0.75 |  | 19.54 |  | 14.65
[7 empty] | TOTAL Mão de Obra: |  |  |  | 20.16
[7 empty] | VALOR: |  |  |  | 31.69
3.2.4.10. 39.26.020 - CABO DE COBRE FLEXÍVEL DE 2,5 MM², ISOLAMENTO 0,6/1 KV - ISOLAÇÃO HEPR 90°C - BAIXA EMISSÃO DE FUMAÇA E GASES (M)
Material |  |  |  | FONTE |  | UNID | COEFICIENTE |  | PREÇO UNITÁRIO |  | TOTAL
P.08.000.043051 | Cabo cobre flexível 2,5 mm², isolamento 0,6/1 kV - isolação HEPR 90°C, têmpera mole, classe 5, baixa emissão fumaça, ref. Cabos Afumex Prysmian; Atexsil Sil; ToxFree Conduspar ou equivalente |  |  | SP Obras |  | M | 1.02 |  | 3.42 |  | 3.49
[7 empty] | TOTAL Material: |  |  |  | 3.49
Mão de Obra |  |  |  | FONTE |  | UNID | COEFICIENTE |  | PREÇO UNITÁRIO |  | TOTAL
B.01.000.010116 | Ajudante eletricista |  |  | SP Obras |  | H | 0.05 |  | 17.642 |  | 0.88
B.01.000.010115 | Eletricista |  |  | SP Obras |  | H | 0.05 |  | 25.7312 |  | 1.29
[7 empty] | TOTAL Mão de Obra: |  |  |  | 2.17
[7 empty] | VALOR: |  |  |  | 5.66
3.2.4.11. 38.19.210 - ELETRODUTO DE PVC CORRUGADO FLEXÍVEL REFORÇADO, DIÂMETRO EXTERNO DE 25 MM (M)
Material |  |  |  | FONTE |  | UNID | COEFICIENTE |  | PREÇO UNITÁRIO |  | TOTAL
P.02.000.042515 | Eletroduto de PVC corrugado flexível reforçado cinza, DE= 25mm |  |  | SP Obras |  | M | 1.05 |  | 2.93 |  | 3.08
[7 empty] | TOTAL Material: |  |  |  | 3.08
Mão de Obra |  |  |  | FONTE |  | UNID | COEFICIENTE |  | PREÇO UNITÁRIO |  | TOTAL
B.01.000.010116 | Ajudante eletricista |  |  | SP Obras |  | H | 0.3 |  | 17.642 |  | 5.29
B.01.000.010115 | Eletricista |  |  | SP Obras |  | H | 0.3 |  | 25.7312 |  | 7.72
[7 empty] | TOTAL Mão de Obra: |  |  |  | 13.01
[7 empty] | VALOR: |  |  |  | 16.09
3.2.5.1. 16.13.001 - ESCAVACAO MANUAL - PROFUNDIDADE ATE 1.80 M (M3)
Mão de Obra |  |  |  | FONTE |  | UNID | COEFICIENTE |  | PREÇO UNITÁRIO |  | TOTAL
1.01.46 | SERVENTE |  |  | SP Educação |  | H | 4 |  | 18.8402 |  | 75.36
[7 empty] | TOTAL Mão de Obra: |  |  |  | 75.36
[7 empty] | VALOR: |  |  |  | 75.36
3.2.5.2. 16.14.048 - CONCRETO DOSADO BOMBEADO E LANCADO FCK=25 MPA (M3)
Equipamento |  |  |  | FONTE |  | UNID | COEFICIENTE |  | PREÇO UNITÁRIO |  | TOTAL
8.01.30 | VIBRADOR DE IMERSÃO ELÉTRICO 2HP (1,5KW) |  |  | SP Educação |  | H | 0.1 |  | 1.81 |  | 0.18
[7 empty] | TOTAL Equipamento: |  |  |  | 0.18
Material |  |  |  | FONTE |  | UNID | COEFICIENTE |  | PREÇO UNITÁRIO |  | TOTAL
2.05.37 | CONCRETO DOSADO (CONDICAO A) BOMB FCK 25 MPA |  |  | SP Educação |  | M3 | 1.02 |  | 501.4 |  | 511.42
[7 empty] | TOTAL Material: |  |  |  | 511.42
Mão de Obra |  |  |  | FONTE |  | UNID | COEFICIENTE |  | PREÇO UNITÁRIO |  | TOTAL
1.01.39 | PEDREIRO |  |  | SP Educação |  | H | 1 |  | 22.9263 |  | 22.92
1.01.46 | SERVENTE |  |  | SP Educação |  | H | 1 |  | 18.8402 |  | 18.84
[7 empty] | TOTAL Mão de Obra: |  |  |  | 41.76
[7 empty] | VALOR: |  |  |  | 553.38
3.2.5.3. 00005050 - POSTE CONICO CONTINUO EM ACO GALVANIZADO, RETO, FLANGEADO, H = 3 M, DIAMETRO INFERIOR = *95* MM (UN)
Material |  |  |  | FONTE |  | UNID | COEFICIENTE |  | PREÇO UNITÁRIO |  | TOTAL
00005050 | POSTE CONICO CONTINUO EM ACO GALVANIZADO, RETO, FLANGEADO, H = 3 M, DIAMETRO INFERIOR = *95* MM |  |  | SINAPI |  | UN | 1 |  | 499.82 |  | 499.82
[7 empty] | TOTAL Material: |  |  |  | 499.82
[7 empty] | VALOR: |  |  |  | 499.82
3.2.5.4. 00000397 - ABRACADEIRA EM ACO PARA AMARRACAO DE ELETRODUTOS, TIPO D, COM 2 1/2" E PARAFUSO DE FIXACAO (UN)
Material |  |  |  | FONTE |  | UNID | COEFICIENTE |  | PREÇO UNITÁRIO |  | TOTAL
00000397 | ABRACADEIRA EM ACO PARA AMARRACAO DE ELETRODUTOS, TIPO D, COM 2 1/2" E PARAFUSO DE FIXACAO |  |  | SINAPI |  | UN | 1 |  | 6.49 |  | 6.49
[7 empty] | TOTAL Material: |  |  |  | 6.49
[7 empty] | VALOR: |  |  |  | 6.49
3.2.5.5. 00034723 - PLACA DE SINALIZACAO EM CHAPA DE ACO NUM 16 COM PINTURA REFLETIVA (M2)
Material |  |  |  | FONTE |  | UNID | COEFICIENTE |  | PREÇO UNITÁRIO |  | TOTAL
00034723 | PLACA DE SINALIZACAO EM CHAPA DE ACO NUM 16 COM PINTURA REFLETIVA |  |  | SINAPI |  | M2 | 1 |  | 577.5 |  | 577.5
[7 empty] | TOTAL Material: |  |  |  | 577.5
[7 empty] | VALOR: |  |  |  | 577.5
3.2.5.6. 70.02.022 - SINALIZAÇÃO HORIZONTAL EM TINTA A BASE DE RESINA ACRÍLICA EMULSIONADA EM ÁGUA (M2)
Material |  |  |  | FONTE |  | UNID | COEFICIENTE |  | PREÇO UNITÁRIO |  | TOTAL
N.07.000.000018 | Execução de sinalização horizontal com aplicação tinta a base de resina acrílica emulsionada em água, ABNT NBR 13699 |  |  | SP Obras |  | M2 | 1 |  | 39.46 |  | 39.46
[7 empty] | TOTAL Material: |  |  |  | 39.46
[7 empty] | VALOR: |  |  |  | 39.46
3.2.6.1. 35.20.050 - CONJUNTO DE 4 LIXEIRAS PARA COLETA SELETIVA, COM TAMPA BASCULANTE, CAPACIDADE 50 LITROS (UN)
Material |  |  |  | FONTE |  | UNID | COEFICIENTE |  | PREÇO UNITÁRIO |  | TOTAL
O.12.000.090901 | Conjunto de 4 lixeiras em plástico com tampa basculante, para coleta seletiva, com suporte para chão em aço galvanizado, capacidade de 50 litros cada cesto, ref. Natural Limp, Lixlimp, Plasbox ou equivalente |  |  | SP Obras |  | UN | 1 |  | 1173.27 |  | 1173.27
[7 empty] | TOTAL Material: |  |  |  | 1173.27
Mão de Obra |  |  |  | FONTE |  | UNID | COEFICIENTE |  | PREÇO UNITÁRIO |  | TOTAL
B.01.000.010139 | Pedreiro |  |  | SP Obras |  | H | 0.75 |  | 21.4789 |  | 16.11
B.01.000.010146 | Servente |  |  | SP Obras |  | H | 0.75 |  | 17.642 |  | 13.23
[7 empty] | TOTAL Mão de Obra: |  |  |  | 29.34
[7 empty] | VALOR: |  |  |  | 1202.61
3.2.6.2. 16.07.012 - BL-02 BICICLETÁRIO SOBRE CIMENTADO OU BLOCO INTERTRAVADO (UN)
Material |  |  |  | FONTE |  | UNID | COEFICIENTE |  | PREÇO UNITÁRIO |  | TOTAL
2.05.03 | AREIA |  |  | SP Educação |  | M3 | 0.0374 |  | 147.97 |  | 5.53
3.14.52 | BL-02 BICICLETÁRIO - CHUMBADO |  |  | SP Educação |  | UN | 1 |  | 1349.11 |  | 1349.11
2.05.08 | CIMENTO |  |  | SP Educação |  | KG | 15.9726 |  | 0.61 |  | 9.74
2.05.18 | PEDRA BRITADA 2 |  |  | SP Educação |  | M3 | 0.0333 |  | 126.65 |  | 4.21
[7 empty] | TOTAL Material: |  |  |  | 1368.59
Mão de Obra |  |  |  | FONTE |  | UNID | COEFICIENTE |  | PREÇO UNITÁRIO |  | TOTAL
1.01.39 | PEDREIRO |  |  | SP Educação |  | H | 0.6074 |  | 22.9263 |  | 13.92
1.01.46 | SERVENTE |  |  | SP Educação |  | H | 2.1061 |  | 18.8402 |  | 39.67
[7 empty] | TOTAL Mão de Obra: |  |  |  | 53.59
[7 empty] | VALOR: |  |  |  | 1422.21
3.3.1.1. 04.11.00 (I) - ESCAVAÇÃO MECÂNICA, CARGA E REMOÇÃO DE TERRA ATÉ A DISTÂNCIA MÉDIA DE 1,0KM, COM CAMINHÃO BASCULANTE DE 14M3 (M3)
Equipamento |  |  |  | FONTE |  | UNID | COEFICIENTE |  | PREÇO UNITÁRIO |  | TOTAL
94009 | CAMINHÃO BASCULANTE - 14 M3 |  |  | SIURB |  | UN | 0.0336 |  | 308.91 |  | 10.37
94233 | ESCAVADEIRA HIDRÁULICA SOBRE ESTEIRAS CAP. 1,50 M3 |  |  | SIURB |  | H | 0.014 |  | 296.49 |  | 4.15
[7 empty] | TOTAL Equipamento: |  |  |  | 14.52
[7 empty] | VALOR: |  |  |  | 14.53
3.3.1.2. 06.69.04 (I) - FORNECIMENTO E COLOCAÇÃO DE MANTA GEOTÊXTIL COM RESISTÊNCIA À TRAÇÃO LONGITUDINAL DE 10KN/M E TRAÇÃO TRANSVERSAL DE 9KN/M (M2)
Material |  |  |  | FONTE |  | UNID | COEFICIENTE |  | PREÇO UNITÁRIO |  | TOTAL
24108 | MANTA GEOTÊXTIL C/ RESISTÊNCIA À TRAÇÃO LONG. DE 10 KN/M E TRAÇÃO TRANSV. 9 KN/M |  |  | SIURB |  | M2 | 1.03 |  | 5.66 |  | 5.82
[7 empty] | TOTAL Material: |  |  |  | 5.82
Mão de Obra |  |  |  | FONTE |  | UNID | COEFICIENTE |  | PREÇO UNITÁRIO |  | TOTAL
02099 | SERVENTE (SGSP) |  |  | SIURB |  | H | 0.03 |  | 19.54 |  | 0.58
[7 empty] | TOTAL Mão de Obra: |  |  |  | 0.58
[7 empty] | VALOR: |  |  |  | 6.41
3.3.1.3. 11.18.140 - LASTRO E/OU FUNDAÇÃO EM RACHÃO MECANIZADO (M3)
Equipamento |  |  |  | FONTE |  | UNID | COEFICIENTE |  | PREÇO UNITÁRIO |  | TOTAL
S.07.000.080230 | Pá-carregadeira sobre pneus, potência 120 a 122HP (88,5 a 119 kW) capacidade da caçamba de 1,7 a 5,0m³, ref. CAT924G da CATERPILLAR |  |  | SP Obras |  | H | 0.0159 |  | 295.88 |  | 4.7
S.01.000.080344 | Trator sobre esteiras potência 76 a 88HP (56 a 64,9kW), ref. D4 da Komatsu |  |  | SP Obras |  | H | 0.0278 |  | 405.09 |  | 11.26
[7 empty] | TOTAL Equipamento: |  |  |  | 15.96
Material |  |  |  | FONTE |  | UNID | COEFICIENTE |  | PREÇO UNITÁRIO |  | TOTAL
B.05.000.020521 | Pedra de mão (rachão) |  |  | SP Obras |  | M3 | 1.3 |  | 135.38 |  | 175.99
[7 empty] | TOTAL Material: |  |  |  | 175.99
Mão de Obra |  |  |  | FONTE |  | UNID | COEFICIENTE |  | PREÇO UNITÁRIO |  | TOTAL
B.01.000.010146 | Servente |  |  | SP Obras |  | H | 1 |  | 17.642 |  | 17.64
[7 empty] | TOTAL Mão de Obra: |  |  |  | 17.64
[7 empty] | VALOR: |  |  |  | 209.59
3.3.1.4. 06.29.04 (I) - FORNECIMENTO E ASSENTAMENTO DE TUBO DE PEAD CORRUGADO E PERFURADOPARA DRENAGEM - DIÂMETRO 6,0" (EM ACORDO COM AS NORMAS DNIT 093/06, NBR 15073 E NBR 14692) (M)
Material |  |  |  | FONTE |  | UNID | COEFICIENTE |  | PREÇO UNITÁRIO |  | TOTAL
72448 | TUBO DE PEAD CORRUG. E PERFUR. P/ DRENAG. DIÂM. 6.0" (EM ACORDO COM AS NORMAS DNIT 093/06 E NBR 15073) |  |  | SIURB |  | M | 1.01 |  | 39.94 |  | 40.33
[7 empty] | TOTAL Material: |  |  |  | 40.33
Mão de Obra |  |  |  | FONTE |  | UNID | COEFICIENTE |  | PREÇO UNITÁRIO |  | TOTAL
02036 | AJUDANTE DE ENCANADOR (SGSP) |  |  | SIURB |  | H | 0.22 |  | 19.54 |  | 4.29
02035 | ENCANADOR (SGSP) |  |  | SIURB |  | H | 0.22 |  | 24.38 |  | 5.36
[7 empty] | TOTAL Mão de Obra: |  |  |  | 9.65
[7 empty] | VALOR: |  |  |  | 50
3.3.1.5. M0224 - GUIA-CHAPÉU PRÉ-MOLDADA - C = 120 CM (UN)
Material |  |  |  | FONTE |  | UNID | COEFICIENTE |  | PREÇO UNITÁRIO |  | TOTAL
M0224 | Guia-chapéu pré-moldada - C = 120 cm |  |  | SICRO NOVO |  | un | 1 |  | 54.45 |  | 54.45
[7 empty] | TOTAL Material: |  |  |  | 54.45
[7 empty] | VALOR: |  |  |  | 54.45
3.3.1.6. 01.04.10 (E) - APILOAMENTO DO FUNDO DE VALAS, PARA SIMPLES REGULARIZAÇÃO (M2)
Mão de Obra |  |  |  | FONTE |  | UNID | COEFICIENTE |  | PREÇO UNITÁRIO |  | TOTAL
02099 | SERVENTE (SGSP) |  |  | SIURB |  | H | 0.25 |  | 19.54 |  | 4.88
[7 empty] | TOTAL Mão de Obra: |  |  |  | 4.88
[7 empty] | VALOR: |  |  |  | 4.89
3.3.1.7. 54.01.220 - BASE DE BICA CORRIDA (M3)
Equipamento |  |  |  | FONTE |  | UNID | COEFICIENTE |  | PREÇO UNITÁRIO |  | TOTAL
S.01.000.080102 | Caminhão com irrigadeira e autobomba, capacidade mínima de 6.000 litros - COND.D |  |  | SP Obras |  | H | 0.0364 |  | 216.8 |  | 7.89
S.01.000.080332 | Motoniveladora com escarificador potência 140HP (104kW), ref. CAT 120H da CATERPILLAR |  |  | SP Obras |  | H | 0.052 |  | 321.56 |  | 16.72
S.01.000.080337 | Rolo compactador autopropelido, vibratório em aço, cilindros lisos em tandem, potência 80 HP (59 kW); ref. CC21 Dynapac 6 toneladas |  |  | SP Obras |  | H | 0.052 |  | 212.13 |  | 11.03
[7 empty] | TOTAL Equipamento: |  |  |  | 35.64
Material |  |  |  | FONTE |  | UNID | COEFICIENTE |  | PREÇO UNITÁRIO |  | TOTAL
B.05.000.020523 | Bica corrida posto obra |  |  | SP Obras |  | M3 | 1.2 |  | 142.66 |  | 171.19
[7 empty] | TOTAL Material: |  |  |  | 171.19
Mão de Obra |  |  |  | FONTE |  | UNID | COEFICIENTE |  | PREÇO UNITÁRIO |  | TOTAL
B.01.000.010146 | Servente |  |  | SP Obras |  | H | 0.1542 |  | 17.642 |  | 2.72
[7 empty] | TOTAL Mão de Obra: |  |  |  | 2.72
[7 empty] | VALOR: |  |  |  | 209.55
3.3.1.8. 02.03.01 (E) - FORMA COMUM DE TÁBUAS DE PINUS (M2)
Material |  |  |  | FONTE |  | UNID | COEFICIENTE |  | PREÇO UNITÁRIO |  | TOTAL
11066 | PINUS - SARRAFO DE 1" X 4" - BRUTO |  |  | SIURB |  | M | 1.16 |  | 3.52 |  | 4.08
11070 | PINUS - TÁBUA DE 1" X 12" - BRUTA |  |  | SIURB |  | M | 1.2 |  | 12.95 |  | 15.54
17515 | PREGO 18 X 27 COMUM - POLIDO |  |  | SIURB |  | Kg | 0.15 |  | 14.54 |  | 2.18
[7 empty] | TOTAL Material: |  |  |  | 21.8
Mão de Obra |  |  |  | FONTE |  | UNID | COEFICIENTE |  | PREÇO UNITÁRIO |  | TOTAL
02014 | AJUDANTE DE CARPINTEIRO (SGSP) |  |  | SIURB |  | H | 1.2 |  | 19.54 |  | 23.44
02013 | CARPINTEIRO (SGSP) |  |  | SIURB |  | H | 1.2 |  | 24.17 |  | 29
[7 empty] | TOTAL Mão de Obra: |  |  |  | 52.44
[7 empty] | VALOR: |  |  |  | 74.27
3.3.1.9. 00007156 - TELA DE ACO SOLDADA NERVURADA, CA-60, Q-196, (3,11 KG/M2), DIAMETRO DO FIO = 5,0 MM, LARGURA = 2,45 M, ESPACAMENTO DA MALHA = 10 X 10 CM (M2)
Material |  |  |  | FONTE |  | UNID | COEFICIENTE |  | PREÇO UNITÁRIO |  | TOTAL
00007156 | TELA DE ACO SOLDADA NERVURADA, CA-60, Q-196, (3,11 KG/M2), DIAMETRO DO FIO = 5,0 MM, LARGURA = 2,45 M, ESPACAMENTO DA MALHA = 10 X 10 CM |  |  | SINAPI |  | M2 | 1 |  | 26.25 |  | 26.25
[7 empty] | TOTAL Material: |  |  |  | 26.25
[7 empty] | VALOR: |  |  |  | 26.25
3.3.1.10. 03.03.15 (E) - CONCRETO FCK = 20,0MPA - USINADO (M3)
Material |  |  |  | FONTE |  | UNID | COEFICIENTE |  | PREÇO UNITÁRIO |  | TOTAL
10524 | CONCRETO USINADO, BRITA 1E2,SLUMP 5+OU-1cm / FCK= 20,0MPA |  |  | SIURB |  | M3 | 1.03 |  | 418.96 |  | 431.52
[7 empty] | TOTAL Material: |  |  |  | 431.52
Mão de Obra |  |  |  | FONTE |  | UNID | COEFICIENTE |  | PREÇO UNITÁRIO |  | TOTAL
02020 | PEDREIRO (SGSP) |  |  | SIURB |  | H | 1 |  | 23.99 |  | 23.99
02099 | SERVENTE (SGSP) |  |  | SIURB |  | H | 2 |  | 19.54 |  | 39.08
[7 empty] | TOTAL Mão de Obra: |  |  |  | 63.07
[7 empty] | VALOR: |  |  |  | 494.62
3.3.1.11. 04.60.00 (I) - REMOÇÃO DE TERRA ALÉM DO PRIMEIRO KM, COM CAMINHÃO DE 14M3 (M3XKM)
Equipamento |  |  |  | FONTE |  | UNID | COEFICIENTE |  | PREÇO UNITÁRIO |  | TOTAL
94009 | CAMINHÃO BASCULANTE - 14 M3 |  |  | SIURB |  | UN | 0.00427 |  | 308.91 |  | 1.31
[7 empty] | TOTAL Equipamento: |  |  |  | 1.31
[7 empty] | VALOR: |  |  |  | 1.31
3.3.2.1. 54.01.220 - BASE DE BICA CORRIDA (M3)
Equipamento |  |  |  | FONTE |  | UNID | COEFICIENTE |  | PREÇO UNITÁRIO |  | TOTAL
S.01.000.080102 | Caminhão com irrigadeira e autobomba, capacidade mínima de 6.000 litros - COND.D |  |  | SP Obras |  | H | 0.0364 |  | 216.8 |  | 7.89
S.01.000.080332 | Motoniveladora com escarificador potência 140HP (104kW), ref. CAT 120H da CATERPILLAR |  |  | SP Obras |  | H | 0.052 |  | 321.56 |  | 16.72
S.01.000.080337 | Rolo compactador autopropelido, vibratório em aço, cilindros lisos em tandem, potência 80 HP (59 kW); ref. CC21 Dynapac 6 toneladas |  |  | SP Obras |  | H | 0.052 |  | 212.13 |  | 11.03
[7 empty] | TOTAL Equipamento: |  |  |  | 35.64
Material |  |  |  | FONTE |  | UNID | COEFICIENTE |  | PREÇO UNITÁRIO |  | TOTAL
B.05.000.020523 | Bica corrida posto obra |  |  | SP Obras |  | M3 | 1.2 |  | 142.66 |  | 171.19
[7 empty] | TOTAL Material: |  |  |  | 171.19
Mão de Obra |  |  |  | FONTE |  | UNID | COEFICIENTE |  | PREÇO UNITÁRIO |  | TOTAL
B.01.000.010146 | Servente |  |  | SP Obras |  | H | 0.1542 |  | 17.642 |  | 2.72
[7 empty] | TOTAL Mão de Obra: |  |  |  | 2.72
[7 empty] | VALOR: |  |  |  | 209.55
3.3.2.2. 94267 - GUIA (MEIO-FIO) E SARJETA CONJUGADOS DE CONCRETO, MOLDADA IN LOCO EM TRECHO RETO COM EXTRUSORA, 45 CM BASE (15 CM BASE DA GUIA + 30 CM BASE DA SARJETA) X 22 CM ALTURA. AF_06/2016 (M)
Equipamento Custo Horário |  |  |  | FONTE |  | UNID | COEFICIENTE |  | PREÇO UNITÁRIO |  | TOTAL
92961 | MÁQUINA EXTRUSORA DE CONCRETO PARA GUIAS E SARJETAS, MOTOR A DIESEL, POTÊNCIA 14 CV - CHI DIURNO. AF_12/2015 |  |  | SINAPI |  | CHI | 0.091 |  | 4.88 |  | 0.44
92960 | MÁQUINA EXTRUSORA DE CONCRETO PARA GUIAS E SARJETAS, MOTOR A DIESEL, POTÊNCIA 14 CV - CHP DIURNO. AF_12/2015 |  |  | SINAPI |  | CHP | 0.018 |  | 17.5 |  | 0.31
[7 empty] | TOTAL Equipamento Custo Horário: |  |  |  | 0.75
Material |  |  |  | FONTE |  | UNID | COEFICIENTE |  | PREÇO UNITÁRIO |  | TOTAL
00000370 | AREIA MEDIA - POSTO JAZIDA/FORNECEDOR (RETIRADO NA JAZIDA, SEM TRANSPORTE) |  |  | SINAPI |  | M3 | 0.015 |  | 60 |  | 0.9
00034492 | CONCRETO USINADO BOMBEAVEL, CLASSE DE RESISTENCIA C20, COM BRITA 0 E 1, SLUMP = 100 +/- 20 MM, EXCLUI SERVICO DE BOMBEAMENTO (NBR 8953) |  |  | SINAPI |  | M3 | 0.063 |  | 430 |  | 27.09
[7 empty] | TOTAL Material: |  |  |  | 27.99
Mão de Obra com Encargos Complementares |  |  |  | FONTE |  | UNID | COEFICIENTE |  | PREÇO UNITÁRIO |  | TOTAL
88243 | AJUDANTE ESPECIALIZADO COM ENCARGOS COMPLEMENTARES |  |  | SINAPI |  | H | 0.109 |  | 26.24 |  | 2.86
88309 | PEDREIRO COM ENCARGOS COMPLEMENTARES |  |  | SINAPI |  | H | 0.244 |  | 28.44 |  | 6.93
88316 | SERVENTE COM ENCARGOS COMPLEMENTARES |  |  | SINAPI |  | H | 0.487 |  | 24.59 |  | 11.97
[7 empty] | TOTAL Mão de Obra com Encargos Complementares: |  |  |  | 21.76
Serviço |  |  |  | FONTE |  | UNID | COEFICIENTE |  | PREÇO UNITÁRIO |  | TOTAL
88631 | ARGAMASSA TRAÇO 1:4 (EM VOLUME DE CIMENTO E AREIA MÉDIA ÚMIDA), PREPARO MANUAL. AF_08/2019 |  |  | SINAPI |  | M3 | 0.003 |  | 506.57 |  | 1.51
[7 empty] | TOTAL Serviço: |  |  |  | 1.51
[7 empty] | VALOR: |  |  |  | 52.01
3.3.2.3. 54.06.040 - GUIA PRÉ-MOLDADA RETA TIPO PMSP 100 - FCK 25 MPA (M)
Material |  |  |  | FONTE |  | UNID | COEFICIENTE |  | PREÇO UNITÁRIO |  | TOTAL
B.04.000.020503 | Areia média lavada (a granel caçamba fechada) |  |  | SP Obras |  | M3 | 0.0073 |  | 144.66 |  | 1.06
B.02.000.020508 | Cimento CPII-E-32 (sacos de 50 kg) |  |  | SP Obras |  | KG | 2.916 |  | 0.61 |  | 1.78
C.04.000.020535 | Concreto usinado fck= 20 MPa, slump 5 ± 1cm |  |  | SP Obras |  | M3 | 0.0164 |  | 421.94 |  | 6.92
C.10.000.036514 | Guia pré-moldada reta/curva, padrão PMSP 100, fck 25MPa |  |  | SP Obras |  | M | 1.04 |  | 31.81 |  | 33.08
[7 empty] | TOTAL Material: |  |  |  | 42.84
Mão de Obra |  |  |  | FONTE |  | UNID | COEFICIENTE |  | PREÇO UNITÁRIO |  | TOTAL
B.01.000.010139 | Pedreiro |  |  | SP Obras |  | H | 0.2 |  | 21.4789 |  | 4.3
B.01.000.010146 | Servente |  |  | SP Obras |  | H | 0.36 |  | 17.642 |  | 6.35
[7 empty] | TOTAL Mão de Obra: |  |  |  | 10.65
[7 empty] | VALOR: |  |  |  | 53.49
3.3.2.4. 17.02.31 (E) - PÓ DE BRITA COM COMPACTAÇÃO MECÂNICA - ESPESSURA 10CM (M2)
Equipamento |  |  |  | FONTE |  | UNID | COEFICIENTE |  | PREÇO UNITÁRIO |  | TOTAL
94279 | ROLO COMPACTADOR VIBRATÓRIO LISO - 4 T - DYNAPAC CC 1300 AUTOPROPELIDO |  |  | SIURB |  | H | 0.0011 |  | 127.27 |  | 0.13
[7 empty] | TOTAL Equipamento: |  |  |  | 0.13
Material |  |  |  | FONTE |  | UNID | COEFICIENTE |  | PREÇO UNITÁRIO |  | TOTAL
10552 | PÓ DE PEDRA |  |  | SIURB |  | M3 | 0.15 |  | 130.5 |  | 19.57
[7 empty] | TOTAL Material: |  |  |  | 19.57
Mão de Obra |  |  |  | FONTE |  | UNID | COEFICIENTE |  | PREÇO UNITÁRIO |  | TOTAL
02099 | SERVENTE (SGSP) |  |  | SIURB |  | H | 0.6 |  | 19.54 |  | 11.72
[7 empty] | TOTAL Mão de Obra: |  |  |  | 11.72
[7 empty] | VALOR: |  |  |  | 31.44
3.3.2.5. 17.02.10 (E) - PISO DE CONCRETO INTERTRAVADO, ESPESSURA 6CM (M2)
Equipamento |  |  |  | FONTE |  | UNID | COEFICIENTE |  | PREÇO UNITÁRIO |  | TOTAL
94221 | COMPACTADOR MANUAL DE PLACA VIBRATÓRIA REVERSÍVEL 282 KG |  |  | SIURB |  | H | 0.025 |  | 42.47 |  | 1.06
[7 empty] | TOTAL Equipamento: |  |  |  | 1.06
Material |  |  |  | FONTE |  | UNID | COEFICIENTE |  | PREÇO UNITÁRIO |  | TOTAL
10503 | AREIA LAVADA FINA |  |  | SIURB |  | M3 | 0.005 |  | 143.82 |  | 0.71
10506 | AREIA LAVADA MÉDIA |  |  | SIURB |  | M3 | 0.05 |  | 143.82 |  | 7.19
36090 | PISO DE CONCRETO PRÉ-MOLDADO INTERTRAVADO E=6CM-COR NATURAL MODELO "RETANGULAR" - 10 X 20 CM |  |  | SIURB |  | M2 | 1.03 |  | 65.92 |  | 67.89
[7 empty] | TOTAL Material: |  |  |  | 75.79
Mão de Obra |  |  |  | FONTE |  | UNID | COEFICIENTE |  | PREÇO UNITÁRIO |  | TOTAL
02062 | CALCETEIRO - ASSENTADOR DE GUIAS (SGSP) |  |  | SIURB |  | H | 0.46 |  | 23.81 |  | 10.95
02099 | SERVENTE (SGSP) |  |  | SIURB |  | H | 0.23 |  | 19.54 |  | 4.49
[7 empty] | TOTAL Mão de Obra: |  |  |  | 15.44
[7 empty] | VALOR: |  |  |  | 92.32
3.3.3.1. 16.13.001 - ESCAVACAO MANUAL - PROFUNDIDADE ATE 1.80 M (M3)
Mão de Obra |  |  |  | FONTE |  | UNID | COEFICIENTE |  | PREÇO UNITÁRIO |  | TOTAL
1.01.46 | SERVENTE |  |  | SP Educação |  | H | 4 |  | 18.8402 |  | 75.36
[7 empty] | TOTAL Mão de Obra: |  |  |  | 75.36
[7 empty] | VALOR: |  |  |  | 75.36
3.3.3.2. 16.14.048 - CONCRETO DOSADO BOMBEADO E LANCADO FCK=25 MPA (M3)
Equipamento |  |  |  | FONTE |  | UNID | COEFICIENTE |  | PREÇO UNITÁRIO |  | TOTAL
8.01.30 | VIBRADOR DE IMERSÃO ELÉTRICO 2HP (1,5KW) |  |  | SP Educação |  | H | 0.1 |  | 1.81 |  | 0.18
[7 empty] | TOTAL Equipamento: |  |  |  | 0.18
Material |  |  |  | FONTE |  | UNID | COEFICIENTE |  | PREÇO UNITÁRIO |  | TOTAL
2.05.37 | CONCRETO DOSADO (CONDICAO A) BOMB FCK 25 MPA |  |  | SP Educação |  | M3 | 1.02 |  | 501.4 |  | 511.42
[7 empty] | TOTAL Material: |  |  |  | 511.42
Mão de Obra |  |  |  | FONTE |  | UNID | COEFICIENTE |  | PREÇO UNITÁRIO |  | TOTAL
1.01.39 | PEDREIRO |  |  | SP Educação |  | H | 1 |  | 22.9263 |  | 22.92
1.01.46 | SERVENTE |  |  | SP Educação |  | H | 1 |  | 18.8402 |  | 18.84
[7 empty] | TOTAL Mão de Obra: |  |  |  | 41.76
[7 empty] | VALOR: |  |  |  | 553.38
3.3.3.3. 00005050 - POSTE CONICO CONTINUO EM ACO GALVANIZADO, RETO, FLANGEADO, H = 3 M, DIAMETRO INFERIOR = *95* MM (UN)
Material |  |  |  | FONTE |  | UNID | COEFICIENTE |  | PREÇO UNITÁRIO |  | TOTAL
00005050 | POSTE CONICO CONTINUO EM ACO GALVANIZADO, RETO, FLANGEADO, H = 3 M, DIAMETRO INFERIOR = *95* MM |  |  | SINAPI |  | UN | 1 |  | 499.82 |  | 499.82
[7 empty] | TOTAL Material: |  |  |  | 499.82
[7 empty] | VALOR: |  |  |  | 499.82
3.3.3.4. 00000397 - ABRACADEIRA EM ACO PARA AMARRACAO DE ELETRODUTOS, TIPO D, COM 2 1/2" E PARAFUSO DE FIXACAO (UN)
Material |  |  |  | FONTE |  | UNID | COEFICIENTE |  | PREÇO UNITÁRIO |  | TOTAL
00000397 | ABRACADEIRA EM ACO PARA AMARRACAO DE ELETRODUTOS, TIPO D, COM 2 1/2" E PARAFUSO DE FIXACAO |  |  | SINAPI |  | UN | 1 |  | 6.49 |  | 6.49
[7 empty] | TOTAL Material: |  |  |  | 6.49
[7 empty] | VALOR: |  |  |  | 6.49
3.3.3.5. 00034723 - PLACA DE SINALIZACAO EM CHAPA DE ACO NUM 16 COM PINTURA REFLETIVA (M2)
Material |  |  |  | FONTE |  | UNID | COEFICIENTE |  | PREÇO UNITÁRIO |  | TOTAL
00034723 | PLACA DE SINALIZACAO EM CHAPA DE ACO NUM 16 COM PINTURA REFLETIVA |  |  | SINAPI |  | M2 | 1 |  | 577.5 |  | 577.5
[7 empty] | TOTAL Material: |  |  |  | 577.5
[7 empty] | VALOR: |  |  |  | 577.5
3.3.4.1. 101655 - LUMINÁRIA DE LED PARA ILUMINAÇÃO PÚBLICA, DE 51 W ATÉ 67 W - FORNECIMENTO E INSTALAÇÃO. AF_08/2020 (UN)
Equipamento Custo Horário |  |  |  | FONTE |  | UNID | COEFICIENTE |  | PREÇO UNITÁRIO |  | TOTAL
5928 | GUINDAUTO HIDRÁULICO, CAPACIDADE MÁXIMA DE CARGA 6200 KG, MOMENTO MÁXIMO DE CARGA 11,7 TM, ALCANCE MÁXIMO HORIZONTAL 9,70 M, INCLUSIVE CAMINHÃO TOCO PBT 16.000 KG, POTÊNCIA DE 189 CV - CHP DIURNO. AF_06/2014 |  |  | SINAPI |  | CHP | 0.2388 |  | 250.86 |  | 59.9
[7 empty] | TOTAL Equipamento Custo Horário: |  |  |  | 59.9
Material |  |  |  | FONTE |  | UNID | COEFICIENTE |  | PREÇO UNITÁRIO |  | TOTAL
00021127 | FITA ISOLANTE ADESIVA ANTICHAMA, USO ATE 750 V, EM ROLO DE 19 MM X 5 M |  |  | SINAPI |  | UN | 0.014 |  | 7.07 |  | 0.09
00042245 | LUMINARIA DE LED PARA ILUMINACAO PUBLICA, DE 51 W ATE 67 W, INVOLUCRO EM ALUMINIO OU ACO INOX |  |  | SINAPI |  | UN | 1 |  | 356.64 |  | 356.64
[7 empty] | TOTAL Material: |  |  |  | 356.73
Mão de Obra com Encargos Complementares |  |  |  | FONTE |  | UNID | COEFICIENTE |  | PREÇO UNITÁRIO |  | TOTAL
88247 | AUXILIAR DE ELETRICISTA COM ENCARGOS COMPLEMENTARES |  |  | SINAPI |  | H | 0.2381 |  | 30.87 |  | 7.35
88264 | ELETRICISTA COM ENCARGOS COMPLEMENTARES |  |  | SINAPI |  | H | 0.2381 |  | 35.9 |  | 8.54
[7 empty] | TOTAL Mão de Obra com Encargos Complementares: |  |  |  | 15.89
[7 empty] | VALOR: |  |  |  | 432.52
3.3.4.2. 09.83.51 (E) - FOTOCELULA SOLAR-RELÊ FOTOELÉTRICO CAPACIDADE - 1000W (UN)
Material |  |  |  | FONTE |  | UNID | COEFICIENTE |  | PREÇO UNITÁRIO |  | TOTAL
59051 | RELÉ FOTOEL. FOTOCÉLULA SOLAR 1000W |  |  | SIURB |  | Un | 1 |  | 38.91 |  | 38.91
[7 empty] | TOTAL Material: |  |  |  | 38.91
Mão de Obra |  |  |  | FONTE |  | UNID | COEFICIENTE |  | PREÇO UNITÁRIO |  | TOTAL
02044 | AJUDANTE DE ELETRICISTA (SGSP) |  |  | SIURB |  | H | 1.5 |  | 20.09 |  | 30.13
02041 | ELETRICISTA (SGSP) |  |  | SIURB |  | H | 1.5 |  | 27.66 |  | 41.49
[7 empty] | TOTAL Mão de Obra: |  |  |  | 71.62
[7 empty] | VALOR: |  |  |  | 110.55
3.3.4.3. 41.10.430 - POSTE TELECÔNICO RETO EM AÇO SAE 1010/1020 GALVANIZADO A FOGO, ALTURA DE 6,00 M (UN)
Equipamento |  |  |  | FONTE |  | UNID | COEFICIENTE |  | PREÇO UNITÁRIO |  | TOTAL
S.01.000.080125 | Betoneira reversível com carregador, capacidade de 320 litros, acionamento do motor combustão interna (diesel e gasolina) ou motor elétrico Alfa 320 |  |  | SP Obras |  | H | 0.19 |  | 25.82 |  | 4.91
S.01.000.080351 | Guindauto MUNCK M-640/18 com lança telescópica capacidade 3750 kg |  |  | SP Obras |  | H | 1 |  | 264.55 |  | 264.55
[7 empty] | TOTAL Equipamento: |  |  |  | 269.46
Material |  |  |  | FONTE |  | UNID | COEFICIENTE |  | PREÇO UNITÁRIO |  | TOTAL
B.04.000.020503 | Areia média lavada (a granel caçamba fechada) |  |  | SP Obras |  | M3 | 0.23 |  | 144.66 |  | 33.27
B.02.000.020508 | Cimento CPII-E-32 (sacos de 50 kg) |  |  | SP Obras |  | KG | 126.72 |  | 0.61 |  | 77.3
B.05.000.020518 | Pedra britada nº médios 1.2.3 e 4 (a granel) |  |  | SP Obras |  | M3 | 0.322 |  | 127.5 |  | 41.06
P.04.000.092172 | Poste telecônico reto em aço SAE 1010/1020 galvanizado a fogo, altura de 6 m |  |  | SP Obras |  | UN | 1 |  | 1180.68 |  | 1180.68
[7 empty] | TOTAL Material: |  |  |  | 1332.31
Mão de Obra |  |  |  | FONTE |  | UNID | COEFICIENTE |  | PREÇO UNITÁRIO |  | TOTAL
B.01.000.010115 | Eletricista |  |  | SP Obras |  | H | 0.5 |  | 25.7312 |  | 12.87
B.01.000.010139 | Pedreiro |  |  | SP Obras |  | H | 1.5 |  | 21.4789 |  | 32.22
B.01.000.010146 | Servente |  |  | SP Obras |  | H | 3 |  | 17.642 |  | 52.93
[7 empty] | TOTAL Mão de Obra: |  |  |  | 98.02
[7 empty] | VALOR: |  |  |  | 1699.78
3.3.4.4. 101637 - BRAÇO PARA ILUMINAÇÃO PÚBLICA, EM TUBO DE AÇO GALVANIZADO, COMPRIMENTO DE 1,50 M, PARA FIXAÇÃO EM POSTE METÁLICO - FORNECIMENTO E INSTALAÇÃO. AF_08/2020 (UN)
Equipamento Custo Horário |  |  |  | FONTE |  | UNID | COEFICIENTE |  | PREÇO UNITÁRIO |  | TOTAL
5928 | GUINDAUTO HIDRÁULICO, CAPACIDADE MÁXIMA DE CARGA 6200 KG, MOMENTO MÁXIMO DE CARGA 11,7 TM, ALCANCE MÁXIMO HORIZONTAL 9,70 M, INCLUSIVE CAMINHÃO TOCO PBT 16.000 KG, POTÊNCIA DE 189 CV - CHP DIURNO. AF_06/2014 |  |  | SINAPI |  | CHP | 0.2388 |  | 250.86 |  | 59.9
[7 empty] | TOTAL Equipamento Custo Horário: |  |  |  | 59.9
Material |  |  |  | FONTE |  | UNID | COEFICIENTE |  | PREÇO UNITÁRIO |  | TOTAL
00002512 | BRACO P/ LUMINARIA PUBLICA 1 X 1,50M ROMAGNOLE OU EQUIV |  |  | SINAPI |  | UN | 1 |  | 37.71 |  | 37.71
00001022 | CABO DE COBRE, FLEXIVEL, CLASSE 4 OU 5, ISOLACAO EM PVC/A, ANTICHAMA BWF-B, COBERTURA PVC-ST1, ANTICHAMA BWF-B, 1 CONDUTOR, 0,6/1 KV, SECAO NOMINAL 2,5 MM2 |  |  | SINAPI |  | M | 3 |  | 2.07 |  | 6.21
[7 empty] | TOTAL Material: |  |  |  | 43.92
Mão de Obra com Encargos Complementares |  |  |  | FONTE |  | UNID | COEFICIENTE |  | PREÇO UNITÁRIO |  | TOTAL
88247 | AUXILIAR DE ELETRICISTA COM ENCARGOS COMPLEMENTARES |  |  | SINAPI |  | H | 0.673 |  | 30.87 |  | 20.77
88264 | ELETRICISTA COM ENCARGOS COMPLEMENTARES |  |  | SINAPI |  | H | 0.673 |  | 35.9 |  | 24.16
[7 empty] | TOTAL Mão de Obra com Encargos Complementares: |  |  |  | 44.93
[7 empty] | VALOR: |  |  |  | 148.75
3.3.4.5. 101663 - ABRAÇADEIRA DE FIXAÇÃO DE BRAÇOS DE LUMINÁRIAS DE 2" - FORNECIMENTO E INSTALAÇÃO. AF_08/2020 (UN)
Material |  |  |  | FONTE |  | UNID | COEFICIENTE |  | PREÇO UNITÁRIO |  | TOTAL
00011927 | ABRACADEIRA, GALVANIZADA/ZINCADA, ROSCA SEM FIM, PARAFUSO INOX, LARGURA FITA *12,6 A *14 MM, D = 2" A 2 1/2" |  |  | SINAPI |  | UN | 1 |  | 8.7 |  | 8.7
[7 empty] | TOTAL Material: |  |  |  | 8.7
Mão de Obra com Encargos Complementares |  |  |  | FONTE |  | UNID | COEFICIENTE |  | PREÇO UNITÁRIO |  | TOTAL
88247 | AUXILIAR DE ELETRICISTA COM ENCARGOS COMPLEMENTARES |  |  | SINAPI |  | H | 0.3675 |  | 30.87 |  | 11.34
88264 | ELETRICISTA COM ENCARGOS COMPLEMENTARES |  |  | SINAPI |  | H | 0.3675 |  | 35.9 |  | 13.19
[7 empty] | TOTAL Mão de Obra com Encargos Complementares: |  |  |  | 24.53
[7 empty] | VALOR: |  |  |  | 33.23
3.3.4.6. 08.80.50 (E) - FERRO TRABALHADO - CAIXILHOS E PEQUENAS PEÇAS DE SERRALHERIA (KG)
Material |  |  |  | FONTE |  | UNID | COEFICIENTE |  | PREÇO UNITÁRIO |  | TOTAL
30542 | FERRO PERFILADO TRABALHADO |  |  | SIURB |  | KG | 1 |  | 14.76 |  | 14.76
[7 empty] | TOTAL Material: |  |  |  | 14.76
[7 empty] | VALOR: |  |  |  | 14.77
3.3.4.7. 16.13.001 - ESCAVACAO MANUAL - PROFUNDIDADE ATE 1.80 M (M3)
Mão de Obra |  |  |  | FONTE |  | UNID | COEFICIENTE |  | PREÇO UNITÁRIO |  | TOTAL
1.01.46 | SERVENTE |  |  | SP Educação |  | H | 4 |  | 18.8402 |  | 75.36
[7 empty] | TOTAL Mão de Obra: |  |  |  | 75.36
[7 empty] | VALOR: |  |  |  | 75.36
3.3.4.8. 01.04.80 (E) - REATERRO DE VALAS, INCLUSIVE COMPACTAÇÃO (M3)
Equipamento |  |  |  | FONTE |  | UNID | COEFICIENTE |  | PREÇO UNITÁRIO |  | TOTAL
94221 | COMPACTADOR MANUAL DE PLACA VIBRATÓRIA REVERSÍVEL 282 KG |  |  | SIURB |  | H | 0.062 |  | 42.47 |  | 2.63
[7 empty] | TOTAL Equipamento: |  |  |  | 2.63
Mão de Obra |  |  |  | FONTE |  | UNID | COEFICIENTE |  | PREÇO UNITÁRIO |  | TOTAL
02099 | SERVENTE (SGSP) |  |  | SIURB |  | H | 0.5 |  | 19.54 |  | 9.77
[7 empty] | TOTAL Mão de Obra: |  |  |  | 9.77
[7 empty] | VALOR: |  |  |  | 12.41
3.3.4.9. 09.02.99 (E) - ENVELOPAMENTO DE ELETRODUTO ENTERRADO COM CONCRETO E AGREGADO RECICLADO (M)
Material |  |  |  | FONTE |  | UNID | COEFICIENTE |  | PREÇO UNITÁRIO |  | TOTAL
10600 | CONCRETO FCK=5MPA C/ AGREGADO RECICLADO |  |  | SIURB |  | M3 | 0.051 |  | 225.62 |  | 11.5
[7 empty] | TOTAL Material: |  |  |  | 11.5
Mão de Obra |  |  |  | FONTE |  | UNID | COEFICIENTE |  | PREÇO UNITÁRIO |  | TOTAL
02020 | PEDREIRO (SGSP) |  |  | SIURB |  | H | 0.23 |  | 23.99 |  | 5.51
02099 | SERVENTE (SGSP) |  |  | SIURB |  | H | 0.75 |  | 19.54 |  | 14.65
[7 empty] | TOTAL Mão de Obra: |  |  |  | 20.16
[7 empty] | VALOR: |  |  |  | 31.69
3.3.4.10. 39.26.020 - CABO DE COBRE FLEXÍVEL DE 2,5 MM², ISOLAMENTO 0,6/1 KV - ISOLAÇÃO HEPR 90°C - BAIXA EMISSÃO DE FUMAÇA E GASES (M)
Material |  |  |  | FONTE |  | UNID | COEFICIENTE |  | PREÇO UNITÁRIO |  | TOTAL
P.08.000.043051 | Cabo cobre flexível 2,5 mm², isolamento 0,6/1 kV - isolação HEPR 90°C, têmpera mole, classe 5, baixa emissão fumaça, ref. Cabos Afumex Prysmian; Atexsil Sil; ToxFree Conduspar ou equivalente |  |  | SP Obras |  | M | 1.02 |  | 3.42 |  | 3.49
[7 empty] | TOTAL Material: |  |  |  | 3.49
Mão de Obra |  |  |  | FONTE |  | UNID | COEFICIENTE |  | PREÇO UNITÁRIO |  | TOTAL
B.01.000.010116 | Ajudante eletricista |  |  | SP Obras |  | H | 0.05 |  | 17.642 |  | 0.88
B.01.000.010115 | Eletricista |  |  | SP Obras |  | H | 0.05 |  | 25.7312 |  | 1.29
[7 empty] | TOTAL Mão de Obra: |  |  |  | 2.17
[7 empty] | VALOR: |  |  |  | 5.66
3.3.4.11. 38.19.210 - ELETRODUTO DE PVC CORRUGADO FLEXÍVEL REFORÇADO, DIÂMETRO EXTERNO DE 25 MM (M)
Material |  |  |  | FONTE |  | UNID | COEFICIENTE |  | PREÇO UNITÁRIO |  | TOTAL
P.02.000.042515 | Eletroduto de PVC corrugado flexível reforçado cinza, DE= 25mm |  |  | SP Obras |  | M | 1.05 |  | 2.93 |  | 3.08
[7 empty] | TOTAL Material: |  |  |  | 3.08
Mão de Obra |  |  |  | FONTE |  | UNID | COEFICIENTE |  | PREÇO UNITÁRIO |  | TOTAL
B.01.000.010116 | Ajudante eletricista |  |  | SP Obras |  | H | 0.3 |  | 17.642 |  | 5.29
B.01.000.010115 | Eletricista |  |  | SP Obras |  | H | 0.3 |  | 25.7312 |  | 7.72
[7 empty] | TOTAL Mão de Obra: |  |  |  | 13.01
[7 empty] | VALOR: |  |  |  | 16.09
3.3.5.1. 35.20.050 - CONJUNTO DE 4 LIXEIRAS PARA COLETA SELETIVA, COM TAMPA BASCULANTE, CAPACIDADE 50 LITROS (UN)
Material |  |  |  | FONTE |  | UNID | COEFICIENTE |  | PREÇO UNITÁRIO |  | TOTAL
O.12.000.090901 | Conjunto de 4 lixeiras em plástico com tampa basculante, para coleta seletiva, com suporte para chão em aço galvanizado, capacidade de 50 litros cada cesto, ref. Natural Limp, Lixlimp, Plasbox ou equivalente |  |  | SP Obras |  | UN | 1 |  | 1173.27 |  | 1173.27
[7 empty] | TOTAL Material: |  |  |  | 1173.27
Mão de Obra |  |  |  | FONTE |  | UNID | COEFICIENTE |  | PREÇO UNITÁRIO |  | TOTAL
B.01.000.010139 | Pedreiro |  |  | SP Obras |  | H | 0.75 |  | 21.4789 |  | 16.11
B.01.000.010146 | Servente |  |  | SP Obras |  | H | 0.75 |  | 17.642 |  | 13.23
[7 empty] | TOTAL Mão de Obra: |  |  |  | 29.34
[7 empty] | VALOR: |  |  |  | 1202.61
3.4.1.1. 04.11.00 (I) - ESCAVAÇÃO MECÂNICA, CARGA E REMOÇÃO DE TERRA ATÉ A DISTÂNCIA MÉDIA DE 1,0KM, COM CAMINHÃO BASCULANTE DE 14M3 (M3)
Equipamento |  |  |  | FONTE |  | UNID | COEFICIENTE |  | PREÇO UNITÁRIO |  | TOTAL
94009 | CAMINHÃO BASCULANTE - 14 M3 |  |  | SIURB |  | UN | 0.0336 |  | 308.91 |  | 10.37
94233 | ESCAVADEIRA HIDRÁULICA SOBRE ESTEIRAS CAP. 1,50 M3 |  |  | SIURB |  | H | 0.014 |  | 296.49 |  | 4.15
[7 empty] | TOTAL Equipamento: |  |  |  | 14.52
[7 empty] | VALOR: |  |  |  | 14.53
3.4.1.2. 04.60.00 (I) - REMOÇÃO DE TERRA ALÉM DO PRIMEIRO KM, COM CAMINHÃO DE 14M3 (M3XKM)
Equipamento |  |  |  | FONTE |  | UNID | COEFICIENTE |  | PREÇO UNITÁRIO |  | TOTAL
94009 | CAMINHÃO BASCULANTE - 14 M3 |  |  | SIURB |  | UN | 0.00427 |  | 308.91 |  | 1.31
[7 empty] | TOTAL Equipamento: |  |  |  | 1.31
[7 empty] | VALOR: |  |  |  | 1.31
3.4.1.3. 06.69.04 (I) - FORNECIMENTO E COLOCAÇÃO DE MANTA GEOTÊXTIL COM RESISTÊNCIA À TRAÇÃO LONGITUDINAL DE 10KN/M E TRAÇÃO TRANSVERSAL DE 9KN/M (M2)
Material |  |  |  | FONTE |  | UNID | COEFICIENTE |  | PREÇO UNITÁRIO |  | TOTAL
24108 | MANTA GEOTÊXTIL C/ RESISTÊNCIA À TRAÇÃO LONG. DE 10 KN/M E TRAÇÃO TRANSV. 9 KN/M |  |  | SIURB |  | M2 | 1.03 |  | 5.66 |  | 5.82
[7 empty] | TOTAL Material: |  |  |  | 5.82
Mão de Obra |  |  |  | FONTE |  | UNID | COEFICIENTE |  | PREÇO UNITÁRIO |  | TOTAL
02099 | SERVENTE (SGSP) |  |  | SIURB |  | H | 0.03 |  | 19.54 |  | 0.58
[7 empty] | TOTAL Mão de Obra: |  |  |  | 0.58
[7 empty] | VALOR: |  |  |  | 6.41
3.4.1.4. 11.18.140 - LASTRO E/OU FUNDAÇÃO EM RACHÃO MECANIZADO (M3)
Equipamento |  |  |  | FONTE |  | UNID | COEFICIENTE |  | PREÇO UNITÁRIO |  | TOTAL
S.07.000.080230 | Pá-carregadeira sobre pneus, potência 120 a 122HP (88,5 a 119 kW) capacidade da caçamba de 1,7 a 5,0m³, ref. CAT924G da CATERPILLAR |  |  | SP Obras |  | H | 0.0159 |  | 295.88 |  | 4.7
S.01.000.080344 | Trator sobre esteiras potência 76 a 88HP (56 a 64,9kW), ref. D4 da Komatsu |  |  | SP Obras |  | H | 0.0278 |  | 405.09 |  | 11.26
[7 empty] | TOTAL Equipamento: |  |  |  | 15.96
Material |  |  |  | FONTE |  | UNID | COEFICIENTE |  | PREÇO UNITÁRIO |  | TOTAL
B.05.000.020521 | Pedra de mão (rachão) |  |  | SP Obras |  | M3 | 1.3 |  | 135.38 |  | 175.99
[7 empty] | TOTAL Material: |  |  |  | 175.99
Mão de Obra |  |  |  | FONTE |  | UNID | COEFICIENTE |  | PREÇO UNITÁRIO |  | TOTAL
B.01.000.010146 | Servente |  |  | SP Obras |  | H | 1 |  | 17.642 |  | 17.64
[7 empty] | TOTAL Mão de Obra: |  |  |  | 17.64
[7 empty] | VALOR: |  |  |  | 209.59
3.4.1.5. 06.29.04 (I) - FORNECIMENTO E ASSENTAMENTO DE TUBO DE PEAD CORRUGADO E PERFURADOPARA DRENAGEM - DIÂMETRO 6,0" (EM ACORDO COM AS NORMAS DNIT 093/06, NBR 15073 E NBR 14692) (M)
Material |  |  |  | FONTE |  | UNID | COEFICIENTE |  | PREÇO UNITÁRIO |  | TOTAL
72448 | TUBO DE PEAD CORRUG. E PERFUR. P/ DRENAG. DIÂM. 6.0" (EM ACORDO COM AS NORMAS DNIT 093/06 E NBR 15073) |  |  | SIURB |  | M | 1.01 |  | 39.94 |  | 40.33
[7 empty] | TOTAL Material: |  |  |  | 40.33
Mão de Obra |  |  |  | FONTE |  | UNID | COEFICIENTE |  | PREÇO UNITÁRIO |  | TOTAL
02036 | AJUDANTE DE ENCANADOR (SGSP) |  |  | SIURB |  | H | 0.22 |  | 19.54 |  | 4.29
02035 | ENCANADOR (SGSP) |  |  | SIURB |  | H | 0.22 |  | 24.38 |  | 5.36
[7 empty] | TOTAL Mão de Obra: |  |  |  | 9.65
[7 empty] | VALOR: |  |  |  | 50
3.4.1.6. M0224 - GUIA-CHAPÉU PRÉ-MOLDADA - C = 120 CM (UN)
Material |  |  |  | FONTE |  | UNID | COEFICIENTE |  | PREÇO UNITÁRIO |  | TOTAL
M0224 | Guia-chapéu pré-moldada - C = 120 cm |  |  | SICRO NOVO |  | un | 1 |  | 54.45 |  | 54.45
[7 empty] | TOTAL Material: |  |  |  | 54.45
[7 empty] | VALOR: |  |  |  | 54.45
3.4.1.7. 01.04.10 (E) - APILOAMENTO DO FUNDO DE VALAS, PARA SIMPLES REGULARIZAÇÃO (M2)
Mão de Obra |  |  |  | FONTE |  | UNID | COEFICIENTE |  | PREÇO UNITÁRIO |  | TOTAL
02099 | SERVENTE (SGSP) |  |  | SIURB |  | H | 0.25 |  | 19.54 |  | 4.88
[7 empty] | TOTAL Mão de Obra: |  |  |  | 4.88
[7 empty] | VALOR: |  |  |  | 4.89
3.4.1.8. 54.01.220 - BASE DE BICA CORRIDA (M3)
Equipamento |  |  |  | FONTE |  | UNID | COEFICIENTE |  | PREÇO UNITÁRIO |  | TOTAL
S.01.000.080102 | Caminhão com irrigadeira e autobomba, capacidade mínima de 6.000 litros - COND.D |  |  | SP Obras |  | H | 0.0364 |  | 216.8 |  | 7.89
S.01.000.080332 | Motoniveladora com escarificador potência 140HP (104kW), ref. CAT 120H da CATERPILLAR |  |  | SP Obras |  | H | 0.052 |  | 321.56 |  | 16.72
S.01.000.080337 | Rolo compactador autopropelido, vibratório em aço, cilindros lisos em tandem, potência 80 HP (59 kW); ref. CC21 Dynapac 6 toneladas |  |  | SP Obras |  | H | 0.052 |  | 212.13 |  | 11.03
[7 empty] | TOTAL Equipamento: |  |  |  | 35.64
Material |  |  |  | FONTE |  | UNID | COEFICIENTE |  | PREÇO UNITÁRIO |  | TOTAL
B.05.000.020523 | Bica corrida posto obra |  |  | SP Obras |  | M3 | 1.2 |  | 142.66 |  | 171.19
[7 empty] | TOTAL Material: |  |  |  | 171.19
Mão de Obra |  |  |  | FONTE |  | UNID | COEFICIENTE |  | PREÇO UNITÁRIO |  | TOTAL
B.01.000.010146 | Servente |  |  | SP Obras |  | H | 0.1542 |  | 17.642 |  | 2.72
[7 empty] | TOTAL Mão de Obra: |  |  |  | 2.72
[7 empty] | VALOR: |  |  |  | 209.55
3.4.1.9. 02.03.01 (E) - FORMA COMUM DE TÁBUAS DE PINUS (M2)
Material |  |  |  | FONTE |  | UNID | COEFICIENTE |  | PREÇO UNITÁRIO |  | TOTAL
11066 | PINUS - SARRAFO DE 1" X 4" - BRUTO |  |  | SIURB |  | M | 1.16 |  | 3.52 |  | 4.08
11070 | PINUS - TÁBUA DE 1" X 12" - BRUTA |  |  | SIURB |  | M | 1.2 |  | 12.95 |  | 15.54
17515 | PREGO 18 X 27 COMUM - POLIDO |  |  | SIURB |  | Kg | 0.15 |  | 14.54 |  | 2.18
[7 empty] | TOTAL Material: |  |  |  | 21.8
Mão de Obra |  |  |  | FONTE |  | UNID | COEFICIENTE |  | PREÇO UNITÁRIO |  | TOTAL
02014 | AJUDANTE DE CARPINTEIRO (SGSP) |  |  | SIURB |  | H | 1.2 |  | 19.54 |  | 23.44
02013 | CARPINTEIRO (SGSP) |  |  | SIURB |  | H | 1.2 |  | 24.17 |  | 29
[7 empty] | TOTAL Mão de Obra: |  |  |  | 52.44
[7 empty] | VALOR: |  |  |  | 74.27
3.4.1.10. 00007156 - TELA DE ACO SOLDADA NERVURADA, CA-60, Q-196, (3,11 KG/M2), DIAMETRO DO FIO = 5,0 MM, LARGURA = 2,45 M, ESPACAMENTO DA MALHA = 10 X 10 CM (M2)
Material |  |  |  | FONTE |  | UNID | COEFICIENTE |  | PREÇO UNITÁRIO |  | TOTAL
00007156 | TELA DE ACO SOLDADA NERVURADA, CA-60, Q-196, (3,11 KG/M2), DIAMETRO DO FIO = 5,0 MM, LARGURA = 2,45 M, ESPACAMENTO DA MALHA = 10 X 10 CM |  |  | SINAPI |  | M2 | 1 |  | 26.25 |  | 26.25
[7 empty] | TOTAL Material: |  |  |  | 26.25
[7 empty] | VALOR: |  |  |  | 26.25
3.4.1.11. 03.03.15 (E) - CONCRETO FCK = 20,0MPA - USINADO (M3)
Material |  |  |  | FONTE |  | UNID | COEFICIENTE |  | PREÇO UNITÁRIO |  | TOTAL
10524 | CONCRETO USINADO, BRITA 1E2,SLUMP 5+OU-1cm / FCK= 20,0MPA |  |  | SIURB |  | M3 | 1.03 |  | 418.96 |  | 431.52
[7 empty] | TOTAL Material: |  |  |  | 431.52
Mão de Obra |  |  |  | FONTE |  | UNID | COEFICIENTE |  | PREÇO UNITÁRIO |  | TOTAL
02020 | PEDREIRO (SGSP) |  |  | SIURB |  | H | 1 |  | 23.99 |  | 23.99
02099 | SERVENTE (SGSP) |  |  | SIURB |  | H | 2 |  | 19.54 |  | 39.08
[7 empty] | TOTAL Mão de Obra: |  |  |  | 63.07
[7 empty] | VALOR: |  |  |  | 494.62
3.4.2.1. 54.01.220 - BASE DE BICA CORRIDA (M3)
Equipamento |  |  |  | FONTE |  | UNID | COEFICIENTE |  | PREÇO UNITÁRIO |  | TOTAL
S.01.000.080102 | Caminhão com irrigadeira e autobomba, capacidade mínima de 6.000 litros - COND.D |  |  | SP Obras |  | H | 0.0364 |  | 216.8 |  | 7.89
S.01.000.080332 | Motoniveladora com escarificador potência 140HP (104kW), ref. CAT 120H da CATERPILLAR |  |  | SP Obras |  | H | 0.052 |  | 321.56 |  | 16.72
S.01.000.080337 | Rolo compactador autopropelido, vibratório em aço, cilindros lisos em tandem, potência 80 HP (59 kW); ref. CC21 Dynapac 6 toneladas |  |  | SP Obras |  | H | 0.052 |  | 212.13 |  | 11.03
[7 empty] | TOTAL Equipamento: |  |  |  | 35.64
Material |  |  |  | FONTE |  | UNID | COEFICIENTE |  | PREÇO UNITÁRIO |  | TOTAL
B.05.000.020523 | Bica corrida posto obra |  |  | SP Obras |  | M3 | 1.2 |  | 142.66 |  | 171.19
[7 empty] | TOTAL Material: |  |  |  | 171.19
Mão de Obra |  |  |  | FONTE |  | UNID | COEFICIENTE |  | PREÇO UNITÁRIO |  | TOTAL
B.01.000.010146 | Servente |  |  | SP Obras |  | H | 0.1542 |  | 17.642 |  | 2.72
[7 empty] | TOTAL Mão de Obra: |  |  |  | 2.72
[7 empty] | VALOR: |  |  |  | 209.55
3.4.2.2. 94267 - GUIA (MEIO-FIO) E SARJETA CONJUGADOS DE CONCRETO, MOLDADA IN LOCO EM TRECHO RETO COM EXTRUSORA, 45 CM BASE (15 CM BASE DA GUIA + 30 CM BASE DA SARJETA) X 22 CM ALTURA. AF_06/2016 (M)
Equipamento Custo Horário |  |  |  | FONTE |  | UNID | COEFICIENTE |  | PREÇO UNITÁRIO |  | TOTAL
92961 | MÁQUINA EXTRUSORA DE CONCRETO PARA GUIAS E SARJETAS, MOTOR A DIESEL, POTÊNCIA 14 CV - CHI DIURNO. AF_12/2015 |  |  | SINAPI |  | CHI | 0.091 |  | 4.88 |  | 0.44
92960 | MÁQUINA EXTRUSORA DE CONCRETO PARA GUIAS E SARJETAS, MOTOR A DIESEL, POTÊNCIA 14 CV - CHP DIURNO. AF_12/2015 |  |  | SINAPI |  | CHP | 0.018 |  | 17.5 |  | 0.31
[7 empty] | TOTAL Equipamento Custo Horário: |  |  |  | 0.75
Material |  |  |  | FONTE |  | UNID | COEFICIENTE |  | PREÇO UNITÁRIO |  | TOTAL
00000370 | AREIA MEDIA - POSTO JAZIDA/FORNECEDOR (RETIRADO NA JAZIDA, SEM TRANSPORTE) |  |  | SINAPI |  | M3 | 0.015 |  | 60 |  | 0.9
00034492 | CONCRETO USINADO BOMBEAVEL, CLASSE DE RESISTENCIA C20, COM BRITA 0 E 1, SLUMP = 100 +/- 20 MM, EXCLUI SERVICO DE BOMBEAMENTO (NBR 8953) |  |  | SINAPI |  | M3 | 0.063 |  | 430 |  | 27.09
[7 empty] | TOTAL Material: |  |  |  | 27.99
Mão de Obra com Encargos Complementares |  |  |  | FONTE |  | UNID | COEFICIENTE |  | PREÇO UNITÁRIO |  | TOTAL
88243 | AJUDANTE ESPECIALIZADO COM ENCARGOS COMPLEMENTARES |  |  | SINAPI |  | H | 0.109 |  | 26.24 |  | 2.86
88309 | PEDREIRO COM ENCARGOS COMPLEMENTARES |  |  | SINAPI |  | H | 0.244 |  | 28.44 |  | 6.93
88316 | SERVENTE COM ENCARGOS COMPLEMENTARES |  |  | SINAPI |  | H | 0.487 |  | 24.59 |  | 11.97
[7 empty] | TOTAL Mão de Obra com Encargos Complementares: |  |  |  | 21.76
Serviço |  |  |  | FONTE |  | UNID | COEFICIENTE |  | PREÇO UNITÁRIO |  | TOTAL
88631 | ARGAMASSA TRAÇO 1:4 (EM VOLUME DE CIMENTO E AREIA MÉDIA ÚMIDA), PREPARO MANUAL. AF_08/2019 |  |  | SINAPI |  | M3 | 0.003 |  | 506.57 |  | 1.51
[7 empty] | TOTAL Serviço: |  |  |  | 1.51
[7 empty] | VALOR: |  |  |  | 52.01
3.4.2.3. 54.06.040 - GUIA PRÉ-MOLDADA RETA TIPO PMSP 100 - FCK 25 MPA (M)
Material |  |  |  | FONTE |  | UNID | COEFICIENTE |  | PREÇO UNITÁRIO |  | TOTAL
B.04.000.020503 | Areia média lavada (a granel caçamba fechada) |  |  | SP Obras |  | M3 | 0.0073 |  | 144.66 |  | 1.06
B.02.000.020508 | Cimento CPII-E-32 (sacos de 50 kg) |  |  | SP Obras |  | KG | 2.916 |  | 0.61 |  | 1.78
C.04.000.020535 | Concreto usinado fck= 20 MPa, slump 5 ± 1cm |  |  | SP Obras |  | M3 | 0.0164 |  | 421.94 |  | 6.92
C.10.000.036514 | Guia pré-moldada reta/curva, padrão PMSP 100, fck 25MPa |  |  | SP Obras |  | M | 1.04 |  | 31.81 |  | 33.08
[7 empty] | TOTAL Material: |  |  |  | 42.84
Mão de Obra |  |  |  | FONTE |  | UNID | COEFICIENTE |  | PREÇO UNITÁRIO |  | TOTAL
B.01.000.010139 | Pedreiro |  |  | SP Obras |  | H | 0.2 |  | 21.4789 |  | 4.3
B.01.000.010146 | Servente |  |  | SP Obras |  | H | 0.36 |  | 17.642 |  | 6.35
[7 empty] | TOTAL Mão de Obra: |  |  |  | 10.65
[7 empty] | VALOR: |  |  |  | 53.49
3.4.2.4. 17.02.31 (E) - PÓ DE BRITA COM COMPACTAÇÃO MECÂNICA - ESPESSURA 10CM (M2)
Equipamento |  |  |  | FONTE |  | UNID | COEFICIENTE |  | PREÇO UNITÁRIO |  | TOTAL
94279 | ROLO COMPACTADOR VIBRATÓRIO LISO - 4 T - DYNAPAC CC 1300 AUTOPROPELIDO |  |  | SIURB |  | H | 0.0011 |  | 127.27 |  | 0.13
[7 empty] | TOTAL Equipamento: |  |  |  | 0.13
Material |  |  |  | FONTE |  | UNID | COEFICIENTE |  | PREÇO UNITÁRIO |  | TOTAL
10552 | PÓ DE PEDRA |  |  | SIURB |  | M3 | 0.15 |  | 130.5 |  | 19.57
[7 empty] | TOTAL Material: |  |  |  | 19.57
Mão de Obra |  |  |  | FONTE |  | UNID | COEFICIENTE |  | PREÇO UNITÁRIO |  | TOTAL
02099 | SERVENTE (SGSP) |  |  | SIURB |  | H | 0.6 |  | 19.54 |  | 11.72
[7 empty] | TOTAL Mão de Obra: |  |  |  | 11.72
[7 empty] | VALOR: |  |  |  | 31.44
3.4.2.5. 17.02.10 (E) - PISO DE CONCRETO INTERTRAVADO, ESPESSURA 6CM (M2)
Equipamento |  |  |  | FONTE |  | UNID | COEFICIENTE |  | PREÇO UNITÁRIO |  | TOTAL
94221 | COMPACTADOR MANUAL DE PLACA VIBRATÓRIA REVERSÍVEL 282 KG |  |  | SIURB |  | H | 0.025 |  | 42.47 |  | 1.06
[7 empty] | TOTAL Equipamento: |  |  |  | 1.06
Material |  |  |  | FONTE |  | UNID | COEFICIENTE |  | PREÇO UNITÁRIO |  | TOTAL
10503 | AREIA LAVADA FINA |  |  | SIURB |  | M3 | 0.005 |  | 143.82 |  | 0.71
10506 | AREIA LAVADA MÉDIA |  |  | SIURB |  | M3 | 0.05 |  | 143.82 |  | 7.19
36090 | PISO DE CONCRETO PRÉ-MOLDADO INTERTRAVADO E=6CM-COR NATURAL MODELO "RETANGULAR" - 10 X 20 CM |  |  | SIURB |  | M2 | 1.03 |  | 65.92 |  | 67.89
[7 empty] | TOTAL Material: |  |  |  | 75.79
Mão de Obra |  |  |  | FONTE |  | UNID | COEFICIENTE |  | PREÇO UNITÁRIO |  | TOTAL
02062 | CALCETEIRO - ASSENTADOR DE GUIAS (SGSP) |  |  | SIURB |  | H | 0.46 |  | 23.81 |  | 10.95
02099 | SERVENTE (SGSP) |  |  | SIURB |  | H | 0.23 |  | 19.54 |  | 4.49
[7 empty] | TOTAL Mão de Obra: |  |  |  | 15.44
[7 empty] | VALOR: |  |  |  | 92.32
3.4.3.1. 101655 - LUMINÁRIA DE LED PARA ILUMINAÇÃO PÚBLICA, DE 51 W ATÉ 67 W - FORNECIMENTO E INSTALAÇÃO. AF_08/2020 (UN)
Equipamento Custo Horário |  |  |  | FONTE |  | UNID | COEFICIENTE |  | PREÇO UNITÁRIO |  | TOTAL
5928 | GUINDAUTO HIDRÁULICO, CAPACIDADE MÁXIMA DE CARGA 6200 KG, MOMENTO MÁXIMO DE CARGA 11,7 TM, ALCANCE MÁXIMO HORIZONTAL 9,70 M, INCLUSIVE CAMINHÃO TOCO PBT 16.000 KG, POTÊNCIA DE 189 CV - CHP DIURNO. AF_06/2014 |  |  | SINAPI |  | CHP | 0.2388 |  | 250.86 |  | 59.9
[7 empty] | TOTAL Equipamento Custo Horário: |  |  |  | 59.9
Material |  |  |  | FONTE |  | UNID | COEFICIENTE |  | PREÇO UNITÁRIO |  | TOTAL
00021127 | FITA ISOLANTE ADESIVA ANTICHAMA, USO ATE 750 V, EM ROLO DE 19 MM X 5 M |  |  | SINAPI |  | UN | 0.014 |  | 7.07 |  | 0.09
00042245 | LUMINARIA DE LED PARA ILUMINACAO PUBLICA, DE 51 W ATE 67 W, INVOLUCRO EM ALUMINIO OU ACO INOX |  |  | SINAPI |  | UN | 1 |  | 356.64 |  | 356.64
[7 empty] | TOTAL Material: |  |  |  | 356.73
Mão de Obra com Encargos Complementares |  |  |  | FONTE |  | UNID | COEFICIENTE |  | PREÇO UNITÁRIO |  | TOTAL
88247 | AUXILIAR DE ELETRICISTA COM ENCARGOS COMPLEMENTARES |  |  | SINAPI |  | H | 0.2381 |  | 30.87 |  | 7.35
88264 | ELETRICISTA COM ENCARGOS COMPLEMENTARES |  |  | SINAPI |  | H | 0.2381 |  | 35.9 |  | 8.54
[7 empty] | TOTAL Mão de Obra com Encargos Complementares: |  |  |  | 15.89
[7 empty] | VALOR: |  |  |  | 432.52
3.4.3.2. 09.83.51 (E) - FOTOCELULA SOLAR-RELÊ FOTOELÉTRICO CAPACIDADE - 1000W (UN)
Material |  |  |  | FONTE |  | UNID | COEFICIENTE |  | PREÇO UNITÁRIO |  | TOTAL
59051 | RELÉ FOTOEL. FOTOCÉLULA SOLAR 1000W |  |  | SIURB |  | Un | 1 |  | 38.91 |  | 38.91
[7 empty] | TOTAL Material: |  |  |  | 38.91
Mão de Obra |  |  |  | FONTE |  | UNID | COEFICIENTE |  | PREÇO UNITÁRIO |  | TOTAL
02044 | AJUDANTE DE ELETRICISTA (SGSP) |  |  | SIURB |  | H | 1.5 |  | 20.09 |  | 30.13
02041 | ELETRICISTA (SGSP) |  |  | SIURB |  | H | 1.5 |  | 27.66 |  | 41.49
[7 empty] | TOTAL Mão de Obra: |  |  |  | 71.62
[7 empty] | VALOR: |  |  |  | 110.55
3.4.3.3. 41.10.430 - POSTE TELECÔNICO RETO EM AÇO SAE 1010/1020 GALVANIZADO A FOGO, ALTURA DE 6,00 M (UN)
Equipamento |  |  |  | FONTE |  | UNID | COEFICIENTE |  | PREÇO UNITÁRIO |  | TOTAL
S.01.000.080125 | Betoneira reversível com carregador, capacidade de 320 litros, acionamento do motor combustão interna (diesel e gasolina) ou motor elétrico Alfa 320 |  |  | SP Obras |  | H | 0.19 |  | 25.82 |  | 4.91
S.01.000.080351 | Guindauto MUNCK M-640/18 com lança telescópica capacidade 3750 kg |  |  | SP Obras |  | H | 1 |  | 264.55 |  | 264.55
[7 empty] | TOTAL Equipamento: |  |  |  | 269.46
Material |  |  |  | FONTE |  | UNID | COEFICIENTE |  | PREÇO UNITÁRIO |  | TOTAL
B.04.000.020503 | Areia média lavada (a granel caçamba fechada) |  |  | SP Obras |  | M3 | 0.23 |  | 144.66 |  | 33.27
B.02.000.020508 | Cimento CPII-E-32 (sacos de 50 kg) |  |  | SP Obras |  | KG | 126.72 |  | 0.61 |  | 77.3
B.05.000.020518 | Pedra britada nº médios 1.2.3 e 4 (a granel) |  |  | SP Obras |  | M3 | 0.322 |  | 127.5 |  | 41.06
P.04.000.092172 | Poste telecônico reto em aço SAE 1010/1020 galvanizado a fogo, altura de 6 m |  |  | SP Obras |  | UN | 1 |  | 1180.68 |  | 1180.68
[7 empty] | TOTAL Material: |  |  |  | 1332.31
Mão de Obra |  |  |  | FONTE |  | UNID | COEFICIENTE |  | PREÇO UNITÁRIO |  | TOTAL
B.01.000.010115 | Eletricista |  |  | SP Obras |  | H | 0.5 |  | 25.7312 |  | 12.87
B.01.000.010139 | Pedreiro |  |  | SP Obras |  | H | 1.5 |  | 21.4789 |  | 32.22
B.01.000.010146 | Servente |  |  | SP Obras |  | H | 3 |  | 17.642 |  | 52.93
[7 empty] | TOTAL Mão de Obra: |  |  |  | 98.02
[7 empty] | VALOR: |  |  |  | 1699.78
3.4.3.4. 101637 - BRAÇO PARA ILUMINAÇÃO PÚBLICA, EM TUBO DE AÇO GALVANIZADO, COMPRIMENTO DE 1,50 M, PARA FIXAÇÃO EM POSTE METÁLICO - FORNECIMENTO E INSTALAÇÃO. AF_08/2020 (UN)
Equipamento Custo Horário |  |  |  | FONTE |  | UNID | COEFICIENTE |  | PREÇO UNITÁRIO |  | TOTAL
5928 | GUINDAUTO HIDRÁULICO, CAPACIDADE MÁXIMA DE CARGA 6200 KG, MOMENTO MÁXIMO DE CARGA 11,7 TM, ALCANCE MÁXIMO HORIZONTAL 9,70 M, INCLUSIVE CAMINHÃO TOCO PBT 16.000 KG, POTÊNCIA DE 189 CV - CHP DIURNO. AF_06/2014 |  |  | SINAPI |  | CHP | 0.2388 |  | 250.86 |  | 59.9
[7 empty] | TOTAL Equipamento Custo Horário: |  |  |  | 59.9
Material |  |  |  | FONTE |  | UNID | COEFICIENTE |  | PREÇO UNITÁRIO |  | TOTAL
00002512 | BRACO P/ LUMINARIA PUBLICA 1 X 1,50M ROMAGNOLE OU EQUIV |  |  | SINAPI |  | UN | 1 |  | 37.71 |  | 37.71
00001022 | CABO DE COBRE, FLEXIVEL, CLASSE 4 OU 5, ISOLACAO EM PVC/A, ANTICHAMA BWF-B, COBERTURA PVC-ST1, ANTICHAMA BWF-B, 1 CONDUTOR, 0,6/1 KV, SECAO NOMINAL 2,5 MM2 |  |  | SINAPI |  | M | 3 |  | 2.07 |  | 6.21
[7 empty] | TOTAL Material: |  |  |  | 43.92
Mão de Obra com Encargos Complementares |  |  |  | FONTE |  | UNID | COEFICIENTE |  | PREÇO UNITÁRIO |  | TOTAL
88247 | AUXILIAR DE ELETRICISTA COM ENCARGOS COMPLEMENTARES |  |  | SINAPI |  | H | 0.673 |  | 30.87 |  | 20.77
88264 | ELETRICISTA COM ENCARGOS COMPLEMENTARES |  |  | SINAPI |  | H | 0.673 |  | 35.9 |  | 24.16
[7 empty] | TOTAL Mão de Obra com Encargos Complementares: |  |  |  | 44.93
[7 empty] | VALOR: |  |  |  | 148.75
3.4.3.5. 101663 - ABRAÇADEIRA DE FIXAÇÃO DE BRAÇOS DE LUMINÁRIAS DE 2" - FORNECIMENTO E INSTALAÇÃO. AF_08/2020 (UN)
Material |  |  |  | FONTE |  | UNID | COEFICIENTE |  | PREÇO UNITÁRIO |  | TOTAL
00011927 | ABRACADEIRA, GALVANIZADA/ZINCADA, ROSCA SEM FIM, PARAFUSO INOX, LARGURA FITA *12,6 A *14 MM, D = 2" A 2 1/2" |  |  | SINAPI |  | UN | 1 |  | 8.7 |  | 8.7
[7 empty] | TOTAL Material: |  |  |  | 8.7
Mão de Obra com Encargos Complementares |  |  |  | FONTE |  | UNID | COEFICIENTE |  | PREÇO UNITÁRIO |  | TOTAL
88247 | AUXILIAR DE ELETRICISTA COM ENCARGOS COMPLEMENTARES |  |  | SINAPI |  | H | 0.3675 |  | 30.87 |  | 11.34
88264 | ELETRICISTA COM ENCARGOS COMPLEMENTARES |  |  | SINAPI |  | H | 0.3675 |  | 35.9 |  | 13.19
[7 empty] | TOTAL Mão de Obra com Encargos Complementares: |  |  |  | 24.53
[7 empty] | VALOR: |  |  |  | 33.23
3.4.3.6. 08.80.50 (E) - FERRO TRABALHADO - CAIXILHOS E PEQUENAS PEÇAS DE SERRALHERIA (KG)
Material |  |  |  | FONTE |  | UNID | COEFICIENTE |  | PREÇO UNITÁRIO |  | TOTAL
30542 | FERRO PERFILADO TRABALHADO |  |  | SIURB |  | KG | 1 |  | 14.76 |  | 14.76
[7 empty] | TOTAL Material: |  |  |  | 14.76
[7 empty] | VALOR: |  |  |  | 14.77
3.4.3.7. 16.13.001 - ESCAVACAO MANUAL - PROFUNDIDADE ATE 1.80 M (M3)
Mão de Obra |  |  |  | FONTE |  | UNID | COEFICIENTE |  | PREÇO UNITÁRIO |  | TOTAL
1.01.46 | SERVENTE |  |  | SP Educação |  | H | 4 |  | 18.8402 |  | 75.36
[7 empty] | TOTAL Mão de Obra: |  |  |  | 75.36
[7 empty] | VALOR: |  |  |  | 75.36
3.4.3.8. 01.04.80 (E) - REATERRO DE VALAS, INCLUSIVE COMPACTAÇÃO (M3)
Equipamento |  |  |  | FONTE |  | UNID | COEFICIENTE |  | PREÇO UNITÁRIO |  | TOTAL
94221 | COMPACTADOR MANUAL DE PLACA VIBRATÓRIA REVERSÍVEL 282 KG |  |  | SIURB |  | H | 0.062 |  | 42.47 |  | 2.63
[7 empty] | TOTAL Equipamento: |  |  |  | 2.63
Mão de Obra |  |  |  | FONTE |  | UNID | COEFICIENTE |  | PREÇO UNITÁRIO |  | TOTAL
02099 | SERVENTE (SGSP) |  |  | SIURB |  | H | 0.5 |  | 19.54 |  | 9.77
[7 empty] | TOTAL Mão de Obra: |  |  |  | 9.77
[7 empty] | VALOR: |  |  |  | 12.41
3.4.3.9. 09.02.99 (E) - ENVELOPAMENTO DE ELETRODUTO ENTERRADO COM CONCRETO E AGREGADO RECICLADO (M)
Material |  |  |  | FONTE |  | UNID | COEFICIENTE |  | PREÇO UNITÁRIO |  | TOTAL
10600 | CONCRETO FCK=5MPA C/ AGREGADO RECICLADO |  |  | SIURB |  | M3 | 0.051 |  | 225.62 |  | 11.5
[7 empty] | TOTAL Material: |  |  |  | 11.5
Mão de Obra |  |  |  | FONTE |  | UNID | COEFICIENTE |  | PREÇO UNITÁRIO |  | TOTAL
02020 | PEDREIRO (SGSP) |  |  | SIURB |  | H | 0.23 |  | 23.99 |  | 5.51
02099 | SERVENTE (SGSP) |  |  | SIURB |  | H | 0.75 |  | 19.54 |  | 14.65
[7 empty] | TOTAL Mão de Obra: |  |  |  | 20.16
[7 empty] | VALOR: |  |  |  | 31.69
3.4.3.10. 39.26.020 - CABO DE COBRE FLEXÍVEL DE 2,5 MM², ISOLAMENTO 0,6/1 KV - ISOLAÇÃO HEPR 90°C - BAIXA EMISSÃO DE FUMAÇA E GASES (M)
Material |  |  |  | FONTE |  | UNID | COEFICIENTE |  | PREÇO UNITÁRIO |  | TOTAL
P.08.000.043051 | Cabo cobre flexível 2,5 mm², isolamento 0,6/1 kV - isolação HEPR 90°C, têmpera mole, classe 5, baixa emissão fumaça, ref. Cabos Afumex Prysmian; Atexsil Sil; ToxFree Conduspar ou equivalente |  |  | SP Obras |  | M | 1.02 |  | 3.42 |  | 3.49
[7 empty] | TOTAL Material: |  |  |  | 3.49
Mão de Obra |  |  |  | FONTE |  | UNID | COEFICIENTE |  | PREÇO UNITÁRIO |  | TOTAL
B.01.000.010116 | Ajudante eletricista |  |  | SP Obras |  | H | 0.05 |  | 17.642 |  | 0.88
B.01.000.010115 | Eletricista |  |  | SP Obras |  | H | 0.05 |  | 25.7312 |  | 1.29
[7 empty] | TOTAL Mão de Obra: |  |  |  | 2.17
[7 empty] | VALOR: |  |  |  | 5.66
3.4.3.11. 38.19.210 - ELETRODUTO DE PVC CORRUGADO FLEXÍVEL REFORÇADO, DIÂMETRO EXTERNO DE 25 MM (M)
Material |  |  |  | FONTE |  | UNID | COEFICIENTE |  | PREÇO UNITÁRIO |  | TOTAL
P.02.000.042515 | Eletroduto de PVC corrugado flexível reforçado cinza, DE= 25mm |  |  | SP Obras |  | M | 1.05 |  | 2.93 |  | 3.08
[7 empty] | TOTAL Material: |  |  |  | 3.08
Mão de Obra |  |  |  | FONTE |  | UNID | COEFICIENTE |  | PREÇO UNITÁRIO |  | TOTAL
B.01.000.010116 | Ajudante eletricista |  |  | SP Obras |  | H | 0.3 |  | 17.642 |  | 5.29
B.01.000.010115 | Eletricista |  |  | SP Obras |  | H | 0.3 |  | 25.7312 |  | 7.72
[7 empty] | TOTAL Mão de Obra: |  |  |  | 13.01
[7 empty] | VALOR: |  |  |  | 16.09
3.4.4.1. 16.13.001 - ESCAVACAO MANUAL - PROFUNDIDADE ATE 1.80 M (M3)
Mão de Obra |  |  |  | FONTE |  | UNID | COEFICIENTE |  | PREÇO UNITÁRIO |  | TOTAL
1.01.46 | SERVENTE |  |  | SP Educação |  | H | 4 |  | 18.8402 |  | 75.36
[7 empty] | TOTAL Mão de Obra: |  |  |  | 75.36
[7 empty] | VALOR: |  |  |  | 75.36
3.4.4.2. 16.14.048 - CONCRETO DOSADO BOMBEADO E LANCADO FCK=25 MPA (M3)
Equipamento |  |  |  | FONTE |  | UNID | COEFICIENTE |  | PREÇO UNITÁRIO |  | TOTAL
8.01.30 | VIBRADOR DE IMERSÃO ELÉTRICO 2HP (1,5KW) |  |  | SP Educação |  | H | 0.1 |  | 1.81 |  | 0.18
[7 empty] | TOTAL Equipamento: |  |  |  | 0.18
Material |  |  |  | FONTE |  | UNID | COEFICIENTE |  | PREÇO UNITÁRIO |  | TOTAL
2.05.37 | CONCRETO DOSADO (CONDICAO A) BOMB FCK 25 MPA |  |  | SP Educação |  | M3 | 1.02 |  | 501.4 |  | 511.42
[7 empty] | TOTAL Material: |  |  |  | 511.42
Mão de Obra |  |  |  | FONTE |  | UNID | COEFICIENTE |  | PREÇO UNITÁRIO |  | TOTAL
1.01.39 | PEDREIRO |  |  | SP Educação |  | H | 1 |  | 22.9263 |  | 22.92
1.01.46 | SERVENTE |  |  | SP Educação |  | H | 1 |  | 18.8402 |  | 18.84
[7 empty] | TOTAL Mão de Obra: |  |  |  | 41.76
[7 empty] | VALOR: |  |  |  | 553.38
3.4.4.3. 00005050 - POSTE CONICO CONTINUO EM ACO GALVANIZADO, RETO, FLANGEADO, H = 3 M, DIAMETRO INFERIOR = *95* MM (UN)
Material |  |  |  | FONTE |  | UNID | COEFICIENTE |  | PREÇO UNITÁRIO |  | TOTAL
00005050 | POSTE CONICO CONTINUO EM ACO GALVANIZADO, RETO, FLANGEADO, H = 3 M, DIAMETRO INFERIOR = *95* MM |  |  | SINAPI |  | UN | 1 |  | 499.82 |  | 499.82
[7 empty] | TOTAL Material: |  |  |  | 499.82
[7 empty] | VALOR: |  |  |  | 499.82
3.4.4.4. 00000397 - ABRACADEIRA EM ACO PARA AMARRACAO DE ELETRODUTOS, TIPO D, COM 2 1/2" E PARAFUSO DE FIXACAO (UN)
Material |  |  |  | FONTE |  | UNID | COEFICIENTE |  | PREÇO UNITÁRIO |  | TOTAL
00000397 | ABRACADEIRA EM ACO PARA AMARRACAO DE ELETRODUTOS, TIPO D, COM 2 1/2" E PARAFUSO DE FIXACAO |  |  | SINAPI |  | UN | 1 |  | 6.49 |  | 6.49
[7 empty] | TOTAL Material: |  |  |  | 6.49
[7 empty] | VALOR: |  |  |  | 6.49
3.4.4.5. 00034723 - PLACA DE SINALIZACAO EM CHAPA DE ACO NUM 16 COM PINTURA REFLETIVA (M2)
Material |  |  |  | FONTE |  | UNID | COEFICIENTE |  | PREÇO UNITÁRIO |  | TOTAL
00034723 | PLACA DE SINALIZACAO EM CHAPA DE ACO NUM 16 COM PINTURA REFLETIVA |  |  | SINAPI |  | M2 | 1 |  | 577.5 |  | 577.5
[7 empty] | TOTAL Material: |  |  |  | 577.5
[7 empty] | VALOR: |  |  |  | 577.5
3.4.5.1. 35.20.050 - CONJUNTO DE 4 LIXEIRAS PARA COLETA SELETIVA, COM TAMPA BASCULANTE, CAPACIDADE 50 LITROS (UN)
Material |  |  |  | FONTE |  | UNID | COEFICIENTE |  | PREÇO UNITÁRIO |  | TOTAL
O.12.000.090901 | Conjunto de 4 lixeiras em plástico com tampa basculante, para coleta seletiva, com suporte para chão em aço galvanizado, capacidade de 50 litros cada cesto, ref. Natural Limp, Lixlimp, Plasbox ou equivalente |  |  | SP Obras |  | UN | 1 |  | 1173.27 |  | 1173.27
[7 empty] | TOTAL Material: |  |  |  | 1173.27
Mão de Obra |  |  |  | FONTE |  | UNID | COEFICIENTE |  | PREÇO UNITÁRIO |  | TOTAL
B.01.000.010139 | Pedreiro |  |  | SP Obras |  | H | 0.75 |  | 21.4789 |  | 16.11
B.01.000.010146 | Servente |  |  | SP Obras |  | H | 0.75 |  | 17.642 |  | 13.23
[7 empty] | TOTAL Mão de Obra: |  |  |  | 29.34
[7 empty] | VALOR: |  |  |  | 1202.61
3.5.1.1. 04.11.00 (I) - ESCAVAÇÃO MECÂNICA, CARGA E REMOÇÃO DE TERRA ATÉ A DISTÂNCIA MÉDIA DE 1,0KM, COM CAMINHÃO BASCULANTE DE 14M3 (M3)
Equipamento |  |  |  | FONTE |  | UNID | COEFICIENTE |  | PREÇO UNITÁRIO |  | TOTAL
94009 | CAMINHÃO BASCULANTE - 14 M3 |  |  | SIURB |  | UN | 0.0336 |  | 308.91 |  | 10.37
94233 | ESCAVADEIRA HIDRÁULICA SOBRE ESTEIRAS CAP. 1,50 M3 |  |  | SIURB |  | H | 0.014 |  | 296.49 |  | 4.15
[7 empty] | TOTAL Equipamento: |  |  |  | 14.52
[7 empty] | VALOR: |  |  |  | 14.53
3.5.1.2. 04.60.00 (I) - REMOÇÃO DE TERRA ALÉM DO PRIMEIRO KM, COM CAMINHÃO DE 14M3 (M3XKM)
Equipamento |  |  |  | FONTE |  | UNID | COEFICIENTE |  | PREÇO UNITÁRIO |  | TOTAL
94009 | CAMINHÃO BASCULANTE - 14 M3 |  |  | SIURB |  | UN | 0.00427 |  | 308.91 |  | 1.31
[7 empty] | TOTAL Equipamento: |  |  |  | 1.31
[7 empty] | VALOR: |  |  |  | 1.31
3.5.1.3. 06.69.04 (I) - FORNECIMENTO E COLOCAÇÃO DE MANTA GEOTÊXTIL COM RESISTÊNCIA À TRAÇÃO LONGITUDINAL DE 10KN/M E TRAÇÃO TRANSVERSAL DE 9KN/M (M2)
Material |  |  |  | FONTE |  | UNID | COEFICIENTE |  | PREÇO UNITÁRIO |  | TOTAL
24108 | MANTA GEOTÊXTIL C/ RESISTÊNCIA À TRAÇÃO LONG. DE 10 KN/M E TRAÇÃO TRANSV. 9 KN/M |  |  | SIURB |  | M2 | 1.03 |  | 5.66 |  | 5.82
[7 empty] | TOTAL Material: |  |  |  | 5.82
Mão de Obra |  |  |  | FONTE |  | UNID | COEFICIENTE |  | PREÇO UNITÁRIO |  | TOTAL
02099 | SERVENTE (SGSP) |  |  | SIURB |  | H | 0.03 |  | 19.54 |  | 0.58
[7 empty] | TOTAL Mão de Obra: |  |  |  | 0.58
[7 empty] | VALOR: |  |  |  | 6.41
3.5.1.4. 11.18.140 - LASTRO E/OU FUNDAÇÃO EM RACHÃO MECANIZADO (M3)
Equipamento |  |  |  | FONTE |  | UNID | COEFICIENTE |  | PREÇO UNITÁRIO |  | TOTAL
S.07.000.080230 | Pá-carregadeira sobre pneus, potência 120 a 122HP (88,5 a 119 kW) capacidade da caçamba de 1,7 a 5,0m³, ref. CAT924G da CATERPILLAR |  |  | SP Obras |  | H | 0.0159 |  | 295.88 |  | 4.7
S.01.000.080344 | Trator sobre esteiras potência 76 a 88HP (56 a 64,9kW), ref. D4 da Komatsu |  |  | SP Obras |  | H | 0.0278 |  | 405.09 |  | 11.26
[7 empty] | TOTAL Equipamento: |  |  |  | 15.96
Material |  |  |  | FONTE |  | UNID | COEFICIENTE |  | PREÇO UNITÁRIO |  | TOTAL
B.05.000.020521 | Pedra de mão (rachão) |  |  | SP Obras |  | M3 | 1.3 |  | 135.38 |  | 175.99
[7 empty] | TOTAL Material: |  |  |  | 175.99
Mão de Obra |  |  |  | FONTE |  | UNID | COEFICIENTE |  | PREÇO UNITÁRIO |  | TOTAL
B.01.000.010146 | Servente |  |  | SP Obras |  | H | 1 |  | 17.642 |  | 17.64
[7 empty] | TOTAL Mão de Obra: |  |  |  | 17.64
[7 empty] | VALOR: |  |  |  | 209.59
3.5.1.5. 06.29.04 (I) - FORNECIMENTO E ASSENTAMENTO DE TUBO DE PEAD CORRUGADO E PERFURADOPARA DRENAGEM - DIÂMETRO 6,0" (EM ACORDO COM AS NORMAS DNIT 093/06, NBR 15073 E NBR 14692) (M)
Material |  |  |  | FONTE |  | UNID | COEFICIENTE |  | PREÇO UNITÁRIO |  | TOTAL
72448 | TUBO DE PEAD CORRUG. E PERFUR. P/ DRENAG. DIÂM. 6.0" (EM ACORDO COM AS NORMAS DNIT 093/06 E NBR 15073) |  |  | SIURB |  | M | 1.01 |  | 39.94 |  | 40.33
[7 empty] | TOTAL Material: |  |  |  | 40.33
Mão de Obra |  |  |  | FONTE |  | UNID | COEFICIENTE |  | PREÇO UNITÁRIO |  | TOTAL
02036 | AJUDANTE DE ENCANADOR (SGSP) |  |  | SIURB |  | H | 0.22 |  | 19.54 |  | 4.29
02035 | ENCANADOR (SGSP) |  |  | SIURB |  | H | 0.22 |  | 24.38 |  | 5.36
[7 empty] | TOTAL Mão de Obra: |  |  |  | 9.65
[7 empty] | VALOR: |  |  |  | 50
3.5.1.6. M0224 - GUIA-CHAPÉU PRÉ-MOLDADA - C = 120 CM (UN)
Material |  |  |  | FONTE |  | UNID | COEFICIENTE |  | PREÇO UNITÁRIO |  | TOTAL
M0224 | Guia-chapéu pré-moldada - C = 120 cm |  |  | SICRO NOVO |  | un | 1 |  | 54.45 |  | 54.45
[7 empty] | TOTAL Material: |  |  |  | 54.45
[7 empty] | VALOR: |  |  |  | 54.45
3.5.1.7. 01.04.10 (E) - APILOAMENTO DO FUNDO DE VALAS, PARA SIMPLES REGULARIZAÇÃO (M2)
Mão de Obra |  |  |  | FONTE |  | UNID | COEFICIENTE |  | PREÇO UNITÁRIO |  | TOTAL
02099 | SERVENTE (SGSP) |  |  | SIURB |  | H | 0.25 |  | 19.54 |  | 4.88
[7 empty] | TOTAL Mão de Obra: |  |  |  | 4.88
[7 empty] | VALOR: |  |  |  | 4.89
3.5.1.8. 54.01.220 - BASE DE BICA CORRIDA (M3)
Equipamento |  |  |  | FONTE |  | UNID | COEFICIENTE |  | PREÇO UNITÁRIO |  | TOTAL
S.01.000.080102 | Caminhão com irrigadeira e autobomba, capacidade mínima de 6.000 litros - COND.D |  |  | SP Obras |  | H | 0.0364 |  | 216.8 |  | 7.89
S.01.000.080332 | Motoniveladora com escarificador potência 140HP (104kW), ref. CAT 120H da CATERPILLAR |  |  | SP Obras |  | H | 0.052 |  | 321.56 |  | 16.72
S.01.000.080337 | Rolo compactador autopropelido, vibratório em aço, cilindros lisos em tandem, potência 80 HP (59 kW); ref. CC21 Dynapac 6 toneladas |  |  | SP Obras |  | H | 0.052 |  | 212.13 |  | 11.03
[7 empty] | TOTAL Equipamento: |  |  |  | 35.64
Material |  |  |  | FONTE |  | UNID | COEFICIENTE |  | PREÇO UNITÁRIO |  | TOTAL
B.05.000.020523 | Bica corrida posto obra |  |  | SP Obras |  | M3 | 1.2 |  | 142.66 |  | 171.19
[7 empty] | TOTAL Material: |  |  |  | 171.19
Mão de Obra |  |  |  | FONTE |  | UNID | COEFICIENTE |  | PREÇO UNITÁRIO |  | TOTAL
B.01.000.010146 | Servente |  |  | SP Obras |  | H | 0.1542 |  | 17.642 |  | 2.72
[7 empty] | TOTAL Mão de Obra: |  |  |  | 2.72
[7 empty] | VALOR: |  |  |  | 209.55
3.5.1.9. 02.03.01 (E) - FORMA COMUM DE TÁBUAS DE PINUS (M2)
Material |  |  |  | FONTE |  | UNID | COEFICIENTE |  | PREÇO UNITÁRIO |  | TOTAL
11066 | PINUS - SARRAFO DE 1" X 4" - BRUTO |  |  | SIURB |  | M | 1.16 |  | 3.52 |  | 4.08
11070 | PINUS - TÁBUA DE 1" X 12" - BRUTA |  |  | SIURB |  | M | 1.2 |  | 12.95 |  | 15.54
17515 | PREGO 18 X 27 COMUM - POLIDO |  |  | SIURB |  | Kg | 0.15 |  | 14.54 |  | 2.18
[7 empty] | TOTAL Material: |  |  |  | 21.8
Mão de Obra |  |  |  | FONTE |  | UNID | COEFICIENTE |  | PREÇO UNITÁRIO |  | TOTAL
02014 | AJUDANTE DE CARPINTEIRO (SGSP) |  |  | SIURB |  | H | 1.2 |  | 19.54 |  | 23.44
02013 | CARPINTEIRO (SGSP) |  |  | SIURB |  | H | 1.2 |  | 24.17 |  | 29
[7 empty] | TOTAL Mão de Obra: |  |  |  | 52.44
[7 empty] | VALOR: |  |  |  | 74.27
3.5.1.10. 00007156 - TELA DE ACO SOLDADA NERVURADA, CA-60, Q-196, (3,11 KG/M2), DIAMETRO DO FIO = 5,0 MM, LARGURA = 2,45 M, ESPACAMENTO DA MALHA = 10 X 10 CM (M2)
Material |  |  |  | FONTE |  | UNID | COEFICIENTE |  | PREÇO UNITÁRIO |  | TOTAL
00007156 | TELA DE ACO SOLDADA NERVURADA, CA-60, Q-196, (3,11 KG/M2), DIAMETRO DO FIO = 5,0 MM, LARGURA = 2,45 M, ESPACAMENTO DA MALHA = 10 X 10 CM |  |  | SINAPI |  | M2 | 1 |  | 26.25 |  | 26.25
[7 empty] | TOTAL Material: |  |  |  | 26.25
[7 empty] | VALOR: |  |  |  | 26.25
3.5.1.11. 03.03.15 (E) - CONCRETO FCK = 20,0MPA - USINADO (M3)
Material |  |  |  | FONTE |  | UNID | COEFICIENTE |  | PREÇO UNITÁRIO |  | TOTAL
10524 | CONCRETO USINADO, BRITA 1E2,SLUMP 5+OU-1cm / FCK= 20,0MPA |  |  | SIURB |  | M3 | 1.03 |  | 418.96 |  | 431.52
[7 empty] | TOTAL Material: |  |  |  | 431.52
Mão de Obra |  |  |  | FONTE |  | UNID | COEFICIENTE |  | PREÇO UNITÁRIO |  | TOTAL
02020 | PEDREIRO (SGSP) |  |  | SIURB |  | H | 1 |  | 23.99 |  | 23.99
02099 | SERVENTE (SGSP) |  |  | SIURB |  | H | 2 |  | 19.54 |  | 39.08
[7 empty] | TOTAL Mão de Obra: |  |  |  | 63.07
[7 empty] | VALOR: |  |  |  | 494.62
3.5.2.1. 54.01.220 - BASE DE BICA CORRIDA (M3)
Equipamento |  |  |  | FONTE |  | UNID | COEFICIENTE |  | PREÇO UNITÁRIO |  | TOTAL
S.01.000.080102 | Caminhão com irrigadeira e autobomba, capacidade mínima de 6.000 litros - COND.D |  |  | SP Obras |  | H | 0.0364 |  | 216.8 |  | 7.89
S.01.000.080332 | Motoniveladora com escarificador potência 140HP (104kW), ref. CAT 120H da CATERPILLAR |  |  | SP Obras |  | H | 0.052 |  | 321.56 |  | 16.72
S.01.000.080337 | Rolo compactador autopropelido, vibratório em aço, cilindros lisos em tandem, potência 80 HP (59 kW); ref. CC21 Dynapac 6 toneladas |  |  | SP Obras |  | H | 0.052 |  | 212.13 |  | 11.03
[7 empty] | TOTAL Equipamento: |  |  |  | 35.64
Material |  |  |  | FONTE |  | UNID | COEFICIENTE |  | PREÇO UNITÁRIO |  | TOTAL
B.05.000.020523 | Bica corrida posto obra |  |  | SP Obras |  | M3 | 1.2 |  | 142.66 |  | 171.19
[7 empty] | TOTAL Material: |  |  |  | 171.19
Mão de Obra |  |  |  | FONTE |  | UNID | COEFICIENTE |  | PREÇO UNITÁRIO |  | TOTAL
B.01.000.010146 | Servente |  |  | SP Obras |  | H | 0.1542 |  | 17.642 |  | 2.72
[7 empty] | TOTAL Mão de Obra: |  |  |  | 2.72
[7 empty] | VALOR: |  |  |  | 209.55
3.5.2.2. 94267 - GUIA (MEIO-FIO) E SARJETA CONJUGADOS DE CONCRETO, MOLDADA IN LOCO EM TRECHO RETO COM EXTRUSORA, 45 CM BASE (15 CM BASE DA GUIA + 30 CM BASE DA SARJETA) X 22 CM ALTURA. AF_06/2016 (M)
Equipamento Custo Horário |  |  |  | FONTE |  | UNID | COEFICIENTE |  | PREÇO UNITÁRIO |  | TOTAL
92961 | MÁQUINA EXTRUSORA DE CONCRETO PARA GUIAS E SARJETAS, MOTOR A DIESEL, POTÊNCIA 14 CV - CHI DIURNO. AF_12/2015 |  |  | SINAPI |  | CHI | 0.091 |  | 4.88 |  | 0.44
92960 | MÁQUINA EXTRUSORA DE CONCRETO PARA GUIAS E SARJETAS, MOTOR A DIESEL, POTÊNCIA 14 CV - CHP DIURNO. AF_12/2015 |  |  | SINAPI |  | CHP | 0.018 |  | 17.5 |  | 0.31
[7 empty] | TOTAL Equipamento Custo Horário: |  |  |  | 0.75
Material |  |  |  | FONTE |  | UNID | COEFICIENTE |  | PREÇO UNITÁRIO |  | TOTAL
00000370 | AREIA MEDIA - POSTO JAZIDA/FORNECEDOR (RETIRADO NA JAZIDA, SEM TRANSPORTE) |  |  | SINAPI |  | M3 | 0.015 |  | 60 |  | 0.9
00034492 | CONCRETO USINADO BOMBEAVEL, CLASSE DE RESISTENCIA C20, COM BRITA 0 E 1, SLUMP = 100 +/- 20 MM, EXCLUI SERVICO DE BOMBEAMENTO (NBR 8953) |  |  | SINAPI |  | M3 | 0.063 |  | 430 |  | 27.09
[7 empty] | TOTAL Material: |  |  |  | 27.99
Mão de Obra com Encargos Complementares |  |  |  | FONTE |  | UNID | COEFICIENTE |  | PREÇO UNITÁRIO |  | TOTAL
88243 | AJUDANTE ESPECIALIZADO COM ENCARGOS COMPLEMENTARES |  |  | SINAPI |  | H | 0.109 |  | 26.24 |  | 2.86
88309 | PEDREIRO COM ENCARGOS COMPLEMENTARES |  |  | SINAPI |  | H | 0.244 |  | 28.44 |  | 6.93
88316 | SERVENTE COM ENCARGOS COMPLEMENTARES |  |  | SINAPI |  | H | 0.487 |  | 24.59 |  | 11.97
[7 empty] | TOTAL Mão de Obra com Encargos Complementares: |  |  |  | 21.76
Serviço |  |  |  | FONTE |  | UNID | COEFICIENTE |  | PREÇO UNITÁRIO |  | TOTAL
88631 | ARGAMASSA TRAÇO 1:4 (EM VOLUME DE CIMENTO E AREIA MÉDIA ÚMIDA), PREPARO MANUAL. AF_08/2019 |  |  | SINAPI |  | M3 | 0.003 |  | 506.57 |  | 1.51
[7 empty] | TOTAL Serviço: |  |  |  | 1.51
[7 empty] | VALOR: |  |  |  | 52.01
3.5.2.3. 54.06.040 - GUIA PRÉ-MOLDADA RETA TIPO PMSP 100 - FCK 25 MPA (M)
Material |  |  |  | FONTE |  | UNID | COEFICIENTE |  | PREÇO UNITÁRIO |  | TOTAL
B.04.000.020503 | Areia média lavada (a granel caçamba fechada) |  |  | SP Obras |  | M3 | 0.0073 |  | 144.66 |  | 1.06
B.02.000.020508 | Cimento CPII-E-32 (sacos de 50 kg) |  |  | SP Obras |  | KG | 2.916 |  | 0.61 |  | 1.78
C.04.000.020535 | Concreto usinado fck= 20 MPa, slump 5 ± 1cm |  |  | SP Obras |  | M3 | 0.0164 |  | 421.94 |  | 6.92
C.10.000.036514 | Guia pré-moldada reta/curva, padrão PMSP 100, fck 25MPa |  |  | SP Obras |  | M | 1.04 |  | 31.81 |  | 33.08
[7 empty] | TOTAL Material: |  |  |  | 42.84
Mão de Obra |  |  |  | FONTE |  | UNID | COEFICIENTE |  | PREÇO UNITÁRIO |  | TOTAL
B.01.000.010139 | Pedreiro |  |  | SP Obras |  | H | 0.2 |  | 21.4789 |  | 4.3
B.01.000.010146 | Servente |  |  | SP Obras |  | H | 0.36 |  | 17.642 |  | 6.35
[7 empty] | TOTAL Mão de Obra: |  |  |  | 10.65
[7 empty] | VALOR: |  |  |  | 53.49
3.5.2.4. 17.02.31 (E) - PÓ DE BRITA COM COMPACTAÇÃO MECÂNICA - ESPESSURA 10CM (M2)
Equipamento |  |  |  | FONTE |  | UNID | COEFICIENTE |  | PREÇO UNITÁRIO |  | TOTAL
94279 | ROLO COMPACTADOR VIBRATÓRIO LISO - 4 T - DYNAPAC CC 1300 AUTOPROPELIDO |  |  | SIURB |  | H | 0.0011 |  | 127.27 |  | 0.13
[7 empty] | TOTAL Equipamento: |  |  |  | 0.13
Material |  |  |  | FONTE |  | UNID | COEFICIENTE |  | PREÇO UNITÁRIO |  | TOTAL
10552 | PÓ DE PEDRA |  |  | SIURB |  | M3 | 0.15 |  | 130.5 |  | 19.57
[7 empty] | TOTAL Material: |  |  |  | 19.57
Mão de Obra |  |  |  | FONTE |  | UNID | COEFICIENTE |  | PREÇO UNITÁRIO |  | TOTAL
02099 | SERVENTE (SGSP) |  |  | SIURB |  | H | 0.6 |  | 19.54 |  | 11.72
[7 empty] | TOTAL Mão de Obra: |  |  |  | 11.72
[7 empty] | VALOR: |  |  |  | 31.44
3.5.2.5. 17.02.10 (E) - PISO DE CONCRETO INTERTRAVADO, ESPESSURA 6CM (M2)
Equipamento |  |  |  | FONTE |  | UNID | COEFICIENTE |  | PREÇO UNITÁRIO |  | TOTAL
94221 | COMPACTADOR MANUAL DE PLACA VIBRATÓRIA REVERSÍVEL 282 KG |  |  | SIURB |  | H | 0.025 |  | 42.47 |  | 1.06
[7 empty] | TOTAL Equipamento: |  |  |  | 1.06
Material |  |  |  | FONTE |  | UNID | COEFICIENTE |  | PREÇO UNITÁRIO |  | TOTAL
10503 | AREIA LAVADA FINA |  |  | SIURB |  | M3 | 0.005 |  | 143.82 |  | 0.71
10506 | AREIA LAVADA MÉDIA |  |  | SIURB |  | M3 | 0.05 |  | 143.82 |  | 7.19
36090 | PISO DE CONCRETO PRÉ-MOLDADO INTERTRAVADO E=6CM-COR NATURAL MODELO "RETANGULAR" - 10 X 20 CM |  |  | SIURB |  | M2 | 1.03 |  | 65.92 |  | 67.89
[7 empty] | TOTAL Material: |  |  |  | 75.79
Mão de Obra |  |  |  | FONTE |  | UNID | COEFICIENTE |  | PREÇO UNITÁRIO |  | TOTAL
02062 | CALCETEIRO - ASSENTADOR DE GUIAS (SGSP) |  |  | SIURB |  | H | 0.46 |  | 23.81 |  | 10.95
02099 | SERVENTE (SGSP) |  |  | SIURB |  | H | 0.23 |  | 19.54 |  | 4.49
[7 empty] | TOTAL Mão de Obra: |  |  |  | 15.44
[7 empty] | VALOR: |  |  |  | 92.32
3.5.3.1. 16.13.001 - ESCAVACAO MANUAL - PROFUNDIDADE ATE 1.80 M (M3)
Mão de Obra |  |  |  | FONTE |  | UNID | COEFICIENTE |  | PREÇO UNITÁRIO |  | TOTAL
1.01.46 | SERVENTE |  |  | SP Educação |  | H | 4 |  | 18.8402 |  | 75.36
[7 empty] | TOTAL Mão de Obra: |  |  |  | 75.36
[7 empty] | VALOR: |  |  |  | 75.36
3.5.3.2. 16.14.048 - CONCRETO DOSADO BOMBEADO E LANCADO FCK=25 MPA (M3)
Equipamento |  |  |  | FONTE |  | UNID | COEFICIENTE |  | PREÇO UNITÁRIO |  | TOTAL
8.01.30 | VIBRADOR DE IMERSÃO ELÉTRICO 2HP (1,5KW) |  |  | SP Educação |  | H | 0.1 |  | 1.81 |  | 0.18
[7 empty] | TOTAL Equipamento: |  |  |  | 0.18
Material |  |  |  | FONTE |  | UNID | COEFICIENTE |  | PREÇO UNITÁRIO |  | TOTAL
2.05.37 | CONCRETO DOSADO (CONDICAO A) BOMB FCK 25 MPA |  |  | SP Educação |  | M3 | 1.02 |  | 501.4 |  | 511.42
[7 empty] | TOTAL Material: |  |  |  | 511.42
Mão de Obra |  |  |  | FONTE |  | UNID | COEFICIENTE |  | PREÇO UNITÁRIO |  | TOTAL
1.01.39 | PEDREIRO |  |  | SP Educação |  | H | 1 |  | 22.9263 |  | 22.92
1.01.46 | SERVENTE |  |  | SP Educação |  | H | 1 |  | 18.8402 |  | 18.84
[7 empty] | TOTAL Mão de Obra: |  |  |  | 41.76
[7 empty] | VALOR: |  |  |  | 553.38
3.5.3.3. 00034723 - PLACA DE SINALIZACAO EM CHAPA DE ACO NUM 16 COM PINTURA REFLETIVA (M2)
Material |  |  |  | FONTE |  | UNID | COEFICIENTE |  | PREÇO UNITÁRIO |  | TOTAL
00034723 | PLACA DE SINALIZACAO EM CHAPA DE ACO NUM 16 COM PINTURA REFLETIVA |  |  | SINAPI |  | M2 | 1 |  | 577.5 |  | 577.5
[7 empty] | TOTAL Material: |  |  |  | 577.5
[7 empty] | VALOR: |  |  |  | 577.5
3.5.3.4. 00005050 - POSTE CONICO CONTINUO EM ACO GALVANIZADO, RETO, FLANGEADO, H = 3 M, DIAMETRO INFERIOR = *95* MM (UN)
Material |  |  |  | FONTE |  | UNID | COEFICIENTE |  | PREÇO UNITÁRIO |  | TOTAL
00005050 | POSTE CONICO CONTINUO EM ACO GALVANIZADO, RETO, FLANGEADO, H = 3 M, DIAMETRO INFERIOR = *95* MM |  |  | SINAPI |  | UN | 1 |  | 499.82 |  | 499.82
[7 empty] | TOTAL Material: |  |  |  | 499.82
[7 empty] | VALOR: |  |  |  | 499.82
3.5.3.5. 00000397 - ABRACADEIRA EM ACO PARA AMARRACAO DE ELETRODUTOS, TIPO D, COM 2 1/2" E PARAFUSO DE FIXACAO (UN)
Material |  |  |  | FONTE |  | UNID | COEFICIENTE |  | PREÇO UNITÁRIO |  | TOTAL
00000397 | ABRACADEIRA EM ACO PARA AMARRACAO DE ELETRODUTOS, TIPO D, COM 2 1/2" E PARAFUSO DE FIXACAO |  |  | SINAPI |  | UN | 1 |  | 6.49 |  | 6.49
[7 empty] | TOTAL Material: |  |  |  | 6.49
[7 empty] | VALOR: |  |  |  | 6.49
3.5.4.1. 101655 - LUMINÁRIA DE LED PARA ILUMINAÇÃO PÚBLICA, DE 51 W ATÉ 67 W - FORNECIMENTO E INSTALAÇÃO. AF_08/2020 (UN)
Equipamento Custo Horário |  |  |  | FONTE |  | UNID | COEFICIENTE |  | PREÇO UNITÁRIO |  | TOTAL
5928 | GUINDAUTO HIDRÁULICO, CAPACIDADE MÁXIMA DE CARGA 6200 KG, MOMENTO MÁXIMO DE CARGA 11,7 TM, ALCANCE MÁXIMO HORIZONTAL 9,70 M, INCLUSIVE CAMINHÃO TOCO PBT 16.000 KG, POTÊNCIA DE 189 CV - CHP DIURNO. AF_06/2014 |  |  | SINAPI |  | CHP | 0.2388 |  | 250.86 |  | 59.9
[7 empty] | TOTAL Equipamento Custo Horário: |  |  |  | 59.9
Material |  |  |  | FONTE |  | UNID | COEFICIENTE |  | PREÇO UNITÁRIO |  | TOTAL
00021127 | FITA ISOLANTE ADESIVA ANTICHAMA, USO ATE 750 V, EM ROLO DE 19 MM X 5 M |  |  | SINAPI |  | UN | 0.014 |  | 7.07 |  | 0.09
00042245 | LUMINARIA DE LED PARA ILUMINACAO PUBLICA, DE 51 W ATE 67 W, INVOLUCRO EM ALUMINIO OU ACO INOX |  |  | SINAPI |  | UN | 1 |  | 356.64 |  | 356.64
[7 empty] | TOTAL Material: |  |  |  | 356.73
Mão de Obra com Encargos Complementares |  |  |  | FONTE |  | UNID | COEFICIENTE |  | PREÇO UNITÁRIO |  | TOTAL
88247 | AUXILIAR DE ELETRICISTA COM ENCARGOS COMPLEMENTARES |  |  | SINAPI |  | H | 0.2381 |  | 30.87 |  | 7.35
88264 | ELETRICISTA COM ENCARGOS COMPLEMENTARES |  |  | SINAPI |  | H | 0.2381 |  | 35.9 |  | 8.54
[7 empty] | TOTAL Mão de Obra com Encargos Complementares: |  |  |  | 15.89
[7 empty] | VALOR: |  |  |  | 432.52
3.5.4.2. 09.83.51 (E) - FOTOCELULA SOLAR-RELÊ FOTOELÉTRICO CAPACIDADE - 1000W (UN)
Material |  |  |  | FONTE |  | UNID | COEFICIENTE |  | PREÇO UNITÁRIO |  | TOTAL
59051 | RELÉ FOTOEL. FOTOCÉLULA SOLAR 1000W |  |  | SIURB |  | Un | 1 |  | 38.91 |  | 38.91
[7 empty] | TOTAL Material: |  |  |  | 38.91
Mão de Obra |  |  |  | FONTE |  | UNID | COEFICIENTE |  | PREÇO UNITÁRIO |  | TOTAL
02044 | AJUDANTE DE ELETRICISTA (SGSP) |  |  | SIURB |  | H | 1.5 |  | 20.09 |  | 30.13
02041 | ELETRICISTA (SGSP) |  |  | SIURB |  | H | 1.5 |  | 27.66 |  | 41.49
[7 empty] | TOTAL Mão de Obra: |  |  |  | 71.62
[7 empty] | VALOR: |  |  |  | 110.55
3.5.4.3. 41.10.430 - POSTE TELECÔNICO RETO EM AÇO SAE 1010/1020 GALVANIZADO A FOGO, ALTURA DE 6,00 M (UN)
Equipamento |  |  |  | FONTE |  | UNID | COEFICIENTE |  | PREÇO UNITÁRIO |  | TOTAL
S.01.000.080125 | Betoneira reversível com carregador, capacidade de 320 litros, acionamento do motor combustão interna (diesel e gasolina) ou motor elétrico Alfa 320 |  |  | SP Obras |  | H | 0.19 |  | 25.82 |  | 4.91
S.01.000.080351 | Guindauto MUNCK M-640/18 com lança telescópica capacidade 3750 kg |  |  | SP Obras |  | H | 1 |  | 264.55 |  | 264.55
[7 empty] | TOTAL Equipamento: |  |  |  | 269.46
Material |  |  |  | FONTE |  | UNID | COEFICIENTE |  | PREÇO UNITÁRIO |  | TOTAL
B.04.000.020503 | Areia média lavada (a granel caçamba fechada) |  |  | SP Obras |  | M3 | 0.23 |  | 144.66 |  | 33.27
B.02.000.020508 | Cimento CPII-E-32 (sacos de 50 kg) |  |  | SP Obras |  | KG | 126.72 |  | 0.61 |  | 77.3
B.05.000.020518 | Pedra britada nº médios 1.2.3 e 4 (a granel) |  |  | SP Obras |  | M3 | 0.322 |  | 127.5 |  | 41.06
P.04.000.092172 | Poste telecônico reto em aço SAE 1010/1020 galvanizado a fogo, altura de 6 m |  |  | SP Obras |  | UN | 1 |  | 1180.68 |  | 1180.68
[7 empty] | TOTAL Material: |  |  |  | 1332.31
Mão de Obra |  |  |  | FONTE |  | UNID | COEFICIENTE |  | PREÇO UNITÁRIO |  | TOTAL
B.01.000.010115 | Eletricista |  |  | SP Obras |  | H | 0.5 |  | 25.7312 |  | 12.87
B.01.000.010139 | Pedreiro |  |  | SP Obras |  | H | 1.5 |  | 21.4789 |  | 32.22
B.01.000.010146 | Servente |  |  | SP Obras |  | H | 3 |  | 17.642 |  | 52.93
[7 empty] | TOTAL Mão de Obra: |  |  |  | 98.02
[7 empty] | VALOR: |  |  |  | 1699.78
3.5.4.4. 101637 - BRAÇO PARA ILUMINAÇÃO PÚBLICA, EM TUBO DE AÇO GALVANIZADO, COMPRIMENTO DE 1,50 M, PARA FIXAÇÃO EM POSTE METÁLICO - FORNECIMENTO E INSTALAÇÃO. AF_08/2020 (UN)
Equipamento Custo Horário |  |  |  | FONTE |  | UNID | COEFICIENTE |  | PREÇO UNITÁRIO |  | TOTAL
5928 | GUINDAUTO HIDRÁULICO, CAPACIDADE MÁXIMA DE CARGA 6200 KG, MOMENTO MÁXIMO DE CARGA 11,7 TM, ALCANCE MÁXIMO HORIZONTAL 9,70 M, INCLUSIVE CAMINHÃO TOCO PBT 16.000 KG, POTÊNCIA DE 189 CV - CHP DIURNO. AF_06/2014 |  |  | SINAPI |  | CHP | 0.2388 |  | 250.86 |  | 59.9
[7 empty] | TOTAL Equipamento Custo Horário: |  |  |  | 59.9
Material |  |  |  | FONTE |  | UNID | COEFICIENTE |  | PREÇO UNITÁRIO |  | TOTAL
00002512 | BRACO P/ LUMINARIA PUBLICA 1 X 1,50M ROMAGNOLE OU EQUIV |  |  | SINAPI |  | UN | 1 |  | 37.71 |  | 37.71
00001022 | CABO DE COBRE, FLEXIVEL, CLASSE 4 OU 5, ISOLACAO EM PVC/A, ANTICHAMA BWF-B, COBERTURA PVC-ST1, ANTICHAMA BWF-B, 1 CONDUTOR, 0,6/1 KV, SECAO NOMINAL 2,5 MM2 |  |  | SINAPI |  | M | 3 |  | 2.07 |  | 6.21
[7 empty] | TOTAL Material: |  |  |  | 43.92
Mão de Obra com Encargos Complementares |  |  |  | FONTE |  | UNID | COEFICIENTE |  | PREÇO UNITÁRIO |  | TOTAL
88247 | AUXILIAR DE ELETRICISTA COM ENCARGOS COMPLEMENTARES |  |  | SINAPI |  | H | 0.673 |  | 30.87 |  | 20.77
88264 | ELETRICISTA COM ENCARGOS COMPLEMENTARES |  |  | SINAPI |  | H | 0.673 |  | 35.9 |  | 24.16
[7 empty] | TOTAL Mão de Obra com Encargos Complementares: |  |  |  | 44.93
[7 empty] | VALOR: |  |  |  | 148.75
3.5.4.5. 101663 - ABRAÇADEIRA DE FIXAÇÃO DE BRAÇOS DE LUMINÁRIAS DE 2" - FORNECIMENTO E INSTALAÇÃO. AF_08/2020 (UN)
Material |  |  |  | FONTE |  | UNID | COEFICIENTE |  | PREÇO UNITÁRIO |  | TOTAL
00011927 | ABRACADEIRA, GALVANIZADA/ZINCADA, ROSCA SEM FIM, PARAFUSO INOX, LARGURA FITA *12,6 A *14 MM, D = 2" A 2 1/2" |  |  | SINAPI |  | UN | 1 |  | 8.7 |  | 8.7
[7 empty] | TOTAL Material: |  |  |  | 8.7
Mão de Obra com Encargos Complementares |  |  |  | FONTE |  | UNID | COEFICIENTE |  | PREÇO UNITÁRIO |  | TOTAL
88247 | AUXILIAR DE ELETRICISTA COM ENCARGOS COMPLEMENTARES |  |  | SINAPI |  | H | 0.3675 |  | 30.87 |  | 11.34
88264 | ELETRICISTA COM ENCARGOS COMPLEMENTARES |  |  | SINAPI |  | H | 0.3675 |  | 35.9 |  | 13.19
[7 empty] | TOTAL Mão de Obra com Encargos Complementares: |  |  |  | 24.53
[7 empty] | VALOR: |  |  |  | 33.23
3.5.4.6. 08.80.50 (E) - FERRO TRABALHADO - CAIXILHOS E PEQUENAS PEÇAS DE SERRALHERIA (KG)
Material |  |  |  | FONTE |  | UNID | COEFICIENTE |  | PREÇO UNITÁRIO |  | TOTAL
30542 | FERRO PERFILADO TRABALHADO |  |  | SIURB |  | KG | 1 |  | 14.76 |  | 14.76
[7 empty] | TOTAL Material: |  |  |  | 14.76
[7 empty] | VALOR: |  |  |  | 14.77
3.5.4.7. 16.13.001 - ESCAVACAO MANUAL - PROFUNDIDADE ATE 1.80 M (M3)
Mão de Obra |  |  |  | FONTE |  | UNID | COEFICIENTE |  | PREÇO UNITÁRIO |  | TOTAL
1.01.46 | SERVENTE |  |  | SP Educação |  | H | 4 |  | 18.8402 |  | 75.36
[7 empty] | TOTAL Mão de Obra: |  |  |  | 75.36
[7 empty] | VALOR: |  |  |  | 75.36
3.5.4.8. 01.04.80 (E) - REATERRO DE VALAS, INCLUSIVE COMPACTAÇÃO (M3)
Equipamento |  |  |  | FONTE |  | UNID | COEFICIENTE |  | PREÇO UNITÁRIO |  | TOTAL
94221 | COMPACTADOR MANUAL DE PLACA VIBRATÓRIA REVERSÍVEL 282 KG |  |  | SIURB |  | H | 0.062 |  | 42.47 |  | 2.63
[7 empty] | TOTAL Equipamento: |  |  |  | 2.63
Mão de Obra |  |  |  | FONTE |  | UNID | COEFICIENTE |  | PREÇO UNITÁRIO |  | TOTAL
02099 | SERVENTE (SGSP) |  |  | SIURB |  | H | 0.5 |  | 19.54 |  | 9.77
[7 empty] | TOTAL Mão de Obra: |  |  |  | 9.77
[7 empty] | VALOR: |  |  |  | 12.41
3.5.4.9. 09.02.99 (E) - ENVELOPAMENTO DE ELETRODUTO ENTERRADO COM CONCRETO E AGREGADO RECICLADO (M)
Material |  |  |  | FONTE |  | UNID | COEFICIENTE |  | PREÇO UNITÁRIO |  | TOTAL
10600 | CONCRETO FCK=5MPA C/ AGREGADO RECICLADO |  |  | SIURB |  | M3 | 0.051 |  | 225.62 |  | 11.5
[7 empty] | TOTAL Material: |  |  |  | 11.5
Mão de Obra |  |  |  | FONTE |  | UNID | COEFICIENTE |  | PREÇO UNITÁRIO |  | TOTAL
02020 | PEDREIRO (SGSP) |  |  | SIURB |  | H | 0.23 |  | 23.99 |  | 5.51
02099 | SERVENTE (SGSP) |  |  | SIURB |  | H | 0.75 |  | 19.54 |  | 14.65
[7 empty] | TOTAL Mão de Obra: |  |  |  | 20.16
[7 empty] | VALOR: |  |  |  | 31.69
3.5.4.10. 39.26.020 - CABO DE COBRE FLEXÍVEL DE 2,5 MM², ISOLAMENTO 0,6/1 KV - ISOLAÇÃO HEPR 90°C - BAIXA EMISSÃO DE FUMAÇA E GASES (M)
Material |  |  |  | FONTE |  | UNID | COEFICIENTE |  | PREÇO UNITÁRIO |  | TOTAL
P.08.000.043051 | Cabo cobre flexível 2,5 mm², isolamento 0,6/1 kV - isolação HEPR 90°C, têmpera mole, classe 5, baixa emissão fumaça, ref. Cabos Afumex Prysmian; Atexsil Sil; ToxFree Conduspar ou equivalente |  |  | SP Obras |  | M | 1.02 |  | 3.42 |  | 3.49
[7 empty] | TOTAL Material: |  |  |  | 3.49
Mão de Obra |  |  |  | FONTE |  | UNID | COEFICIENTE |  | PREÇO UNITÁRIO |  | TOTAL
B.01.000.010116 | Ajudante eletricista |  |  | SP Obras |  | H | 0.05 |  | 17.642 |  | 0.88
B.01.000.010115 | Eletricista |  |  | SP Obras |  | H | 0.05 |  | 25.7312 |  | 1.29
[7 empty] | TOTAL Mão de Obra: |  |  |  | 2.17
[7 empty] | VALOR: |  |  |  | 5.66
3.5.4.11. 38.19.210 - ELETRODUTO DE PVC CORRUGADO FLEXÍVEL REFORÇADO, DIÂMETRO EXTERNO DE 25 MM (M)
Material |  |  |  | FONTE |  | UNID | COEFICIENTE |  | PREÇO UNITÁRIO |  | TOTAL
P.02.000.042515 | Eletroduto de PVC corrugado flexível reforçado cinza, DE= 25mm |  |  | SP Obras |  | M | 1.05 |  | 2.93 |  | 3.08
[7 empty] | TOTAL Material: |  |  |  | 3.08
Mão de Obra |  |  |  | FONTE |  | UNID | COEFICIENTE |  | PREÇO UNITÁRIO |  | TOTAL
B.01.000.010116 | Ajudante eletricista |  |  | SP Obras |  | H | 0.3 |  | 17.642 |  | 5.29
B.01.000.010115 | Eletricista |  |  | SP Obras |  | H | 0.3 |  | 25.7312 |  | 7.72
[7 empty] | TOTAL Mão de Obra: |  |  |  | 13.01
[7 empty] | VALOR: |  |  |  | 16.09
3.5.5.1. 35.20.050 - CONJUNTO DE 4 LIXEIRAS PARA COLETA SELETIVA, COM TAMPA BASCULANTE, CAPACIDADE 50 LITROS (UN)
Material |  |  |  | FONTE |  | UNID | COEFICIENTE |  | PREÇO UNITÁRIO |  | TOTAL
O.12.000.090901 | Conjunto de 4 lixeiras em plástico com tampa basculante, para coleta seletiva, com suporte para chão em aço galvanizado, capacidade de 50 litros cada cesto, ref. Natural Limp, Lixlimp, Plasbox ou equivalente |  |  | SP Obras |  | UN | 1 |  | 1173.27 |  | 1173.27
[7 empty] | TOTAL Material: |  |  |  | 1173.27
Mão de Obra |  |  |  | FONTE |  | UNID | COEFICIENTE |  | PREÇO UNITÁRIO |  | TOTAL
B.01.000.010139 | Pedreiro |  |  | SP Obras |  | H | 0.75 |  | 21.4789 |  | 16.11
B.01.000.010146 | Servente |  |  | SP Obras |  | H | 0.75 |  | 17.642 |  | 13.23
[7 empty] | TOTAL Mão de Obra: |  |  |  | 29.34
[7 empty] | VALOR: |  |  |  | 1202.61
4.1.1.1. 4915608 - REGULARIZAÇÃO DE TALUDES E VALAS COM SOQUETE VIBRATÓRIO (M²)
EQUIPAMENTOS |  |  | QUANT |  | UTILIZAÇÃO |  | CUSTO OPERACIONAL |  |  |  | CUSTO HORÁRIO
[5 empty] | PROD | IMPR | PROD |  | IMPR
E9647 | Compactador manual com soquete vibratório - 4,10 kW |  | 1 |  | 1 | 0 | 8.1139 |  | 1.1766 |  | 8.1139
[7 empty] | TOTAL EQUIPAMENTOS: |  |  |  | 8.1139
MÃO DE OBRA | [5 empty] | UNID | CONSUMO |  | SALÁRIO HORA |  | CUSTO HORÁRIO
P9824 | Servente |  |  |  |  | h | 2 |  | 20.7017 |  | 41.4034
[7 empty] | TOTAL MÃO DE OBRA: |  |  |  | 41.4034
[7 empty] | Custo Horário da Execução: |  |  |  | 49.5173
[7 empty] | Produção da Equipe: |  |  |  | 20.75
[7 empty] | Custo Unitário da Execução: |  |  |  | 2.39
[7 empty] | Custo do FIC (0,02718): |  |  |  | 0.065
[7 empty] | Custo Direto Total: |  |  |  | 2.455
[7 empty] | VALOR: |  |  |  | 2.46
4.1.1.2. 1516298 - GEOGRELHA UNIDIRECIONAL COM RESISTÊNCIA À TRAÇÃO DE 100 KN/M - FORNECIMENTO E INSTALAÇÃO (M²)
MÃO DE OBRA | [5 empty] | UNID | CONSUMO |  | SALÁRIO HORA |  | CUSTO HORÁRIO
P9824 | Servente |  |  |  |  | h | 2 |  | 20.7017 |  | 41.4034
[7 empty] | TOTAL MÃO DE OBRA: |  |  |  | 41.4034
[7 empty] | Custo Horário da Execução: |  |  |  | 41.4034
[7 empty] | Produção da Equipe: |  |  |  | 570
[7 empty] | Custo Unitário da Execução: |  |  |  | 0.07
MATERIAIS | [5 empty] | UNID | CONSUMO |  | VALOR UNITÁRIO |  | CUSTO UNITÁRIO
M1449 | Geogrelha unidirecional em poliéster - resistência à tração longitudinal de 100 kN/m |  |  |  |  | m² | 1.05 |  | 26.4092 |  | 27.7297
[7 empty] | TOTAL MATERIAIS: |  |  |  | 27.7297
TRANSPORTE - TEMPO FIXO |  |  | UNIDADE |  | CODIGO |  | CONSUMO |  | PREÇO UNITÁRIO |  | CUSTO UNITÁRIO
M1449 | Geogrelha unidirecional em poliéster - resistência à tração longitudinal de 100 kN/m (Caminhão carroceria com capacidade de 15 t - 188 kW) |  | t |  | 5914655 |  | 0.0069 |  | 32.99 |  | 0.2276
[7 empty] | TRANSPORTE - TEMPO FIXO: |  |  |  | 0.2276
MOMENTO DE TRANSPORTE |  | UND | QUANTIDADE |  | LN |  | RP |  | P |  | CUSTO UNITÁRIO
[5 empty] | DMT | R$ | DMT | R$ | DMT | R$
M1449 | Geogrelha unidirecional em poliéster - resistência à tração longitudinal de 100 kN/m (Caminhão carroceria com capacidade de 15 t - 188 kW) | tkm | 0.0069 |  | 0 | 1.0991 | 0 | 0.8834 | 0 | 0.71 | 0
[7 empty] | MOMENTO DE TRANSPORTE: |  |  |  | 0
[7 empty] | Custo Direto Total: |  |  |  | 28.0273
[7 empty] | VALOR: |  |  |  | 28.03
4.1.1.3. 01.03.06 (E) - ATERRO, INCLUSIVE COMPACTAÇÃO (M3)
Equipamento |  |  |  | FONTE |  | UNID | COEFICIENTE |  | PREÇO UNITÁRIO |  | TOTAL
94014 | CAMINHÃO IRRIGADEIRA - 6000 L- BASCULANTE C/CABINE. |  |  | SIURB |  | H | 0.01 |  | 204.29 |  | 2.04
94029 | GRADE ARADORA DE 18 DISCOS |  |  | SIURB |  | H | 0.01 |  | 8.66 |  | 0.08
94038 | MOTONIVELADORA - 125 HP |  |  | SIURB |  | H | 0.005 |  | 363.09 |  | 1.81
94054 | ROLO COMPACTADOR VIBRATÓRIO DE UM CILINDRO-DYNAPAC CA-15PD - 6,9 T - PÉ DE CARNEIRO |  |  | SIURB |  | H | 0.005 |  | 196.55 |  | 0.98
94059 | TRATOR DE TRAÇÃO AGRÍCOLA 85 CV - VALTRA A-850 - 4 X 4 |  |  | SIURB |  | H | 0.01 |  | 151.77 |  | 1.51
[7 empty] | TOTAL Equipamento: |  |  |  | 6.42
Mão de Obra |  |  |  | FONTE |  | UNID | COEFICIENTE |  | PREÇO UNITÁRIO |  | TOTAL
02099 | SERVENTE (SGSP) |  |  | SIURB |  | H | 0.049 |  | 19.54 |  | 0.95
[7 empty] | TOTAL Mão de Obra: |  |  |  | 0.95
[7 empty] | VALOR: |  |  |  | 7.4
4.1.2.1. 4915608 - REGULARIZAÇÃO DE TALUDES E VALAS COM SOQUETE VIBRATÓRIO (M²)
EQUIPAMENTOS |  |  | QUANT |  | UTILIZAÇÃO |  | CUSTO OPERACIONAL |  |  |  | CUSTO HORÁRIO
[5 empty] | PROD | IMPR | PROD |  | IMPR
E9647 | Compactador manual com soquete vibratório - 4,10 kW |  | 1 |  | 1 | 0 | 8.1139 |  | 1.1766 |  | 8.1139
[7 empty] | TOTAL EQUIPAMENTOS: |  |  |  | 8.1139
MÃO DE OBRA | [5 empty] | UNID | CONSUMO |  | SALÁRIO HORA |  | CUSTO HORÁRIO
P9824 | Servente |  |  |  |  | h | 2 |  | 20.7017 |  | 41.4034
[7 empty] | TOTAL MÃO DE OBRA: |  |  |  | 41.4034
[7 empty] | Custo Horário da Execução: |  |  |  | 49.5173
[7 empty] | Produção da Equipe: |  |  |  | 20.75
[7 empty] | Custo Unitário da Execução: |  |  |  | 2.39
[7 empty] | Custo do FIC (0,02718): |  |  |  | 0.065
[7 empty] | Custo Direto Total: |  |  |  | 2.455
[7 empty] | VALOR: |  |  |  | 2.46
4.1.2.2. 01.03.01 (E) - CORTE E ESPALHAMENTO DENTRO DA OBRA (M3)
Equipamento |  |  |  | FONTE |  | UNID | COEFICIENTE |  | PREÇO UNITÁRIO |  | TOTAL
94045 | RETROESCAVADEIRA - CAP. CAÇAMBA FRONTAL 0,76 M3 |  |  | SIURB |  | H | 0.1 |  | 172.75 |  | 17.27
[7 empty] | TOTAL Equipamento: |  |  |  | 17.27
[7 empty] | VALOR: |  |  |  | 17.28
4.1.2.3. 1516298 - GEOGRELHA UNIDIRECIONAL COM RESISTÊNCIA À TRAÇÃO DE 100 KN/M - FORNECIMENTO E INSTALAÇÃO (M²)
MÃO DE OBRA | [5 empty] | UNID | CONSUMO |  | SALÁRIO HORA |  | CUSTO HORÁRIO
P9824 | Servente |  |  |  |  | h | 2 |  | 20.7017 |  | 41.4034
[7 empty] | TOTAL MÃO DE OBRA: |  |  |  | 41.4034
[7 empty] | Custo Horário da Execução: |  |  |  | 41.4034
[7 empty] | Produção da Equipe: |  |  |  | 570
[7 empty] | Custo Unitário da Execução: |  |  |  | 0.07
MATERIAIS | [5 empty] | UNID | CONSUMO |  | VALOR UNITÁRIO |  | CUSTO UNITÁRIO
M1449 | Geogrelha unidirecional em poliéster - resistência à tração longitudinal de 100 kN/m |  |  |  |  | m² | 1.05 |  | 26.4092 |  | 27.7297
[7 empty] | TOTAL MATERIAIS: |  |  |  | 27.7297
TRANSPORTE - TEMPO FIXO |  |  | UNIDADE |  | CODIGO |  | CONSUMO |  | PREÇO UNITÁRIO |  | CUSTO UNITÁRIO
M1449 | Geogrelha unidirecional em poliéster - resistência à tração longitudinal de 100 kN/m (Caminhão carroceria com capacidade de 15 t - 188 kW) |  | t |  | 5914655 |  | 0.0069 |  | 32.99 |  | 0.2276
[7 empty] | TRANSPORTE - TEMPO FIXO: |  |  |  | 0.2276
MOMENTO DE TRANSPORTE |  | UND | QUANTIDADE |  | LN |  | RP |  | P |  | CUSTO UNITÁRIO
[5 empty] | DMT | R$ | DMT | R$ | DMT | R$
M1449 | Geogrelha unidirecional em poliéster - resistência à tração longitudinal de 100 kN/m (Caminhão carroceria com capacidade de 15 t - 188 kW) | tkm | 0.0069 |  | 0 | 1.0991 | 0 | 0.8834 | 0 | 0.71 | 0
[7 empty] | MOMENTO DE TRANSPORTE: |  |  |  | 0
[7 empty] | Custo Direto Total: |  |  |  | 28.0273
[7 empty] | VALOR: |  |  |  | 28.03
4.1.2.4. 01.03.06 (E) - ATERRO, INCLUSIVE COMPACTAÇÃO (M3)
Equipamento |  |  |  | FONTE |  | UNID | COEFICIENTE |  | PREÇO UNITÁRIO |  | TOTAL
94014 | CAMINHÃO IRRIGADEIRA - 6000 L- BASCULANTE C/CABINE. |  |  | SIURB |  | H | 0.01 |  | 204.29 |  | 2.04
94029 | GRADE ARADORA DE 18 DISCOS |  |  | SIURB |  | H | 0.01 |  | 8.66 |  | 0.08
94038 | MOTONIVELADORA - 125 HP |  |  | SIURB |  | H | 0.005 |  | 363.09 |  | 1.81
94054 | ROLO COMPACTADOR VIBRATÓRIO DE UM CILINDRO-DYNAPAC CA-15PD - 6,9 T - PÉ DE CARNEIRO |  |  | SIURB |  | H | 0.005 |  | 196.55 |  | 0.98
94059 | TRATOR DE TRAÇÃO AGRÍCOLA 85 CV - VALTRA A-850 - 4 X 4 |  |  | SIURB |  | H | 0.01 |  | 151.77 |  | 1.51
[7 empty] | TOTAL Equipamento: |  |  |  | 6.42
Mão de Obra |  |  |  | FONTE |  | UNID | COEFICIENTE |  | PREÇO UNITÁRIO |  | TOTAL
02099 | SERVENTE (SGSP) |  |  | SIURB |  | H | 0.049 |  | 19.54 |  | 0.95
[7 empty] | TOTAL Mão de Obra: |  |  |  | 0.95
[7 empty] | VALOR: |  |  |  | 7.4
4.1.3.1. 01.03.01 (E) - CORTE E ESPALHAMENTO DENTRO DA OBRA (M3)
Equipamento |  |  |  | FONTE |  | UNID | COEFICIENTE |  | PREÇO UNITÁRIO |  | TOTAL
94045 | RETROESCAVADEIRA - CAP. CAÇAMBA FRONTAL 0,76 M3 |  |  | SIURB |  | H | 0.1 |  | 172.75 |  | 17.27
[7 empty] | TOTAL Equipamento: |  |  |  | 17.27
[7 empty] | VALOR: |  |  |  | 17.28
4.1.3.2. 01.03.06 (E) - ATERRO, INCLUSIVE COMPACTAÇÃO (M3)
Equipamento |  |  |  | FONTE |  | UNID | COEFICIENTE |  | PREÇO UNITÁRIO |  | TOTAL
94014 | CAMINHÃO IRRIGADEIRA - 6000 L- BASCULANTE C/CABINE. |  |  | SIURB |  | H | 0.01 |  | 204.29 |  | 2.04
94029 | GRADE ARADORA DE 18 DISCOS |  |  | SIURB |  | H | 0.01 |  | 8.66 |  | 0.08
94038 | MOTONIVELADORA - 125 HP |  |  | SIURB |  | H | 0.005 |  | 363.09 |  | 1.81
94054 | ROLO COMPACTADOR VIBRATÓRIO DE UM CILINDRO-DYNAPAC CA-15PD - 6,9 T - PÉ DE CARNEIRO |  |  | SIURB |  | H | 0.005 |  | 196.55 |  | 0.98
94059 | TRATOR DE TRAÇÃO AGRÍCOLA 85 CV - VALTRA A-850 - 4 X 4 |  |  | SIURB |  | H | 0.01 |  | 151.77 |  | 1.51
[7 empty] | TOTAL Equipamento: |  |  |  | 6.42
Mão de Obra |  |  |  | FONTE |  | UNID | COEFICIENTE |  | PREÇO UNITÁRIO |  | TOTAL
02099 | SERVENTE (SGSP) |  |  | SIURB |  | H | 0.049 |  | 19.54 |  | 0.95
[7 empty] | TOTAL Mão de Obra: |  |  |  | 0.95
[7 empty] | VALOR: |  |  |  | 7.4
4.1.3.3. 4915608 - REGULARIZAÇÃO DE TALUDES E VALAS COM SOQUETE VIBRATÓRIO (M²)
EQUIPAMENTOS |  |  | QUANT |  | UTILIZAÇÃO |  | CUSTO OPERACIONAL |  |  |  | CUSTO HORÁRIO
[5 empty] | PROD | IMPR | PROD |  | IMPR
E9647 | Compactador manual com soquete vibratório - 4,10 kW |  | 1 |  | 1 | 0 | 8.1139 |  | 1.1766 |  | 8.1139
[7 empty] | TOTAL EQUIPAMENTOS: |  |  |  | 8.1139
MÃO DE OBRA | [5 empty] | UNID | CONSUMO |  | SALÁRIO HORA |  | CUSTO HORÁRIO
P9824 | Servente |  |  |  |  | h | 2 |  | 20.7017 |  | 41.4034
[7 empty] | TOTAL MÃO DE OBRA: |  |  |  | 41.4034
[7 empty] | Custo Horário da Execução: |  |  |  | 49.5173
[7 empty] | Produção da Equipe: |  |  |  | 20.75
[7 empty] | Custo Unitário da Execução: |  |  |  | 2.39
[7 empty] | Custo do FIC (0,02718): |  |  |  | 0.065
[7 empty] | Custo Direto Total: |  |  |  | 2.455
[7 empty] | VALOR: |  |  |  | 2.46
4.1.3.4. 1516298 - GEOGRELHA UNIDIRECIONAL COM RESISTÊNCIA À TRAÇÃO DE 100 KN/M - FORNECIMENTO E INSTALAÇÃO (M²)
MÃO DE OBRA | [5 empty] | UNID | CONSUMO |  | SALÁRIO HORA |  | CUSTO HORÁRIO
P9824 | Servente |  |  |  |  | h | 2 |  | 20.7017 |  | 41.4034
[7 empty] | TOTAL MÃO DE OBRA: |  |  |  | 41.4034
[7 empty] | Custo Horário da Execução: |  |  |  | 41.4034
[7 empty] | Produção da Equipe: |  |  |  | 570
[7 empty] | Custo Unitário da Execução: |  |  |  | 0.07
MATERIAIS | [5 empty] | UNID | CONSUMO |  | VALOR UNITÁRIO |  | CUSTO UNITÁRIO
M1449 | Geogrelha unidirecional em poliéster - resistência à tração longitudinal de 100 kN/m |  |  |  |  | m² | 1.05 |  | 26.4092 |  | 27.7297
[7 empty] | TOTAL MATERIAIS: |  |  |  | 27.7297
TRANSPORTE - TEMPO FIXO |  |  | UNIDADE |  | CODIGO |  | CONSUMO |  | PREÇO UNITÁRIO |  | CUSTO UNITÁRIO
M1449 | Geogrelha unidirecional em poliéster - resistência à tração longitudinal de 100 kN/m (Caminhão carroceria com capacidade de 15 t - 188 kW) |  | t |  | 5914655 |  | 0.0069 |  | 32.99 |  | 0.2276
[7 empty] | TRANSPORTE - TEMPO FIXO: |  |  |  | 0.2276
MOMENTO DE TRANSPORTE |  | UND | QUANTIDADE |  | LN |  | RP |  | P |  | CUSTO UNITÁRIO
[5 empty] | DMT | R$ | DMT | R$ | DMT | R$
M1449 | Geogrelha unidirecional em poliéster - resistência à tração longitudinal de 100 kN/m (Caminhão carroceria com capacidade de 15 t - 188 kW) | tkm | 0.0069 |  | 0 | 1.0991 | 0 | 0.8834 | 0 | 0.71 | 0
[7 empty] | MOMENTO DE TRANSPORTE: |  |  |  | 0
[7 empty] | Custo Direto Total: |  |  |  | 28.0273
[7 empty] | VALOR: |  |  |  | 28.03
4.1.3.5. 04.60.00 (I) - REMOÇÃO DE TERRA ALÉM DO PRIMEIRO KM, COM CAMINHÃO DE 14M3 (M3XKM)
Equipamento |  |  |  | FONTE |  | UNID | COEFICIENTE |  | PREÇO UNITÁRIO |  | TOTAL
94009 | CAMINHÃO BASCULANTE - 14 M3 |  |  | SIURB |  | UN | 0.00427 |  | 308.91 |  | 1.31
[7 empty] | TOTAL Equipamento: |  |  |  | 1.31
[7 empty] | VALOR: |  |  |  | 1.31
4.1.3.6. 04.15.00 (I) - CARGA E REMOÇÃO DE TERRA ATÉ A DISTÂNCIA MÉDIA DE 1,0KM, COM CAMINHÃO BASCULANTE DE 14M3 (M3)
Equipamento |  |  |  | FONTE |  | UNID | COEFICIENTE |  | PREÇO UNITÁRIO |  | TOTAL
94009 | CAMINHÃO BASCULANTE - 14 M3 |  |  | SIURB |  | UN | 0.02528 |  | 308.91 |  | 7.8
94015 | PÁ CARREGADEIRA DE PNEUS - 1,80 M3 |  |  | SIURB |  | H | 0.01395 |  | 289.4 |  | 4.03
[7 empty] | TOTAL Equipamento: |  |  |  | 11.83
[7 empty] | VALOR: |  |  |  | 11.84
4.1.3.7. 05.09.007 - TAXA DE DESTINAÇÃO DE RESÍDUO SÓLIDO EM ATERRO, TIPO SOLO/TERRA (M3)
Geral |  |  |  | FONTE |  | UNID | COEFICIENTE |  | PREÇO UNITÁRIO |  | TOTAL
A.05.000.020306 | Taxa de destinação de resíduo sólido em aterro, tipo solo/terra |  |  | SP Obras |  | M3 | 1 |  | 28.62 |  | 28.62
[7 empty] | TOTAL Geral: |  |  |  | 28.62
[7 empty] | VALOR: |  |  |  | 28.62
4.2.1. 01.01.08 (E) - LIMPEZA MANUAL GERAL INCLUSIVE REMOÇÃO DE COBERTURA VEGETAL - TRONCO ATÉ 10CM - SEM TRANSPORTE (M2)
Mão de Obra |  |  |  | FONTE |  | UNID | COEFICIENTE |  | PREÇO UNITÁRIO |  | TOTAL
02099 | SERVENTE (SGSP) |  |  | SIURB |  | H | 0.25 |  | 19.54 |  | 4.88
[7 empty] | TOTAL Mão de Obra: |  |  |  | 4.88
[7 empty] | VALOR: |  |  |  | 4.89
4.2.2. 01.02.11 (E) - CARGA MANUAL E REMOÇÃO DE TERRA, INCLUSIVE TRANSPORTE ATÉ 1 KM (M3)
Equipamento |  |  |  | FONTE |  | UNID | COEFICIENTE |  | PREÇO UNITÁRIO |  | TOTAL
94008 | CAMINHÃO BASCULANTE - 10 M3 |  |  | SIURB |  | H | 0.03704 |  | 304.7 |  | 11.28
[7 empty] | TOTAL Equipamento: |  |  |  | 11.28
Mão de Obra |  |  |  | FONTE |  | UNID | COEFICIENTE |  | PREÇO UNITÁRIO |  | TOTAL
02099 | SERVENTE (SGSP) |  |  | SIURB |  | H | 1.2 |  | 19.54 |  | 23.44
[7 empty] | TOTAL Mão de Obra: |  |  |  | 23.44
[7 empty] | VALOR: |  |  |  | 34.74
4.2.3. 04.60.00 (I) - REMOÇÃO DE TERRA ALÉM DO PRIMEIRO KM, COM CAMINHÃO DE 14M3 (M3XKM)
Equipamento |  |  |  | FONTE |  | UNID | COEFICIENTE |  | PREÇO UNITÁRIO |  | TOTAL
94009 | CAMINHÃO BASCULANTE - 14 M3 |  |  | SIURB |  | UN | 0.00427 |  | 308.91 |  | 1.31
[7 empty] | TOTAL Equipamento: |  |  |  | 1.31
[7 empty] | VALOR: |  |  |  | 1.31
4.2.4. 05.09.007 - TAXA DE DESTINAÇÃO DE RESÍDUO SÓLIDO EM ATERRO, TIPO SOLO/TERRA (M3)
Geral |  |  |  | FONTE |  | UNID | COEFICIENTE |  | PREÇO UNITÁRIO |  | TOTAL
A.05.000.020306 | Taxa de destinação de resíduo sólido em aterro, tipo solo/terra |  |  | SP Obras |  | M3 | 1 |  | 28.62 |  | 28.62
[7 empty] | TOTAL Geral: |  |  |  | 28.62
[7 empty] | VALOR: |  |  |  | 28.62
4.3.1. 13.50.01 (E) - DEMOLIÇÃO DE CONCRETO SIMPLES (M3)
Mão de Obra |  |  |  | FONTE |  | UNID | COEFICIENTE |  | PREÇO UNITÁRIO |  | TOTAL
02020 | PEDREIRO (SGSP) |  |  | SIURB |  | H | 1.3 |  | 23.99 |  | 31.18
02099 | SERVENTE (SGSP) |  |  | SIURB |  | H | 13 |  | 19.54 |  | 254.02
[7 empty] | TOTAL Mão de Obra: |  |  |  | 285.2
[7 empty] | VALOR: |  |  |  | 285.32
4.3.2. 210059 - DESMONTAGEM E REMOCAO DE CERCA EM ARAME FARPADO (M)
Mão de Obra |  |  |  | FONTE |  | UNID | COEFICIENTE |  | PREÇO UNITÁRIO |  | TOTAL
I099449 | AJUDANTE DE CARPINTEIRO |  |  | SBC |  | H | 0.276 |  | 18.3617 |  | 5.07
I099900 | SERVENTE |  |  | SBC |  | H | 1.786 |  | 18.3617 |  | 32.79
[7 empty] | TOTAL Mão de Obra: |  |  |  | 37.86
[7 empty] | VALOR: |  |  |  | 37.84
4.3.3. 01.01.07 (E) - REMOÇÃO DE ENTULHO COM CAÇAMBA METÁLICA, INCLUSIVE CARGA MANUAL E DESCARGA EM BOTA-FORA (M3)
Material |  |  |  | FONTE |  | UNID | COEFICIENTE |  | PREÇO UNITÁRIO |  | TOTAL
79722 | ALUGUEL DE CAÇAMBA METÁLICA - CAPACIDADE 4 M3 P/ ENTULHO DE ALVENARIA |  |  | SIURB |  | Un | 0.2 |  | 428.15 |  | 85.63
[7 empty] | TOTAL Material: |  |  |  | 85.63
Mão de Obra |  |  |  | FONTE |  | UNID | COEFICIENTE |  | PREÇO UNITÁRIO |  | TOTAL
02099 | SERVENTE (SGSP) |  |  | SIURB |  | H | 1.2 |  | 19.54 |  | 23.44
[7 empty] | TOTAL Mão de Obra: |  |  |  | 23.44
[7 empty] | VALOR: |  |  |  | 109.09
4.4.1.1. 101175 - ESTACA BROCA DE CONCRETO, DIÂMETRO DE 30CM, ESCAVAÇÃO MANUAL COM TRADO CONCHA, COM ARMADURA DE ARRANQUE. AF_05/2020 (M)
Mão de Obra com Encargos Complementares |  |  |  | FONTE |  | UNID | COEFICIENTE |  | PREÇO UNITÁRIO |  | TOTAL
88309 | PEDREIRO COM ENCARGOS COMPLEMENTARES |  |  | SINAPI |  | H | 1.103 |  | 28.44 |  | 31.36
88316 | SERVENTE COM ENCARGOS COMPLEMENTARES |  |  | SINAPI |  | H | 1.33 |  | 24.59 |  | 32.7
[7 empty] | TOTAL Mão de Obra com Encargos Complementares: |  |  |  | 64.06
Serviço |  |  |  | FONTE |  | UNID | COEFICIENTE |  | PREÇO UNITÁRIO |  | TOTAL
94970 | CONCRETO FCK = 20MPA, TRAÇO 1:2,7:3 (EM MASSA SECA DE CIMENTO/ AREIA MÉDIA/ BRITA 1) - PREPARO MECÂNICO COM BETONEIRA 600 L. AF_05/2021 |  |  | SINAPI |  | M3 | 0.086 |  | 367.61 |  | 31.61
92804 | CORTE E DOBRA DE AÇO CA-50, DIÂMETRO DE 12,5 MM. AF_06/2022 |  |  | SINAPI |  | KG | 2.123 |  | 7.78 |  | 16.51
[7 empty] | TOTAL Serviço: |  |  |  | 48.12
[7 empty] | VALOR: |  |  |  | 112.18
4.4.1.2. 04.11.00 (I) - ESCAVAÇÃO MECÂNICA, CARGA E REMOÇÃO DE TERRA ATÉ A DISTÂNCIA MÉDIA DE 1,0KM, COM CAMINHÃO BASCULANTE DE 14M3 (M3)
Equipamento |  |  |  | FONTE |  | UNID | COEFICIENTE |  | PREÇO UNITÁRIO |  | TOTAL
94009 | CAMINHÃO BASCULANTE - 14 M3 |  |  | SIURB |  | UN | 0.0336 |  | 308.91 |  | 10.37
94233 | ESCAVADEIRA HIDRÁULICA SOBRE ESTEIRAS CAP. 1,50 M3 |  |  | SIURB |  | H | 0.014 |  | 296.49 |  | 4.15
[7 empty] | TOTAL Equipamento: |  |  |  | 14.52
[7 empty] | VALOR: |  |  |  | 14.53
4.4.1.3. 04.60.00 (I) - REMOÇÃO DE TERRA ALÉM DO PRIMEIRO KM, COM CAMINHÃO DE 14M3 (M3XKM)
Equipamento |  |  |  | FONTE |  | UNID | COEFICIENTE |  | PREÇO UNITÁRIO |  | TOTAL
94009 | CAMINHÃO BASCULANTE - 14 M3 |  |  | SIURB |  | UN | 0.00427 |  | 308.91 |  | 1.31
[7 empty] | TOTAL Equipamento: |  |  |  | 1.31
[7 empty] | VALOR: |  |  |  | 1.31
4.4.1.4. 02.03.01 (E) - FORMA COMUM DE TÁBUAS DE PINUS (M2)
Material |  |  |  | FONTE |  | UNID | COEFICIENTE |  | PREÇO UNITÁRIO |  | TOTAL
11066 | PINUS - SARRAFO DE 1" X 4" - BRUTO |  |  | SIURB |  | M | 1.16 |  | 3.52 |  | 4.08
11070 | PINUS - TÁBUA DE 1" X 12" - BRUTA |  |  | SIURB |  | M | 1.2 |  | 12.95 |  | 15.54
17515 | PREGO 18 X 27 COMUM - POLIDO |  |  | SIURB |  | Kg | 0.15 |  | 14.54 |  | 2.18
[7 empty] | TOTAL Material: |  |  |  | 21.8
Mão de Obra |  |  |  | FONTE |  | UNID | COEFICIENTE |  | PREÇO UNITÁRIO |  | TOTAL
02014 | AJUDANTE DE CARPINTEIRO (SGSP) |  |  | SIURB |  | H | 1.2 |  | 19.54 |  | 23.44
02013 | CARPINTEIRO (SGSP) |  |  | SIURB |  | H | 1.2 |  | 24.17 |  | 29
[7 empty] | TOTAL Mão de Obra: |  |  |  | 52.44
[7 empty] | VALOR: |  |  |  | 74.27
4.4.1.5. 54.01.220 - BASE DE BICA CORRIDA (M3)
Equipamento |  |  |  | FONTE |  | UNID | COEFICIENTE |  | PREÇO UNITÁRIO |  | TOTAL
S.01.000.080102 | Caminhão com irrigadeira e autobomba, capacidade mínima de 6.000 litros - COND.D |  |  | SP Obras |  | H | 0.0364 |  | 216.8 |  | 7.89
S.01.000.080332 | Motoniveladora com escarificador potência 140HP (104kW), ref. CAT 120H da CATERPILLAR |  |  | SP Obras |  | H | 0.052 |  | 321.56 |  | 16.72
S.01.000.080337 | Rolo compactador autopropelido, vibratório em aço, cilindros lisos em tandem, potência 80 HP (59 kW); ref. CC21 Dynapac 6 toneladas |  |  | SP Obras |  | H | 0.052 |  | 212.13 |  | 11.03
[7 empty] | TOTAL Equipamento: |  |  |  | 35.64
Material |  |  |  | FONTE |  | UNID | COEFICIENTE |  | PREÇO UNITÁRIO |  | TOTAL
B.05.000.020523 | Bica corrida posto obra |  |  | SP Obras |  | M3 | 1.2 |  | 142.66 |  | 171.19
[7 empty] | TOTAL Material: |  |  |  | 171.19
Mão de Obra |  |  |  | FONTE |  | UNID | COEFICIENTE |  | PREÇO UNITÁRIO |  | TOTAL
B.01.000.010146 | Servente |  |  | SP Obras |  | H | 0.1542 |  | 17.642 |  | 2.72
[7 empty] | TOTAL Mão de Obra: |  |  |  | 2.72
[7 empty] | VALOR: |  |  |  | 209.55
4.4.1.6. 10.01.040 - ARMADURA EM BARRA DE AÇO CA-50 (A OU B) FYK = 500 MPA (KG)
Material |  |  |  | FONTE |  | UNID | COEFICIENTE |  | PREÇO UNITÁRIO |  | TOTAL
B.06.000.021525 | Aço CA-50-A $MD bitolas |  |  | SP Obras |  | KG | 1.1 |  | 7.47 |  | 8.22
E.02.000.027010 | Arame recozido nº 18 BWG |  |  | SP Obras |  | KG | 0.03 |  | 16.62 |  | 0.5
[7 empty] | TOTAL Material: |  |  |  | 8.72
Mão de Obra |  |  |  | FONTE |  | UNID | COEFICIENTE |  | PREÇO UNITÁRIO |  | TOTAL
B.01.000.010122 | Ajudante de ferreiro |  |  | SP Obras |  | H | 0.08 |  | 17.642 |  | 1.41
B.01.000.010121 | Ferreiro/armador |  |  | SP Obras |  | H | 0.04 |  | 21.4789 |  | 0.86
[7 empty] | TOTAL Mão de Obra: |  |  |  | 2.27
[7 empty] | VALOR: |  |  |  | 10.99
4.4.1.7. 10.01.060 - ARMADURA EM BARRA DE AÇO CA-60 (A OU B) FYK = 600 MPA (KG)
Material |  |  |  | FONTE |  | UNID | COEFICIENTE |  | PREÇO UNITÁRIO |  | TOTAL
B.06.000.021538 | Aço CA-60-B $MD bitolas |  |  | SP Obras |  | KG | 1.1 |  | 7.76 |  | 8.54
E.02.000.027010 | Arame recozido nº 18 BWG |  |  | SP Obras |  | KG | 0.03 |  | 16.62 |  | 0.5
[7 empty] | TOTAL Material: |  |  |  | 9.04
Mão de Obra |  |  |  | FONTE |  | UNID | COEFICIENTE |  | PREÇO UNITÁRIO |  | TOTAL
B.01.000.010122 | Ajudante de ferreiro |  |  | SP Obras |  | H | 0.08 |  | 17.642 |  | 1.41
B.01.000.010121 | Ferreiro/armador |  |  | SP Obras |  | H | 0.04 |  | 21.4789 |  | 0.86
[7 empty] | TOTAL Mão de Obra: |  |  |  | 2.27
[7 empty] | VALOR: |  |  |  | 11.31
4.4.1.8. 03.03.18 (E) - CONCRETO FCK = 25,0MPA - USINADO E BOMBEÁVEL (M3)
Material |  |  |  | FONTE |  | UNID | COEFICIENTE |  | PREÇO UNITÁRIO |  | TOTAL
10528 | CONCRETO USINADO, BRITA 1E2,SLUMP 8+OU-1cm / FCK= 25,0MPA - BOMBEÁVEL |  |  | SIURB |  | M3 | 1.03 |  | 447.47 |  | 460.89
[7 empty] | TOTAL Material: |  |  |  | 460.89
Mão de Obra |  |  |  | FONTE |  | UNID | COEFICIENTE |  | PREÇO UNITÁRIO |  | TOTAL
02020 | PEDREIRO (SGSP) |  |  | SIURB |  | H | 0.85 |  | 23.99 |  | 20.39
02099 | SERVENTE (SGSP) |  |  | SIURB |  | H | 0.85 |  | 19.54 |  | 16.6
[7 empty] | TOTAL Mão de Obra: |  |  |  | 36.99
[7 empty] | VALOR: |  |  |  | 497.91
4.4.1.9. 11.01.001 - IMPERMEABILIZACAO DE SUB-SOLOS C/ARG CIM-AREIA 1:3 CONTENDO HIDROFUGO (M2)
Material |  |  |  | FONTE |  | UNID | COEFICIENTE |  | PREÇO UNITÁRIO |  | TOTAL
2.05.03 | AREIA |  |  | SP Educação |  | M3 | 0.024 |  | 147.97 |  | 3.55
2.05.08 | CIMENTO |  |  | SP Educação |  | KG | 11.27 |  | 0.61 |  | 6.87
2.40.69 | IMPERMEABILIZANTE PEGA NORMAL P/ ARGAM E CONCRETO |  |  | SP Educação |  | KG | 0.3 |  | 6.65 |  | 1.99
[7 empty] | TOTAL Material: |  |  |  | 12.41
Mão de Obra |  |  |  | FONTE |  | UNID | COEFICIENTE |  | PREÇO UNITÁRIO |  | TOTAL
1.01.39 | PEDREIRO |  |  | SP Educação |  | H | 1.1 |  | 22.9263 |  | 25.21
1.01.46 | SERVENTE |  |  | SP Educação |  | H | 1.25 |  | 18.8402 |  | 23.55
[7 empty] | TOTAL Mão de Obra: |  |  |  | 48.76
[7 empty] | VALOR: |  |  |  | 61.19
4.4.1.10. 02.01.48 (E) - CORTE E REPARO DE CABEÇA DE ESTACA (UN)
Mão de Obra |  |  |  | FONTE |  | UNID | COEFICIENTE |  | PREÇO UNITÁRIO |  | TOTAL
02020 | PEDREIRO (SGSP) |  |  | SIURB |  | H | 0.25 |  | 23.99 |  | 5.99
02099 | SERVENTE (SGSP) |  |  | SIURB |  | H | 2.5 |  | 19.54 |  | 48.85
[7 empty] | TOTAL Mão de Obra: |  |  |  | 54.84
[7 empty] | VALOR: |  |  |  | 54.87
4.4.1.11. 11.18.140 - LASTRO E/OU FUNDAÇÃO EM RACHÃO MECANIZADO (M3)
Equipamento |  |  |  | FONTE |  | UNID | COEFICIENTE |  | PREÇO UNITÁRIO |  | TOTAL
S.07.000.080230 | Pá-carregadeira sobre pneus, potência 120 a 122HP (88,5 a 119 kW) capacidade da caçamba de 1,7 a 5,0m³, ref. CAT924G da CATERPILLAR |  |  | SP Obras |  | H | 0.0159 |  | 295.88 |  | 4.7
S.01.000.080344 | Trator sobre esteiras potência 76 a 88HP (56 a 64,9kW), ref. D4 da Komatsu |  |  | SP Obras |  | H | 0.0278 |  | 405.09 |  | 11.26
[7 empty] | TOTAL Equipamento: |  |  |  | 15.96
Material |  |  |  | FONTE |  | UNID | COEFICIENTE |  | PREÇO UNITÁRIO |  | TOTAL
B.05.000.020521 | Pedra de mão (rachão) |  |  | SP Obras |  | M3 | 1.3 |  | 135.38 |  | 175.99
[7 empty] | TOTAL Material: |  |  |  | 175.99
Mão de Obra |  |  |  | FONTE |  | UNID | COEFICIENTE |  | PREÇO UNITÁRIO |  | TOTAL
B.01.000.010146 | Servente |  |  | SP Obras |  | H | 1 |  | 17.642 |  | 17.64
[7 empty] | TOTAL Mão de Obra: |  |  |  | 17.64
[7 empty] | VALOR: |  |  |  | 209.59
4.4.2.1. 02.03.01 (E) - FORMA COMUM DE TÁBUAS DE PINUS (M2)
Material |  |  |  | FONTE |  | UNID | COEFICIENTE |  | PREÇO UNITÁRIO |  | TOTAL
11066 | PINUS - SARRAFO DE 1" X 4" - BRUTO |  |  | SIURB |  | M | 1.16 |  | 3.52 |  | 4.08
11070 | PINUS - TÁBUA DE 1" X 12" - BRUTA |  |  | SIURB |  | M | 1.2 |  | 12.95 |  | 15.54
17515 | PREGO 18 X 27 COMUM - POLIDO |  |  | SIURB |  | Kg | 0.15 |  | 14.54 |  | 2.18
[7 empty] | TOTAL Material: |  |  |  | 21.8
Mão de Obra |  |  |  | FONTE |  | UNID | COEFICIENTE |  | PREÇO UNITÁRIO |  | TOTAL
02014 | AJUDANTE DE CARPINTEIRO (SGSP) |  |  | SIURB |  | H | 1.2 |  | 19.54 |  | 23.44
02013 | CARPINTEIRO (SGSP) |  |  | SIURB |  | H | 1.2 |  | 24.17 |  | 29
[7 empty] | TOTAL Mão de Obra: |  |  |  | 52.44
[7 empty] | VALOR: |  |  |  | 74.27
4.4.2.2. 10.01.040 - ARMADURA EM BARRA DE AÇO CA-50 (A OU B) FYK = 500 MPA (KG)
Material |  |  |  | FONTE |  | UNID | COEFICIENTE |  | PREÇO UNITÁRIO |  | TOTAL
B.06.000.021525 | Aço CA-50-A $MD bitolas |  |  | SP Obras |  | KG | 1.1 |  | 7.47 |  | 8.22
E.02.000.027010 | Arame recozido nº 18 BWG |  |  | SP Obras |  | KG | 0.03 |  | 16.62 |  | 0.5
[7 empty] | TOTAL Material: |  |  |  | 8.72
Mão de Obra |  |  |  | FONTE |  | UNID | COEFICIENTE |  | PREÇO UNITÁRIO |  | TOTAL
B.01.000.010122 | Ajudante de ferreiro |  |  | SP Obras |  | H | 0.08 |  | 17.642 |  | 1.41
B.01.000.010121 | Ferreiro/armador |  |  | SP Obras |  | H | 0.04 |  | 21.4789 |  | 0.86
[7 empty] | TOTAL Mão de Obra: |  |  |  | 2.27
[7 empty] | VALOR: |  |  |  | 10.99
4.4.2.3. 10.01.060 - ARMADURA EM BARRA DE AÇO CA-60 (A OU B) FYK = 600 MPA (KG)
Material |  |  |  | FONTE |  | UNID | COEFICIENTE |  | PREÇO UNITÁRIO |  | TOTAL
B.06.000.021538 | Aço CA-60-B $MD bitolas |  |  | SP Obras |  | KG | 1.1 |  | 7.76 |  | 8.54
E.02.000.027010 | Arame recozido nº 18 BWG |  |  | SP Obras |  | KG | 0.03 |  | 16.62 |  | 0.5
[7 empty] | TOTAL Material: |  |  |  | 9.04
Mão de Obra |  |  |  | FONTE |  | UNID | COEFICIENTE |  | PREÇO UNITÁRIO |  | TOTAL
B.01.000.010122 | Ajudante de ferreiro |  |  | SP Obras |  | H | 0.08 |  | 17.642 |  | 1.41
B.01.000.010121 | Ferreiro/armador |  |  | SP Obras |  | H | 0.04 |  | 21.4789 |  | 0.86
[7 empty] | TOTAL Mão de Obra: |  |  |  | 2.27
[7 empty] | VALOR: |  |  |  | 11.31
4.4.2.4. 03.03.18 (E) - CONCRETO FCK = 25,0MPA - USINADO E BOMBEÁVEL (M3)
Material |  |  |  | FONTE |  | UNID | COEFICIENTE |  | PREÇO UNITÁRIO |  | TOTAL
10528 | CONCRETO USINADO, BRITA 1E2,SLUMP 8+OU-1cm / FCK= 25,0MPA - BOMBEÁVEL |  |  | SIURB |  | M3 | 1.03 |  | 447.47 |  | 460.89
[7 empty] | TOTAL Material: |  |  |  | 460.89
Mão de Obra |  |  |  | FONTE |  | UNID | COEFICIENTE |  | PREÇO UNITÁRIO |  | TOTAL
02020 | PEDREIRO (SGSP) |  |  | SIURB |  | H | 0.85 |  | 23.99 |  | 20.39
02099 | SERVENTE (SGSP) |  |  | SIURB |  | H | 0.85 |  | 19.54 |  | 16.6
[7 empty] | TOTAL Mão de Obra: |  |  |  | 36.99
[7 empty] | VALOR: |  |  |  | 497.91
4.4.2.5. 13.02.170 - LAJE PRÉ-FABRICADA MISTA VIGOTA PROTENDIDA/LAJOTA CERÂMICA - LP 16 (12+4) E CAPA COM CONCRETO DE 25 MPA (M2)
Material |  |  |  | FONTE |  | UNID | COEFICIENTE |  | PREÇO UNITÁRIO |  | TOTAL
C.04.000.020536 | Concreto usinado fck= 25 MPa, slump 5 ± 1cm |  |  | SP Obras |  | M3 | 0.044 |  | 442.09 |  | 19.45
C.06.000.022051 | Laje pré-fabricada mista vigota protendida/lajota cerâmica - LP 16 (12+4); sobrecarga 200kgf/m² |  |  | SP Obras |  | M2 | 1 |  | 93.89 |  | 93.89
D.02.000.021009 | Pontalete de cedrinho de 75 mm x 75 mm - 3ª construção |  |  | SP Obras |  | M | 1.01 |  | 23.69 |  | 23.93
E.02.000.026760 | Prego diversas bitolas (referência 18 x 27) |  |  | SP Obras |  | KG | 0.02 |  | 14.56 |  | 0.29
D.02.000.021017 | Sarrafo de cedrinho 2,5 x 10 cm |  |  | SP Obras |  | M | 0.74 |  | 8.27 |  | 6.12
D.02.000.021021 | Tábua cedrinho 25 mm x 300 mm de 3ª |  |  | SP Obras |  | M2 | 0.18 |  | 106.15 |  | 19.11
[7 empty] | TOTAL Material: |  |  |  | 162.79
Mão de Obra |  |  |  | FONTE |  | UNID | COEFICIENTE |  | PREÇO UNITÁRIO |  | TOTAL
B.01.000.010112 | Ajudante de carpinteiro |  |  | SP Obras |  | H | 0.22 |  | 17.642 |  | 3.88
B.01.000.010111 | Carpinteiro |  |  | SP Obras |  | H | 0.22 |  | 21.4789 |  | 4.73
B.01.000.010139 | Pedreiro |  |  | SP Obras |  | H | 0.45 |  | 21.4789 |  | 9.67
B.01.000.010146 | Servente |  |  | SP Obras |  | H | 0.9 |  | 17.642 |  | 15.88
[7 empty] | TOTAL Mão de Obra: |  |  |  | 34.16
[7 empty] | VALOR: |  |  |  | 196.95
4.4.2.6. 00041594 - PERFIL "H" DE ACO LAMINADO, "W" 200 X 35,9 (KG)
Material |  |  |  | FONTE |  | UNID | COEFICIENTE |  | PREÇO UNITÁRIO |  | TOTAL
00041594 | PERFIL "H" DE ACO LAMINADO, "W" 200 X 35,9 |  |  | SINAPI |  | KG | 1 |  | 14.4 |  | 14.4
[7 empty] | TOTAL Material: |  |  |  | 14.4
[7 empty] | VALOR: |  |  |  | 14.4
4.4.2.7. C.01.000.092024 - CORTE DE JUNTA DILATAÇÃO COM SERRA DISCO DIAMANTADO NA LARGURA DE 3 MM, PROFUNDIDADE DE 3 CM, PARA PISO DE CONCRETO OU ALTA RESISTÊNCIA 3,0 MM X 3,0 CM (M)
Material |  |  |  | FONTE |  | UNID | COEFICIENTE |  | PREÇO UNITÁRIO |  | TOTAL
C.01.000.092024 | Corte de junta dilatação com serra disco diamantado na largura de 3 mm, profundidade de 3 cm, para piso de concreto ou alta resistência 3,0 mm x 3,0 cm |  |  | SP Obras |  | M | 1 |  | 20.01 |  | 20.01
[7 empty] | TOTAL Material: |  |  |  | 20.01
[7 empty] | VALOR: |  |  |  | 20.01
4.5.1.1. 04.11.00 (I) - ESCAVAÇÃO MECÂNICA, CARGA E REMOÇÃO DE TERRA ATÉ A DISTÂNCIA MÉDIA DE 1,0KM, COM CAMINHÃO BASCULANTE DE 14M3 (M3)
Equipamento |  |  |  | FONTE |  | UNID | COEFICIENTE |  | PREÇO UNITÁRIO |  | TOTAL
94009 | CAMINHÃO BASCULANTE - 14 M3 |  |  | SIURB |  | UN | 0.0336 |  | 308.91 |  | 10.37
94233 | ESCAVADEIRA HIDRÁULICA SOBRE ESTEIRAS CAP. 1,50 M3 |  |  | SIURB |  | H | 0.014 |  | 296.49 |  | 4.15
[7 empty] | TOTAL Equipamento: |  |  |  | 14.52
[7 empty] | VALOR: |  |  |  | 14.53
4.5.1.2. 04.60.00 (I) - REMOÇÃO DE TERRA ALÉM DO PRIMEIRO KM, COM CAMINHÃO DE 14M3 (M3XKM)
Equipamento |  |  |  | FONTE |  | UNID | COEFICIENTE |  | PREÇO UNITÁRIO |  | TOTAL
94009 | CAMINHÃO BASCULANTE - 14 M3 |  |  | SIURB |  | UN | 0.00427 |  | 308.91 |  | 1.31
[7 empty] | TOTAL Equipamento: |  |  |  | 1.31
[7 empty] | VALOR: |  |  |  | 1.31
4.5.1.3. 11.18.140 - LASTRO E/OU FUNDAÇÃO EM RACHÃO MECANIZADO (M3)
Equipamento |  |  |  | FONTE |  | UNID | COEFICIENTE |  | PREÇO UNITÁRIO |  | TOTAL
S.07.000.080230 | Pá-carregadeira sobre pneus, potência 120 a 122HP (88,5 a 119 kW) capacidade da caçamba de 1,7 a 5,0m³, ref. CAT924G da CATERPILLAR |  |  | SP Obras |  | H | 0.0159 |  | 295.88 |  | 4.7
S.01.000.080344 | Trator sobre esteiras potência 76 a 88HP (56 a 64,9kW), ref. D4 da Komatsu |  |  | SP Obras |  | H | 0.0278 |  | 405.09 |  | 11.26
[7 empty] | TOTAL Equipamento: |  |  |  | 15.96
Material |  |  |  | FONTE |  | UNID | COEFICIENTE |  | PREÇO UNITÁRIO |  | TOTAL
B.05.000.020521 | Pedra de mão (rachão) |  |  | SP Obras |  | M3 | 1.3 |  | 135.38 |  | 175.99
[7 empty] | TOTAL Material: |  |  |  | 175.99
Mão de Obra |  |  |  | FONTE |  | UNID | COEFICIENTE |  | PREÇO UNITÁRIO |  | TOTAL
B.01.000.010146 | Servente |  |  | SP Obras |  | H | 1 |  | 17.642 |  | 17.64
[7 empty] | TOTAL Mão de Obra: |  |  |  | 17.64
[7 empty] | VALOR: |  |  |  | 209.59
4.5.1.4. 06.69.04 (I) - FORNECIMENTO E COLOCAÇÃO DE MANTA GEOTÊXTIL COM RESISTÊNCIA À TRAÇÃO LONGITUDINAL DE 10KN/M E TRAÇÃO TRANSVERSAL DE 9KN/M (M2)
Material |  |  |  | FONTE |  | UNID | COEFICIENTE |  | PREÇO UNITÁRIO |  | TOTAL
24108 | MANTA GEOTÊXTIL C/ RESISTÊNCIA À TRAÇÃO LONG. DE 10 KN/M E TRAÇÃO TRANSV. 9 KN/M |  |  | SIURB |  | M2 | 1.03 |  | 5.66 |  | 5.82
[7 empty] | TOTAL Material: |  |  |  | 5.82
Mão de Obra |  |  |  | FONTE |  | UNID | COEFICIENTE |  | PREÇO UNITÁRIO |  | TOTAL
02099 | SERVENTE (SGSP) |  |  | SIURB |  | H | 0.03 |  | 19.54 |  | 0.58
[7 empty] | TOTAL Mão de Obra: |  |  |  | 0.58
[7 empty] | VALOR: |  |  |  | 6.41
4.5.2.1. 04.11.00 (I) - ESCAVAÇÃO MECÂNICA, CARGA E REMOÇÃO DE TERRA ATÉ A DISTÂNCIA MÉDIA DE 1,0KM, COM CAMINHÃO BASCULANTE DE 14M3 (M3)
Equipamento |  |  |  | FONTE |  | UNID | COEFICIENTE |  | PREÇO UNITÁRIO |  | TOTAL
94009 | CAMINHÃO BASCULANTE - 14 M3 |  |  | SIURB |  | UN | 0.0336 |  | 308.91 |  | 10.37
94233 | ESCAVADEIRA HIDRÁULICA SOBRE ESTEIRAS CAP. 1,50 M3 |  |  | SIURB |  | H | 0.014 |  | 296.49 |  | 4.15
[7 empty] | TOTAL Equipamento: |  |  |  | 14.52
[7 empty] | VALOR: |  |  |  | 14.53
4.5.2.2. 04.60.00 (I) - REMOÇÃO DE TERRA ALÉM DO PRIMEIRO KM, COM CAMINHÃO DE 14M3 (M3XKM)
Equipamento |  |  |  | FONTE |  | UNID | COEFICIENTE |  | PREÇO UNITÁRIO |  | TOTAL
94009 | CAMINHÃO BASCULANTE - 14 M3 |  |  | SIURB |  | UN | 0.00427 |  | 308.91 |  | 1.31
[7 empty] | TOTAL Equipamento: |  |  |  | 1.31
[7 empty] | VALOR: |  |  |  | 1.31
4.5.2.3. 06.69.09 (I) - FORNECIMENTO E COLOCAÇÃO DE MANTA GEOTÊXTIL COM RESISTÊNCIA À TRAÇÃO LONGITUDINAL DE 31KN/M E TRAÇÃO TRANSVERSAL DE 27KN/M (M2)
Material |  |  |  | FONTE |  | UNID | COEFICIENTE |  | PREÇO UNITÁRIO |  | TOTAL
24113 | MANTA GEOTÊXTIL C/ RESISTÊNCIA À TRAÇÃO LONG. DE 31 KN/M E TRAÇÃO TRANSV. 27 KN/M |  |  | SIURB |  | M2 | 1.03 |  | 16.47 |  | 16.96
[7 empty] | TOTAL Material: |  |  |  | 16.96
Mão de Obra |  |  |  | FONTE |  | UNID | COEFICIENTE |  | PREÇO UNITÁRIO |  | TOTAL
02099 | SERVENTE (SGSP) |  |  | SIURB |  | H | 0.03 |  | 19.54 |  | 0.58
[7 empty] | TOTAL Mão de Obra: |  |  |  | 0.58
[7 empty] | VALOR: |  |  |  | 17.55
4.5.2.4. 54.01.220 - BASE DE BICA CORRIDA (M3)
Equipamento |  |  |  | FONTE |  | UNID | COEFICIENTE |  | PREÇO UNITÁRIO |  | TOTAL
S.01.000.080102 | Caminhão com irrigadeira e autobomba, capacidade mínima de 6.000 litros - COND.D |  |  | SP Obras |  | H | 0.0364 |  | 216.8 |  | 7.89
S.01.000.080332 | Motoniveladora com escarificador potência 140HP (104kW), ref. CAT 120H da CATERPILLAR |  |  | SP Obras |  | H | 0.052 |  | 321.56 |  | 16.72
S.01.000.080337 | Rolo compactador autopropelido, vibratório em aço, cilindros lisos em tandem, potência 80 HP (59 kW); ref. CC21 Dynapac 6 toneladas |  |  | SP Obras |  | H | 0.052 |  | 212.13 |  | 11.03
[7 empty] | TOTAL Equipamento: |  |  |  | 35.64
Material |  |  |  | FONTE |  | UNID | COEFICIENTE |  | PREÇO UNITÁRIO |  | TOTAL
B.05.000.020523 | Bica corrida posto obra |  |  | SP Obras |  | M3 | 1.2 |  | 142.66 |  | 171.19
[7 empty] | TOTAL Material: |  |  |  | 171.19
Mão de Obra |  |  |  | FONTE |  | UNID | COEFICIENTE |  | PREÇO UNITÁRIO |  | TOTAL
B.01.000.010146 | Servente |  |  | SP Obras |  | H | 0.1542 |  | 17.642 |  | 2.72
[7 empty] | TOTAL Mão de Obra: |  |  |  | 2.72
[7 empty] | VALOR: |  |  |  | 209.55
4.5.2.5. 06.29.03 (I) - FORNECIMENTO E ASSENTAMENTO DE TUBO DE PEAD CORRUGADO E PERFURADOPARA DRENAGEM - DIÂMETRO 4,0" (EM ACORDO COM AS NORMAS DNIT 093/06, NBR 15073 E NBR 14692) (M)
Material |  |  |  | FONTE |  | UNID | COEFICIENTE |  | PREÇO UNITÁRIO |  | TOTAL
72447 | TUBO DE PEAD CORRUG. E PERFUR. P/ DRENAG. DIÂM. 4,0" (EM ACORDO COM AS NORMAS DNIT 093/06 E NBR 15073) |  |  | SIURB |  | M | 1.01 |  | 13.19 |  | 13.32
[7 empty] | TOTAL Material: |  |  |  | 13.32
Mão de Obra |  |  |  | FONTE |  | UNID | COEFICIENTE |  | PREÇO UNITÁRIO |  | TOTAL
02036 | AJUDANTE DE ENCANADOR (SGSP) |  |  | SIURB |  | H | 0.22 |  | 19.54 |  | 4.29
02035 | ENCANADOR (SGSP) |  |  | SIURB |  | H | 0.22 |  | 24.38 |  | 5.36
[7 empty] | TOTAL Mão de Obra: |  |  |  | 9.65
[7 empty] | VALOR: |  |  |  | 22.98
4.5.2.6. 18.15.50 (E) - FORNECIMENTO E APLICAÇÃO DE AREIA FINA (M3)
Material |  |  |  | FONTE |  | UNID | COEFICIENTE |  | PREÇO UNITÁRIO |  | TOTAL
10503 | AREIA LAVADA FINA |  |  | SIURB |  | M3 | 1.2 |  | 143.82 |  | 172.58
[7 empty] | TOTAL Material: |  |  |  | 172.58
Mão de Obra |  |  |  | FONTE |  | UNID | COEFICIENTE |  | PREÇO UNITÁRIO |  | TOTAL
02099 | SERVENTE (SGSP) |  |  | SIURB |  | H | 2.5 |  | 19.54 |  | 48.85
[7 empty] | TOTAL Mão de Obra: |  |  |  | 48.85
[7 empty] | VALOR: |  |  |  | 221.45
4.5.2.7. I000479 - ARGILA EXPANDIDA PARA DRENAGEM/ISOLAMENTO TERMICO GRANULOMETRIA 2215 (M3)
Material |  |  |  | FONTE |  | UNID | COEFICIENTE |  | PREÇO UNITÁRIO |  | TOTAL
I000479 | ARGILA EXPANDIDA PARA DRENAGEM/ISOLAMENTO TERMICO GRANULOMETRIA 2215 |  |  | SBC |  | M3 | 1 |  | 730.33 |  | 730.33
[7 empty] | TOTAL Material: |  |  |  | 730.33
[7 empty] | VALOR: |  |  |  | 730.33
4.5.2.8. 92212 - TUBO DE CONCRETO PARA REDES COLETORAS DE ÁGUAS PLUVIAIS, DIÂMETRO DE 600 MM, JUNTA RÍGIDA, INSTALADO EM LOCAL COM BAIXO NÍVEL DE INTERFERÊNCIAS - FORNECIMENTO E ASSENTAMENTO. AF_12/2015 (M)
Equipamento Custo Horário |  |  |  | FONTE |  | UNID | COEFICIENTE |  | PREÇO UNITÁRIO |  | TOTAL
5632 | ESCAVADEIRA HIDRÁULICA SOBRE ESTEIRAS, CAÇAMBA 0,80 M3, PESO OPERACIONAL 17 T, POTENCIA BRUTA 111 HP - CHI DIURNO. AF_06/2014 |  |  | SINAPI |  | CHI | 0.221 |  | 83.72 |  | 18.5
5631 | ESCAVADEIRA HIDRÁULICA SOBRE ESTEIRAS, CAÇAMBA 0,80 M3, PESO OPERACIONAL 17 T, POTENCIA BRUTA 111 HP - CHP DIURNO. AF_06/2014 |  |  | SINAPI |  | CHP | 0.105 |  | 195.1 |  | 20.48
[7 empty] | TOTAL Equipamento Custo Horário: |  |  |  | 38.98
Material |  |  |  | FONTE |  | UNID | COEFICIENTE |  | PREÇO UNITÁRIO |  | TOTAL
00007725 | TUBO DE CONCRETO ARMADO PARA AGUAS PLUVIAIS, CLASSE PA-1, COM ENCAIXE PONTA E BOLSA, DIAMETRO NOMINAL DE = 600 MM |  |  | SINAPI |  | M | 1.03 |  | 214.93 |  | 221.37
[7 empty] | TOTAL Material: |  |  |  | 221.37
Mão de Obra com Encargos Complementares |  |  |  | FONTE |  | UNID | COEFICIENTE |  | PREÇO UNITÁRIO |  | TOTAL
88246 | ASSENTADOR DE TUBOS COM ENCARGOS COMPLEMENTARES |  |  | SINAPI |  | H | 0.493 |  | 25.32 |  | 12.48
88316 | SERVENTE COM ENCARGOS COMPLEMENTARES |  |  | SINAPI |  | H | 0.986 |  | 24.59 |  | 24.24
[7 empty] | TOTAL Mão de Obra com Encargos Complementares: |  |  |  | 36.72
Serviço |  |  |  | FONTE |  | UNID | COEFICIENTE |  | PREÇO UNITÁRIO |  | TOTAL
88629 | ARGAMASSA TRAÇO 1:3 (EM VOLUME DE CIMENTO E AREIA MÉDIA ÚMIDA), PREPARO MANUAL. AF_08/2019 |  |  | SINAPI |  | M3 | 0.005 |  | 564.7 |  | 2.82
[7 empty] | TOTAL Serviço: |  |  |  | 2.82
[7 empty] | VALOR: |  |  |  | 299.89
4.5.2.9. 92214 - TUBO DE CONCRETO PARA REDES COLETORAS DE ÁGUAS PLUVIAIS, DIÂMETRO DE 800 MM, JUNTA RÍGIDA, INSTALADO EM LOCAL COM BAIXO NÍVEL DE INTERFERÊNCIAS - FORNECIMENTO E ASSENTAMENTO. AF_12/2015 (M)
Equipamento Custo Horário |  |  |  | FONTE |  | UNID | COEFICIENTE |  | PREÇO UNITÁRIO |  | TOTAL
5632 | ESCAVADEIRA HIDRÁULICA SOBRE ESTEIRAS, CAÇAMBA 0,80 M3, PESO OPERACIONAL 17 T, POTENCIA BRUTA 111 HP - CHI DIURNO. AF_06/2014 |  |  | SINAPI |  | CHI | 0.287 |  | 83.72 |  | 24.02
5631 | ESCAVADEIRA HIDRÁULICA SOBRE ESTEIRAS, CAÇAMBA 0,80 M3, PESO OPERACIONAL 17 T, POTENCIA BRUTA 111 HP - CHP DIURNO. AF_06/2014 |  |  | SINAPI |  | CHP | 0.136 |  | 195.1 |  | 26.53
[7 empty] | TOTAL Equipamento Custo Horário: |  |  |  | 50.55
Material |  |  |  | FONTE |  | UNID | COEFICIENTE |  | PREÇO UNITÁRIO |  | TOTAL
00007750 | TUBO DE CONCRETO ARMADO PARA AGUAS PLUVIAIS, CLASSE PA-1, COM ENCAIXE PONTA E BOLSA, DIAMETRO NOMINAL DE 800 MM |  |  | SINAPI |  | M | 1.03 |  | 357.61 |  | 368.33
[7 empty] | TOTAL Material: |  |  |  | 368.33
Mão de Obra com Encargos Complementares |  |  |  | FONTE |  | UNID | COEFICIENTE |  | PREÇO UNITÁRIO |  | TOTAL
88246 | ASSENTADOR DE TUBOS COM ENCARGOS COMPLEMENTARES |  |  | SINAPI |  | H | 0.64 |  | 25.32 |  | 16.2
88316 | SERVENTE COM ENCARGOS COMPLEMENTARES |  |  | SINAPI |  | H | 1.28 |  | 24.59 |  | 31.47
[7 empty] | TOTAL Mão de Obra com Encargos Complementares: |  |  |  | 47.67
Serviço |  |  |  | FONTE |  | UNID | COEFICIENTE |  | PREÇO UNITÁRIO |  | TOTAL
88629 | ARGAMASSA TRAÇO 1:3 (EM VOLUME DE CIMENTO E AREIA MÉDIA ÚMIDA), PREPARO MANUAL. AF_08/2019 |  |  | SINAPI |  | M3 | 0.012 |  | 564.7 |  | 6.77
[7 empty] | TOTAL Serviço: |  |  |  | 6.77
[7 empty] | VALOR: |  |  |  | 473.32
4.5.2.10. 93368 - REATERRO MECANIZADO DE VALA COM ESCAVADEIRA HIDRÁULICA (CAPACIDADE DA CAÇAMBA: 0,8 M³ / POTÊNCIA: 111 HP), LARGURA ATÉ 1,5 M, PROFUNDIDADE DE 1,5 A 3,0 M, COM SOLO DE 1ª CATEGORIA EM LOCAIS COM BAIXO NÍVEL DE INTERFERÊNCIA.
AF_04/2016 (M3)
Equipamento Custo Horário |  |  |  | FONTE |  | UNID | COEFICIENTE |  | PREÇO UNITÁRIO |  | TOTAL
91534 | COMPACTADOR DE SOLOS DE PERCUSSÃO (SOQUETE) COM MOTOR A GASOLINA 4 TEMPOS, POTÊNCIA 4 CV - CHI DIURNO. AF_08/2015 |  |  | SINAPI |  | CHI | 0.057 |  | 28.63 |  | 1.63
91533 | COMPACTADOR DE SOLOS DE PERCUSSÃO (SOQUETE) COM MOTOR A GASOLINA 4 TEMPOS, POTÊNCIA 4 CV - CHP DIURNO. AF_08/2015 |  |  | SINAPI |  | CHP | 0.061 |  | 34.92 |  | 2.13
5632 | ESCAVADEIRA HIDRÁULICA SOBRE ESTEIRAS, CAÇAMBA 0,80 M3, PESO OPERACIONAL 17 T, POTENCIA BRUTA 111 HP - CHI DIURNO. AF_06/2014 |  |  | SINAPI |  | CHI | 0.044 |  | 83.72 |  | 3.68
5631 | ESCAVADEIRA HIDRÁULICA SOBRE ESTEIRAS, CAÇAMBA 0,80 M3, PESO OPERACIONAL 17 T, POTENCIA BRUTA 111 HP - CHP DIURNO. AF_06/2014 |  |  | SINAPI |  | CHP | 0.033 |  | 195.1 |  | 6.43
[7 empty] | TOTAL Equipamento Custo Horário: |  |  |  | 13.87
Mão de Obra com Encargos Complementares |  |  |  | FONTE |  | UNID | COEFICIENTE |  | PREÇO UNITÁRIO |  | TOTAL
88316 | SERVENTE COM ENCARGOS COMPLEMENTARES |  |  | SINAPI |  | H | 0.033 |  | 24.59 |  | 0.81
[7 empty] | TOTAL Mão de Obra com Encargos Complementares: |  |  |  | 0.81
Serviço |  |  |  | FONTE |  | UNID | COEFICIENTE |  | PREÇO UNITÁRIO |  | TOTAL
95606 | UMIDIFICAÇÃO DE MATERIAL PARA VALAS COM CAMINHÃO PIPA 10000L. AF_11/2016 |  |  | SINAPI |  | M3 | 1 |  | 2.15 |  | 2.15
[7 empty] | TOTAL Serviço: |  |  |  | 2.15
[7 empty] | VALOR: |  |  |  | 16.83
4.5.2.11. 06.22.04 (I) - BOCA DE LOBO DUPLA (UN)
Material |  |  |  | FONTE |  | UNID | COEFICIENTE |  | PREÇO UNITÁRIO |  | TOTAL
11513 | AÇO CA-50 - 10,0 MM - 3/8" - NERVURADO |  |  | SIURB |  | Kg | 69.552 |  | 7.57 |  | 526.5
17740 | ARAME RECOZIDO N. 16 E N. 18 |  |  | SIURB |  | Kg | 1.242 |  | 16.01 |  | 19.88
10633 | ARGAMASSA DE CIMENTO COM AREIA MÉDIA 1:5 |  |  | SIURB |  | M3 | 0.4822 |  | 554.32 |  | 267.29
12534 | BLOCO DE CONCRETO COMUM - (19X19X39)CM |  |  | SIURB |  | Un | 98.625 |  | 4.54 |  | 447.75
36205 | CHAPÉU DE BOCA DE LOBO |  |  | SIURB |  | Un | 2 |  | 49.33 |  | 98.66
10524 | CONCRETO USINADO, BRITA 1E2,SLUMP 5+OU-1cm / FCK= 20,0MPA |  |  | SIURB |  | M3 | 0.7117 |  | 418.96 |  | 298.17
10535 | CONCRETO USINADO, CONSUMO 120 KG CIMENTO/M3 - BRITA 1 E 2 |  |  | SIURB |  | M3 | 0.309 |  | 466.13 |  | 144.03
11066 | PINUS - SARRAFO DE 1" X 4" - BRUTO |  |  | SIURB |  | M | 1.6913 |  | 3.52 |  | 5.95
11070 | PINUS - TÁBUA DE 1" X 12" - BRUTA |  |  | SIURB |  | M | 2.65 |  | 12.95 |  | 34.31
17515 | PREGO 18 X 27 COMUM - POLIDO |  |  | SIURB |  | Kg | 0.3975 |  | 14.54 |  | 5.77
36226 | TAMPA DE CONCRETO PARA BOCA DE LOBO - TIPO PMSP - MEDIDA DE 1,10 X 0,70 X 0,08 M |  |  | SIURB |  | Un | 2 |  | 287.83 |  | 575.66
[7 empty] | TOTAL Material: |  |  |  | 2423.97
Mão de Obra |  |  |  | FONTE |  | UNID | COEFICIENTE |  | PREÇO UNITÁRIO |  | TOTAL
02014 | AJUDANTE DE CARPINTEIRO (SGSP) |  |  | SIURB |  | H | 3.71 |  | 19.54 |  | 72.49
02001 | AJUDANTE GERAL (SGSP) |  |  | SIURB |  | H | 8.4903 |  | 20.12 |  | 170.82
02102 | ARMADOR - OFICIAL FERREIRO (SGSP) |  |  | SIURB |  | H | 6.21 |  | 24.42 |  | 151.64
02013 | CARPINTEIRO (SGSP) |  |  | SIURB |  | H | 3.71 |  | 24.17 |  | 89.67
02020 | PEDREIRO (SGSP) |  |  | SIURB |  | H | 20.8435 |  | 23.99 |  | 500.03
02099 | SERVENTE (SGSP) |  |  | SIURB |  | H | 18.75 |  | 19.54 |  | 366.37
[7 empty] | TOTAL Mão de Obra: |  |  |  | 1351.02
[7 empty] | VALOR: |  |  |  | 3775.43
4.5.2.12. 2003409 - DESCIDA D’ÁGUA DE ATERROS EM DEGRAUS - DAD 03 - AREIA E BRITA COMERCIAIS (M)
SERVIÇOS | [5 empty] | UNID | CONSUMO |  | PREÇO UNITÁRIO |  | CUSTO UNITÁRIO
4805755 | Apiloamento manual |  |  |  |  | m³ | 0.11 |  | 31.05 |  | 3.4155
1107892 | Concreto fck = 20 MPa - confecção em betoneira e lançamento manual - areia e brita comerciais |  |  |  |  | m³ | 0.59 |  | 434.4887 |  | 256.3483
2003842 | Enchimento de junta de concreto com argamassa asfáltica de densidade 1.700 kg/m³ - espessura de 1 cm |  |  |  |  | kg | 1.8705 |  | 64.0516 |  | 119.8079
4805750 | Escavação manual em material de 1ª categoria na profundidade de até 1 m |  |  |  |  | m³ | 0.37 |  | 42.5261 |  | 15.7347
3103302 | Fôrmas de tábuas de pinho para dispositivos de drenagem - utilização de 3 vezes - confecção, instalação e retirada |  |  |  |  | m² | 0.53 |  | 68.5025 |  | 36.3063
[7 empty] | TOTAL SERVIÇOS: |  |  |  | 431.6127
[7 empty] | Custo Direto Total: |  |  |  | 431.6127
[7 empty] | VALOR: |  |  |  | 431.61
4.5.2.13. 2003453 - DISSIPADOR DE ENERGIA - DEB 03 - AREIA, BRITA E PEDRA DE MÃO COMERCIAIS (UN)
MÃO DE OBRA | [5 empty] | UNID | CONSUMO |  | SALÁRIO HORA |  | CUSTO HORÁRIO
P9824 | Servente |  |  |  |  | h | 1.161 |  | 20.7017 |  | 24.0347
[7 empty] | TOTAL MÃO DE OBRA: |  |  |  | 24.0347
[7 empty] | Custo Horário da Execução: |  |  |  | 24.0347
[7 empty] | Produção da Equipe: |  |  |  | 1
[7 empty] | Custo Unitário da Execução: |  |  |  | 24.03
MATERIAIS | [5 empty] | UNID | CONSUMO |  | VALOR UNITÁRIO |  | CUSTO UNITÁRIO
M1097 | Pedra de mão ou rachão |  |  |  |  | m³ | 0.87 |  | 122.1487 |  | 106.2694
[7 empty] | TOTAL MATERIAIS: |  |  |  | 106.2694
SERVIÇOS | [5 empty] | UNID | CONSUMO |  | PREÇO UNITÁRIO |  | CUSTO UNITÁRIO
1107892 | Concreto fck = 20 MPa - confecção em betoneira e lançamento manual - areia e brita comerciais |  |  |  |  | m³ | 1.2 |  | 434.4887 |  | 521.3864
4805750 | Escavação manual em material de 1ª categoria na profundidade de até 1 m |  |  |  |  | m³ | 4.03 |  | 42.5261 |  | 171.3802
3103302 | Fôrmas de tábuas de pinho para dispositivos de drenagem - utilização de 3 vezes - confecção, instalação e retirada |  |  |  |  | m² | 7.67 |  | 68.5025 |  | 525.4142
[7 empty] | TOTAL SERVIÇOS: |  |  |  | 1218.1808
TRANSPORTE - TEMPO FIXO |  |  | UNIDADE |  | CODIGO |  | CONSUMO |  | PREÇO UNITÁRIO |  | CUSTO UNITÁRIO
M1097 | Pedra de mão ou rachão (Caminhão basculante com capacidade de 10 m³ - 188 kW) |  | t |  | 5914647 |  | 1.305 |  | 1.67 |  | 2.1794
[7 empty] | TRANSPORTE - TEMPO FIXO: |  |  |  | 2.1794
MOMENTO DE TRANSPORTE |  | UND | QUANTIDADE |  | LN |  | RP |  | P |  | CUSTO UNITÁRIO
[5 empty] | DMT | R$ | DMT | R$ | DMT | R$
M1097 | Pedra de mão ou rachão (Caminhão basculante com capacidade de 10 m³ - 188 kW) | tkm | 1.305 |  | 0 | 1.171 | 0 | 0.9348 | 0 | 0.76 | 0
[7 empty] | MOMENTO DE TRANSPORTE: |  |  |  | 0
[7 empty] | Custo Direto Total: |  |  |  | 1350.6596
[7 empty] | VALOR: |  |  |  | 1350.66
4.5.2.14. 01.04.51 (E) - CAIXA DE LIGAÇÃO OU INSPEÇÃO - ALVENARIA DE 1 TIJOLO, REVESTIDA (M2)
Material |  |  |  | FONTE |  | UNID | COEFICIENTE |  | PREÇO UNITÁRIO |  | TOTAL
10636 | ARGAMASSA DE CIMENTO COM AREIA GROSSA 1:6 |  |  | SIURB |  | M3 | 0.014 |  | 535.53 |  | 7.49
10648 | ARGAMASSA MISTA COM AREIA GROSSA 1:2:8 |  |  | SIURB |  | M3 | 0.065 |  | 662.72 |  | 43.07
12580 | TIJOLO MAÇICO DE BARRO COMUM |  |  | SIURB |  | Un | 159 |  | 0.5 |  | 79.5
[7 empty] | TOTAL Material: |  |  |  | 130.06
Mão de Obra |  |  |  | FONTE |  | UNID | COEFICIENTE |  | PREÇO UNITÁRIO |  | TOTAL
02020 | PEDREIRO (SGSP) |  |  | SIURB |  | H | 4.49 |  | 23.99 |  | 107.71
02099 | SERVENTE (SGSP) |  |  | SIURB |  | H | 4.907 |  | 19.54 |  | 95.88
[7 empty] | TOTAL Mão de Obra: |  |  |  | 203.59
[7 empty] | VALOR: |  |  |  | 333.73
4.5.2.15. 10.10.98 (E) - CAIXA DE LIGAÇÃO OU INSPEÇÃO - TAMPA DE CONCRETO (M2)
Material |  |  |  | FONTE |  | UNID | COEFICIENTE |  | PREÇO UNITÁRIO |  | TOTAL
11520 | AÇO CA-60B - MÉDIA BITOLAS |  |  | SIURB |  | KG | 5.27 |  | 7.76 |  | 40.89
17740 | ARAME RECOZIDO N. 16 E N. 18 |  |  | SIURB |  | Kg | 0.09 |  | 16.01 |  | 1.44
11021 | COMPENSADO RESINADO 12MM COLA BRANCA - CHAPA DE 2,20 X 1,10 M |  |  | SIURB |  | M2 | 0.4 |  | 31.81 |  | 12.72
10608 | CONCRETO FCK=15MPA C/ BRITA 2 |  |  | SIURB |  | M3 | 0.05 |  | 396.31 |  | 19.81
11070 | PINUS - TÁBUA DE 1" X 12" - BRUTA |  |  | SIURB |  | M | 0.4 |  | 12.95 |  | 5.18
[7 empty] | TOTAL Material: |  |  |  | 80.04
Mão de Obra |  |  |  | FONTE |  | UNID | COEFICIENTE |  | PREÇO UNITÁRIO |  | TOTAL
02014 | AJUDANTE DE CARPINTEIRO (SGSP) |  |  | SIURB |  | H | 2.42 |  | 19.54 |  | 47.28
02016 | AJUDANTE DE FERREIRO - ARMADOR (SGSP) |  |  | SIURB |  | H | 0.46 |  | 19.54 |  | 8.98
02013 | CARPINTEIRO (SGSP) |  |  | SIURB |  | H | 2.42 |  | 24.17 |  | 58.49
02015 | FERREIRO (SGSP) |  |  | SIURB |  | H | 0.46 |  | 24.42 |  | 11.23
02020 | PEDREIRO (SGSP) |  |  | SIURB |  | H | 0.3 |  | 23.99 |  | 7.19
02099 | SERVENTE (SGSP) |  |  | SIURB |  | H | 0.8 |  | 19.54 |  | 15.63
[7 empty] | TOTAL Mão de Obra: |  |  |  | 148.8
[7 empty] | VALOR: |  |  |  | 228.94
4.5.2.16. 36281 - GRELHA TIPO "BOCA DE LEÃO" DE FE. FUND. DUCTIL CL MÍN. D400 40T-DIM. APR= 810X270MM-NBR 10160-T.ARTICU.-P/ GAL. ÁG.PLU (UN)
Material |  |  |  | FONTE |  | UNID | COEFICIENTE |  | PREÇO UNITÁRIO |  | TOTAL
36281 | GRELHA TIPO "BOCA DE LEÃO" DE FE. FUND. DUCTIL CL MÍN. D400 40T-DIM. APR= 810X270MM-NBR 10160-T.ARTICU.-P/ GAL. ÁG.PLU |  |  | SIURB |  | Un | 1 |  | 454.84 |  | 454.84
[7 empty] | TOTAL Material: |  |  |  | 454.84
[7 empty] | VALOR: |  |  |  | 454.84
4.5.3.1. 04.11.00 (I) - ESCAVAÇÃO MECÂNICA, CARGA E REMOÇÃO DE TERRA ATÉ A DISTÂNCIA MÉDIA DE 1,0KM, COM CAMINHÃO BASCULANTE DE 14M3 (M3)
Equipamento |  |  |  | FONTE |  | UNID | COEFICIENTE |  | PREÇO UNITÁRIO |  | TOTAL
94009 | CAMINHÃO BASCULANTE - 14 M3 |  |  | SIURB |  | UN | 0.0336 |  | 308.91 |  | 10.37
94233 | ESCAVADEIRA HIDRÁULICA SOBRE ESTEIRAS CAP. 1,50 M3 |  |  | SIURB |  | H | 0.014 |  | 296.49 |  | 4.15
[7 empty] | TOTAL Equipamento: |  |  |  | 14.52
[7 empty] | VALOR: |  |  |  | 14.53
4.5.3.2. 04.60.00 (I) - REMOÇÃO DE TERRA ALÉM DO PRIMEIRO KM, COM CAMINHÃO DE 14M3 (M3XKM)
Equipamento |  |  |  | FONTE |  | UNID | COEFICIENTE |  | PREÇO UNITÁRIO |  | TOTAL
94009 | CAMINHÃO BASCULANTE - 14 M3 |  |  | SIURB |  | UN | 0.00427 |  | 308.91 |  | 1.31
[7 empty] | TOTAL Equipamento: |  |  |  | 1.31
[7 empty] | VALOR: |  |  |  | 1.31
4.5.3.3. 11.18.140 - LASTRO E/OU FUNDAÇÃO EM RACHÃO MECANIZADO (M3)
Equipamento |  |  |  | FONTE |  | UNID | COEFICIENTE |  | PREÇO UNITÁRIO |  | TOTAL
S.07.000.080230 | Pá-carregadeira sobre pneus, potência 120 a 122HP (88,5 a 119 kW) capacidade da caçamba de 1,7 a 5,0m³, ref. CAT924G da CATERPILLAR |  |  | SP Obras |  | H | 0.0159 |  | 295.88 |  | 4.7
S.01.000.080344 | Trator sobre esteiras potência 76 a 88HP (56 a 64,9kW), ref. D4 da Komatsu |  |  | SP Obras |  | H | 0.0278 |  | 405.09 |  | 11.26
[7 empty] | TOTAL Equipamento: |  |  |  | 15.96
Material |  |  |  | FONTE |  | UNID | COEFICIENTE |  | PREÇO UNITÁRIO |  | TOTAL
B.05.000.020521 | Pedra de mão (rachão) |  |  | SP Obras |  | M3 | 1.3 |  | 135.38 |  | 175.99
[7 empty] | TOTAL Material: |  |  |  | 175.99
Mão de Obra |  |  |  | FONTE |  | UNID | COEFICIENTE |  | PREÇO UNITÁRIO |  | TOTAL
B.01.000.010146 | Servente |  |  | SP Obras |  | H | 1 |  | 17.642 |  | 17.64
[7 empty] | TOTAL Mão de Obra: |  |  |  | 17.64
[7 empty] | VALOR: |  |  |  | 209.59
4.5.3.4. 06.69.04 (I) - FORNECIMENTO E COLOCAÇÃO DE MANTA GEOTÊXTIL COM RESISTÊNCIA À TRAÇÃO LONGITUDINAL DE 10KN/M E TRAÇÃO TRANSVERSAL DE 9KN/M (M2)
Material |  |  |  | FONTE |  | UNID | COEFICIENTE |  | PREÇO UNITÁRIO |  | TOTAL
24108 | MANTA GEOTÊXTIL C/ RESISTÊNCIA À TRAÇÃO LONG. DE 10 KN/M E TRAÇÃO TRANSV. 9 KN/M |  |  | SIURB |  | M2 | 1.03 |  | 5.66 |  | 5.82
[7 empty] | TOTAL Material: |  |  |  | 5.82
Mão de Obra |  |  |  | FONTE |  | UNID | COEFICIENTE |  | PREÇO UNITÁRIO |  | TOTAL
02099 | SERVENTE (SGSP) |  |  | SIURB |  | H | 0.03 |  | 19.54 |  | 0.58
[7 empty] | TOTAL Mão de Obra: |  |  |  | 0.58
[7 empty] | VALOR: |  |  |  | 6.41
4.5.4.1. 04.11.00 (I) - ESCAVAÇÃO MECÂNICA, CARGA E REMOÇÃO DE TERRA ATÉ A DISTÂNCIA MÉDIA DE 1,0KM, COM CAMINHÃO BASCULANTE DE 14M3 (M3)
Equipamento |  |  |  | FONTE |  | UNID | COEFICIENTE |  | PREÇO UNITÁRIO |  | TOTAL
94009 | CAMINHÃO BASCULANTE - 14 M3 |  |  | SIURB |  | UN | 0.0336 |  | 308.91 |  | 10.37
94233 | ESCAVADEIRA HIDRÁULICA SOBRE ESTEIRAS CAP. 1,50 M3 |  |  | SIURB |  | H | 0.014 |  | 296.49 |  | 4.15
[7 empty] | TOTAL Equipamento: |  |  |  | 14.52
[7 empty] | VALOR: |  |  |  | 14.53
4.5.4.2. 04.60.00 (I) - REMOÇÃO DE TERRA ALÉM DO PRIMEIRO KM, COM CAMINHÃO DE 14M3 (M3XKM)
Equipamento |  |  |  | FONTE |  | UNID | COEFICIENTE |  | PREÇO UNITÁRIO |  | TOTAL
94009 | CAMINHÃO BASCULANTE - 14 M3 |  |  | SIURB |  | UN | 0.00427 |  | 308.91 |  | 1.31
[7 empty] | TOTAL Equipamento: |  |  |  | 1.31
[7 empty] | VALOR: |  |  |  | 1.31
4.5.4.3. 54.01.220 - BASE DE BICA CORRIDA (M3)
Equipamento |  |  |  | FONTE |  | UNID | COEFICIENTE |  | PREÇO UNITÁRIO |  | TOTAL
S.01.000.080102 | Caminhão com irrigadeira e autobomba, capacidade mínima de 6.000 litros - COND.D |  |  | SP Obras |  | H | 0.0364 |  | 216.8 |  | 7.89
S.01.000.080332 | Motoniveladora com escarificador potência 140HP (104kW), ref. CAT 120H da CATERPILLAR |  |  | SP Obras |  | H | 0.052 |  | 321.56 |  | 16.72
S.01.000.080337 | Rolo compactador autopropelido, vibratório em aço, cilindros lisos em tandem, potência 80 HP (59 kW); ref. CC21 Dynapac 6 toneladas |  |  | SP Obras |  | H | 0.052 |  | 212.13 |  | 11.03
[7 empty] | TOTAL Equipamento: |  |  |  | 35.64
Material |  |  |  | FONTE |  | UNID | COEFICIENTE |  | PREÇO UNITÁRIO |  | TOTAL
B.05.000.020523 | Bica corrida posto obra |  |  | SP Obras |  | M3 | 1.2 |  | 142.66 |  | 171.19
[7 empty] | TOTAL Material: |  |  |  | 171.19
Mão de Obra |  |  |  | FONTE |  | UNID | COEFICIENTE |  | PREÇO UNITÁRIO |  | TOTAL
B.01.000.010146 | Servente |  |  | SP Obras |  | H | 0.1542 |  | 17.642 |  | 2.72
[7 empty] | TOTAL Mão de Obra: |  |  |  | 2.72
[7 empty] | VALOR: |  |  |  | 209.55
4.5.4.4. 06.29.03 (I) - FORNECIMENTO E ASSENTAMENTO DE TUBO DE PEAD CORRUGADO E PERFURADOPARA DRENAGEM - DIÂMETRO 4,0" (EM ACORDO COM AS NORMAS DNIT 093/06, NBR 15073 E NBR 14692) (M)
Material |  |  |  | FONTE |  | UNID | COEFICIENTE |  | PREÇO UNITÁRIO |  | TOTAL
72447 | TUBO DE PEAD CORRUG. E PERFUR. P/ DRENAG. DIÂM. 4,0" (EM ACORDO COM AS NORMAS DNIT 093/06 E NBR 15073) |  |  | SIURB |  | M | 1.01 |  | 13.19 |  | 13.32
[7 empty] | TOTAL Material: |  |  |  | 13.32
Mão de Obra |  |  |  | FONTE |  | UNID | COEFICIENTE |  | PREÇO UNITÁRIO |  | TOTAL
02036 | AJUDANTE DE ENCANADOR (SGSP) |  |  | SIURB |  | H | 0.22 |  | 19.54 |  | 4.29
02035 | ENCANADOR (SGSP) |  |  | SIURB |  | H | 0.22 |  | 24.38 |  | 5.36
[7 empty] | TOTAL Mão de Obra: |  |  |  | 9.65
[7 empty] | VALOR: |  |  |  | 22.98
4.5.4.5. 06.69.09 (I) - FORNECIMENTO E COLOCAÇÃO DE MANTA GEOTÊXTIL COM RESISTÊNCIA À TRAÇÃO LONGITUDINAL DE 31KN/M E TRAÇÃO TRANSVERSAL DE 27KN/M (M2)
Material |  |  |  | FONTE |  | UNID | COEFICIENTE |  | PREÇO UNITÁRIO |  | TOTAL
24113 | MANTA GEOTÊXTIL C/ RESISTÊNCIA À TRAÇÃO LONG. DE 31 KN/M E TRAÇÃO TRANSV. 27 KN/M |  |  | SIURB |  | M2 | 1.03 |  | 16.47 |  | 16.96
[7 empty] | TOTAL Material: |  |  |  | 16.96
Mão de Obra |  |  |  | FONTE |  | UNID | COEFICIENTE |  | PREÇO UNITÁRIO |  | TOTAL
02099 | SERVENTE (SGSP) |  |  | SIURB |  | H | 0.03 |  | 19.54 |  | 0.58
[7 empty] | TOTAL Mão de Obra: |  |  |  | 0.58
[7 empty] | VALOR: |  |  |  | 17.55
4.5.4.6. 18.15.50 (E) - FORNECIMENTO E APLICAÇÃO DE AREIA FINA (M3)
Material |  |  |  | FONTE |  | UNID | COEFICIENTE |  | PREÇO UNITÁRIO |  | TOTAL
10503 | AREIA LAVADA FINA |  |  | SIURB |  | M3 | 1.2 |  | 143.82 |  | 172.58
[7 empty] | TOTAL Material: |  |  |  | 172.58
Mão de Obra |  |  |  | FONTE |  | UNID | COEFICIENTE |  | PREÇO UNITÁRIO |  | TOTAL
02099 | SERVENTE (SGSP) |  |  | SIURB |  | H | 2.5 |  | 19.54 |  | 48.85
[7 empty] | TOTAL Mão de Obra: |  |  |  | 48.85
[7 empty] | VALOR: |  |  |  | 221.45
4.5.4.7. I000479 - ARGILA EXPANDIDA PARA DRENAGEM/ISOLAMENTO TERMICO GRANULOMETRIA 2215 (M3)
Material |  |  |  | FONTE |  | UNID | COEFICIENTE |  | PREÇO UNITÁRIO |  | TOTAL
I000479 | ARGILA EXPANDIDA PARA DRENAGEM/ISOLAMENTO TERMICO GRANULOMETRIA 2215 |  |  | SBC |  | M3 | 1 |  | 730.33 |  | 730.33
[7 empty] | TOTAL Material: |  |  |  | 730.33
[7 empty] | VALOR: |  |  |  | 730.33
4.5.4.8. 36281 - GRELHA TIPO "BOCA DE LEÃO" DE FE. FUND. DUCTIL CL MÍN. D400 40T-DIM. APR= 810X270MM-NBR 10160-T.ARTICU.-P/ GAL. ÁG.PLU (UN)
Material |  |  |  | FONTE |  | UNID | COEFICIENTE |  | PREÇO UNITÁRIO |  | TOTAL
36281 | GRELHA TIPO "BOCA DE LEÃO" DE FE. FUND. DUCTIL CL MÍN. D400 40T-DIM. APR= 810X270MM-NBR 10160-T.ARTICU.-P/ GAL. ÁG.PLU |  |  | SIURB |  | Un | 1 |  | 454.84 |  | 454.84
[7 empty] | TOTAL Material: |  |  |  | 454.84
[7 empty] | VALOR: |  |  |  | 454.84
4.5.4.9. 2003453 - DISSIPADOR DE ENERGIA - DEB 03 - AREIA, BRITA E PEDRA DE MÃO COMERCIAIS (UN)
MÃO DE OBRA | [5 empty] | UNID | CONSUMO |  | SALÁRIO HORA |  | CUSTO HORÁRIO
P9824 | Servente |  |  |  |  | h | 1.161 |  | 20.7017 |  | 24.0347
[7 empty] | TOTAL MÃO DE OBRA: |  |  |  | 24.0347
[7 empty] | Custo Horário da Execução: |  |  |  | 24.0347
[7 empty] | Produção da Equipe: |  |  |  | 1
[7 empty] | Custo Unitário da Execução: |  |  |  | 24.03
MATERIAIS | [5 empty] | UNID | CONSUMO |  | VALOR UNITÁRIO |  | CUSTO UNITÁRIO
M1097 | Pedra de mão ou rachão |  |  |  |  | m³ | 0.87 |  | 122.1487 |  | 106.2694
[7 empty] | TOTAL MATERIAIS: |  |  |  | 106.2694
SERVIÇOS | [5 empty] | UNID | CONSUMO |  | PREÇO UNITÁRIO |  | CUSTO UNITÁRIO
1107892 | Concreto fck = 20 MPa - confecção em betoneira e lançamento manual - areia e brita comerciais |  |  |  |  | m³ | 1.2 |  | 434.4887 |  | 521.3864
4805750 | Escavação manual em material de 1ª categoria na profundidade de até 1 m |  |  |  |  | m³ | 4.03 |  | 42.5261 |  | 171.3802
3103302 | Fôrmas de tábuas de pinho para dispositivos de drenagem - utilização de 3 vezes - confecção, instalação e retirada |  |  |  |  | m² | 7.67 |  | 68.5025 |  | 525.4142
[7 empty] | TOTAL SERVIÇOS: |  |  |  | 1218.1808
TRANSPORTE - TEMPO FIXO |  |  | UNIDADE |  | CODIGO |  | CONSUMO |  | PREÇO UNITÁRIO |  | CUSTO UNITÁRIO
M1097 | Pedra de mão ou rachão (Caminhão basculante com capacidade de 10 m³ - 188 kW) |  | t |  | 5914647 |  | 1.305 |  | 1.67 |  | 2.1794
[7 empty] | TRANSPORTE - TEMPO FIXO: |  |  |  | 2.1794
MOMENTO DE TRANSPORTE |  | UND | QUANTIDADE |  | LN |  | RP |  | P |  | CUSTO UNITÁRIO
[5 empty] | DMT | R$ | DMT | R$ | DMT | R$
M1097 | Pedra de mão ou rachão (Caminhão basculante com capacidade de 10 m³ - 188 kW) | tkm | 1.305 |  | 0 | 1.171 | 0 | 0.9348 | 0 | 0.76 | 0
[7 empty] | MOMENTO DE TRANSPORTE: |  |  |  | 0
[7 empty] | Custo Direto Total: |  |  |  | 1350.6596
[7 empty] | VALOR: |  |  |  | 1350.66
4.5.4.10. 2003409 - DESCIDA D’ÁGUA DE ATERROS EM DEGRAUS - DAD 03 - AREIA E BRITA COMERCIAIS (M)
SERVIÇOS | [5 empty] | UNID | CONSUMO |  | PREÇO UNITÁRIO |  | CUSTO UNITÁRIO
4805755 | Apiloamento manual |  |  |  |  | m³ | 0.11 |  | 31.05 |  | 3.4155
1107892 | Concreto fck = 20 MPa - confecção em betoneira e lançamento manual - areia e brita comerciais |  |  |  |  | m³ | 0.59 |  | 434.4887 |  | 256.3483
2003842 | Enchimento de junta de concreto com argamassa asfáltica de densidade 1.700 kg/m³ - espessura de 1 cm |  |  |  |  | kg | 1.8705 |  | 64.0516 |  | 119.8079
4805750 | Escavação manual em material de 1ª categoria na profundidade de até 1 m |  |  |  |  | m³ | 0.37 |  | 42.5261 |  | 15.7347
3103302 | Fôrmas de tábuas de pinho para dispositivos de drenagem - utilização de 3 vezes - confecção, instalação e retirada |  |  |  |  | m² | 0.53 |  | 68.5025 |  | 36.3063
[7 empty] | TOTAL SERVIÇOS: |  |  |  | 431.6127
[7 empty] | Custo Direto Total: |  |  |  | 431.6127
[7 empty] | VALOR: |  |  |  | 431.61
4.5.4.11. 92212 - TUBO DE CONCRETO PARA REDES COLETORAS DE ÁGUAS PLUVIAIS, DIÂMETRO DE 600 MM, JUNTA RÍGIDA, INSTALADO EM LOCAL COM BAIXO NÍVEL DE INTERFERÊNCIAS - FORNECIMENTO E ASSENTAMENTO. AF_12/2015 (M)
Equipamento Custo Horário |  |  |  | FONTE |  | UNID | COEFICIENTE |  | PREÇO UNITÁRIO |  | TOTAL
5632 | ESCAVADEIRA HIDRÁULICA SOBRE ESTEIRAS, CAÇAMBA 0,80 M3, PESO OPERACIONAL 17 T, POTENCIA BRUTA 111 HP - CHI DIURNO. AF_06/2014 |  |  | SINAPI |  | CHI | 0.221 |  | 83.72 |  | 18.5
5631 | ESCAVADEIRA HIDRÁULICA SOBRE ESTEIRAS, CAÇAMBA 0,80 M3, PESO OPERACIONAL 17 T, POTENCIA BRUTA 111 HP - CHP DIURNO. AF_06/2014 |  |  | SINAPI |  | CHP | 0.105 |  | 195.1 |  | 20.48
[7 empty] | TOTAL Equipamento Custo Horário: |  |  |  | 38.98
Material |  |  |  | FONTE |  | UNID | COEFICIENTE |  | PREÇO UNITÁRIO |  | TOTAL
00007725 | TUBO DE CONCRETO ARMADO PARA AGUAS PLUVIAIS, CLASSE PA-1, COM ENCAIXE PONTA E BOLSA, DIAMETRO NOMINAL DE = 600 MM |  |  | SINAPI |  | M | 1.03 |  | 214.93 |  | 221.37
[7 empty] | TOTAL Material: |  |  |  | 221.37
Mão de Obra com Encargos Complementares |  |  |  | FONTE |  | UNID | COEFICIENTE |  | PREÇO UNITÁRIO |  | TOTAL
88246 | ASSENTADOR DE TUBOS COM ENCARGOS COMPLEMENTARES |  |  | SINAPI |  | H | 0.493 |  | 25.32 |  | 12.48
88316 | SERVENTE COM ENCARGOS COMPLEMENTARES |  |  | SINAPI |  | H | 0.986 |  | 24.59 |  | 24.24
[7 empty] | TOTAL Mão de Obra com Encargos Complementares: |  |  |  | 36.72
Serviço |  |  |  | FONTE |  | UNID | COEFICIENTE |  | PREÇO UNITÁRIO |  | TOTAL
88629 | ARGAMASSA TRAÇO 1:3 (EM VOLUME DE CIMENTO E AREIA MÉDIA ÚMIDA), PREPARO MANUAL. AF_08/2019 |  |  | SINAPI |  | M3 | 0.005 |  | 564.7 |  | 2.82
[7 empty] | TOTAL Serviço: |  |  |  | 2.82
[7 empty] | VALOR: |  |  |  | 299.89
4.5.4.12. 93368 - REATERRO MECANIZADO DE VALA COM ESCAVADEIRA HIDRÁULICA (CAPACIDADE DA CAÇAMBA: 0,8 M³ / POTÊNCIA: 111 HP), LARGURA ATÉ 1,5 M, PROFUNDIDADE DE 1,5 A 3,0 M, COM SOLO DE 1ª CATEGORIA EM LOCAIS COM BAIXO NÍVEL DE INTERFERÊNCIA. AF_04/2016 (M3)
Equipamento Custo Horário |  |  |  | FONTE |  | UNID | COEFICIENTE |  | PREÇO UNITÁRIO |  | TOTAL
91534 | COMPACTADOR DE SOLOS DE PERCUSSÃO (SOQUETE) COM MOTOR A GASOLINA 4 TEMPOS, POTÊNCIA 4 CV - CHI DIURNO. AF_08/2015 |  |  | SINAPI |  | CHI | 0.057 |  | 28.63 |  | 1.63
91533 | COMPACTADOR DE SOLOS DE PERCUSSÃO (SOQUETE) COM MOTOR A GASOLINA 4 TEMPOS, POTÊNCIA 4 CV - CHP DIURNO. AF_08/2015 |  |  | SINAPI |  | CHP | 0.061 |  | 34.92 |  | 2.13
5632 | ESCAVADEIRA HIDRÁULICA SOBRE ESTEIRAS, CAÇAMBA 0,80 M3, PESO OPERACIONAL 17 T, POTENCIA BRUTA 111 HP - CHI DIURNO. AF_06/2014 |  |  | SINAPI |  | CHI | 0.044 |  | 83.72 |  | 3.68
5631 | ESCAVADEIRA HIDRÁULICA SOBRE ESTEIRAS, CAÇAMBA 0,80 M3, PESO OPERACIONAL 17 T, POTENCIA BRUTA 111 HP - CHP DIURNO. AF_06/2014 |  |  | SINAPI |  | CHP | 0.033 |  | 195.1 |  | 6.43
[7 empty] | TOTAL Equipamento Custo Horário: |  |  |  | 13.87
Mão de Obra com Encargos Complementares |  |  |  | FONTE |  | UNID | COEFICIENTE |  | PREÇO UNITÁRIO |  | TOTAL
88316 | SERVENTE COM ENCARGOS COMPLEMENTARES |  |  | SINAPI |  | H | 0.033 |  | 24.59 |  | 0.81
[7 empty] | TOTAL Mão de Obra com Encargos Complementares: |  |  |  | 0.81
Serviço |  |  |  | FONTE |  | UNID | COEFICIENTE |  | PREÇO UNITÁRIO |  | TOTAL
95606 | UMIDIFICAÇÃO DE MATERIAL PARA VALAS COM CAMINHÃO PIPA 10000L. AF_11/2016 |  |  | SINAPI |  | M3 | 1 |  | 2.15 |  | 2.15
[7 empty] | TOTAL Serviço: |  |  |  | 2.15
[7 empty] | VALOR: |  |  |  | 16.83
4.5.4.13. 06.22.04 (I) - BOCA DE LOBO DUPLA (UN)
Material |  |  |  | FONTE |  | UNID | COEFICIENTE |  | PREÇO UNITÁRIO |  | TOTAL
11513 | AÇO CA-50 - 10,0 MM - 3/8" - NERVURADO |  |  | SIURB |  | Kg | 69.552 |  | 7.57 |  | 526.5
17740 | ARAME RECOZIDO N. 16 E N. 18 |  |  | SIURB |  | Kg | 1.242 |  | 16.01 |  | 19.88
10633 | ARGAMASSA DE CIMENTO COM AREIA MÉDIA 1:5 |  |  | SIURB |  | M3 | 0.4822 |  | 554.32 |  | 267.29
12534 | BLOCO DE CONCRETO COMUM - (19X19X39)CM |  |  | SIURB |  | Un | 98.625 |  | 4.54 |  | 447.75
36205 | CHAPÉU DE BOCA DE LOBO |  |  | SIURB |  | Un | 2 |  | 49.33 |  | 98.66
10524 | CONCRETO USINADO, BRITA 1E2,SLUMP 5+OU-1cm / FCK= 20,0MPA |  |  | SIURB |  | M3 | 0.7117 |  | 418.96 |  | 298.17
10535 | CONCRETO USINADO, CONSUMO 120 KG CIMENTO/M3 - BRITA 1 E 2 |  |  | SIURB |  | M3 | 0.309 |  | 466.13 |  | 144.03
11066 | PINUS - SARRAFO DE 1" X 4" - BRUTO |  |  | SIURB |  | M | 1.6913 |  | 3.52 |  | 5.95
11070 | PINUS - TÁBUA DE 1" X 12" - BRUTA |  |  | SIURB |  | M | 2.65 |  | 12.95 |  | 34.31
17515 | PREGO 18 X 27 COMUM - POLIDO |  |  | SIURB |  | Kg | 0.3975 |  | 14.54 |  | 5.77
36226 | TAMPA DE CONCRETO PARA BOCA DE LOBO - TIPO PMSP - MEDIDA DE 1,10 X 0,70 X 0,08 M |  |  | SIURB |  | Un | 2 |  | 287.83 |  | 575.66
[7 empty] | TOTAL Material: |  |  |  | 2423.97
Mão de Obra |  |  |  | FONTE |  | UNID | COEFICIENTE |  | PREÇO UNITÁRIO |  | TOTAL
02014 | AJUDANTE DE CARPINTEIRO (SGSP) |  |  | SIURB |  | H | 3.71 |  | 19.54 |  | 72.49
02001 | AJUDANTE GERAL (SGSP) |  |  | SIURB |  | H | 8.4903 |  | 20.12 |  | 170.82
02102 | ARMADOR - OFICIAL FERREIRO (SGSP) |  |  | SIURB |  | H | 6.21 |  | 24.42 |  | 151.64
02013 | CARPINTEIRO (SGSP) |  |  | SIURB |  | H | 3.71 |  | 24.17 |  | 89.67
02020 | PEDREIRO (SGSP) |  |  | SIURB |  | H | 20.8435 |  | 23.99 |  | 500.03
02099 | SERVENTE (SGSP) |  |  | SIURB |  | H | 18.75 |  | 19.54 |  | 366.37
[7 empty] | TOTAL Mão de Obra: |  |  |  | 1351.02
[7 empty] | VALOR: |  |  |  | 3775.43
4.5.4.14. 01.04.51 (E) - CAIXA DE LIGAÇÃO OU INSPEÇÃO - ALVENARIA DE 1 TIJOLO, REVESTIDA (M2)
Material |  |  |  | FONTE |  | UNID | COEFICIENTE |  | PREÇO UNITÁRIO |  | TOTAL
10636 | ARGAMASSA DE CIMENTO COM AREIA GROSSA 1:6 |  |  | SIURB |  | M3 | 0.014 |  | 535.53 |  | 7.49
10648 | ARGAMASSA MISTA COM AREIA GROSSA 1:2:8 |  |  | SIURB |  | M3 | 0.065 |  | 662.72 |  | 43.07
12580 | TIJOLO MAÇICO DE BARRO COMUM |  |  | SIURB |  | Un | 159 |  | 0.5 |  | 79.5
[7 empty] | TOTAL Material: |  |  |  | 130.06
Mão de Obra |  |  |  | FONTE |  | UNID | COEFICIENTE |  | PREÇO UNITÁRIO |  | TOTAL
02020 | PEDREIRO (SGSP) |  |  | SIURB |  | H | 4.49 |  | 23.99 |  | 107.71
02099 | SERVENTE (SGSP) |  |  | SIURB |  | H | 4.907 |  | 19.54 |  | 95.88
[7 empty] | TOTAL Mão de Obra: |  |  |  | 203.59
[7 empty] | VALOR: |  |  |  | 333.73
4.5.4.15. 10.10.98 (E) - CAIXA DE LIGAÇÃO OU INSPEÇÃO - TAMPA DE CONCRETO (M2)
Material |  |  |  | FONTE |  | UNID | COEFICIENTE |  | PREÇO UNITÁRIO |  | TOTAL
11520 | AÇO CA-60B - MÉDIA BITOLAS |  |  | SIURB |  | KG | 5.27 |  | 7.76 |  | 40.89
17740 | ARAME RECOZIDO N. 16 E N. 18 |  |  | SIURB |  | Kg | 0.09 |  | 16.01 |  | 1.44
11021 | COMPENSADO RESINADO 12MM COLA BRANCA - CHAPA DE 2,20 X 1,10 M |  |  | SIURB |  | M2 | 0.4 |  | 31.81 |  | 12.72
10608 | CONCRETO FCK=15MPA C/ BRITA 2 |  |  | SIURB |  | M3 | 0.05 |  | 396.31 |  | 19.81
11070 | PINUS - TÁBUA DE 1" X 12" - BRUTA |  |  | SIURB |  | M | 0.4 |  | 12.95 |  | 5.18
[7 empty] | TOTAL Material: |  |  |  | 80.04
Mão de Obra |  |  |  | FONTE |  | UNID | COEFICIENTE |  | PREÇO UNITÁRIO |  | TOTAL
02014 | AJUDANTE DE CARPINTEIRO (SGSP) |  |  | SIURB |  | H | 2.42 |  | 19.54 |  | 47.28
02016 | AJUDANTE DE FERREIRO - ARMADOR (SGSP) |  |  | SIURB |  | H | 0.46 |  | 19.54 |  | 8.98
02013 | CARPINTEIRO (SGSP) |  |  | SIURB |  | H | 2.42 |  | 24.17 |  | 58.49
02015 | FERREIRO (SGSP) |  |  | SIURB |  | H | 0.46 |  | 24.42 |  | 11.23
02020 | PEDREIRO (SGSP) |  |  | SIURB |  | H | 0.3 |  | 23.99 |  | 7.19
02099 | SERVENTE (SGSP) |  |  | SIURB |  | H | 0.8 |  | 19.54 |  | 15.63
[7 empty] | TOTAL Mão de Obra: |  |  |  | 148.8
[7 empty] | VALOR: |  |  |  | 228.94
4.6.1. 05.11.00 (I) - ABERTURA DE CAIXA ATÉ 25CM, INCLUI ESCAVAÇÃO, COMPACTAÇÃO, TRANSPORTE E PREPARO DO SUB-LEITO (M2)
Equipamento |  |  |  | FONTE |  | UNID | COEFICIENTE |  | PREÇO UNITÁRIO |  | TOTAL
94113 | CAMINHÃO BASCULANTE - 4 M3 |  |  | SIURB |  | H | 0.0285 |  | 206.73 |  | 5.89
94014 | CAMINHÃO IRRIGADEIRA - 6000 L- BASCULANTE C/CABINE. |  |  | SIURB |  | H | 0.019 |  | 204.29 |  | 3.88
94038 | MOTONIVELADORA - 125 HP |  |  | SIURB |  | H | 0.019 |  | 363.09 |  | 6.89
94015 | PÁ CARREGADEIRA DE PNEUS - 1,80 M3 |  |  | SIURB |  | H | 0.0142 |  | 289.4 |  | 4.1
94054 | ROLO COMPACTADOR VIBRATÓRIO DE UM CILINDRO-DYNAPAC CA-15PD - 6,9 T - PÉ DE CARNEIRO |  |  | SIURB |  | H | 0.0095 |  | 196.55 |  | 1.86
[7 empty] | TOTAL Equipamento: |  |  |  | 22.62
Mão de Obra |  |  |  | FONTE |  | UNID | COEFICIENTE |  | PREÇO UNITÁRIO |  | TOTAL
02099 | SERVENTE (SGSP) |  |  | SIURB |  | H | 0.0225 |  | 19.54 |  | 0.43
[7 empty] | TOTAL Mão de Obra: |  |  |  | 0.43
[7 empty] | VALOR: |  |  |  | 23.08
4.6.2. 54.06.040 - GUIA PRÉ-MOLDADA RETA TIPO PMSP 100 - FCK 25 MPA (M)
Material |  |  |  | FONTE |  | UNID | COEFICIENTE |  | PREÇO UNITÁRIO |  | TOTAL
B.04.000.020503 | Areia média lavada (a granel caçamba fechada) |  |  | SP Obras |  | M3 | 0.0073 |  | 144.66 |  | 1.06
B.02.000.020508 | Cimento CPII-E-32 (sacos de 50 kg) |  |  | SP Obras |  | KG | 2.916 |  | 0.61 |  | 1.78
C.04.000.020535 | Concreto usinado fck= 20 MPa, slump 5 ± 1cm |  |  | SP Obras |  | M3 | 0.0164 |  | 421.94 |  | 6.92
C.10.000.036514 | Guia pré-moldada reta/curva, padrão PMSP 100, fck 25MPa |  |  | SP Obras |  | M | 1.04 |  | 31.81 |  | 33.08
[7 empty] | TOTAL Material: |  |  |  | 42.84
Mão de Obra |  |  |  | FONTE |  | UNID | COEFICIENTE |  | PREÇO UNITÁRIO |  | TOTAL
B.01.000.010139 | Pedreiro |  |  | SP Obras |  | H | 0.2 |  | 21.4789 |  | 4.3
B.01.000.010146 | Servente |  |  | SP Obras |  | H | 0.36 |  | 17.642 |  | 6.35
[7 empty] | TOTAL Mão de Obra: |  |  |  | 10.65
[7 empty] | VALOR: |  |  |  | 53.49
4.6.3. 54.01.220 - BASE DE BICA CORRIDA (M3)
Equipamento |  |  |  | FONTE |  | UNID | COEFICIENTE |  | PREÇO UNITÁRIO |  | TOTAL
S.01.000.080102 | Caminhão com irrigadeira e autobomba, capacidade mínima de 6.000 litros - COND.D |  |  | SP Obras |  | H | 0.0364 |  | 216.8 |  | 7.89
S.01.000.080332 | Motoniveladora com escarificador potência 140HP (104kW), ref. CAT 120H da CATERPILLAR |  |  | SP Obras |  | H | 0.052 |  | 321.56 |  | 16.72
S.01.000.080337 | Rolo compactador autopropelido, vibratório em aço, cilindros lisos em tandem, potência 80 HP (59 kW); ref. CC21 Dynapac 6 toneladas |  |  | SP Obras |  | H | 0.052 |  | 212.13 |  | 11.03
[7 empty] | TOTAL Equipamento: |  |  |  | 35.64
Material |  |  |  | FONTE |  | UNID | COEFICIENTE |  | PREÇO UNITÁRIO |  | TOTAL
B.05.000.020523 | Bica corrida posto obra |  |  | SP Obras |  | M3 | 1.2 |  | 142.66 |  | 171.19
[7 empty] | TOTAL Material: |  |  |  | 171.19
Mão de Obra |  |  |  | FONTE |  | UNID | COEFICIENTE |  | PREÇO UNITÁRIO |  | TOTAL
B.01.000.010146 | Servente |  |  | SP Obras |  | H | 0.1542 |  | 17.642 |  | 2.72
[7 empty] | TOTAL Mão de Obra: |  |  |  | 2.72
[7 empty] | VALOR: |  |  |  | 209.55
4.6.4. 17.02.31 (E) - PÓ DE BRITA COM COMPACTAÇÃO MECÂNICA - ESPESSURA 10CM (M2)
Equipamento |  |  |  | FONTE |  | UNID | COEFICIENTE |  | PREÇO UNITÁRIO |  | TOTAL
94279 | ROLO COMPACTADOR VIBRATÓRIO LISO - 4 T - DYNAPAC CC 1300 AUTOPROPELIDO |  |  | SIURB |  | H | 0.0011 |  | 127.27 |  | 0.13
[7 empty] | TOTAL Equipamento: |  |  |  | 0.13
Material |  |  |  | FONTE |  | UNID | COEFICIENTE |  | PREÇO UNITÁRIO |  | TOTAL
10552 | PÓ DE PEDRA |  |  | SIURB |  | M3 | 0.15 |  | 130.5 |  | 19.57
[7 empty] | TOTAL Material: |  |  |  | 19.57
Mão de Obra |  |  |  | FONTE |  | UNID | COEFICIENTE |  | PREÇO UNITÁRIO |  | TOTAL
02099 | SERVENTE (SGSP) |  |  | SIURB |  | H | 0.6 |  | 19.54 |  | 11.72
[7 empty] | TOTAL Mão de Obra: |  |  |  | 11.72
[7 empty] | VALOR: |  |  |  | 31.44
4.6.5. 17.02.10 (E) - PISO DE CONCRETO INTERTRAVADO, ESPESSURA 6CM (M2)
Equipamento |  |  |  | FONTE |  | UNID | COEFICIENTE |  | PREÇO UNITÁRIO |  | TOTAL
94221 | COMPACTADOR MANUAL DE PLACA VIBRATÓRIA REVERSÍVEL 282 KG |  |  | SIURB |  | H | 0.025 |  | 42.47 |  | 1.06
[7 empty] | TOTAL Equipamento: |  |  |  | 1.06
Material |  |  |  | FONTE |  | UNID | COEFICIENTE |  | PREÇO UNITÁRIO |  | TOTAL
10503 | AREIA LAVADA FINA |  |  | SIURB |  | M3 | 0.005 |  | 143.82 |  | 0.71
10506 | AREIA LAVADA MÉDIA |  |  | SIURB |  | M3 | 0.05 |  | 143.82 |  | 7.19
36090 | PISO DE CONCRETO PRÉ-MOLDADO INTERTRAVADO E=6CM-COR NATURAL MODELO "RETANGULAR" - 10 X 20 CM |  |  | SIURB |  | M2 | 1.03 |  | 65.92 |  | 67.89
[7 empty] | TOTAL Material: |  |  |  | 75.79
Mão de Obra |  |  |  | FONTE |  | UNID | COEFICIENTE |  | PREÇO UNITÁRIO |  | TOTAL
02062 | CALCETEIRO - ASSENTADOR DE GUIAS (SGSP) |  |  | SIURB |  | H | 0.46 |  | 23.81 |  | 10.95
02099 | SERVENTE (SGSP) |  |  | SIURB |  | H | 0.23 |  | 19.54 |  | 4.49
[7 empty] | TOTAL Mão de Obra: |  |  |  | 15.44
[7 empty] | VALOR: |  |  |  | 92.32
4.7.1. 101655 - LUMINÁRIA DE LED PARA ILUMINAÇÃO PÚBLICA, DE 51 W ATÉ 67 W - FORNECIMENTO E INSTALAÇÃO. AF_08/2020 (UN)
Equipamento Custo Horário |  |  |  | FONTE |  | UNID | COEFICIENTE |  | PREÇO UNITÁRIO |  | TOTAL
5928 | GUINDAUTO HIDRÁULICO, CAPACIDADE MÁXIMA DE CARGA 6200 KG, MOMENTO MÁXIMO DE CARGA 11,7 TM, ALCANCE MÁXIMO HORIZONTAL 9,70 M, INCLUSIVE CAMINHÃO TOCO PBT 16.000 KG, POTÊNCIA DE 189 CV - CHP DIURNO. AF_06/2014 |  |  | SINAPI |  | CHP | 0.2388 |  | 250.86 |  | 59.9
[7 empty] | TOTAL Equipamento Custo Horário: |  |  |  | 59.9
Material |  |  |  | FONTE |  | UNID | COEFICIENTE |  | PREÇO UNITÁRIO |  | TOTAL
00021127 | FITA ISOLANTE ADESIVA ANTICHAMA, USO ATE 750 V, EM ROLO DE 19 MM X 5 M |  |  | SINAPI |  | UN | 0.014 |  | 7.07 |  | 0.09
00042245 | LUMINARIA DE LED PARA ILUMINACAO PUBLICA, DE 51 W ATE 67 W, INVOLUCRO EM ALUMINIO OU ACO INOX |  |  | SINAPI |  | UN | 1 |  | 356.64 |  | 356.64
[7 empty] | TOTAL Material: |  |  |  | 356.73
Mão de Obra com Encargos Complementares |  |  |  | FONTE |  | UNID | COEFICIENTE |  | PREÇO UNITÁRIO |  | TOTAL
88247 | AUXILIAR DE ELETRICISTA COM ENCARGOS COMPLEMENTARES |  |  | SINAPI |  | H | 0.2381 |  | 30.87 |  | 7.35
88264 | ELETRICISTA COM ENCARGOS COMPLEMENTARES |  |  | SINAPI |  | H | 0.2381 |  | 35.9 |  | 8.54
[7 empty] | TOTAL Mão de Obra com Encargos Complementares: |  |  |  | 15.89
[7 empty] | VALOR: |  |  |  | 432.52
4.7.2. 09.83.51 (E) - FOTOCELULA SOLAR-RELÊ FOTOELÉTRICO CAPACIDADE - 1000W (UN)
Material |  |  |  | FONTE |  | UNID | COEFICIENTE |  | PREÇO UNITÁRIO |  | TOTAL
59051 | RELÉ FOTOEL. FOTOCÉLULA SOLAR 1000W |  |  | SIURB |  | Un | 1 |  | 38.91 |  | 38.91
[7 empty] | TOTAL Material: |  |  |  | 38.91
Mão de Obra |  |  |  | FONTE |  | UNID | COEFICIENTE |  | PREÇO UNITÁRIO |  | TOTAL
02044 | AJUDANTE DE ELETRICISTA (SGSP) |  |  | SIURB |  | H | 1.5 |  | 20.09 |  | 30.13
02041 | ELETRICISTA (SGSP) |  |  | SIURB |  | H | 1.5 |  | 27.66 |  | 41.49
[7 empty] | TOTAL Mão de Obra: |  |  |  | 71.62
[7 empty] | VALOR: |  |  |  | 110.55
4.7.3. 41.10.430 - POSTE TELECÔNICO RETO EM AÇO SAE 1010/1020 GALVANIZADO A FOGO, ALTURA DE 6,00 M (UN)
Equipamento |  |  |  | FONTE |  | UNID | COEFICIENTE |  | PREÇO UNITÁRIO |  | TOTAL
S.01.000.080125 | Betoneira reversível com carregador, capacidade de 320 litros, acionamento do motor combustão interna (diesel e gasolina) ou motor elétrico Alfa 320 |  |  | SP Obras |  | H | 0.19 |  | 25.82 |  | 4.91
S.01.000.080351 | Guindauto MUNCK M-640/18 com lança telescópica capacidade 3750 kg |  |  | SP Obras |  | H | 1 |  | 264.55 |  | 264.55
[7 empty] | TOTAL Equipamento: |  |  |  | 269.46
Material |  |  |  | FONTE |  | UNID | COEFICIENTE |  | PREÇO UNITÁRIO |  | TOTAL
B.04.000.020503 | Areia média lavada (a granel caçamba fechada) |  |  | SP Obras |  | M3 | 0.23 |  | 144.66 |  | 33.27
B.02.000.020508 | Cimento CPII-E-32 (sacos de 50 kg) |  |  | SP Obras |  | KG | 126.72 |  | 0.61 |  | 77.3
B.05.000.020518 | Pedra britada nº médios 1.2.3 e 4 (a granel) |  |  | SP Obras |  | M3 | 0.322 |  | 127.5 |  | 41.06
P.04.000.092172 | Poste telecônico reto em aço SAE 1010/1020 galvanizado a fogo, altura de 6 m |  |  | SP Obras |  | UN | 1 |  | 1180.68 |  | 1180.68
[7 empty] | TOTAL Material: |  |  |  | 1332.31
Mão de Obra |  |  |  | FONTE |  | UNID | COEFICIENTE |  | PREÇO UNITÁRIO |  | TOTAL
B.01.000.010115 | Eletricista |  |  | SP Obras |  | H | 0.5 |  | 25.7312 |  | 12.87
B.01.000.010139 | Pedreiro |  |  | SP Obras |  | H | 1.5 |  | 21.4789 |  | 32.22
B.01.000.010146 | Servente |  |  | SP Obras |  | H | 3 |  | 17.642 |  | 52.93
[7 empty] | TOTAL Mão de Obra: |  |  |  | 98.02
[7 empty] | VALOR: |  |  |  | 1699.78
4.7.4. 101637 - BRAÇO PARA ILUMINAÇÃO PÚBLICA, EM TUBO DE AÇO GALVANIZADO, COMPRIMENTO DE 1,50 M, PARA FIXAÇÃO EM POSTE METÁLICO - FORNECIMENTO E INSTALAÇÃO. AF_08/2020 (UN)
Equipamento Custo Horário |  |  |  | FONTE |  | UNID | COEFICIENTE |  | PREÇO UNITÁRIO |  | TOTAL
5928 | GUINDAUTO HIDRÁULICO, CAPACIDADE MÁXIMA DE CARGA 6200 KG, MOMENTO MÁXIMO DE CARGA 11,7 TM, ALCANCE MÁXIMO HORIZONTAL 9,70 M, INCLUSIVE CAMINHÃO TOCO PBT 16.000 KG, POTÊNCIA DE 189 CV - CHP DIURNO. AF_06/2014 |  |  | SINAPI |  | CHP | 0.2388 |  | 250.86 |  | 59.9
[7 empty] | TOTAL Equipamento Custo Horário: |  |  |  | 59.9
Material |  |  |  | FONTE |  | UNID | COEFICIENTE |  | PREÇO UNITÁRIO |  | TOTAL
00002512 | BRACO P/ LUMINARIA PUBLICA 1 X 1,50M ROMAGNOLE OU EQUIV |  |  | SINAPI |  | UN | 1 |  | 37.71 |  | 37.71
00001022 | CABO DE COBRE, FLEXIVEL, CLASSE 4 OU 5, ISOLACAO EM PVC/A, ANTICHAMA BWF-B, COBERTURA PVC-ST1, ANTICHAMA BWF-B, 1 CONDUTOR, 0,6/1 KV, SECAO NOMINAL 2,5 MM2 |  |  | SINAPI |  | M | 3 |  | 2.07 |  | 6.21
[7 empty] | TOTAL Material: |  |  |  | 43.92
Mão de Obra com Encargos Complementares |  |  |  | FONTE |  | UNID | COEFICIENTE |  | PREÇO UNITÁRIO |  | TOTAL
88247 | AUXILIAR DE ELETRICISTA COM ENCARGOS COMPLEMENTARES |  |  | SINAPI |  | H | 0.673 |  | 30.87 |  | 20.77
88264 | ELETRICISTA COM ENCARGOS COMPLEMENTARES |  |  | SINAPI |  | H | 0.673 |  | 35.9 |  | 24.16
[7 empty] | TOTAL Mão de Obra com Encargos Complementares: |  |  |  | 44.93
[7 empty] | VALOR: |  |  |  | 148.75
4.7.5. 101663 - ABRAÇADEIRA DE FIXAÇÃO DE BRAÇOS DE LUMINÁRIAS DE 2" - FORNECIMENTO E INSTALAÇÃO. AF_08/2020 (UN)
Material |  |  |  | FONTE |  | UNID | COEFICIENTE |  | PREÇO UNITÁRIO |  | TOTAL
00011927 | ABRACADEIRA, GALVANIZADA/ZINCADA, ROSCA SEM FIM, PARAFUSO INOX, LARGURA FITA *12,6 A *14 MM, D = 2" A 2 1/2" |  |  | SINAPI |  | UN | 1 |  | 8.7 |  | 8.7
[7 empty] | TOTAL Material: |  |  |  | 8.7
Mão de Obra com Encargos Complementares |  |  |  | FONTE |  | UNID | COEFICIENTE |  | PREÇO UNITÁRIO |  | TOTAL
88247 | AUXILIAR DE ELETRICISTA COM ENCARGOS COMPLEMENTARES |  |  | SINAPI |  | H | 0.3675 |  | 30.87 |  | 11.34
88264 | ELETRICISTA COM ENCARGOS COMPLEMENTARES |  |  | SINAPI |  | H | 0.3675 |  | 35.9 |  | 13.19
[7 empty] | TOTAL Mão de Obra com Encargos Complementares: |  |  |  | 24.53
[7 empty] | VALOR: |  |  |  | 33.23
4.7.6. 08.80.50 (E) - FERRO TRABALHADO - CAIXILHOS E PEQUENAS PEÇAS DE SERRALHERIA (KG)
Material |  |  |  | FONTE |  | UNID | COEFICIENTE |  | PREÇO UNITÁRIO |  | TOTAL
30542 | FERRO PERFILADO TRABALHADO |  |  | SIURB |  | KG | 1 |  | 14.76 |  | 14.76
[7 empty] | TOTAL Material: |  |  |  | 14.76
[7 empty] | VALOR: |  |  |  | 14.77
4.7.7. 16.13.001 - ESCAVACAO MANUAL - PROFUNDIDADE ATE 1.80 M (M3)
Mão de Obra |  |  |  | FONTE |  | UNID | COEFICIENTE |  | PREÇO UNITÁRIO |  | TOTAL
1.01.46 | SERVENTE |  |  | SP Educação |  | H | 4 |  | 18.8402 |  | 75.36
[7 empty] | TOTAL Mão de Obra: |  |  |  | 75.36
[7 empty] | VALOR: |  |  |  | 75.36
4.7.8. 01.04.80 (E) - REATERRO DE VALAS, INCLUSIVE COMPACTAÇÃO (M3)
Equipamento |  |  |  | FONTE |  | UNID | COEFICIENTE |  | PREÇO UNITÁRIO |  | TOTAL
94221 | COMPACTADOR MANUAL DE PLACA VIBRATÓRIA REVERSÍVEL 282 KG |  |  | SIURB |  | H | 0.062 |  | 42.47 |  | 2.63
[7 empty] | TOTAL Equipamento: |  |  |  | 2.63
Mão de Obra |  |  |  | FONTE |  | UNID | COEFICIENTE |  | PREÇO UNITÁRIO |  | TOTAL
02099 | SERVENTE (SGSP) |  |  | SIURB |  | H | 0.5 |  | 19.54 |  | 9.77
[7 empty] | TOTAL Mão de Obra: |  |  |  | 9.77
[7 empty] | VALOR: |  |  |  | 12.41
4.7.9. 09.02.99 (E) - ENVELOPAMENTO DE ELETRODUTO ENTERRADO COM CONCRETO E AGREGADO RECICLADO (M)
Material |  |  |  | FONTE |  | UNID | COEFICIENTE |  | PREÇO UNITÁRIO |  | TOTAL
10600 | CONCRETO FCK=5MPA C/ AGREGADO RECICLADO |  |  | SIURB |  | M3 | 0.051 |  | 225.62 |  | 11.5
[7 empty] | TOTAL Material: |  |  |  | 11.5
Mão de Obra |  |  |  | FONTE |  | UNID | COEFICIENTE |  | PREÇO UNITÁRIO |  | TOTAL
02020 | PEDREIRO (SGSP) |  |  | SIURB |  | H | 0.23 |  | 23.99 |  | 5.51
02099 | SERVENTE (SGSP) |  |  | SIURB |  | H | 0.75 |  | 19.54 |  | 14.65
[7 empty] | TOTAL Mão de Obra: |  |  |  | 20.16
[7 empty] | VALOR: |  |  |  | 31.69
4.7.10. 39.26.020 - CABO DE COBRE FLEXÍVEL DE 2,5 MM², ISOLAMENTO 0,6/1 KV - ISOLAÇÃO HEPR 90°C - BAIXA EMISSÃO DE FUMAÇA E GASES (M)
Material |  |  |  | FONTE |  | UNID | COEFICIENTE |  | PREÇO UNITÁRIO |  | TOTAL
P.08.000.043051 | Cabo cobre flexível 2,5 mm², isolamento 0,6/1 kV - isolação HEPR 90°C, têmpera mole, classe 5, baixa emissão fumaça, ref. Cabos Afumex Prysmian; Atexsil Sil; ToxFree Conduspar ou equivalente |  |  | SP Obras |  | M | 1.02 |  | 3.42 |  | 3.49
[7 empty] | TOTAL Material: |  |  |  | 3.49
Mão de Obra |  |  |  | FONTE |  | UNID | COEFICIENTE |  | PREÇO UNITÁRIO |  | TOTAL
B.01.000.010116 | Ajudante eletricista |  |  | SP Obras |  | H | 0.05 |  | 17.642 |  | 0.88
B.01.000.010115 | Eletricista |  |  | SP Obras |  | H | 0.05 |  | 25.7312 |  | 1.29
[7 empty] | TOTAL Mão de Obra: |  |  |  | 2.17
[7 empty] | VALOR: |  |  |  | 5.66
4.7.11. 38.19.210 - ELETRODUTO DE PVC CORRUGADO FLEXÍVEL REFORÇADO, DIÂMETRO EXTERNO DE 25 MM (M)
Material |  |  |  | FONTE |  | UNID | COEFICIENTE |  | PREÇO UNITÁRIO |  | TOTAL
P.02.000.042515 | Eletroduto de PVC corrugado flexível reforçado cinza, DE= 25mm |  |  | SP Obras |  | M | 1.05 |  | 2.93 |  | 3.08
[7 empty] | TOTAL Material: |  |  |  | 3.08
Mão de Obra |  |  |  | FONTE |  | UNID | COEFICIENTE |  | PREÇO UNITÁRIO |  | TOTAL
B.01.000.010116 | Ajudante eletricista |  |  | SP Obras |  | H | 0.3 |  | 17.642 |  | 5.29
B.01.000.010115 | Eletricista |  |  | SP Obras |  | H | 0.3 |  | 25.7312 |  | 7.72
[7 empty] | TOTAL Mão de Obra: |  |  |  | 13.01
[7 empty] | VALOR: |  |  |  | 16.09
4.8.1. 16.13.001 - ESCAVACAO MANUAL - PROFUNDIDADE ATE 1.80 M (M3)
Mão de Obra |  |  |  | FONTE |  | UNID | COEFICIENTE |  | PREÇO UNITÁRIO |  | TOTAL
1.01.46 | SERVENTE |  |  | SP Educação |  | H | 4 |  | 18.8402 |  | 75.36
[7 empty] | TOTAL Mão de Obra: |  |  |  | 75.36
[7 empty] | VALOR: |  |  |  | 75.36
4.8.2. 16.14.048 - CONCRETO DOSADO BOMBEADO E LANCADO FCK=25 MPA (M3)
Equipamento |  |  |  | FONTE |  | UNID | COEFICIENTE |  | PREÇO UNITÁRIO |  | TOTAL
8.01.30 | VIBRADOR DE IMERSÃO ELÉTRICO 2HP (1,5KW) |  |  | SP Educação |  | H | 0.1 |  | 1.81 |  | 0.18
[7 empty] | TOTAL Equipamento: |  |  |  | 0.18
Material |  |  |  | FONTE |  | UNID | COEFICIENTE |  | PREÇO UNITÁRIO |  | TOTAL
2.05.37 | CONCRETO DOSADO (CONDICAO A) BOMB FCK 25 MPA |  |  | SP Educação |  | M3 | 1.02 |  | 501.4 |  | 511.42
[7 empty] | TOTAL Material: |  |  |  | 511.42
Mão de Obra |  |  |  | FONTE |  | UNID | COEFICIENTE |  | PREÇO UNITÁRIO |  | TOTAL
1.01.39 | PEDREIRO |  |  | SP Educação |  | H | 1 |  | 22.9263 |  | 22.92
1.01.46 | SERVENTE |  |  | SP Educação |  | H | 1 |  | 18.8402 |  | 18.84
[7 empty] | TOTAL Mão de Obra: |  |  |  | 41.76
[7 empty] | VALOR: |  |  |  | 553.38
4.8.3. 00005050 - POSTE CONICO CONTINUO EM ACO GALVANIZADO, RETO, FLANGEADO, H = 3 M, DIAMETRO INFERIOR = *95* MM (UN)
Material |  |  |  | FONTE |  | UNID | COEFICIENTE |  | PREÇO UNITÁRIO |  | TOTAL
00005050 | POSTE CONICO CONTINUO EM ACO GALVANIZADO, RETO, FLANGEADO, H = 3 M, DIAMETRO INFERIOR = *95* MM |  |  | SINAPI |  | UN | 1 |  | 499.82 |  | 499.82
[7 empty] | TOTAL Material: |  |  |  | 499.82
[7 empty] | VALOR: |  |  |  | 499.82
4.8.4. 00000397 - ABRACADEIRA EM ACO PARA AMARRACAO DE ELETRODUTOS, TIPO D, COM 2 1/2" E PARAFUSO DE FIXACAO (UN)
Material |  |  |  | FONTE |  | UNID | COEFICIENTE |  | PREÇO UNITÁRIO |  | TOTAL
00000397 | ABRACADEIRA EM ACO PARA AMARRACAO DE ELETRODUTOS, TIPO D, COM 2 1/2" E PARAFUSO DE FIXACAO |  |  | SINAPI |  | UN | 1 |  | 6.49 |  | 6.49
[7 empty] | TOTAL Material: |  |  |  | 6.49
[7 empty] | VALOR: |  |  |  | 6.49
4.8.5. 00034723 - PLACA DE SINALIZACAO EM CHAPA DE ACO NUM 16 COM PINTURA REFLETIVA (M2)
Material |  |  |  | FONTE |  | UNID | COEFICIENTE |  | PREÇO UNITÁRIO |  | TOTAL
00034723 | PLACA DE SINALIZACAO EM CHAPA DE ACO NUM 16 COM PINTURA REFLETIVA |  |  | SINAPI |  | M2 | 1 |  | 577.5 |  | 577.5
[7 empty] | TOTAL Material: |  |  |  | 577.5
[7 empty] | VALOR: |  |  |  | 577.5
4.8.6. 70.02.022 - SINALIZAÇÃO HORIZONTAL EM TINTA A BASE DE RESINA ACRÍLICA EMULSIONADA EM ÁGUA (M2)
Material |  |  |  | FONTE |  | UNID | COEFICIENTE |  | PREÇO UNITÁRIO |  | TOTAL
N.07.000.000018 | Execução de sinalização horizontal com aplicação tinta a base de resina acrílica emulsionada em água, ABNT NBR 13699 |  |  | SP Obras |  | M2 | 1 |  | 39.46 |  | 39.46
[7 empty] | TOTAL Material: |  |  |  | 39.46
[7 empty] | VALOR: |  |  |  | 39.46
4.9.1. 16.01.029 - FD-24 FECHAMENTO DE DIVISA COM GRADIL ELETROFUNDIDO / BROCA (H=235CM) (M)
Material |  |  |  | FONTE |  | UNID | COEFICIENTE |  | PREÇO UNITÁRIO |  | TOTAL
2.15.25 | ACO CA-50-A $MD BITOLAS |  |  | SP Educação |  | KG | 8.1745 |  | 7.47 |  | 61.06
2.15.38 | ACO CA-60-B $MD BITOLAS |  |  | SP Educação |  | KG | 1.67 |  | 7.76 |  | 12.95
2.70.10 | ARAME RECOZIDO N.18 |  |  | SP Educação |  | KG | 0.126 |  | 16.62 |  | 2.09
2.05.03 | AREIA |  |  | SP Educação |  | M3 | 0.084 |  | 147.97 |  | 12.42
2.25.77 | BLOCO DE CONCRETO 14X19X39CM - 3MPa |  |  | SP Educação |  | UN | 7.8 |  | 3.54 |  | 27.61
2.25.96 | BLOCO DE CONCRETO CANALETA 14X19X39CM - 3MPa |  |  | SP Educação |  | UN | 2.6 |  | 4.73 |  | 12.29
2.05.05 | CAL HIDRATADA |  |  | SP Educação |  | KG | 3.652 |  | 0.9 |  | 3.28
2.05.08 | CIMENTO |  |  | SP Educação |  | KG | 31.418 |  | 0.61 |  | 19.16
2.40.09 | CIMENTO CRISTALIZANTE PARA IMPERMEABILIZACAO |  |  | SP Educação |  | KG | 4.205 |  | 2.19 |  | 9.2
2.05.36 | CONCRETO DOSADO (CONDICAO A) FCK 25 MPA |  |  | SP Educação |  | M3 | 0.07412 |  | 450.4 |  | 33.38
2.40.10 | EMULSAO ADESIVA PVA |  |  | SP Educação |  | KG | 0.21125 |  | 15.83 |  | 3.34
3.10.91 | MONTANTE P/GRADIL ELETROFUNDIDO H=2114MM GALV. COM PINTURA ELETROSTATICA |  |  | SP Educação |  | UN | 0.667 |  | 251.22 |  | 167.56
2.10.39 | PAINEL DE MADEIRA COMPENSADA PLASTIFICADA E=10MM G1-C8 |  |  | SP Educação |  | M2 | 0.15 |  | 51.68 |  | 7.75
2.05.17 | PEDRA BRITADA 1 |  |  | SP Educação |  | M3 | 0.009 |  | 126.49 |  | 1.13
2.05.18 | PEDRA BRITADA 2 |  |  | SP Educação |  | M3 | 0.062 |  | 126.65 |  | 7.85
2.05.22 | PEDRISCO |  |  | SP Educação |  | M3 | 0.005 |  | 134.69 |  | 0.67
2.10.11 | PONTALETE DE MADEIRA 7,5X7,5CM G1-C2 |  |  | SP Educação |  | M | 0.69 |  | 12.39 |  | 8.54
2.67.60 | PREGO |  |  | SP Educação |  | KG | 0.126 |  | 14.7 |  | 1.85
2.10.12 | SARRAFO BRUTO 5X2,5CM G1-C2 |  |  | SP Educação |  | M | 0.8 |  | 4.16 |  | 3.32
2.10.20 | TABUA 30X2,5CM G1-C2 |  |  | SP Educação |  | M2 | 0.355 |  | 56.02 |  | 19.88
[7 empty] | TOTAL Material: |  |  |  | 415.33
Mão de Obra |  |  |  | FONTE |  | UNID | COEFICIENTE |  | PREÇO UNITÁRIO |  | TOTAL
1.01.12 | AJUDANTE DE CARPINTEIRO |  |  | SP Educação |  | H | 1.569 |  | 18.8402 |  | 29.56
1.01.22 | AJUDANTE DE FERREIRO |  |  | SP Educação |  | H | 0.55744 |  | 18.8402 |  | 10.5
1.01.45 | AJUDANTE SERRALHEIRO |  |  | SP Educação |  | H | 0.35 |  | 18.8402 |  | 6.59
1.01.11 | CARPINTEIRO |  |  | SP Educação |  | H | 1.569 |  | 22.9263 |  | 35.97
1.01.21 | FERREIRO |  |  | SP Educação |  | H | 0.55744 |  | 22.9263 |  | 12.78
1.01.39 | PEDREIRO |  |  | SP Educação |  | H | 3.0403 |  | 22.9263 |  | 69.7
1.01.44 | SERRALHEIRO |  |  | SP Educação |  | H | 0.35 |  | 30.4359 |  | 10.65
1.01.46 | SERVENTE |  |  | SP Educação |  | H | 6.4055 |  | 18.8402 |  | 120.68
[7 empty] | TOTAL Mão de Obra: |  |  |  | 296.43
Serviço |  |  |  | FONTE |  | UNID | COEFICIENTE |  | PREÇO UNITÁRIO |  | TOTAL
3.14.07 | GRADIL ELETROFUNDIDO H=1718MM C=2170MM GALV. COM PINT ELETROSTATICA |  |  | SP Educação |  | UN | 0.607 |  | 793.62 |  | 481.72
[7 empty] | TOTAL Serviço: |  |  |  | 481.72
[7 empty] | VALOR: |  |  |  | 1193.61
4.9.2. 17.01.95 (E) - PORTÃO EM FERRO GALVANIZADO ELETROFUNDIDO MALHA 65X132MM, DE ABRIR, 2 FOLHAS, COM PINTURA ELETROLÍTICA (M2)
Material |  |  |  | FONTE |  | UNID | COEFICIENTE |  | PREÇO UNITÁRIO |  | TOTAL
10612 | CONCRETO FCK=20MPA C/ BRITA 2 |  |  | SIURB |  | M3 | 0.06 |  | 413.74 |  | 24.82
30743 | PORTÃO DE FE. ELETROF. GALV. A FOGO- C/ 2 FOLHAS DE ABRIR C/ACAB.PINT.ELETROST, MALHA 65X132MM, BARRA PORTANTE 25X2MM |  |  | SIURB |  | M2 | 1 |  | 872.31 |  | 872.31
[7 empty] | TOTAL Material: |  |  |  | 897.13
Mão de Obra |  |  |  | FONTE |  | UNID | COEFICIENTE |  | PREÇO UNITÁRIO |  | TOTAL
02046 | AJUDANTE DE SERRALHEIRO (SGSP) |  |  | SIURB |  | H | 1 |  | 19.91 |  | 19.91
02020 | PEDREIRO (SGSP) |  |  | SIURB |  | H | 0.2 |  | 23.99 |  | 4.79
02045 | SERRALHEIRO (SGSP) |  |  | SIURB |  | H | 1 |  | 34.21 |  | 34.21
02099 | SERVENTE (SGSP) |  |  | SIURB |  | H | 1.2 |  | 19.54 |  | 23.44
[7 empty] | TOTAL Mão de Obra: |  |  |  | 82.35
[7 empty] | VALOR: |  |  |  | 979.52
4.9.3. 012252 - GUARDA-CORPO EM MADEIRA PARA PROTECAO (M)
Material |  |  |  | FONTE |  | UNID | COEFICIENTE |  | PREÇO UNITÁRIO |  | TOTAL
I030942 | MADEIRA DE LEI-PERNA/ESCORA 7,5x7,5cm (3"x3"-0,0056m3) |  |  | SBC |  | M | 1.1 |  | 6.63 |  | 7.29
I001450 | PREGO FERRO GALVANIZADO 16x24 (285 un/kg) |  |  | SBC |  | KG | 0.12 |  | 13.84 |  | 1.66
I001805 | SARRAFO DE MADEIRA PINUS/TAIPA/ANGELIN 10 x 2,5cm |  |  | SBC |  | M | 5.2 |  | 12.17 |  | 63.28
[7 empty] | TOTAL Material: |  |  |  | 72.23
Mão de Obra |  |  |  | FONTE |  | UNID | COEFICIENTE |  | PREÇO UNITÁRIO |  | TOTAL
I099350 | CARPINTEIRO DE FORMAS |  |  | SBC |  | H | 1.973 |  | 22.344 |  | 44.08
I099900 | SERVENTE |  |  | SBC |  | H | 2.41 |  | 18.3617 |  | 44.25
[7 empty] | TOTAL Mão de Obra: |  |  |  | 88.33
[7 empty] | VALOR: |  |  |  | 160.57
4.9.4. 15.02.60 (E) - VERNIZ A BASE DE POLIURETANO TIPO "MARÍTIMO" - ESQUADRIAS E PEÇAS DE MARCENARIA (M2)
Material |  |  |  | FONTE |  | UNID | COEFICIENTE |  | PREÇO UNITÁRIO |  | TOTAL
37540 | LIXA PARA MADEIRA - N.100 |  |  | SIURB |  | Un | 0.5 |  | 0.68 |  | 0.34
37585 | VERNIZ POLIURETANO BRILHANTE (VERNIZ MARÍTIMO) |  |  | SIURB |  | L | 0.3 |  | 35.59 |  | 10.67
[7 empty] | TOTAL Material: |  |  |  | 11.01
Mão de Obra |  |  |  | FONTE |  | UNID | COEFICIENTE |  | PREÇO UNITÁRIO |  | TOTAL
02076 | AJUDANTE DE PINTOR (SGSP) |  |  | SIURB |  | H | 0.2 |  | 19.54 |  | 3.9
02075 | PINTOR (SGSP) |  |  | SIURB |  | H | 0.4 |  | 26.03 |  | 10.41
[7 empty] | TOTAL Mão de Obra: |  |  |  | 14.31
[7 empty] | VALOR: |  |  |  | 25.34
4.9.5. 98522 - ALAMBRADO EM MOURÕES DE CONCRETO, COM TELA DE ARAME GALVANIZADO (INCLUSIVE MURETA EM CONCRETO). AF_05/2018 (M)
Material |  |  |  | FONTE |  | UNID | COEFICIENTE |  | PREÇO UNITÁRIO |  | TOTAL
00043130 | ARAME GALVANIZADO 12 BWG, D = 2,76 MM (0,048 KG/M) OU 14 BWG, D = 2,11 MM (0,026 KG/M) |  |  | SINAPI |  | KG | 0.0586 |  | 23.18 |  | 1.35
00004107 | MOURAO DE CONCRETO RETO, SECAO QUADARA *10 X 10* CM, H= *2,30* M |  |  | SINAPI |  | UN | 0.3846 |  | 57.19 |  | 21.99
00004460 | SARRAFO NAO APARELHADO *2,5 X 10* CM, EM MACARANDUBA, ANGELIM OU EQUIVALENTE DA REGIAO - BRUTA |  |  | SINAPI |  | M | 2.2 |  | 11.18 |  | 24.59
00004417 | SARRAFO NAO APARELHADO *2,5 X 7* CM, EM MACARANDUBA, ANGELIM OU EQUIVALENTE DA REGIAO - BRUTA |  |  | SINAPI |  | M | 0.088 |  | 8.62 |  | 0.75
00010937 | TELA DE ARAME GALVANIZADA REVESTIDA EM PVC, QUADRANGULAR / LOSANGULAR, FIO 2,11 MM (14 BWG), BITOLA FINAL = *2,8* MM, MALHA *8 X 8* CM, H = 2 M |  |  | SINAPI |  | M2 | 1.9231 |  | 29.77 |  | 57.25
[7 empty] | TOTAL Material: |  |  |  | 105.93
Mão de Obra com Encargos Complementares |  |  |  | FONTE |  | UNID | COEFICIENTE |  | PREÇO UNITÁRIO |  | TOTAL
88309 | PEDREIRO COM ENCARGOS COMPLEMENTARES |  |  | SINAPI |  | H | 1.1229 |  | 28.44 |  | 31.93
88316 | SERVENTE COM ENCARGOS COMPLEMENTARES |  |  | SINAPI |  | H | 1.1229 |  | 24.59 |  | 27.61
[7 empty] | TOTAL Mão de Obra com Encargos Complementares: |  |  |  | 59.54
Serviço |  |  |  | FONTE |  | UNID | COEFICIENTE |  | PREÇO UNITÁRIO |  | TOTAL
94974 | CONCRETO MAGRO PARA LASTRO, TRAÇO 1:4,5:4,5 (EM MASSA SECA DE CIMENTO/ AREIA MÉDIA/ BRITA 1) - PREPARO MANUAL. AF_05/2021 |  |  | SINAPI |  | M3 | 0.0145 |  | 378.7 |  | 5.49
[7 empty] | TOTAL Serviço: |  |  |  | 5.49
[7 empty] | VALOR: |  |  |  | 170.96
4.10.1.1. 54.01.220 - BASE DE BICA CORRIDA (M3)
Equipamento |  |  |  | FONTE |  | UNID | COEFICIENTE |  | PREÇO UNITÁRIO |  | TOTAL
S.01.000.080102 | Caminhão com irrigadeira e autobomba, capacidade mínima de 6.000 litros - COND.D |  |  | SP Obras |  | H | 0.0364 |  | 216.8 |  | 7.89
S.01.000.080332 | Motoniveladora com escarificador potência 140HP (104kW), ref. CAT 120H da CATERPILLAR |  |  | SP Obras |  | H | 0.052 |  | 321.56 |  | 16.72
S.01.000.080337 | Rolo compactador autopropelido, vibratório em aço, cilindros lisos em tandem, potência 80 HP (59 kW); ref. CC21 Dynapac 6 toneladas |  |  | SP Obras |  | H | 0.052 |  | 212.13 |  | 11.03
[7 empty] | TOTAL Equipamento: |  |  |  | 35.64
Material |  |  |  | FONTE |  | UNID | COEFICIENTE |  | PREÇO UNITÁRIO |  | TOTAL
B.05.000.020523 | Bica corrida posto obra |  |  | SP Obras |  | M3 | 1.2 |  | 142.66 |  | 171.19
[7 empty] | TOTAL Material: |  |  |  | 171.19
Mão de Obra |  |  |  | FONTE |  | UNID | COEFICIENTE |  | PREÇO UNITÁRIO |  | TOTAL
B.01.000.010146 | Servente |  |  | SP Obras |  | H | 0.1542 |  | 17.642 |  | 2.72
[7 empty] | TOTAL Mão de Obra: |  |  |  | 2.72
[7 empty] | VALOR: |  |  |  | 209.55
4.10.1.2. 54.06.040 - GUIA PRÉ-MOLDADA RETA TIPO PMSP 100 - FCK 25 MPA (M)
Material |  |  |  | FONTE |  | UNID | COEFICIENTE |  | PREÇO UNITÁRIO |  | TOTAL
B.04.000.020503 | Areia média lavada (a granel caçamba fechada) |  |  | SP Obras |  | M3 | 0.0073 |  | 144.66 |  | 1.06
B.02.000.020508 | Cimento CPII-E-32 (sacos de 50 kg) |  |  | SP Obras |  | KG | 2.916 |  | 0.61 |  | 1.78
C.04.000.020535 | Concreto usinado fck= 20 MPa, slump 5 ± 1cm |  |  | SP Obras |  | M3 | 0.0164 |  | 421.94 |  | 6.92
C.10.000.036514 | Guia pré-moldada reta/curva, padrão PMSP 100, fck 25MPa |  |  | SP Obras |  | M | 1.04 |  | 31.81 |  | 33.08
[7 empty] | TOTAL Material: |  |  |  | 42.84
Mão de Obra |  |  |  | FONTE |  | UNID | COEFICIENTE |  | PREÇO UNITÁRIO |  | TOTAL
B.01.000.010139 | Pedreiro |  |  | SP Obras |  | H | 0.2 |  | 21.4789 |  | 4.3
B.01.000.010146 | Servente |  |  | SP Obras |  | H | 0.36 |  | 17.642 |  | 6.35
[7 empty] | TOTAL Mão de Obra: |  |  |  | 10.65
[7 empty] | VALOR: |  |  |  | 53.49
4.10.1.3. 05.19.02 (I) - CONSTRUÇÃO DE SARJETA OU SARJETÃO DE CONCRETO - FCK= 20,0MPA (M3)
Material |  |  |  | FONTE |  | UNID | COEFICIENTE |  | PREÇO UNITÁRIO |  | TOTAL
10524 | CONCRETO USINADO, BRITA 1E2,SLUMP 5+OU-1cm / FCK= 20,0MPA |  |  | SIURB |  | M3 | 1.03 |  | 418.96 |  | 431.52
10543 | PEDRA BRITADA NÚMERO 2 |  |  | SIURB |  | M3 | 0.303 |  | 119.24 |  | 36.12
11063 | PINUS - TÁBUA DE 1" X 6" - BRUTA |  |  | SIURB |  | M | 3.33 |  | 5.05 |  | 16.81
[7 empty] | TOTAL Material: |  |  |  | 484.45
Mão de Obra |  |  |  | FONTE |  | UNID | COEFICIENTE |  | PREÇO UNITÁRIO |  | TOTAL
02020 | PEDREIRO (SGSP) |  |  | SIURB |  | H | 2 |  | 23.99 |  | 47.98
02099 | SERVENTE (SGSP) |  |  | SIURB |  | H | 2 |  | 19.54 |  | 39.08
[7 empty] | TOTAL Mão de Obra: |  |  |  | 87.06
[7 empty] | VALOR: |  |  |  | 571.55
4.10.1.4. 17.02.11 (E) - PISO DE CONCRETO INTERTRAVADO, ESPESSURA 8CM (M2)
Equipamento |  |  |  | FONTE |  | UNID | COEFICIENTE |  | PREÇO UNITÁRIO |  | TOTAL
94221 | COMPACTADOR MANUAL DE PLACA VIBRATÓRIA REVERSÍVEL 282 KG |  |  | SIURB |  | H | 0.029 |  | 42.47 |  | 1.23
[7 empty] | TOTAL Equipamento: |  |  |  | 1.23
Material |  |  |  | FONTE |  | UNID | COEFICIENTE |  | PREÇO UNITÁRIO |  | TOTAL
10503 | AREIA LAVADA FINA |  |  | SIURB |  | M3 | 0.005 |  | 143.82 |  | 0.71
10506 | AREIA LAVADA MÉDIA |  |  | SIURB |  | M3 | 0.05 |  | 143.82 |  | 7.19
36091 | PISO DE CONCRETO PRÉ-MOLDADO INTERTRAVADO E=8 CM-COR NATUR. MODELO "RETANGULAR" - 10 X 20 CM |  |  | SIURB |  | M2 | 1.03 |  | 71.97 |  | 74.12
[7 empty] | TOTAL Material: |  |  |  | 82.02
Mão de Obra |  |  |  | FONTE |  | UNID | COEFICIENTE |  | PREÇO UNITÁRIO |  | TOTAL
02062 | CALCETEIRO - ASSENTADOR DE GUIAS (SGSP) |  |  | SIURB |  | H | 0.53 |  | 23.81 |  | 12.61
02099 | SERVENTE (SGSP) |  |  | SIURB |  | H | 0.27 |  | 19.54 |  | 5.27
[7 empty] | TOTAL Mão de Obra: |  |  |  | 17.88
[7 empty] | VALOR: |  |  |  | 101.17
4.10.1.5. 54.03.230 - IMPRIMAÇÃO BETUMINOSA LIGANTE (M2)
Equipamento |  |  |  | FONTE |  | UNID | COEFICIENTE |  | PREÇO UNITÁRIO |  | TOTAL
S.01.000.080312 | Caminhão espargidor, capacidade de 6.000 litros - COND.D |  |  | SP Obras |  | H | 0.005 |  | 235.17 |  | 1.18
[7 empty] | TOTAL Equipamento: |  |  |  | 1.18
Material |  |  |  | FONTE |  | UNID | COEFICIENTE |  | PREÇO UNITÁRIO |  | TOTAL
F.03.000.024704 | Emulsão RR-1-C |  |  | SP Obras |  | KG | 1.2 |  | 4.8 |  | 5.76
[7 empty] | TOTAL Material: |  |  |  | 5.76
Mão de Obra |  |  |  | FONTE |  | UNID | COEFICIENTE |  | PREÇO UNITÁRIO |  | TOTAL
B.01.000.010146 | Servente |  |  | SP Obras |  | H | 0.005 |  | 17.642 |  | 0.09
[7 empty] | TOTAL Mão de Obra: |  |  |  | 0.09
[7 empty] | VALOR: |  |  |  | 7.03
4.10.1.6. 54.03.210 - CAMADA DE ROLAMENTO EM CONCRETO BETUMINOSO USINADO QUENTE - CBUQ (M3)
Equipamento |  |  |  | FONTE |  | UNID | COEFICIENTE |  | PREÇO UNITÁRIO |  | TOTAL
S.01.000.080337 | Rolo compactador autopropelido, vibratório em aço, cilindros lisos em tandem, potência 80 HP (59 kW); ref. CC21 Dynapac 6 toneladas |  |  | SP Obras |  | H | 0.1388 |  | 212.13 |  | 29.44
S.01.000.080338 | Rolo compactador de pneus para asfalto, capacidade 27 toneladas |  |  | SP Obras |  | H | 0.1388 |  | 248.81 |  | 34.53
S.01.000.080149 | Vibroacabadora de asfalto sobre esteiras, capacidade 400 ton/hora |  |  | SP Obras |  | H | 0.1388 |  | 382.7 |  | 53.12
[7 empty] | TOTAL Equipamento: |  |  |  | 117.09
Material |  |  |  | FONTE |  | UNID | COEFICIENTE |  | PREÇO UNITÁRIO |  | TOTAL
F.03.000.020572 | Concreto asfáltico usinado à quente tipo CBUQ, faixa Dersa (faixa 4 ou 5) posto obra |  |  | SP Obras |  | T | 2.4 |  | 582.73 |  | 1398.55
[7 empty] | TOTAL Material: |  |  |  | 1398.55
Mão de Obra |  |  |  | FONTE |  | UNID | COEFICIENTE |  | PREÇO UNITÁRIO |  | TOTAL
B.01.000.010146 | Servente |  |  | SP Obras |  | H | 0.8333 |  | 17.642 |  | 14.7
[7 empty] | TOTAL Mão de Obra: |  |  |  | 14.7
[7 empty] | VALOR: |  |  |  | 1530.34
4.10.2.1. 16.13.001 - ESCAVACAO MANUAL - PROFUNDIDADE ATE 1.80 M (M3)
Mão de Obra |  |  |  | FONTE |  | UNID | COEFICIENTE |  | PREÇO UNITÁRIO |  | TOTAL
1.01.46 | SERVENTE |  |  | SP Educação |  | H | 4 |  | 18.8402 |  | 75.36
[7 empty] | TOTAL Mão de Obra: |  |  |  | 75.36
[7 empty] | VALOR: |  |  |  | 75.36
4.10.2.2. 16.14.048 - CONCRETO DOSADO BOMBEADO E LANCADO FCK=25 MPA (M3)
Equipamento |  |  |  | FONTE |  | UNID | COEFICIENTE |  | PREÇO UNITÁRIO |  | TOTAL
8.01.30 | VIBRADOR DE IMERSÃO ELÉTRICO 2HP (1,5KW) |  |  | SP Educação |  | H | 0.1 |  | 1.81 |  | 0.18
[7 empty] | TOTAL Equipamento: |  |  |  | 0.18
Material |  |  |  | FONTE |  | UNID | COEFICIENTE |  | PREÇO UNITÁRIO |  | TOTAL
2.05.37 | CONCRETO DOSADO (CONDICAO A) BOMB FCK 25 MPA |  |  | SP Educação |  | M3 | 1.02 |  | 501.4 |  | 511.42
[7 empty] | TOTAL Material: |  |  |  | 511.42
Mão de Obra |  |  |  | FONTE |  | UNID | COEFICIENTE |  | PREÇO UNITÁRIO |  | TOTAL
1.01.39 | PEDREIRO |  |  | SP Educação |  | H | 1 |  | 22.9263 |  | 22.92
1.01.46 | SERVENTE |  |  | SP Educação |  | H | 1 |  | 18.8402 |  | 18.84
[7 empty] | TOTAL Mão de Obra: |  |  |  | 41.76
[7 empty] | VALOR: |  |  |  | 553.38
4.10.2.3. 00034723 - PLACA DE SINALIZACAO EM CHAPA DE ACO NUM 16 COM PINTURA REFLETIVA (M2)
Material |  |  |  | FONTE |  | UNID | COEFICIENTE |  | PREÇO UNITÁRIO |  | TOTAL
00034723 | PLACA DE SINALIZACAO EM CHAPA DE ACO NUM 16 COM PINTURA REFLETIVA |  |  | SINAPI |  | M2 | 1 |  | 577.5 |  | 577.5
[7 empty] | TOTAL Material: |  |  |  | 577.5
[7 empty] | VALOR: |  |  |  | 577.5
4.10.2.4. 00005050 - POSTE CONICO CONTINUO EM ACO GALVANIZADO, RETO, FLANGEADO, H = 3 M, DIAMETRO INFERIOR = *95* MM (UN)
Material |  |  |  | FONTE |  | UNID | COEFICIENTE |  | PREÇO UNITÁRIO |  | TOTAL
00005050 | POSTE CONICO CONTINUO EM ACO GALVANIZADO, RETO, FLANGEADO, H = 3 M, DIAMETRO INFERIOR = *95* MM |  |  | SINAPI |  | UN | 1 |  | 499.82 |  | 499.82
[7 empty] | TOTAL Material: |  |  |  | 499.82
[7 empty] | VALOR: |  |  |  | 499.82
4.10.2.5. 00000397 - ABRACADEIRA EM ACO PARA AMARRACAO DE ELETRODUTOS, TIPO D, COM 2 1/2" E PARAFUSO DE FIXACAO (UN)
Material |  |  |  | FONTE |  | UNID | COEFICIENTE |  | PREÇO UNITÁRIO |  | TOTAL
00000397 | ABRACADEIRA EM ACO PARA AMARRACAO DE ELETRODUTOS, TIPO D, COM 2 1/2" E PARAFUSO DE FIXACAO |  |  | SINAPI |  | UN | 1 |  | 6.49 |  | 6.49
[7 empty] | TOTAL Material: |  |  |  | 6.49
[7 empty] | VALOR: |  |  |  | 6.49
4.10.2.6. 17.03.59 (E) - DEMARCAÇÃO DE VAGA DE ESTACIONAMENTO PARA PORTADORES DE DEFICIÊNCIA FÍSICA (UN)
Material |  |  |  | FONTE |  | UNID | COEFICIENTE |  | PREÇO UNITÁRIO |  | TOTAL
20457 | DEMARCAÇÃO E PINTURA DE FAIXAS ATÉ 10CM - BORRACHA CLORADA |  |  | SIURB |  | M | 25.4 |  | 7.14 |  | 181.35
20462 | DEMARCAÇÃO E PINTURA DE SUPERFÍCIES - BORRACHA CLORADA |  |  | SIURB |  | M2 | 2.662 |  | 32.75 |  | 87.18
[7 empty] | TOTAL Material: |  |  |  | 268.53
[7 empty] | VALOR: |  |  |  | 268.79
4.10.2.7. 102500 - PINTURA DE DEMARCAÇÃO DE VAGA COM TINTA ACRÍLICA, E = 10 CM, APLICAÇÃO MANUAL. AF_05/2021 (M)
Material |  |  |  | FONTE |  | UNID | COEFICIENTE |  | PREÇO UNITÁRIO |  | TOTAL
00012815 | FITA CREPE ROLO DE 25 MM X 50 M |  |  | SINAPI |  | UN | 0.04 |  | 10.72 |  | 0.42
00007348 | TINTA ACRILICA PREMIUM PARA PISO |  |  | SINAPI |  | L | 0.043 |  | 17.61 |  | 0.75
[7 empty] | TOTAL Material: |  |  |  | 1.17
Mão de Obra com Encargos Complementares |  |  |  | FONTE |  | UNID | COEFICIENTE |  | PREÇO UNITÁRIO |  | TOTAL
88310 | PINTOR COM ENCARGOS COMPLEMENTARES |  |  | SINAPI |  | H | 0.083 |  | 32.7 |  | 2.71
88316 | SERVENTE COM ENCARGOS COMPLEMENTARES |  |  | SINAPI |  | H | 0.035 |  | 24.59 |  | 0.86
[7 empty] | TOTAL Mão de Obra com Encargos Complementares: |  |  |  | 3.57
[7 empty] | VALOR: |  |  |  | 4.74
4.10.2.8. 13.02.47 (E) - PISO PODOTÁTIL, ALERTA OU DIRECIONAL, EM LADRILHO HIDRÁULICO (M2)
Material |  |  |  | FONTE |  | UNID | COEFICIENTE |  | PREÇO UNITÁRIO |  | TOTAL
10630 | ARGAMASSA DE CIMENTO COM AREIA GROSSA 1:3 |  |  | SIURB |  | M3 | 0.022 |  | 688.62 |  | 15.14
34201 | PISO PODOTÁTIL COLORIDO DE LADRILHO HIDRÁULICO ALERTA OU DIRECIONAL - ESP. 2 A 3CM |  |  | SIURB |  | M2 | 1.05 |  | 98.9 |  | 103.84
[7 empty] | TOTAL Material: |  |  |  | 118.98
Mão de Obra |  |  |  | FONTE |  | UNID | COEFICIENTE |  | PREÇO UNITÁRIO |  | TOTAL
02224 | PEDREIRO DE ACABAMENTO (SGSP) |  |  | SIURB |  | H | 1.5 |  | 31.85 |  | 47.77
02099 | SERVENTE (SGSP) |  |  | SIURB |  | H | 0.83 |  | 19.54 |  | 16.21
[7 empty] | TOTAL Mão de Obra: |  |  |  | 63.98
[7 empty] | VALOR: |  |  |  | 183
4.10.2.9. 70.02.014 - SINALIZAÇÃO HORIZONTAL EM MASSA TERMOPLÁSTICA À QUENTE POR ASPERSÃO, ESPESSURA DE 1,5 MM, PARA FAIXAS (M2)
Material |  |  |  | FONTE |  | UNID | COEFICIENTE |  | PREÇO UNITÁRIO |  | TOTAL
N.07.000.000021 | Execução de sinalização horizontal com aplicação de massa termoplástica à quente pelo método de aspersão, na espessura de 1,5 mm, para faixas, ABNT NBR 13159 e NBR 15402 |  |  | SP Obras |  | M2 | 1 |  | 75.51 |  | 75.51
[7 empty] | TOTAL Material: |  |  |  | 75.51
[7 empty] | VALOR: |  |  |  | 75.51
4.10.3.1. 16.02.066 - PISO DE CONCRETO ARMADO FCK 25MPA DESEMPENAMENTO MECÂNICO E=10CM (M2)
Material |  |  |  | FONTE |  | UNID | COEFICIENTE |  | PREÇO UNITÁRIO |  | TOTAL
2.05.36 | CONCRETO DOSADO (CONDICAO A) FCK 25 MPA |  |  | SP Educação |  | M3 | 0.1 |  | 450.4 |  | 45.04
2.80.17 | ENDURECEDOR SUPERFICIAL PARA CONCRETO |  |  | SP Educação |  | KG | 0.25 |  | 21.56 |  | 5.39
3.55.90 | MAO DE OBRA / EQUIP. MEC. ROT. / CORTE / LASER |  |  | SP Educação |  | M2 | 1 |  | 15.95 |  | 15.95
2.15.42 | TELA TELCON Q138 (PAINEL) |  |  | SP Educação |  | M2 | 1.05 |  | 23.17 |  | 24.32
[7 empty] | TOTAL Material: |  |  |  | 90.7
Mão de Obra |  |  |  | FONTE |  | UNID | COEFICIENTE |  | PREÇO UNITÁRIO |  | TOTAL
1.01.22 | AJUDANTE DE FERREIRO |  |  | SP Educação |  | H | 0.04 |  | 18.8402 |  | 0.75
1.01.21 | FERREIRO |  |  | SP Educação |  | H | 0.04 |  | 22.9263 |  | 0.91
1.01.55 | OPERADOR |  |  | SP Educação |  | H | 0.0266 |  | 30.7451 |  | 0.81
1.01.39 | PEDREIRO |  |  | SP Educação |  | H | 0.2 |  | 22.9263 |  | 4.58
1.01.46 | SERVENTE |  |  | SP Educação |  | H | 0.2 |  | 18.8402 |  | 3.76
[7 empty] | TOTAL Mão de Obra: |  |  |  | 10.81
[7 empty] | VALOR: |  |  |  | 101.55
4.10.3.2. 03.40.50 (E) - POLIMENTO DE CONCRETO (M2)
Material |  |  |  | FONTE |  | UNID | COEFICIENTE |  | PREÇO UNITÁRIO |  | TOTAL
39024 | POLIMENTO MECÂNICO EM SUPERFÍCIES DE CONCRETO |  |  | SIURB |  | M2 | 1 |  | 6.06 |  | 6.06
[7 empty] | TOTAL Material: |  |  |  | 6.06
[7 empty] | VALOR: |  |  |  | 6.07
4.10.3.3. 54.01.220 - BASE DE BICA CORRIDA (M3)
Equipamento |  |  |  | FONTE |  | UNID | COEFICIENTE |  | PREÇO UNITÁRIO |  | TOTAL
S.01.000.080102 | Caminhão com irrigadeira e autobomba, capacidade mínima de 6.000 litros - COND.D |  |  | SP Obras |  | H | 0.0364 |  | 216.8 |  | 7.89
S.01.000.080332 | Motoniveladora com escarificador potência 140HP (104kW), ref. CAT 120H da CATERPILLAR |  |  | SP Obras |  | H | 0.052 |  | 321.56 |  | 16.72
S.01.000.080337 | Rolo compactador autopropelido, vibratório em aço, cilindros lisos em tandem, potência 80 HP (59 kW); ref. CC21 Dynapac 6 toneladas |  |  | SP Obras |  | H | 0.052 |  | 212.13 |  | 11.03
[7 empty] | TOTAL Equipamento: |  |  |  | 35.64
Material |  |  |  | FONTE |  | UNID | COEFICIENTE |  | PREÇO UNITÁRIO |  | TOTAL
B.05.000.020523 | Bica corrida posto obra |  |  | SP Obras |  | M3 | 1.2 |  | 142.66 |  | 171.19
[7 empty] | TOTAL Material: |  |  |  | 171.19
Mão de Obra |  |  |  | FONTE |  | UNID | COEFICIENTE |  | PREÇO UNITÁRIO |  | TOTAL
B.01.000.010146 | Servente |  |  | SP Obras |  | H | 0.1542 |  | 17.642 |  | 2.72
[7 empty] | TOTAL Mão de Obra: |  |  |  | 2.72
[7 empty] | VALOR: |  |  |  | 209.55
4.10.3.4. 08.70.00 (I) - ALVENARIA DE BLOCOS DE CONCRETO 14 X 19 X 39CM (M2)
Material |  |  |  | FONTE |  | UNID | COEFICIENTE |  | PREÇO UNITÁRIO |  | TOTAL
10645 | ARGAMASSA MISTA COM AREIA GROSSA 1:0,5:8 |  |  | SIURB |  | M3 | 0.0107 |  | 538.96 |  | 5.76
12532 | BLOCO DE CONCRETO COMUM - (14X19X39)CM |  |  | SIURB |  | Un | 13.1 |  | 3.58 |  | 46.89
[7 empty] | TOTAL Material: |  |  |  | 52.65
Mão de Obra |  |  |  | FONTE |  | UNID | COEFICIENTE |  | PREÇO UNITÁRIO |  | TOTAL
02020 | PEDREIRO (SGSP) |  |  | SIURB |  | H | 0.7 |  | 23.99 |  | 16.79
02099 | SERVENTE (SGSP) |  |  | SIURB |  | H | 0.7034 |  | 19.54 |  | 13.74
[7 empty] | TOTAL Mão de Obra: |  |  |  | 30.53
[7 empty] | VALOR: |  |  |  | 83.21
4.10.3.5. 11.02.01 (E) - CHAPISCO COMUM - ARGAMASSA DE CIMENTO E AREIA 1:3 (M2)
Material |  |  |  | FONTE |  | UNID | COEFICIENTE |  | PREÇO UNITÁRIO |  | TOTAL
10630 | ARGAMASSA DE CIMENTO COM AREIA GROSSA 1:3 |  |  | SIURB |  | M3 | 0.005 |  | 688.62 |  | 3.44
[7 empty] | TOTAL Material: |  |  |  | 3.44
Mão de Obra |  |  |  | FONTE |  | UNID | COEFICIENTE |  | PREÇO UNITÁRIO |  | TOTAL
02020 | PEDREIRO (SGSP) |  |  | SIURB |  | H | 0.1 |  | 23.99 |  | 2.39
02099 | SERVENTE (SGSP) |  |  | SIURB |  | H | 0.1 |  | 19.54 |  | 1.95
[7 empty] | TOTAL Mão de Obra: |  |  |  | 4.34
[7 empty] | VALOR: |  |  |  | 7.8
4.10.3.6. 11.01.09 (E) - EMBOÇO DESEMPENADO PARA PINTURA - ARGAMASSA MISTA CIMENTO, CAL E AREIA 1:3/12 (M2)
Material |  |  |  | FONTE |  | UNID | COEFICIENTE |  | PREÇO UNITÁRIO |  | TOTAL
10501 | AREIA LAVADA |  |  | SIURB |  | M3 | 0.0243 |  | 146.98 |  | 3.57
10508 | CAL HIDRATADA - CH-III |  |  | SIURB |  | Kg | 3.24 |  | 0.91 |  | 2.94
10517 | CIMENTO PORTLAND CPII-E/F-32 |  |  | SIURB |  | Kg | 3.24 |  | 0.63 |  | 2.04
[7 empty] | TOTAL Material: |  |  |  | 8.55
Mão de Obra |  |  |  | FONTE |  | UNID | COEFICIENTE |  | PREÇO UNITÁRIO |  | TOTAL
02020 | PEDREIRO (SGSP) |  |  | SIURB |  | H | 0.7 |  | 23.99 |  | 16.79
02099 | SERVENTE (SGSP) |  |  | SIURB |  | H | 0.9 |  | 19.54 |  | 17.58
[7 empty] | TOTAL Mão de Obra: |  |  |  | 34.37
[7 empty] | VALOR: |  |  |  | 42.95
4.10.3.7. 101175 - ESTACA BROCA DE CONCRETO, DIÂMETRO DE 30CM, ESCAVAÇÃO MANUAL COM TRADO CONCHA, COM ARMADURA DE ARRANQUE. AF_05/2020 (M)
Mão de Obra com Encargos Complementares |  |  |  | FONTE |  | UNID | COEFICIENTE |  | PREÇO UNITÁRIO |  | TOTAL
88309 | PEDREIRO COM ENCARGOS COMPLEMENTARES |  |  | SINAPI |  | H | 1.103 |  | 28.44 |  | 31.36
88316 | SERVENTE COM ENCARGOS COMPLEMENTARES |  |  | SINAPI |  | H | 1.33 |  | 24.59 |  | 32.7
[7 empty] | TOTAL Mão de Obra com Encargos Complementares: |  |  |  | 64.06
Serviço |  |  |  | FONTE |  | UNID | COEFICIENTE |  | PREÇO UNITÁRIO |  | TOTAL
94970 | CONCRETO FCK = 20MPA, TRAÇO 1:2,7:3 (EM MASSA SECA DE CIMENTO/ AREIA MÉDIA/ BRITA 1) - PREPARO MECÂNICO COM BETONEIRA 600 L. AF_05/2021 |  |  | SINAPI |  | M3 | 0.086 |  | 367.61 |  | 31.61
92804 | CORTE E DOBRA DE AÇO CA-50, DIÂMETRO DE 12,5 MM. AF_06/2022 |  |  | SINAPI |  | KG | 2.123 |  | 7.78 |  | 16.51
[7 empty] | TOTAL Serviço: |  |  |  | 48.12
[7 empty] | VALOR: |  |  |  | 112.18
4.10.4.1. 101655 - LUMINÁRIA DE LED PARA ILUMINAÇÃO PÚBLICA, DE 51 W ATÉ 67 W - FORNECIMENTO E INSTALAÇÃO. AF_08/2020 (UN)
Equipamento Custo Horário |  |  |  | FONTE |  | UNID | COEFICIENTE |  | PREÇO UNITÁRIO |  | TOTAL
5928 | GUINDAUTO HIDRÁULICO, CAPACIDADE MÁXIMA DE CARGA 6200 KG, MOMENTO MÁXIMO DE CARGA 11,7 TM, ALCANCE MÁXIMO HORIZONTAL 9,70 M, INCLUSIVE CAMINHÃO TOCO PBT 16.000 KG, POTÊNCIA DE 189 CV - CHP DIURNO. AF_06/2014 |  |  | SINAPI |  | CHP | 0.2388 |  | 250.86 |  | 59.9
[7 empty] | TOTAL Equipamento Custo Horário: |  |  |  | 59.9
Material |  |  |  | FONTE |  | UNID | COEFICIENTE |  | PREÇO UNITÁRIO |  | TOTAL
00021127 | FITA ISOLANTE ADESIVA ANTICHAMA, USO ATE 750 V, EM ROLO DE 19 MM X 5 M |  |  | SINAPI |  | UN | 0.014 |  | 7.07 |  | 0.09
00042245 | LUMINARIA DE LED PARA ILUMINACAO PUBLICA, DE 51 W ATE 67 W, INVOLUCRO EM ALUMINIO OU ACO INOX |  |  | SINAPI |  | UN | 1 |  | 356.64 |  | 356.64
[7 empty] | TOTAL Material: |  |  |  | 356.73
Mão de Obra com Encargos Complementares |  |  |  | FONTE |  | UNID | COEFICIENTE |  | PREÇO UNITÁRIO |  | TOTAL
88247 | AUXILIAR DE ELETRICISTA COM ENCARGOS COMPLEMENTARES |  |  | SINAPI |  | H | 0.2381 |  | 30.87 |  | 7.35
88264 | ELETRICISTA COM ENCARGOS COMPLEMENTARES |  |  | SINAPI |  | H | 0.2381 |  | 35.9 |  | 8.54
[7 empty] | TOTAL Mão de Obra com Encargos Complementares: |  |  |  | 15.89
[7 empty] | VALOR: |  |  |  | 432.52
4.10.4.2. 09.83.51 (E) - FOTOCELULA SOLAR-RELÊ FOTOELÉTRICO CAPACIDADE - 1000W (UN)
Material |  |  |  | FONTE |  | UNID | COEFICIENTE |  | PREÇO UNITÁRIO |  | TOTAL
59051 | RELÉ FOTOEL. FOTOCÉLULA SOLAR 1000W |  |  | SIURB |  | Un | 1 |  | 38.91 |  | 38.91
[7 empty] | TOTAL Material: |  |  |  | 38.91
Mão de Obra |  |  |  | FONTE |  | UNID | COEFICIENTE |  | PREÇO UNITÁRIO |  | TOTAL
02044 | AJUDANTE DE ELETRICISTA (SGSP) |  |  | SIURB |  | H | 1.5 |  | 20.09 |  | 30.13
02041 | ELETRICISTA (SGSP) |  |  | SIURB |  | H | 1.5 |  | 27.66 |  | 41.49
[7 empty] | TOTAL Mão de Obra: |  |  |  | 71.62
[7 empty] | VALOR: |  |  |  | 110.55
4.10.4.3. 41.10.430 - POSTE TELECÔNICO RETO EM AÇO SAE 1010/1020 GALVANIZADO A FOGO, ALTURA DE 6,00 M (UN)
Equipamento |  |  |  | FONTE |  | UNID | COEFICIENTE |  | PREÇO UNITÁRIO |  | TOTAL
S.01.000.080125 | Betoneira reversível com carregador, capacidade de 320 litros, acionamento do motor combustão interna (diesel e gasolina) ou motor elétrico Alfa 320 |  |  | SP Obras |  | H | 0.19 |  | 25.82 |  | 4.91
S.01.000.080351 | Guindauto MUNCK M-640/18 com lança telescópica capacidade 3750 kg |  |  | SP Obras |  | H | 1 |  | 264.55 |  | 264.55
[7 empty] | TOTAL Equipamento: |  |  |  | 269.46
Material |  |  |  | FONTE |  | UNID | COEFICIENTE |  | PREÇO UNITÁRIO |  | TOTAL
B.04.000.020503 | Areia média lavada (a granel caçamba fechada) |  |  | SP Obras |  | M3 | 0.23 |  | 144.66 |  | 33.27
B.02.000.020508 | Cimento CPII-E-32 (sacos de 50 kg) |  |  | SP Obras |  | KG | 126.72 |  | 0.61 |  | 77.3
B.05.000.020518 | Pedra britada nº médios 1.2.3 e 4 (a granel) |  |  | SP Obras |  | M3 | 0.322 |  | 127.5 |  | 41.06
P.04.000.092172 | Poste telecônico reto em aço SAE 1010/1020 galvanizado a fogo, altura de 6 m |  |  | SP Obras |  | UN | 1 |  | 1180.68 |  | 1180.68
[7 empty] | TOTAL Material: |  |  |  | 1332.31
Mão de Obra |  |  |  | FONTE |  | UNID | COEFICIENTE |  | PREÇO UNITÁRIO |  | TOTAL
B.01.000.010115 | Eletricista |  |  | SP Obras |  | H | 0.5 |  | 25.7312 |  | 12.87
B.01.000.010139 | Pedreiro |  |  | SP Obras |  | H | 1.5 |  | 21.4789 |  | 32.22
B.01.000.010146 | Servente |  |  | SP Obras |  | H | 3 |  | 17.642 |  | 52.93
[7 empty] | TOTAL Mão de Obra: |  |  |  | 98.02
[7 empty] | VALOR: |  |  |  | 1699.78
4.10.4.4. 09.83.71 (E) - POSTE DE AÇO GALVANIZADO, TIPO CURVO DUPLO H=7M (UN)
Material |  |  |  | FONTE |  | UNID | COEFICIENTE |  | PREÇO UNITÁRIO |  | TOTAL
50031 | POSTE DE AÇO GALVANIZADO - CURVO DUPLO - ENGASTADO -H=7,00M LIVRES |  |  | SIURB |  | Un | 1 |  | 1688.19 |  | 1688.19
[7 empty] | TOTAL Material: |  |  |  | 1688.19
Mão de Obra |  |  |  | FONTE |  | UNID | COEFICIENTE |  | PREÇO UNITÁRIO |  | TOTAL
02044 | AJUDANTE DE ELETRICISTA (SGSP) |  |  | SIURB |  | H | 8 |  | 20.09 |  | 160.72
02041 | ELETRICISTA (SGSP) |  |  | SIURB |  | H | 4 |  | 27.66 |  | 110.64
01037 | ELETROTÉCNICO MONTADOR (SGSP) |  |  | SIURB |  | H | 2 |  | 49.06 |  | 98.12
[7 empty] | TOTAL Mão de Obra: |  |  |  | 369.48
[7 empty] | VALOR: |  |  |  | 2057.75
4.10.4.5. 101637 - BRAÇO PARA ILUMINAÇÃO PÚBLICA, EM TUBO DE AÇO GALVANIZADO, COMPRIMENTO DE 1,50 M, PARA FIXAÇÃO EM POSTE METÁLICO - FORNECIMENTO E INSTALAÇÃO. AF_08/2020 (UN)
Equipamento Custo Horário |  |  |  | FONTE |  | UNID | COEFICIENTE |  | PREÇO UNITÁRIO |  | TOTAL
5928 | GUINDAUTO HIDRÁULICO, CAPACIDADE MÁXIMA DE CARGA 6200 KG, MOMENTO MÁXIMO DE CARGA 11,7 TM, ALCANCE MÁXIMO HORIZONTAL 9,70 M, INCLUSIVE CAMINHÃO TOCO PBT 16.000 KG, POTÊNCIA DE 189 CV - CHP DIURNO. AF_06/2014 |  |  | SINAPI |  | CHP | 0.2388 |  | 250.86 |  | 59.9
[7 empty] | TOTAL Equipamento Custo Horário: |  |  |  | 59.9
Material |  |  |  | FONTE |  | UNID | COEFICIENTE |  | PREÇO UNITÁRIO |  | TOTAL
00002512 | BRACO P/ LUMINARIA PUBLICA 1 X 1,50M ROMAGNOLE OU EQUIV |  |  | SINAPI |  | UN | 1 |  | 37.71 |  | 37.71
00001022 | CABO DE COBRE, FLEXIVEL, CLASSE 4 OU 5, ISOLACAO EM PVC/A, ANTICHAMA BWF-B, COBERTURA PVC-ST1, ANTICHAMA BWF-B, 1 CONDUTOR, 0,6/1 KV, SECAO NOMINAL 2,5 MM2 |  |  | SINAPI |  | M | 3 |  | 2.07 |  | 6.21
[7 empty] | TOTAL Material: |  |  |  | 43.92
Mão de Obra com Encargos Complementares |  |  |  | FONTE |  | UNID | COEFICIENTE |  | PREÇO UNITÁRIO |  | TOTAL
88247 | AUXILIAR DE ELETRICISTA COM ENCARGOS COMPLEMENTARES |  |  | SINAPI |  | H | 0.673 |  | 30.87 |  | 20.77
88264 | ELETRICISTA COM ENCARGOS COMPLEMENTARES |  |  | SINAPI |  | H | 0.673 |  | 35.9 |  | 24.16
[7 empty] | TOTAL Mão de Obra com Encargos Complementares: |  |  |  | 44.93
[7 empty] | VALOR: |  |  |  | 148.75
4.10.4.6. 101663 - ABRAÇADEIRA DE FIXAÇÃO DE BRAÇOS DE LUMINÁRIAS DE 2" - FORNECIMENTO E INSTALAÇÃO. AF_08/2020 (UN)
Material |  |  |  | FONTE |  | UNID | COEFICIENTE |  | PREÇO UNITÁRIO |  | TOTAL
00011927 | ABRACADEIRA, GALVANIZADA/ZINCADA, ROSCA SEM FIM, PARAFUSO INOX, LARGURA FITA *12,6 A *14 MM, D = 2" A 2 1/2" |  |  | SINAPI |  | UN | 1 |  | 8.7 |  | 8.7
[7 empty] | TOTAL Material: |  |  |  | 8.7
Mão de Obra com Encargos Complementares |  |  |  | FONTE |  | UNID | COEFICIENTE |  | PREÇO UNITÁRIO |  | TOTAL
88247 | AUXILIAR DE ELETRICISTA COM ENCARGOS COMPLEMENTARES |  |  | SINAPI |  | H | 0.3675 |  | 30.87 |  | 11.34
88264 | ELETRICISTA COM ENCARGOS COMPLEMENTARES |  |  | SINAPI |  | H | 0.3675 |  | 35.9 |  | 13.19
[7 empty] | TOTAL Mão de Obra com Encargos Complementares: |  |  |  | 24.53
[7 empty] | VALOR: |  |  |  | 33.23
4.10.4.7. 08.80.50 (E) - FERRO TRABALHADO - CAIXILHOS E PEQUENAS PEÇAS DE SERRALHERIA (KG)
Material |  |  |  | FONTE |  | UNID | COEFICIENTE |  | PREÇO UNITÁRIO |  | TOTAL
30542 | FERRO PERFILADO TRABALHADO |  |  | SIURB |  | KG | 1 |  | 14.76 |  | 14.76
[7 empty] | TOTAL Material: |  |  |  | 14.76
[7 empty] | VALOR: |  |  |  | 14.77
4.10.4.8. 16.13.001 - ESCAVACAO MANUAL - PROFUNDIDADE ATE 1.80 M (M3)
Mão de Obra |  |  |  | FONTE |  | UNID | COEFICIENTE |  | PREÇO UNITÁRIO |  | TOTAL
1.01.46 | SERVENTE |  |  | SP Educação |  | H | 4 |  | 18.8402 |  | 75.36
[7 empty] | TOTAL Mão de Obra: |  |  |  | 75.36
[7 empty] | VALOR: |  |  |  | 75.36
4.10.4.9. 01.04.80 (E) - REATERRO DE VALAS, INCLUSIVE COMPACTAÇÃO (M3)
Equipamento |  |  |  | FONTE |  | UNID | COEFICIENTE |  | PREÇO UNITÁRIO |  | TOTAL
94221 | COMPACTADOR MANUAL DE PLACA VIBRATÓRIA REVERSÍVEL 282 KG |  |  | SIURB |  | H | 0.062 |  | 42.47 |  | 2.63
[7 empty] | TOTAL Equipamento: |  |  |  | 2.63
Mão de Obra |  |  |  | FONTE |  | UNID | COEFICIENTE |  | PREÇO UNITÁRIO |  | TOTAL
02099 | SERVENTE (SGSP) |  |  | SIURB |  | H | 0.5 |  | 19.54 |  | 9.77
[7 empty] | TOTAL Mão de Obra: |  |  |  | 9.77
[7 empty] | VALOR: |  |  |  | 12.41
4.10.4.10. 09.02.99 (E) - ENVELOPAMENTO DE ELETRODUTO ENTERRADO COM CONCRETO E AGREGADO RECICLADO (M)
Material |  |  |  | FONTE |  | UNID | COEFICIENTE |  | PREÇO UNITÁRIO |  | TOTAL
10600 | CONCRETO FCK=5MPA C/ AGREGADO RECICLADO |  |  | SIURB |  | M3 | 0.051 |  | 225.62 |  | 11.5
[7 empty] | TOTAL Material: |  |  |  | 11.5
Mão de Obra |  |  |  | FONTE |  | UNID | COEFICIENTE |  | PREÇO UNITÁRIO |  | TOTAL
02020 | PEDREIRO (SGSP) |  |  | SIURB |  | H | 0.23 |  | 23.99 |  | 5.51
02099 | SERVENTE (SGSP) |  |  | SIURB |  | H | 0.75 |  | 19.54 |  | 14.65
[7 empty] | TOTAL Mão de Obra: |  |  |  | 20.16
[7 empty] | VALOR: |  |  |  | 31.69
4.10.4.11. 39.26.020 - CABO DE COBRE FLEXÍVEL DE 2,5 MM², ISOLAMENTO 0,6/1 KV - ISOLAÇÃO HEPR 90°C - BAIXA EMISSÃO DE FUMAÇA E GASES (M)
Material |  |  |  | FONTE |  | UNID | COEFICIENTE |  | PREÇO UNITÁRIO |  | TOTAL
P.08.000.043051 | Cabo cobre flexível 2,5 mm², isolamento 0,6/1 kV - isolação HEPR 90°C, têmpera mole, classe 5, baixa emissão fumaça, ref. Cabos Afumex Prysmian; Atexsil Sil; ToxFree Conduspar ou equivalente |  |  | SP Obras |  | M | 1.02 |  | 3.42 |  | 3.49
[7 empty] | TOTAL Material: |  |  |  | 3.49
Mão de Obra |  |  |  | FONTE |  | UNID | COEFICIENTE |  | PREÇO UNITÁRIO |  | TOTAL
B.01.000.010116 | Ajudante eletricista |  |  | SP Obras |  | H | 0.05 |  | 17.642 |  | 0.88
B.01.000.010115 | Eletricista |  |  | SP Obras |  | H | 0.05 |  | 25.7312 |  | 1.29
[7 empty] | TOTAL Mão de Obra: |  |  |  | 2.17
[7 empty] | VALOR: |  |  |  | 5.66
4.10.4.12. 38.19.210 - ELETRODUTO DE PVC CORRUGADO FLEXÍVEL REFORÇADO, DIÂMETRO EXTERNO DE 25 MM (M)
Material |  |  |  | FONTE |  | UNID | COEFICIENTE |  | PREÇO UNITÁRIO |  | TOTAL
P.02.000.042515 | Eletroduto de PVC corrugado flexível reforçado cinza, DE= 25mm |  |  | SP Obras |  | M | 1.05 |  | 2.93 |  | 3.08
[7 empty] | TOTAL Material: |  |  |  | 3.08
Mão de Obra |  |  |  | FONTE |  | UNID | COEFICIENTE |  | PREÇO UNITÁRIO |  | TOTAL
B.01.000.010116 | Ajudante eletricista |  |  | SP Obras |  | H | 0.3 |  | 17.642 |  | 5.29
B.01.000.010115 | Eletricista |  |  | SP Obras |  | H | 0.3 |  | 25.7312 |  | 7.72
[7 empty] | TOTAL Mão de Obra: |  |  |  | 13.01
[7 empty] | VALOR: |  |  |  | 16.09
4.10.5.1.1. 04.11.00 (I) - ESCAVAÇÃO MECÂNICA, CARGA E REMOÇÃO DE TERRA ATÉ A DISTÂNCIA MÉDIA DE 1,0KM, COM CAMINHÃO BASCULANTE DE 14M3 (M3)
Equipamento |  |  |  | FONTE |  | UNID | COEFICIENTE |  | PREÇO UNITÁRIO |  | TOTAL
94009 | CAMINHÃO BASCULANTE - 14 M3 |  |  | SIURB |  | UN | 0.0336 |  | 308.91 |  | 10.37
94233 | ESCAVADEIRA HIDRÁULICA SOBRE ESTEIRAS CAP. 1,50 M3 |  |  | SIURB |  | H | 0.014 |  | 296.49 |  | 4.15
[7 empty] | TOTAL Equipamento: |  |  |  | 14.52
[7 empty] | VALOR: |  |  |  | 14.53
4.10.5.1.2. 04.60.00 (I) - REMOÇÃO DE TERRA ALÉM DO PRIMEIRO KM, COM CAMINHÃO DE 14M3 (M3XKM)
Equipamento |  |  |  | FONTE |  | UNID | COEFICIENTE |  | PREÇO UNITÁRIO |  | TOTAL
94009 | CAMINHÃO BASCULANTE - 14 M3 |  |  | SIURB |  | UN | 0.00427 |  | 308.91 |  | 1.31
[7 empty] | TOTAL Equipamento: |  |  |  | 1.31
[7 empty] | VALOR: |  |  |  | 1.31
4.10.5.1.3. 54.01.220 - BASE DE BICA CORRIDA (M3)
Equipamento |  |  |  | FONTE |  | UNID | COEFICIENTE |  | PREÇO UNITÁRIO |  | TOTAL
S.01.000.080102 | Caminhão com irrigadeira e autobomba, capacidade mínima de 6.000 litros - COND.D |  |  | SP Obras |  | H | 0.0364 |  | 216.8 |  | 7.89
S.01.000.080332 | Motoniveladora com escarificador potência 140HP (104kW), ref. CAT 120H da CATERPILLAR |  |  | SP Obras |  | H | 0.052 |  | 321.56 |  | 16.72
S.01.000.080337 | Rolo compactador autopropelido, vibratório em aço, cilindros lisos em tandem, potência 80 HP (59 kW); ref. CC21 Dynapac 6 toneladas |  |  | SP Obras |  | H | 0.052 |  | 212.13 |  | 11.03
[7 empty] | TOTAL Equipamento: |  |  |  | 35.64
Material |  |  |  | FONTE |  | UNID | COEFICIENTE |  | PREÇO UNITÁRIO |  | TOTAL
B.05.000.020523 | Bica corrida posto obra |  |  | SP Obras |  | M3 | 1.2 |  | 142.66 |  | 171.19
[7 empty] | TOTAL Material: |  |  |  | 171.19
Mão de Obra |  |  |  | FONTE |  | UNID | COEFICIENTE |  | PREÇO UNITÁRIO |  | TOTAL
B.01.000.010146 | Servente |  |  | SP Obras |  | H | 0.1542 |  | 17.642 |  | 2.72
[7 empty] | TOTAL Mão de Obra: |  |  |  | 2.72
[7 empty] | VALOR: |  |  |  | 209.55
4.10.5.1.4. 92212 - TUBO DE CONCRETO PARA REDES COLETORAS DE ÁGUAS PLUVIAIS, DIÂMETRO DE 600 MM, JUNTA RÍGIDA, INSTALADO EM LOCAL COM BAIXO NÍVEL DE INTERFERÊNCIAS - FORNECIMENTO E ASSENTAMENTO. AF_12/2015 (M)
Equipamento Custo Horário |  |  |  | FONTE |  | UNID | COEFICIENTE |  | PREÇO UNITÁRIO |  | TOTAL
5632 | ESCAVADEIRA HIDRÁULICA SOBRE ESTEIRAS, CAÇAMBA 0,80 M3, PESO OPERACIONAL 17 T, POTENCIA BRUTA 111 HP - CHI DIURNO. AF_06/2014 |  |  | SINAPI |  | CHI | 0.221 |  | 83.72 |  | 18.5
5631 | ESCAVADEIRA HIDRÁULICA SOBRE ESTEIRAS, CAÇAMBA 0,80 M3, PESO OPERACIONAL 17 T, POTENCIA BRUTA 111 HP - CHP DIURNO. AF_06/2014 |  |  | SINAPI |  | CHP | 0.105 |  | 195.1 |  | 20.48
[7 empty] | TOTAL Equipamento Custo Horário: |  |  |  | 38.98
Material |  |  |  | FONTE |  | UNID | COEFICIENTE |  | PREÇO UNITÁRIO |  | TOTAL
00007725 | TUBO DE CONCRETO ARMADO PARA AGUAS PLUVIAIS, CLASSE PA-1, COM ENCAIXE PONTA E BOLSA, DIAMETRO NOMINAL DE = 600 MM |  |  | SINAPI |  | M | 1.03 |  | 214.93 |  | 221.37
[7 empty] | TOTAL Material: |  |  |  | 221.37
Mão de Obra com Encargos Complementares |  |  |  | FONTE |  | UNID | COEFICIENTE |  | PREÇO UNITÁRIO |  | TOTAL
88246 | ASSENTADOR DE TUBOS COM ENCARGOS COMPLEMENTARES |  |  | SINAPI |  | H | 0.493 |  | 25.32 |  | 12.48
88316 | SERVENTE COM ENCARGOS COMPLEMENTARES |  |  | SINAPI |  | H | 0.986 |  | 24.59 |  | 24.24
[7 empty] | TOTAL Mão de Obra com Encargos Complementares: |  |  |  | 36.72
Serviço |  |  |  | FONTE |  | UNID | COEFICIENTE |  | PREÇO UNITÁRIO |  | TOTAL
88629 | ARGAMASSA TRAÇO 1:3 (EM VOLUME DE CIMENTO E AREIA MÉDIA ÚMIDA), PREPARO MANUAL. AF_08/2019 |  |  | SINAPI |  | M3 | 0.005 |  | 564.7 |  | 2.82
[7 empty] | TOTAL Serviço: |  |  |  | 2.82
[7 empty] | VALOR: |  |  |  | 299.89
4.10.5.1.5. 93368 - REATERRO MECANIZADO DE VALA COM ESCAVADEIRA HIDRÁULICA (CAPACIDADE DA CAÇAMBA: 0,8 M³ / POTÊNCIA: 111 HP), LARGURA ATÉ 1,5 M, PROFUNDIDADE DE 1,5 A 3,0 M, COM SOLO DE 1ª CATEGORIA EM LOCAIS COM BAIXO NÍVEL DE INTERFERÊNCIA. AF_04/2016 (M3)
Equipamento Custo Horário |  |  |  | FONTE |  | UNID | COEFICIENTE |  | PREÇO UNITÁRIO |  | TOTAL
91534 | COMPACTADOR DE SOLOS DE PERCUSSÃO (SOQUETE) COM MOTOR A GASOLINA 4 TEMPOS, POTÊNCIA 4 CV - CHI DIURNO. AF_08/2015 |  |  | SINAPI |  | CHI | 0.057 |  | 28.63 |  | 1.63
91533 | COMPACTADOR DE SOLOS DE PERCUSSÃO (SOQUETE) COM MOTOR A GASOLINA 4 TEMPOS, POTÊNCIA 4 CV - CHP DIURNO. AF_08/2015 |  |  | SINAPI |  | CHP | 0.061 |  | 34.92 |  | 2.13
5632 | ESCAVADEIRA HIDRÁULICA SOBRE ESTEIRAS, CAÇAMBA 0,80 M3, PESO OPERACIONAL 17 T, POTENCIA BRUTA 111 HP - CHI DIURNO. AF_06/2014 |  |  | SINAPI |  | CHI | 0.044 |  | 83.72 |  | 3.68
5631 | ESCAVADEIRA HIDRÁULICA SOBRE ESTEIRAS, CAÇAMBA 0,80 M3, PESO OPERACIONAL 17 T, POTENCIA BRUTA 111 HP - CHP DIURNO. AF_06/2014 |  |  | SINAPI |  | CHP | 0.033 |  | 195.1 |  | 6.43
[7 empty] | TOTAL Equipamento Custo Horário: |  |  |  | 13.87
Mão de Obra com Encargos Complementares |  |  |  | FONTE |  | UNID | COEFICIENTE |  | PREÇO UNITÁRIO |  | TOTAL
88316 | SERVENTE COM ENCARGOS COMPLEMENTARES |  |  | SINAPI |  | H | 0.033 |  | 24.59 |  | 0.81
[7 empty] | TOTAL Mão de Obra com Encargos Complementares: |  |  |  | 0.81
Serviço |  |  |  | FONTE |  | UNID | COEFICIENTE |  | PREÇO UNITÁRIO |  | TOTAL
95606 | UMIDIFICAÇÃO DE MATERIAL PARA VALAS COM CAMINHÃO PIPA 10000L. AF_11/2016 |  |  | SINAPI |  | M3 | 1 |  | 2.15 |  | 2.15
[7 empty] | TOTAL Serviço: |  |  |  | 2.15
[7 empty] | VALOR: |  |  |  | 16.83
4.10.5.1.6. 06.22.04 (I) - BOCA DE LOBO DUPLA (UN)
Material |  |  |  | FONTE |  | UNID | COEFICIENTE |  | PREÇO UNITÁRIO |  | TOTAL
11513 | AÇO CA-50 - 10,0 MM - 3/8" - NERVURADO |  |  | SIURB |  | Kg | 69.552 |  | 7.57 |  | 526.5
17740 | ARAME RECOZIDO N. 16 E N. 18 |  |  | SIURB |  | Kg | 1.242 |  | 16.01 |  | 19.88
10633 | ARGAMASSA DE CIMENTO COM AREIA MÉDIA 1:5 |  |  | SIURB |  | M3 | 0.4822 |  | 554.32 |  | 267.29
12534 | BLOCO DE CONCRETO COMUM - (19X19X39)CM |  |  | SIURB |  | Un | 98.625 |  | 4.54 |  | 447.75
36205 | CHAPÉU DE BOCA DE LOBO |  |  | SIURB |  | Un | 2 |  | 49.33 |  | 98.66
10524 | CONCRETO USINADO, BRITA 1E2,SLUMP 5+OU-1cm / FCK= 20,0MPA |  |  | SIURB |  | M3 | 0.7117 |  | 418.96 |  | 298.17
10535 | CONCRETO USINADO, CONSUMO 120 KG CIMENTO/M3 - BRITA 1 E 2 |  |  | SIURB |  | M3 | 0.309 |  | 466.13 |  | 144.03
11066 | PINUS - SARRAFO DE 1" X 4" - BRUTO |  |  | SIURB |  | M | 1.6913 |  | 3.52 |  | 5.95
11070 | PINUS - TÁBUA DE 1" X 12" - BRUTA |  |  | SIURB |  | M | 2.65 |  | 12.95 |  | 34.31
17515 | PREGO 18 X 27 COMUM - POLIDO |  |  | SIURB |  | Kg | 0.3975 |  | 14.54 |  | 5.77
36226 | TAMPA DE CONCRETO PARA BOCA DE LOBO - TIPO PMSP - MEDIDA DE 1,10 X 0,70 X 0,08 M |  |  | SIURB |  | Un | 2 |  | 287.83 |  | 575.66
[7 empty] | TOTAL Material: |  |  |  | 2423.97
Mão de Obra |  |  |  | FONTE |  | UNID | COEFICIENTE |  | PREÇO UNITÁRIO |  | TOTAL
02014 | AJUDANTE DE CARPINTEIRO (SGSP) |  |  | SIURB |  | H | 3.71 |  | 19.54 |  | 72.49
02001 | AJUDANTE GERAL (SGSP) |  |  | SIURB |  | H | 8.4903 |  | 20.12 |  | 170.82
02102 | ARMADOR - OFICIAL FERREIRO (SGSP) |  |  | SIURB |  | H | 6.21 |  | 24.42 |  | 151.64
02013 | CARPINTEIRO (SGSP) |  |  | SIURB |  | H | 3.71 |  | 24.17 |  | 89.67
02020 | PEDREIRO (SGSP) |  |  | SIURB |  | H | 20.8435 |  | 23.99 |  | 500.03
02099 | SERVENTE (SGSP) |  |  | SIURB |  | H | 18.75 |  | 19.54 |  | 366.37
[7 empty] | TOTAL Mão de Obra: |  |  |  | 1351.02
[7 empty] | VALOR: |  |  |  | 3775.43
4.10.5.1.7. 06.65.07 (I) - INSTALAÇÃO DE BOCA DE LEÃO DUPLA COM GRELHA ARTICULADA, EXCETO O FORNECIMENTO DA GRELHA (UN)
Material |  |  |  | FONTE |  | UNID | COEFICIENTE |  | PREÇO UNITÁRIO |  | TOTAL
11513 | AÇO CA-50 - 10,0 MM - 3/8" - NERVURADO |  |  | SIURB |  | Kg | 77.0112 |  | 7.57 |  | 582.97
17725 | ARAME GALVANIZADO N.18 |  |  | SIURB |  | Kg | 1.3752 |  | 25.19 |  | 34.64
10633 | ARGAMASSA DE CIMENTO COM AREIA MÉDIA 1:5 |  |  | SIURB |  | M3 | 0.4824 |  | 554.32 |  | 267.4
12534 | BLOCO DE CONCRETO COMUM - (19X19X39)CM |  |  | SIURB |  | Un | 75.375 |  | 4.54 |  | 342.2
10524 | CONCRETO USINADO, BRITA 1E2,SLUMP 5+OU-1cm / FCK= 20,0MPA |  |  | SIURB |  | M3 | 0.928 |  | 418.96 |  | 388.79
10535 | CONCRETO USINADO, CONSUMO 120 KG CIMENTO/M3 - BRITA 1 E 2 |  |  | SIURB |  | M3 | 0.2245 |  | 466.13 |  | 104.64
11066 | PINUS - SARRAFO DE 1" X 4" - BRUTO |  |  | SIURB |  | M | 3.0896 |  | 3.52 |  | 10.87
11070 | PINUS - TÁBUA DE 1" X 12" - BRUTA |  |  | SIURB |  | M | 5.5 |  | 12.95 |  | 71.22
17515 | PREGO 18 X 27 COMUM - POLIDO |  |  | SIURB |  | Kg | 0.825 |  | 14.54 |  | 11.99
[7 empty] | TOTAL Material: |  |  |  | 1814.72
Mão de Obra |  |  |  | FONTE |  | UNID | COEFICIENTE |  | PREÇO UNITÁRIO |  | TOTAL
02014 | AJUDANTE DE CARPINTEIRO (SGSP) |  |  | SIURB |  | H | 7.7 |  | 19.54 |  | 150.45
02001 | AJUDANTE GERAL (SGSP) |  |  | SIURB |  | H | 9.8493 |  | 20.12 |  | 198.16
02102 | ARMADOR - OFICIAL FERREIRO (SGSP) |  |  | SIURB |  | H | 6.876 |  | 24.42 |  | 167.91
02013 | CARPINTEIRO (SGSP) |  |  | SIURB |  | H | 7.7 |  | 24.17 |  | 186.1
02020 | PEDREIRO (SGSP) |  |  | SIURB |  | H | 23.5169 |  | 23.99 |  | 564.17
02099 | SERVENTE (SGSP) |  |  | SIURB |  | H | 26.07 |  | 19.54 |  | 509.4
[7 empty] | TOTAL Mão de Obra: |  |  |  | 1776.19
[7 empty] | VALOR: |  |  |  | 3591.49
4.10.5.1.8. 36281 - GRELHA TIPO "BOCA DE LEÃO" DE FE. FUND. DUCTIL CL MÍN. D400 40T-DIM. APR= 810X270MM-NBR 10160-T.ARTICU.-P/ GAL. ÁG.PLU (UN)
Material |  |  |  | FONTE |  | UNID | COEFICIENTE |  | PREÇO UNITÁRIO |  | TOTAL
36281 | GRELHA TIPO "BOCA DE LEÃO" DE FE. FUND. DUCTIL CL MÍN. D400 40T-DIM. APR= 810X270MM-NBR 10160-T.ARTICU.-P/ GAL. ÁG.PLU |  |  | SIURB |  | Un | 1 |  | 454.84 |  | 454.84
[7 empty] | TOTAL Material: |  |  |  | 454.84
[7 empty] | VALOR: |  |  |  | 454.84
4.10.5.1.9. 2003409 - DESCIDA D’ÁGUA DE ATERROS EM DEGRAUS - DAD 03 - AREIA E BRITA COMERCIAIS (M)
SERVIÇOS | [5 empty] | UNID | CONSUMO |  | PREÇO UNITÁRIO |  | CUSTO UNITÁRIO
4805755 | Apiloamento manual |  |  |  |  | m³ | 0.11 |  | 31.05 |  | 3.4155
1107892 | Concreto fck = 20 MPa - confecção em betoneira e lançamento manual - areia e brita comerciais |  |  |  |  | m³ | 0.59 |  | 434.4887 |  | 256.3483
2003842 | Enchimento de junta de concreto com argamassa asfáltica de densidade 1.700 kg/m³ - espessura de 1 cm |  |  |  |  | kg | 1.8705 |  | 64.0516 |  | 119.8079
4805750 | Escavação manual em material de 1ª categoria na profundidade de até 1 m |  |  |  |  | m³ | 0.37 |  | 42.5261 |  | 15.7347
3103302 | Fôrmas de tábuas de pinho para dispositivos de drenagem - utilização de 3 vezes - confecção, instalação e retirada |  |  |  |  | m² | 0.53 |  | 68.5025 |  | 36.3063
[7 empty] | TOTAL SERVIÇOS: |  |  |  | 431.6127
[7 empty] | Custo Direto Total: |  |  |  | 431.6127
[7 empty] | VALOR: |  |  |  | 431.61
4.10.5.1.10. 2003453 - DISSIPADOR DE ENERGIA - DEB 03 - AREIA, BRITA E PEDRA DE MÃO COMERCIAIS (UN)
MÃO DE OBRA | [5 empty] | UNID | CONSUMO |  | SALÁRIO HORA |  | CUSTO HORÁRIO
P9824 | Servente |  |  |  |  | h | 1.161 |  | 20.7017 |  | 24.0347
[7 empty] | TOTAL MÃO DE OBRA: |  |  |  | 24.0347
[7 empty] | Custo Horário da Execução: |  |  |  | 24.0347
[7 empty] | Produção da Equipe: |  |  |  | 1
[7 empty] | Custo Unitário da Execução: |  |  |  | 24.03
MATERIAIS | [5 empty] | UNID | CONSUMO |  | VALOR UNITÁRIO |  | CUSTO UNITÁRIO
M1097 | Pedra de mão ou rachão |  |  |  |  | m³ | 0.87 |  | 122.1487 |  | 106.2694
[7 empty] | TOTAL MATERIAIS: |  |  |  | 106.2694
SERVIÇOS | [5 empty] | UNID | CONSUMO |  | PREÇO UNITÁRIO |  | CUSTO UNITÁRIO
1107892 | Concreto fck = 20 MPa - confecção em betoneira e lançamento manual - areia e brita comerciais |  |  |  |  | m³ | 1.2 |  | 434.4887 |  | 521.3864
4805750 | Escavação manual em material de 1ª categoria na profundidade de até 1 m |  |  |  |  | m³ | 4.03 |  | 42.5261 |  | 171.3802
3103302 | Fôrmas de tábuas de pinho para dispositivos de drenagem - utilização de 3 vezes - confecção, instalação e retirada |  |  |  |  | m² | 7.67 |  | 68.5025 |  | 525.4142
[7 empty] | TOTAL SERVIÇOS: |  |  |  | 1218.1808
TRANSPORTE - TEMPO FIXO |  |  | UNIDADE |  | CODIGO |  | CONSUMO |  | PREÇO UNITÁRIO |  | CUSTO UNITÁRIO
M1097 | Pedra de mão ou rachão (Caminhão basculante com capacidade de 10 m³ - 188 kW) |  | t |  | 5914647 |  | 1.305 |  | 1.67 |  | 2.1794
[7 empty] | TRANSPORTE - TEMPO FIXO: |  |  |  | 2.1794
MOMENTO DE TRANSPORTE |  | UND | QUANTIDADE |  | LN |  | RP |  | P |  | CUSTO UNITÁRIO
[5 empty] | DMT | R$ | DMT | R$ | DMT | R$
M1097 | Pedra de mão ou rachão (Caminhão basculante com capacidade de 10 m³ - 188 kW) | tkm | 1.305 |  | 0 | 1.171 | 0 | 0.9348 | 0 | 0.76 | 0
[7 empty] | MOMENTO DE TRANSPORTE: |  |  |  | 0
[7 empty] | Custo Direto Total: |  |  |  | 1350.6596
[7 empty] | VALOR: |  |  |  | 1350.66
4.10.5.1.11. 00007156 - TELA DE ACO SOLDADA NERVURADA, CA-60, Q-196, (3,11 KG/M2), DIAMETRO DO FIO = 5,0 MM, LARGURA = 2,45 M, ESPACAMENTO DA MALHA = 10 X 10 CM (M2)
Material |  |  |  | FONTE |  | UNID | COEFICIENTE |  | PREÇO UNITÁRIO |  | TOTAL
00007156 | TELA DE ACO SOLDADA NERVURADA, CA-60, Q-196, (3,11 KG/M2), DIAMETRO DO FIO = 5,0 MM, LARGURA = 2,45 M, ESPACAMENTO DA MALHA = 10 X 10 CM |  |  | SINAPI |  | M2 | 1 |  | 26.25 |  | 26.25
[7 empty] | TOTAL Material: |  |  |  | 26.25
[7 empty] | VALOR: |  |  |  | 26.25
4.10.5.1.12. 94293 - EXECUÇÃO DE SARJETÃO DE CONCRETO USINADO, MOLDADA IN LOCO EM TRECHO RETO, 100 CM BASE X 20 CM ALTURA. AF_06/2016 (M)
Material |  |  |  | FONTE |  | UNID | COEFICIENTE |  | PREÇO UNITÁRIO |  | TOTAL
00000370 | AREIA MEDIA - POSTO JAZIDA/FORNECEDOR (RETIRADO NA JAZIDA, SEM TRANSPORTE) |  |  | SINAPI |  | M3 | 0.033 |  | 60 |  | 1.98
00034492 | CONCRETO USINADO BOMBEAVEL, CLASSE DE RESISTENCIA C20, COM BRITA 0 E 1, SLUMP = 100 +/- 20 MM, EXCLUI SERVICO DE BOMBEAMENTO (NBR 8953) |  |  | SINAPI |  | M3 | 0.248 |  | 430 |  | 106.64
00004517 | SARRAFO *2,5 X 7,5* CM EM PINUS, MISTA OU EQUIVALENTE DA REGIAO - BRUTA |  |  | SINAPI |  | M | 0.4 |  | 2.66 |  | 1.06
00006189 | TABUA NAO APARELHADA *2,5 X 30* CM, EM MACARANDUBA, ANGELIM OU EQUIVALENTE DA REGIAO - BRUTA |  |  | SINAPI |  | M | 0.375 |  | 32.67 |  | 12.25
[7 empty] | TOTAL Material: |  |  |  | 121.93
Mão de Obra com Encargos Complementares |  |  |  | FONTE |  | UNID | COEFICIENTE |  | PREÇO UNITÁRIO |  | TOTAL
88309 | PEDREIRO COM ENCARGOS COMPLEMENTARES |  |  | SINAPI |  | H | 0.832 |  | 28.44 |  | 23.66
88316 | SERVENTE COM ENCARGOS COMPLEMENTARES |  |  | SINAPI |  | H | 0.832 |  | 24.59 |  | 20.45
[7 empty] | TOTAL Mão de Obra com Encargos Complementares: |  |  |  | 44.11
[7 empty] | VALOR: |  |  |  | 166.04
4.10.6.1. 05.07.00 (I) - REGULARIZAÇÃO E COMPACTAÇÃO DE RUAS DE TERRA (IE-5) (M2)
Equipamento |  |  |  | FONTE |  | UNID | COEFICIENTE |  | PREÇO UNITÁRIO |  | TOTAL
94038 | MOTONIVELADORA - 125 HP |  |  | SIURB |  | H | 0.008 |  | 363.09 |  | 2.9
94049 | ROLO COMPACTADOR VIBRATÓRIO DE UM CILINDRO - MULLER BRASIL - VAP 55A |  |  | SIURB |  | H | 0.005 |  | 176.26 |  | 0.88
[7 empty] | TOTAL Equipamento: |  |  |  | 3.78
[7 empty] | VALOR: |  |  |  | 3.78
4.11.1. 08.80.50 (E) - FERRO TRABALHADO - CAIXILHOS E PEQUENAS PEÇAS DE SERRALHERIA (KG)
Material |  |  |  | FONTE |  | UNID | COEFICIENTE |  | PREÇO UNITÁRIO |  | TOTAL
30542 | FERRO PERFILADO TRABALHADO |  |  | SIURB |  | KG | 1 |  | 14.76 |  | 14.76
[7 empty] | TOTAL Material: |  |  |  | 14.76
[7 empty] | VALOR: |  |  |  | 14.77
4.11.2. 34.20.080 - TELA DE AÇO GALVANIZADO FIO Nº 10 BWG, MALHA DE 2´, TIPO ALAMBRADO DE SEGURANÇA (M2)
Material |  |  |  | FONTE |  | UNID | COEFICIENTE |  | PREÇO UNITÁRIO |  | TOTAL
E.02.000.090264 | Arame galvanizado nº 14 BWG |  |  | SP Obras |  | KG | 0.104 |  | 19.69 |  | 2.05
E.10.000.027511 | Tela de aço galvanizado, fio 10 BWG, malha 2´ tipo alambrado |  |  | SP Obras |  | M2 | 1.05 |  | 65.12 |  | 68.38
[7 empty] | TOTAL Material: |  |  |  | 70.43
Mão de Obra |  |  |  | FONTE |  | UNID | COEFICIENTE |  | PREÇO UNITÁRIO |  | TOTAL
B.01.000.010145 | Ajudante serralheiro |  |  | SP Obras |  | H | 0.3 |  | 17.642 |  | 5.29
B.01.000.010144 | Serralheiro |  |  | SP Obras |  | H | 0.15 |  | 28.2232 |  | 4.23
[7 empty] | TOTAL Mão de Obra: |  |  |  | 9.52
[7 empty] | VALOR: |  |  |  | 79.95
4.11.3. 100720 - PINTURA COM TINTA ALQUÍDICA DE FUNDO (TIPO ZARCÃO) APLICADA A ROLO OU PINCEL SOBRE PERFIL METÁLICO EXECUTADO EM FÁBRICA (POR DEMÃO). AF_01/2020 (M2)
Material |  |  |  | FONTE |  | UNID | COEFICIENTE |  | PREÇO UNITÁRIO |  | TOTAL
00005318 | DILUENTE AGUARRAS |  |  | SINAPI |  | L | 0.0106 |  | 22.5 |  | 0.23
00007307 | FUNDO ANTICORROSIVO PARA METAIS FERROSOS (ZARCAO) |  |  | SINAPI |  | L | 0.1062 |  | 43.7 |  | 4.64
[7 empty] | TOTAL Material: |  |  |  | 4.87
Mão de Obra com Encargos Complementares |  |  |  | FONTE |  | UNID | COEFICIENTE |  | PREÇO UNITÁRIO |  | TOTAL
88310 | PINTOR COM ENCARGOS COMPLEMENTARES |  |  | SINAPI |  | H | 0.2149 |  | 32.7 |  | 7.02
[7 empty] | TOTAL Mão de Obra com Encargos Complementares: |  |  |  | 7.02
[7 empty] | VALOR: |  |  |  | 11.89
4.11.4. 180040 - PINTURA ESMALTE MADEIRAS E METAIS (M2)
Material |  |  |  | FONTE |  | UNID | COEFICIENTE |  | PREÇO UNITÁRIO |  | TOTAL
I008227 | TINTA ACETINADA METALATEX SHERWIM WILLIAMS (18 L) |  |  | SBC |  | L | 0.22 |  | 35.56 |  | 7.82
[7 empty] | TOTAL Material: |  |  |  | 7.82
Mão de Obra |  |  |  | FONTE |  | UNID | COEFICIENTE |  | PREÇO UNITÁRIO |  | TOTAL
I099550 | PINTOR |  |  | SBC |  | H | 0.361 |  | 22.344 |  | 8.07
I099900 | SERVENTE |  |  | SBC |  | H | 0.258 |  | 18.3617 |  | 4.74
[7 empty] | TOTAL Mão de Obra: |  |  |  | 12.81
[7 empty] | VALOR: |  |  |  | 20.63
4.12.1. 35.20.050 - CONJUNTO DE 4 LIXEIRAS PARA COLETA SELETIVA, COM TAMPA BASCULANTE, CAPACIDADE 50 LITROS (UN)
Material |  |  |  | FONTE |  | UNID | COEFICIENTE |  | PREÇO UNITÁRIO |  | TOTAL
O.12.000.090901 | Conjunto de 4 lixeiras em plástico com tampa basculante, para coleta seletiva, com suporte para chão em aço galvanizado, capacidade de 50 litros cada cesto, ref. Natural Limp, Lixlimp, Plasbox ou equivalente |  |  | SP Obras |  | UN | 1 |  | 1173.27 |  | 1173.27
[7 empty] | TOTAL Material: |  |  |  | 1173.27
Mão de Obra |  |  |  | FONTE |  | UNID | COEFICIENTE |  | PREÇO UNITÁRIO |  | TOTAL
B.01.000.010139 | Pedreiro |  |  | SP Obras |  | H | 0.75 |  | 21.4789 |  | 16.11
B.01.000.010146 | Servente |  |  | SP Obras |  | H | 0.75 |  | 17.642 |  | 13.23
[7 empty] | TOTAL Mão de Obra: |  |  |  | 29.34
[7 empty] | VALOR: |  |  |  | 1202.61
4.12.2. 34.02.100 - PLANTIO DE GRAMA ESMERALDA EM PLACAS (JARDINS E CANTEIROS) (M2)
Material |  |  |  | FONTE |  | UNID | COEFICIENTE |  | PREÇO UNITÁRIO |  | TOTAL
N.01.000.038513 | Grama tipo Esmeralda em placas |  |  | SP Obras |  | M2 | 1 |  | 9.95 |  | 9.95
N.01.000.038511 | Terra vegetal orgânica comum |  |  | SP Obras |  | M3 | 0.01 |  | 167.98 |  | 1.68
[7 empty] | TOTAL Material: |  |  |  | 11.63
Mão de Obra |  |  |  | FONTE |  | UNID | COEFICIENTE |  | PREÇO UNITÁRIO |  | TOTAL
B.01.000.010101 | Ajudante geral |  |  | SP Obras |  | H | 0.18 |  | 17.642 |  | 3.18
B.01.000.010126 | Jardineiro |  |  | SP Obras |  | H | 0.06 |  | 21.4789 |  | 1.29
[7 empty] | TOTAL Mão de Obra: |  |  |  | 4.47
[7 empty] | VALOR: |  |  |  | 16.1
4.12.3. 16.07.012 - BL-02 BICICLETÁRIO SOBRE CIMENTADO OU BLOCO INTERTRAVADO (UN)
Material |  |  |  | FONTE |  | UNID | COEFICIENTE |  | PREÇO UNITÁRIO |  | TOTAL
2.05.03 | AREIA |  |  | SP Educação |  | M3 | 0.0374 |  | 147.97 |  | 5.53
3.14.52 | BL-02 BICICLETÁRIO - CHUMBADO |  |  | SP Educação |  | UN | 1 |  | 1349.11 |  | 1349.11
2.05.08 | CIMENTO |  |  | SP Educação |  | KG | 15.9726 |  | 0.61 |  | 9.74
2.05.18 | PEDRA BRITADA 2 |  |  | SP Educação |  | M3 | 0.0333 |  | 126.65 |  | 4.21
[7 empty] | TOTAL Material: |  |  |  | 1368.59
Mão de Obra |  |  |  | FONTE |  | UNID | COEFICIENTE |  | PREÇO UNITÁRIO |  | TOTAL
1.01.39 | PEDREIRO |  |  | SP Educação |  | H | 0.6074 |  | 22.9263 |  | 13.92
1.01.46 | SERVENTE |  |  | SP Educação |  | H | 2.1061 |  | 18.8402 |  | 39.67
[7 empty] | TOTAL Mão de Obra: |  |  |  | 53.59
[7 empty] | VALOR: |  |  |  | 1422.21
4.12.4. 34.04.166 - ÁRVORE ORNAMENTAL TIPO AROEIRA SALSA - H= 2,00 M (UN)
Material |  |  |  | FONTE |  | UNID | COEFICIENTE |  | PREÇO UNITÁRIO |  | TOTAL
N.01.000.038712 | Árvore tipo Aroeira salsa (Shinus molle) - h= 2,00m |  |  | SP Obras |  | UN | 1 |  | 71.85 |  | 71.85
D.02.000.021014 | Sarrafo de cedrinho 2,5 x 5 cm |  |  | SP Obras |  | M | 7.5 |  | 4.41 |  | 33.08
[7 empty] | TOTAL Material: |  |  |  | 104.93
Mão de Obra |  |  |  | FONTE |  | UNID | COEFICIENTE |  | PREÇO UNITÁRIO |  | TOTAL
B.01.000.010101 | Ajudante geral |  |  | SP Obras |  | H | 0.09 |  | 17.642 |  | 1.59
B.01.000.010126 | Jardineiro |  |  | SP Obras |  | H | 0.075 |  | 21.4789 |  | 1.61
[7 empty] | TOTAL Mão de Obra: |  |  |  | 3.2
[7 empty] | VALOR: |  |  |  | 108.13
4.12.5. 98.02.210 - BANCO DE MADEIRA COM ENCOSTO E PÉS EM FERRO FUNDIDO PINTADO (UN)
Material |  |  |  | FONTE |  | UNID | COEFICIENTE |  | PREÇO UNITÁRIO |  | TOTAL
N.03.000.050494 | Banco de madeira tipos cavalinho ou tamanduá, com réguas em madeira envernizada de 1,60m e pés em ferro fundido pintado |  |  | SP Obras |  | UN | 1 |  | 661.08 |  | 661.08
[7 empty] | TOTAL Material: |  |  |  | 661.08
[7 empty] | VALOR: |  |  |  | 661.08
5.1. 55.01.020 - LIMPEZA FINAL DA OBRA (M2)
Mão de Obra |  |  |  | FONTE |  | UNID | COEFICIENTE |  | PREÇO UNITÁRIO |  | TOTAL
B.01.000.010146 | Servente |  |  | SP Obras |  | H | 0.7 |  | 17.642 |  | 12.35
[7 empty] | TOTAL Mão de Obra: |  |  |  | 12.35
[7 empty] | VALOR: |  |  |  | 12.35
MANOELA LINHARES SOUZA ARQUITETA E URBANISTA CAU: A248259-2 RRT:SI13131997R01CT001 RETIFICADORA À SI13131997I00CT001 MARCUS IVONICA SECRETARIO DE OBRAS E PLANEJAMENTO CPF: 181.376.328-32