## orcamento
1. SERVIÇOS PRELIMINARES
1.1. IDENTIFICAÇÃO
1.1.1. 17.30.02 (E) - PLACA DE OBRA EM CHAPA DE AÇO GALVANIZADO (M2)
QTD
PLACA DE OBRA TRECHO 02= 3,00M X 2,00 M | 3*2 | 6 | 6
PLACA DE OBRA TRECHO 03= 3,00M X 2,00 M | 3*2 | 6 | 6
PLACA DE OBRA TRECHO 04= 3,00M X 2,00 M | 3*2 | 6 | 6
PLACA DE OBRA TRECHO 05= 3,00M X 2,00 M | 3*2 | 6 | 6
PLACA DE OBRA TRECHO 06= 3,00M X 2,00 M | 3*2 | 6 | 6
PLACA DE OBRA TRECHO RIO ABAIXO 1= 3,00M X 2,00M | 3*2 | 6 | 6
PLACA DE OBRA ESTACIONAMENTO TRECHO RIO ABAIXO 1 = 3,00 X 2,00M | 3*2 | 6 | 6
42
1.2. CANTEIRO E INSTALAÇÕES PROVISÓRIAS
1.2.1. 02.02.130 - LOCAÇÃO DE CONTAINER TIPO ESCRITÓRIO COM 1 VASO SANITÁRIO, 1 LAVATÓRIO E 1 PONTO PARA CHUVEIRO - ÁREA MÍNIMA DE 13,80 M² (UNMES)
QTD
CONTAINER ESCRITORIO= 1 UN POR PARA CADA MES POR 9 MESES | 1*9 | 9 | 9
9
1.2.2. 02.02.150 - LOCAÇÃO DE CONTAINER TIPO DEPÓSITO - ÁREA MÍNIMA DE 13,80 M² (UNMES)
QTD
CONTAINER DEPÓSITO= 1 UN POR PARA CADA MES POR 9 MESES | 1*9 | 9 | 9
9
1.2.3. 02.02.140 - LOCAÇÃO DE CONTAINER TIPO SANITÁRIO COM 2 VASOS SANITÁRIOS, 2 LAVATÓRIOS, 2 MICTÓRIOS E 4 PONTOS PARA CHUVEIRO - ÁREA MÍNIMA DE 13,80 M² (UNMES)
QTD
CONTAINER SANITÁRIO= 1 UN POR PARA CADA MES POR 9 MESES | 1*9 | 9 | 9
9
1.2.4. 012206 - INSTALACAO PROVISORIA DE ELETRICIDADE BAIXA TENSAO (UN)
QTD
UNIDADE | 1,00 | 1 | 1
1
1.2.5. 012075 - INSTALACAO PROVISORIA DE AGUA E ESGOTO (PT)
QTD
UNIDADE | 1,00 | 1 | 1
1
1.3. LOCAÇÃO E MOBILIZAÇÕES
1.3.1. 01.21.010 - TAXA DE MOBILIZAÇÃO E DESMOBILIZAÇÃO DE EQUIPAMENTOS PARA EXECUÇÃO DE SONDAGEM (TX)
QTD
TAXA | 1,00 | 1 | 1
1
2. SERVIÇOS TÉCNICOS
2.1. 01.10.00 (I) - LEVANTAMENTO PLANIALTIMÉTRICO CADASTRAL (M2)
QTD
PROJETO AS LEVANTAMENTO= 28.545,99 M2 | 28545,99 | 28545.99 | 28545.99
28545.99
2.2. 01.21.110 - SONDAGEM DO TERRENO À PERCUSSÃO (MÍNIMO DE 30 M) (M)
QTD
SONDAGEM TRECHO 2 RIO ACIMA = 20M DE PROFUNDIDADE X 5 PONTOS | 20*5 | 100 | 100
SONDAGEM TRECHO 3 RIO ACIMA = 20M DE PROFUNDIDADE X 5 PONTOS | 20* 5 | 100 | 100
SONDAGEM TRECHO 4 RIO ACIMA = 20M DE PROFUNDIDADE X 7 PONTOS | 20* 7 | 140 | 140
SONDAGEM TRECHO 5 RIO ACIMA = 20M DE PROFUNDIDADE X 5 PONTOS | 20* 5 | 100 | 100
SONDAGEM TRECHO 6 RIO ACIMA = 20M DE PROFUNDIDADE X 5 PONTOS | 20* 10 | 200 | 200
SONDAGEM TRECHO 1 RIO ABAIXO= 20 M DE PROFUNDIDADE X 10 PONTOS | 20* 10 | 200 | 200
840
2.3. 000301 - PROJETO ESTRUTURAL PARA EDIFICACOES (M2)
QTD
PILOTIS¦ ESTACA 14 ATE 20 | (6*20)*2,80 | 336 | 336
336
2.4. 000339 - PROJETO DE EDIFICACAO EM ESTRUTURA METALICA (M2)
QTD
PILOTIS¦ RIO ABAIXO ESTACA 14 ATE 20 | (6*20)*2,80 | 336 | 336
336
2.5. 000406 - PROJETO DE DRENAGEM E AGUAS PLUVIAIS ACIMA DE 400M2 (M2)
QTD
PROJETO DE DRENAGEM E AGUAS PLUVIAIS | 1100 | 1100 | 1100
1100
2.6. 000056 - PROJETO "AS BUILT" ARQUITETURA GERAL FORMATO A0 (UN)
QTD
AS BUILT | 3 | 3 | 3
3
3. TRECHO RIO ACIMA
3.1. TRECHO 02
3.1.1. DRENAGEM
3.1.1.1. 04.11.00 (I) - ESCAVAÇÃO MECÂNICA, CARGA E REMOÇÃO DE TERRA ATÉ A DISTÂNCIA MÉDIA DE 1,0KM, COM CAMINHÃO BASCULANTE DE 14M3 (M3)
QTD
ESCAVAÇÃO = 6,00M DE COMPRIMENTO X 3,40M DE LARGURA X 0,70 M DE PROFUNDIDADE X 3 PONTOS X 30% DE EMPOLAMENTO | ((6,00*3,40*0,70)*3)*1,30 | 55.69 | 55.69
55.69
3.1.1.2. 04.60.00 (I) - REMOÇÃO DE TERRA ALÉM DO PRIMEIRO KM, COM CAMINHÃO DE 14M3 (M3XKM)
QTD
ESCAVAÇÃO = 6,00M DE COMPRIMENTO X 3,40M DE LARGURA X 0,70 M DE PROFUNDIDADE X 3 PONTOS X 30% DE EMPOLAMENTO X 10KM | (((6,00*3,40*0,70)*3)*1,30)*10 | 556.92 | 556.92
556.92
3.1.1.3. 11.18.140 - LASTRO E/OU FUNDAÇÃO EM RACHÃO MECANIZADO (M3)
QTD
FUNDAÇÃO DE RACHÃO= 6M DE COMPRIMENTO X 3,40M DE LARGURA X 0,60M DE PROFUNDIDADE X 3 PONTOS | (6*3,40*0,60)*3 | 36.72 | 36.72
36.72
3.1.1.4. 06.69.04 (I) - FORNECIMENTO E COLOCAÇÃO DE MANTA GEOTÊXTIL COM RESISTÊNCIA À TRAÇÃO LONGITUDINAL DE 10KN/M E TRAÇÃO TRANSVERSAL DE 9KN/M (M2)
QTD
MANTA GEOTEXTIL PARA TUBOS= 0,47M DE PERIMETRO X 3,40M DE COMPRIMENTO X 3 PONTOS | (0,47*3,40)*3 | 4.79 | 4.79
MANTA GEOTEXTIL PARA RACHÃO= ((6,00M DE COMPRIMENTO X 3,40M DE LARGURA) X 2 FACES)) + ( 0,60M DE PROFUNDIDADE X 3,40 LARGURA ) X 2 FACES) + (0,60M PROFUNDIDADE X 6,00M COMPRIMENTO) X 2 FACES)3 PONTOS | ((6,00*3,40)*2)+((0,60*3,40)*2)+((0,60*6,00)*2)*3 | 66.48 | 66.48
71.27
3.1.1.5. 06.29.04 (I) - FORNECIMENTO E ASSENTAMENTO DE TUBO DE PEAD CORRUGADO E PERFURADOPARA DRENAGEM - DIÂMETRO 6,0" (EM ACORDO COM AS NORMAS DNIT 093/06, NBR 15073 E NBR 14692) (M)
QTD
TUBO DRENO DN 150MM= 3,40M DE COMPRIMENTO X 6 PONTOS | 3,40*6 | 20.4 | 20.4
20.4
3.1.2. CICLOVIA
3.1.2.1. 04.11.00 (I) - ESCAVAÇÃO MECÂNICA, CARGA E REMOÇÃO DE TERRA ATÉ A DISTÂNCIA MÉDIA DE 1,0KM, COM CAMINHÃO BASCULANTE DE 14M3 (M3)
QTD
ESCAVAÇÃO BASE= 54 ESTACAS + 6,94M (SUBTRAINDO ÁREAS COM TUBO DRENO CONFORME DETALHE 04)= 6,00M DE COMPRIMENTO X 3 PONTOS) X 20M X 3,40 M DE LARGURA X 0,33M DE PROFUNDIDADE X 30% DE EMPOLAMENTO | (((((54*20)+6,94)-(6*3))*3,40)*0,33)*1,30 | 1559.16 | 1559.16
1559.16
3.1.2.2. 11.18.140 - LASTRO E/OU FUNDAÇÃO EM RACHÃO MECANIZADO (M3)
QTD
FUNDAÇÃO DE RACHÃO= 54 ESTACAS X 20M + 6,94 (SUBTRAINDO ÁREAS COM TUBO DRENO CONFORME DETALHE 04)= 6,00M DE COMPRIMENTO X 5 PONTOS) X 3,40M DE LARGURA X 0,20M DE ESPESSURA DA CAMADA DE RACHÃO_ DETALHE 3 | ((((54*20)+6,94)-(6*3))*3,40)*0,20 | 726.88 | 726.88
726.88
3.1.2.3. 54.06.040 - GUIA PRÉ-MOLDADA RETA TIPO PMSP 100 - FCK 25 MPA (M)
QTD
GUIA DE TRAVAMENTO= 3,40M X2UN | 3,40*2 | 6.8 | 6.8
6.8
3.1.2.4. 94267 - GUIA (MEIO-FIO) E SARJETA CONJUGADOS DE CONCRETO, MOLDADA IN LOCO EM TRECHO RETO COM EXTRUSORA, 45 CM BASE (15 CM BASE DA GUIA + 30 CM BASE DA SARJETA) X 22 CM ALTURA. AF_06/2016 (M)
QTD
GUIA= 54 x 20M + 6,94M X OS DOIS LADOS | ((54*20)+6,94)*2 | 2173.88 | 2173.88
2173.88
3.1.2.5. 54.01.220 - BASE DE BICA CORRIDA (M3)
QTD
BICA PARA BASE= 54 ESTACAS X 20M + 6,94M X 2,50 M DE LARGURA X 0,05M DA CAMADA DE BICA | (2719,56)*0,05 | 135.98 | 135.98
BICA PARA GUIA E SARJETA= ((54 ESTACAS X 20M) + 6,94) X 0,45M DE LARGURA X 0,05M DA CAMADA DE BICA X OS DOIS LADOS | ((((54*20)+6,94)*0,45)*0,05)*2 | 48.91 | 48.91
GUIA DE TRAVAMENTO= 3,40M DE COMPRIMENTO X 0,15M DE LARGURA X 0,05 M DA CAMADA DE BICA X 2 UN. INICÍO E FINAL | (3,40*0,15*0,05)*2 | 0.05 | 0.05
184.94
3.1.2.6. 17.02.31 (E) - PÓ DE BRITA COM COMPACTAÇÃO MECÂNICA - ESPESSURA 10CM (M2)
QTD
(((54ESTACAS X 20M) + 6,94M) X 2,50 M DE LARGURA) /2_ POIS O ITEM PAGA 10 CM E IREMOS UTILIZAR 5CM_ CÁLCULADO PELA ÁREA DA HACHURAA | (2719,56)/2 | 1359.78 | 1359.78
1359.78
3.1.2.7. 17.02.10 (E) - PISO DE CONCRETO INTERTRAVADO, ESPESSURA 6CM (M2)
QTD
((54 ESTACAS X 20M) + 6,94M) X 2,50 M DE LARGURA_ CÁLCULADO PELA ÁREA DA HACHURA | 2719,56 | 2719.56 | 2719.56
2719.56
3.1.3. SINALIZAÇÃO
3.1.3.1. 16.13.001 - ESCAVACAO MANUAL - PROFUNDIDADE ATE 1.80 M (M3)
QTD
ESCAVAÇÃO CONCRETO PARA BASE DA SINALIZAÇÃO VERTICAL (0,30 M X 0,30 M X 0,60M ) X 08 UNIDADES | 0,30*0,30*0,60*12 | 0.65 | 0.65
0.65
3.1.3.2. 16.14.048 - CONCRETO DOSADO BOMBEADO E LANCADO FCK=25 MPA (M3)
QTD
CONCRETO PARA BASE DA SINALIZAÇÃO VERTICAL (0,30 M X 0,30 M X 0,60M ) X 8 UNIDADES | (0,30*0,60*0,30)*12 | 0.65 | 0.65
0.65
3.1.3.3. 00005050 - POSTE CONICO CONTINUO EM ACO GALVANIZADO, RETO, FLANGEADO, H = 3 M, DIAMETRO INFERIOR = *95* MM (UN)
QTD
R-34 = 2 UN | 2 | 2 | 2
R-1 = 3UN | 3 | 3 | 3
A-30a= 3UN | 3 | 3 | 3
R - 19 = 4 UN | 4 | 4 | 4
12
3.1.3.4. 00000397 - ABRACADEIRA EM ACO PARA AMARRACAO DE ELETRODUTOS, TIPO D, COM 2 1/2" E PARAFUSO DE FIXACAO (UN)
QTD
R-34 = 2 UN | 2 | 2 | 2
R-1 = 3UN | 3 | 3 | 3
A-30a= 3UN | 3 | 3 | 3
R-19 = 4UN | 4 | 4 | 4
12
3.1.3.5. 00034723 - PLACA DE SINALIZACAO EM CHAPA DE ACO NUM 16 COM PINTURA REFLETIVA (M2)
QTD
R-34 = ÁREA DO CÍRCULO = PI (3,1415) X RAIO AO QUADRADO (0,20X0,20) X 4 UN. | (3,1415*0,20*0,20)*2 | 0.25 | 0.25
R-1 = ÁREA DO OCTÓGONO = 2 X 1+ RAIZ DE 2 (1,4142)X LADO (0,25) AO QUADRADO X 3UN | (2*(1+1,4142)*0,25*0,25)*3 | 0.91 | 0.91
A-30a= AREA DO QUADRADO= 0,50M X 0,50M X 3UN | 0,50*0,50*3 | 0.75 | 0.75
R-19¦ VELOCIDADE PERMITIDA 30KM= 4 UN | (3,1415*0,20*0,20)*4 | 0.5 | 0.5
2.41
3.1.3.6. 70.02.022 - SINALIZAÇÃO HORIZONTAL EM TINTA A BASE DE RESINA ACRÍLICA EMULSIONADA EM ÁGUA (M2)
QTD
PINTURA DE CICLOFAIXA (TRANSPASSE PARA O TRECHO 02)= 33,65M X 2,50M | 33,65*2,50 | 84.13 | 84.13
PINTURA DAS FAIXAS LATERAIS E CENTRAIS | (33,65*0,10)*3 | 10.1 | 10.1
94.23
3.1.4. ILUMINAÇÃO (1.086,94M)
3.1.4.1. 101655 - LUMINÁRIA DE LED PARA ILUMINAÇÃO PÚBLICA, DE 51 W ATÉ 67 W - FORNECIMENTO E INSTALAÇÃO. AF_08/2020 (UN)
QTD
LUMINÁRIA LED | 34 | 34 | 34
34
3.1.4.2. 09.83.51 (E) - FOTOCELULA SOLAR-RELÊ FOTOELÉTRICO CAPACIDADE - 1000W (UN)
QTD
1X POR LUMINÁRIA | 34 | 34 | 34
34
3.1.4.3. 41.10.430 - POSTE TELECÔNICO RETO EM AÇO SAE 1010/1020 GALVANIZADO A FOGO, ALTURA DE 6,00 M (UN)
QTD
1X POR PONTO DE ILUMINAÇÃO | 34 | 34 | 34
34
3.1.4.4. 101637 - BRAÇO PARA ILUMINAÇÃO PÚBLICA, EM TUBO DE AÇO GALVANIZADO, COMPRIMENTO DE 1,50 M, PARA FIXAÇÃO EM POSTE METÁLICO - FORNECIMENTO E INSTALAÇÃO. AF_08/2020 (UN)
QTD
1X POR LUMINÁRIA | 34 | 34 | 34
34
3.1.4.5. 101663 - ABRAÇADEIRA DE FIXAÇÃO DE BRAÇOS DE LUMINÁRIAS DE 2" - FORNECIMENTO E INSTALAÇÃO. AF_08/2020 (UN)
QTD
1X POR LUMINÁRIA | 34 | 34 | 34
34
3.1.4.6. 08.80.50 (E) - FERRO TRABALHADO - CAIXILHOS E PEQUENAS PEÇAS DE SERRALHERIA (KG)
QTD
FERRO TRABALHADO - PEQUENAS PEÇAS DE SERRALHERIA | 34*2,00 | 68 | 68
68
3.1.4.7. 16.13.001 - ESCAVACAO MANUAL - PROFUNDIDADE ATE 1.80 M (M3)
QTD
Escavacao manual | 34*(32,50*0,50*0,25) | 138.13 | 138.13
138.13
3.1.4.8. 01.04.80 (E) - REATERRO DE VALAS, INCLUSIVE COMPACTAÇÃO (M3)
QTD
REATERRO DE VALAS, INCLUSIVE COMPACTAÇÃO (M3) | 34*(32,50*0,50*0,25) | 138.13 | 138.13
138.13
3.1.4.9. 09.02.99 (E) - ENVELOPAMENTO DE ELETRODUTO ENTERRADO COM CONCRETO E AGREGADO RECICLADO (M)
QTD
ENVELOPAMENTO DE ELETRODUTO ENTERRADO, COM CONCRETO (M) | 34*15 | 510 | 510
510
3.1.4.10. 39.26.020 - CABO DE COBRE FLEXÍVEL DE 2,5 MM², ISOLAMENTO 0,6/1 KV - ISOLAÇÃO HEPR 90°C - BAIXA EMISSÃO DE FUMAÇA E GASES (M)
QTD
ALIMENTADOR | 34*(3*32,50) | 3315 | 3315
3315
3.1.4.11. 38.19.210 - ELETRODUTO DE PVC CORRUGADO FLEXÍVEL REFORÇADO, DIÂMETRO EXTERNO DE 25 MM (M)
QTD
DUTO PEAD FLEXIVEL PARA CABEAMENTO SUBTERRANEO (NBR 15715) | 34*32,50 | 1105 | 1105
1105
3.1.5. SERVIÇOS FINAIS
3.1.5.1. 35.20.050 - CONJUNTO DE 4 LIXEIRAS PARA COLETA SELETIVA, COM TAMPA BASCULANTE, CAPACIDADE 50 LITROS (UN)
QTD
CONJUNTO DE LIXEIRA INSTALADO A CADA 500M | 3 | 3 | 3
3
3.2. TRECHO 03
3.2.1. DRENAGEM
3.2.1.1. 04.11.00 (I) - ESCAVAÇÃO MECÂNICA, CARGA E REMOÇÃO DE TERRA ATÉ A DISTÂNCIA MÉDIA DE 1,0KM, COM CAMINHÃO BASCULANTE DE 14M3 (M3)
QTD
ESCAVAÇÃO CANALETA ¦ CONFORME DET. 01 ¦ 1,10 M LARGURA X 3,40M DE COMPRIMENTO X 0,50M DE PROFUNDIDADE X 6 UN + 30% DE EMPOLAMENTO | (((1,10*3,40)*0,50)*6)*1,30 | 14.59 | 14.59
ESCAVAÇÃO TUBO DRENANTE ¦ CONFORME DET. 02 ¦ 6,00 M DE LARGURA X 3,40M DE COMPRIMENTO X 0,70DE PROFUNDIDADE NOS PONTOS BAIXOS DA VIA ¦ 6 UN DE PONTO BAIXO + 30% DE EMPOLAMENTO | (((6,00*3,40)*0,70)*6)*1,30 | 111.38 | 111.38
125.97
3.2.1.2. 04.60.00 (I) - REMOÇÃO DE TERRA ALÉM DO PRIMEIRO KM, COM CAMINHÃO DE 14M3 (M3XKM)
QTD
ESCAVAÇÃO CANALETA ¦ CONFORME DET. 01 ¦ 1,10 M LARGURA X 3,40M DE COMPRIMENTO X 0,50M DE PROFUNDIDADE X 6 UN + 30% DE EMPOLAMENTO X 10 KM | ((((1,10*3,40)*0,50)*6)*1,30)*10 | 145.86 | 145.86
ESCAVAÇÃO TUBO DRENANTE ¦ CONFORME DET. 02 ¦ 6,00 M DE LARGURA X 3,40M DE COMPRIMENTO X 0,70DE PROFUNDIDADE NOS PONTOS BAIXOS DA VIA ¦ 6 UN DE PONTO BAIXO + 30% DE EMPOLAMENTO X 10 KM | ((((6,00*3,40)*0,70)*6)*1,30)*10 | 1113.84 | 1113.84
1259.7
3.2.1.3. 06.69.04 (I) - FORNECIMENTO E COLOCAÇÃO DE MANTA GEOTÊXTIL COM RESISTÊNCIA À TRAÇÃO LONGITUDINAL DE 10KN/M E TRAÇÃO TRANSVERSAL DE 9KN/M (M2)
QTD
MANTA GEOTEXTIL ENVOLTORIA AO RACHÃO¦ DET. 02¦ 6,00M DE COMPRIMENTO X 3,40 M DE LARGURA X 2 FACES X 0,60M DE PROFUNDIDADE X 6 UNIDADES | ((3,40*6,00*2)+(6,00*0,60*2)+(3,40*0,60*2))*6 | 312.48 | 312.48
TUBO DRENO 150MM= 0,47 PERIMETRO DO TUBO X 3,40 M COMPRIMENTO X 6 UNIDADES | (3,40*0,47)*6 | 9.59 | 9.59
322.07
3.2.1.4. 11.18.140 - LASTRO E/OU FUNDAÇÃO EM RACHÃO MECANIZADO (M3)
QTD
RACHÃO PARA DISSIPAR AGUA ¦ CONFORME DET. 01¦ 2,50M DE LARGURA X 6,00M DE COMPRIMENTO X 1,50M DE ALTURA / 2 X 6 UN | (((6*2,50)*1,50)/2)*6 | 67.5 | 67.5
FUNDAÇÃO DE RACHÃO ¦ CONFORME DET. 02 ¦ 0,60 M PROFUNDIDADE X 1,00 M DE COMPRIMENTO X 3,40 DE LARGURA NOS PONTOS BAIXOS DA VIA ¦ 6 UN DE PONTO BAIXO | ((3,40*1,00)*0,60)*6 | 12.24 | 12.24
FUNDAÇÃO DE RACHÃO ¦ CONFORME DET. 03 ¦ 0,20 M PROFUNDIDADE X 5,00 M DE COMPRIMENTO X 3,40 DE LARGURA NOS PONTOS BAIXOS DA VIA ¦ 6 UN DE PONTO BAIXO | ((5,00*3,40)*0,20)*6 | 20.4 | 20.4
100.14
3.2.1.5. 06.29.04 (I) - FORNECIMENTO E ASSENTAMENTO DE TUBO DE PEAD CORRUGADO E PERFURADOPARA DRENAGEM - DIÂMETRO 6,0" (EM ACORDO COM AS NORMAS DNIT 093/06, NBR 15073 E NBR 14692) (M)
QTD
TUBO DRENO 3,40 M COMPRIMENTO X 6 UNIDADES | 3,40*6 | 20.4 | 20.4
20.4
3.2.1.6. M0224 - GUIA-CHAPÉU PRÉ-MOLDADA - C = 120 CM (UN)
QTD
GUIA CHAPEU= 6 UNIDADES | 6 | 6 | 6
6
3.2.1.7. 01.04.10 (E) - APILOAMENTO DO FUNDO DE VALAS, PARA SIMPLES REGULARIZAÇÃO (M2)
QTD
CANALETA ¦ CONFORME DET. 01 ¦ 6,00 M DE COMPRIMENTO X 1,10M DE LARGURA X 6 UN | (1,10*6,00)*6 | 39.6 | 39.6
39.6
3.2.1.8. 54.01.220 - BASE DE BICA CORRIDA (M3)
QTD
CANALETA ¦ CONFORME DET. 01 ¦ 6,00M DE COMPRIMENTO X 1,10M DE LARGURA X 0,05M DE ESPESSURA X 6 UN | ((6,00*1,10)*0,05)*6 | 1.98 | 1.98
1.98
3.2.1.9. 02.03.01 (E) - FORMA COMUM DE TÁBUAS DE PINUS (M2)
QTD
FORMAS PARA TAMPA DA CANALETA= 2,95M DE COMPRIMENTO X 1,10M DE LARGURA X 6 UN | (2,95*1,10)*6 | 19.47 | 19.47
CANALETA CONFORME DET. 01 ¦ 6,00M DE COMPRIMENTO + 1,10M DE LARGURA X 2 LADOS X 0,45M DE ALTURA X 6 UNIDADES | (((6,00+1,10)*2)*0,50)*6 | 42.6 | 42.6
62.07
3.2.1.10. 00007156 - TELA DE ACO SOLDADA NERVURADA, CA-60, Q-196, (3,11 KG/M2), DIAMETRO DO FIO = 5,0 MM, LARGURA = 2,45 M, ESPACAMENTO DA MALHA = 10 X 10 CM (M2)
QTD
TELA DE AÇO PARA TAMPA DE CANALETA= 2,95M DE LARGURA X 1,10M DE COMPRIMENTO X 6 UN | (2,95*1,10)*6 | 19.47 | 19.47
19.47
3.2.1.11. 03.03.15 (E) - CONCRETO FCK = 20,0MPA - USINADO (M3)
QTD
CONCRETO PARA TAMPA DE CANALETA= 2,95M DE COMPRIMENTO X 1,10M DE LARGURA X 0,05M DE ESPESSURA X 6 UN | ((2,95*1,10)*0,05)*6 | 0.97 | 0.97
CANALETA CONFORME DET. 01 ¦ LATERAL DIREITA + LATERAL ESQUERDA + BASE X ESPESSURA X 6 UNIDADES | (((6,00*1,00)+(6,00*0,45)+(6,00*0,45))*0,05)*6 | 3.42 | 3.42
4.39
3.2.2. CICLOVIA
3.2.2.1. 54.01.220 - BASE DE BICA CORRIDA (M3)
QTD
GUIA DOS DOIS LADOS= 56 ESTACAS X 20M + 4,75 M X 0,15M DE LARGURA X 0,05M DA CAMADA DE BICA X 2 LADOS | 2249*0,15*0,05 | 16.87 | 16.87
GUIA DE TRAVAMENTO= 3,40M DE COMPRIMENTO X 0,15M DE LARGURA X 0,05 M DA CAMADA DE BICA X 2 UN | (3,40*0,15*0,05)*2 | 0.05 | 0.05
SARJETA= 56 ESTACAS X 20M + 4,75M X 0,30M DE LARGURA X 0,05M DE ESPESSURA DA CAMADA DE BICA X 2 LADOS | 2249*0,30*0,05 | 33.74 | 33.74
BASE= 56 ESTACAS X 20M + 4,75M X 2,50M DE LARGURA X 0,10M DE ESPESSURA DA CAMADA DE BICA | 2810*0,10 | 281 | 281
331.66
3.2.2.2. 94267 - GUIA (MEIO-FIO) E SARJETA CONJUGADOS DE CONCRETO, MOLDADA IN LOCO EM TRECHO RETO COM EXTRUSORA, 45 CM BASE (15 CM BASE DA GUIA + 30 CM BASE DA SARJETA) X 22 CM ALTURA. AF_06/2016 (M)
QTD
GUIA E SARJETA 56 ESTACAS X 20M + 4,75M X 2 LADOS | 2249 | 2249 | 2249
2249
3.2.2.3. 54.06.040 - GUIA PRÉ-MOLDADA RETA TIPO PMSP 100 - FCK 25 MPA (M)
QTD
GUIA DE TRAVAMENTO= 3,40M X 2 UN | 3,40*2 | 6.8 | 6.8
6.8
3.2.2.4. 17.02.31 (E) - PÓ DE BRITA COM COMPACTAÇÃO MECÂNICA - ESPESSURA 10CM (M2)
QTD
PÓ DE BRITA (5CM)= 56 ESTACAS X 20M + 4,75M X 2,50M DE LARGURA /2 POIS O ITEM PAGA 10CM E VAMOS UTILIZAR 5CM | 2810/2 | 1405 | 1405
1405
3.2.2.5. 17.02.10 (E) - PISO DE CONCRETO INTERTRAVADO, ESPESSURA 6CM (M2)
QTD
PISO DE CONCRETO INTERTRAVADO= 56 ESTACAS X 20M + 4,75M X 2,50M DE LARGURA | 2810 | 2810 | 2810
2810
3.2.2.6. 05.11.00 (I) - ABERTURA DE CAIXA ATÉ 25CM, INCLUI ESCAVAÇÃO, COMPACTAÇÃO, TRANSPORTE E PREPARO DO SUB-LEITO (M2)
QTD
ABERTURA DE CAIXA= ESTACA 00 A ESTACA 04 X 2,80M | 80,00*2,80 | 224 | 224
224
3.2.3. BOLSÃO DE ESTACIONAMENTO
3.2.3.1. MOVIMENTAÇÃO DE SOLO
3.2.3.1.1. 01.03.02 (E) - CORTE E ATERRO COMPACTADO (M3)
QTD
REGULARIZAÇÃO PLAYGROUND | 1,83*257,28 | 470.82 | 470.82
REGULARIZAÇÃO ESTACIONAMENTO | 152,27*0,50 | 76.14 | 76.14
REGULARIZAÇÃO ESTACIONAMENTO | 93,58*0,75 | 70.19 | 70.19
617.15
3.2.3.1.2. 01.02.11 (E) - CARGA MANUAL E REMOÇÃO DE TERRA, INCLUSIVE TRANSPORTE ATÉ 1 KM (M3)
QTD
ÁREA DE CORTE= 617,15 M3 + 30% DE EMPOLAMENTO | 617,15*1,30 | 802.3 | 802.3
802.3
3.2.3.1.3. 04.60.00 (I) - REMOÇÃO DE TERRA ALÉM DO PRIMEIRO KM, COM CAMINHÃO DE 14M3 (M3XKM)
QTD
ÁREA DE CORTE= 617,15M3 + 30% DE EMPOLAMENTO X 5KM | 617,15*1,30*5 | 4011.48 | 4011.48
4011.48
3.2.3.1.4. 4915608 - REGULARIZAÇÃO DE TALUDES E VALAS COM SOQUETE VIBRATÓRIO (M²)
QTD
REGULARIZAÇÃO DE TALUDE= 179,45M2 | 179,45 | 179.45 | 179.45
179.45
3.2.3.1.5. 34.02.100 - PLANTIO DE GRAMA ESMERALDA EM PLACAS (JARDINS E CANTEIROS) (M2)
QTD
PLANTIO DE GRAMA EM TALUDE E CANTEIRO= 160,00 M2 | 160 | 160 | 160
160
3.2.3.2. DEMOLIÇÃO
3.2.3.2.1. 08.51.00 (I) - DEMOLIÇÃO DE CONCRETO ARMADO (M3)
QTD
DEMOLIÇÃO DE GUIA E SARJETA EXISTENTE= 25,64M DE COMPRIMENTO X 0,45M DE LARGURA X 0,30 M ALTURA | 25,64*0,45*0,30 | 3.46 | 3.46
3.46
3.2.3.2.2. 01.01.07 (E) - REMOÇÃO DE ENTULHO COM CAÇAMBA METÁLICA, INCLUSIVE CARGA MANUAL E DESCARGA EM BOTA-FORA (M3)
QTD
REMOÇÃO DE ENTULHO = DEMOLIÇÃO DE GUIA E SARJETA EXISTENTE= 25,64M DE COMPRIMENTO X 0,45M DE LARGURA X 0,30 M ALTURA + 50% DE EMPOLAMENTO | 25,64*0,45*0,30*1,50 | 5.19 | 5.19
5.19
3.2.3.3. SISTEMA DE DRENAGEM
3.2.3.3.1. 54.01.220 - BASE DE BICA CORRIDA (M3)
QTD
GUIA NOVA | (68,90*0,15)*0,05 | 0.52 | 0.52
SARJETÃO | (65,10*0,60)*0,05 | 1.95 | 1.95
2.47
3.2.3.3.2. 54.06.040 - GUIA PRÉ-MOLDADA RETA TIPO PMSP 100 - FCK 25 MPA (M)
QTD
GUIA= 64M | 64 | 64 | 64
64
3.2.3.3.3. 05.19.01 (I) - CONSTRUÇÃO DE SARJETA OU SARJETÃO DE CONCRETO - FCK=25,0MPA (M3)
QTD
SARJETA = 8,70M X 0,15M DE LARGURA X 0,30M DE ALTURA | 8,70*0,15*0,30 | 0.39 | 0.39
SARJETÃO = 55,15M X 0,30M DE LARGURA X 0,20M DE ALTURA | 55,15*0,30*0,20 | 3.31 | 3.31
3.7
3.2.3.3.4. 05.16.00 (I) - FORNECIMENTO E ASSENTAMENTO DE GUIAS PARA JARDIM 7 X 11 X 100CM (IE-3) (M)
QTD
GUIA JARDIM= 75M | 75 | 75 | 75
75
3.2.3.4. CALÇAMENTO PRAÇA E PLAYGROUND
3.2.3.4.1. 54.01.220 - BASE DE BICA CORRIDA (M3)
QTD
ESTACIONAMENTO E PLAYGROUND= 514,56M2 X 0,10M DE ESPESSURA DA CAMADA DE BICA | (514,56)*0,10 | 51.46 | 51.46
51.46
3.2.3.4.2. 11.18.060 - LONA PLÁSTICA - 150 MICRON (M2)
QTD
ESTACIONAMENTO E PLAYGROUND= 514,56M2 | 514,56 | 514.56 | 514.56
514.56
3.2.3.4.3. 16.02.066 - PISO DE CONCRETO ARMADO FCK 25MPA DESEMPENAMENTO MECÂNICO E=10CM (M2)
QTD
ESTACIONAMENTO E PLAYGROUND= 514,56M2 | 514,56 | 514.56 | 514.56
514.56
3.2.3.5. PLAYGROUND
3.2.3.5.1. 18.14.22 (E) - ESCADA HORIZONTAL COMPR=1,80M H=1,80M - ESTRUTURA METÁLICA (UN)
QTD
BRINQUEDO PLAYGROUND=3 UN | 3 | 3 | 3
3
3.2.3.5.2. 18.14.15 (E) - BALANÇO DE 3 LUGARES COM PNEUS COMPR=4,50M H=2,50M - ESTRUTURA METÁLICA (UN)
QTD
BRINQUEDO PLAYGROUND= 3 UN | 3 | 3 | 3
3
3.2.3.5.3. 18.14.11 (E) - GANGORRA COM 3 PRANCHAS COMPR=3,00M H=0,70M - ESTRUTURA METÁLICA (UN)
QTD
BRINQUEDO PLAYGROUND=2 UN | 2 | 2 | 2
2
3.2.3.6. SINALIZAÇÃO
3.2.3.6.1. 102498 - PINTURA DE MEIO-FIO COM TINTA BRANCA A BASE DE CAL (CAIAÇÃO). AF_05/2021 (M)
QTD
PINTURA DE TODA A EXTENSÃO DE GUIAS = 127 M | 127 | 127 | 127
127
3.2.3.6.2. 00034723 - PLACA DE SINALIZACAO EM CHAPA DE ACO NUM 16 COM PINTURA REFLETIVA (M2)
QTD
PERMITIDO ESTACIONAR = ÁREA DO CÍRCULO = PI (3,1415) X RAIO AO QUADRADO (0,20X0,20) X 1UN | 3,1415*0,20*0,20*1 | 0.13 | 0.13
0.13
3.2.3.6.3. 00000397 - ABRACADEIRA EM ACO PARA AMARRACAO DE ELETRODUTOS, TIPO D, COM 2 1/2" E PARAFUSO DE FIXACAO (UN)
QTD
PERMITIDO ESTACIONAR= 1 UN | 1 | 1 | 1
1
3.2.3.6.4. 00005050 - POSTE CONICO CONTINUO EM ACO GALVANIZADO, RETO, FLANGEADO, H = 3 M, DIAMETRO INFERIOR = *95* MM (UN)
QTD
PERMITIDO ESTACIONAR= 1 UN | 1 | 1 | 1
1
3.2.3.6.5. 16.13.001 - ESCAVACAO MANUAL - PROFUNDIDADE ATE 1.80 M (M3)
QTD
CONCRETO PARA BASE DA SINALIZAÇÃO VERTICAL (0,30 M X 0,30 M X 0,60M ) X 1 UNIDADES | (0,30*0,60*0,30)*1 | 0.05 | 0.05
0.05
3.2.3.6.6. 16.14.048 - CONCRETO DOSADO BOMBEADO E LANCADO FCK=25 MPA (M3)
QTD
CONCRETO PARA BASE DA SINALIZAÇÃO VERTICAL (0,30 M X 0,30 M X 0,60M ) X 1 UNIDADES | (0,30*0,60*0,30)*1 | 0.05 | 0.05
0.05
3.2.3.6.7. 102500 - PINTURA DE DEMARCAÇÃO DE VAGA COM TINTA ACRÍLICA, E = 10 CM, APLICAÇÃO MANUAL. AF_05/2021 (M)
QTD
DEMARCAÇÃO DE VAGA= 61,16M | 61,16 | 61.16 | 61.16
61.16
3.2.3.7. ILUMINAÇÃO BOLSÃO DE ESTACIONAMENTO
3.2.3.7.1. 101655 - LUMINÁRIA DE LED PARA ILUMINAÇÃO PÚBLICA, DE 51 W ATÉ 67 W - FORNECIMENTO E INSTALAÇÃO. AF_08/2020 (UN)
QTD
LUMINÁRIA LED | 12 | 12 | 12
12
3.2.3.7.2. 09.83.51 (E) - FOTOCELULA SOLAR-RELÊ FOTOELÉTRICO CAPACIDADE - 1000W (UN)
QTD
1X POR LUMINÁRIA | 12 | 12 | 12
12
3.2.3.7.3. 41.10.430 - POSTE TELECÔNICO RETO EM AÇO SAE 1010/1020 GALVANIZADO A FOGO, ALTURA DE 6,00 M (UN)
QTD
1X POR PONTO DE ILUMINAÇÃO | 2 | 2 | 2
2
3.2.3.7.4. 09.83.71 (E) - POSTE DE AÇO GALVANIZADO, TIPO CURVO DUPLO H=7M (UN)
QTD
POSTE DUPLO | 5 | 5 | 5
5
3.2.3.7.5. 101637 - BRAÇO PARA ILUMINAÇÃO PÚBLICA, EM TUBO DE AÇO GALVANIZADO, COMPRIMENTO DE 1,50 M, PARA FIXAÇÃO EM POSTE METÁLICO - FORNECIMENTO E INSTALAÇÃO. AF_08/2020 (UN)
QTD
1X POR LUMINÁRIA | 12 | 12 | 12
12
3.2.3.7.6. 101663 - ABRAÇADEIRA DE FIXAÇÃO DE BRAÇOS DE LUMINÁRIAS DE 2" - FORNECIMENTO E INSTALAÇÃO. AF_08/2020 (UN)
QTD
1X POR LUMINÁRIA | 12 | 12 | 12
12
3.2.3.7.7. 08.80.50 (E) - FERRO TRABALHADO - CAIXILHOS E PEQUENAS PEÇAS DE SERRALHERIA (KG)
QTD
FERRO TRABALHADO - PEQUENAS PEÇAS DE SERRALHERIA | 5*1,50 | 7.5 | 7.5
7.5
3.2.3.7.8. 16.13.001 - ESCAVACAO MANUAL - PROFUNDIDADE ATE 1.80 M (M3)
QTD
Escavacao manual - profundidade 0,30 X LARGURA 0,15 X 2030M | 12*(32,50*0,50*0,25) | 48.75 | 48.75
48.75
3.2.3.7.9. 01.04.80 (E) - REATERRO DE VALAS, INCLUSIVE COMPACTAÇÃO (M3)
QTD
REATERRO DE VALAS, INCLUSIVE COMPACTAÇÃO (M3) | 12*(32,50*0,50*0,25) | 48.75 | 48.75
48.75
3.2.3.7.10. 09.02.99 (E) - ENVELOPAMENTO DE ELETRODUTO ENTERRADO COM CONCRETO E AGREGADO RECICLADO (M)
QTD
ENVELOPAMENTO DE ELETRODUTO ENTERRADO, COM CONCRETO (M) | 5*15 | 75 | 75
75
3.2.3.7.11. 39.26.020 - CABO DE COBRE FLEXÍVEL DE 2,5 MM², ISOLAMENTO 0,6/1 KV - ISOLAÇÃO HEPR 90°C - BAIXA EMISSÃO DE FUMAÇA E GASES (M)
QTD
Cabo de cobre flexível de 2,5 mm², isolamento 0,6/1kV - FF+T | 12*(3*32,50) | 1170 | 1170
1170
3.2.3.7.12. 38.19.210 - ELETRODUTO DE PVC CORRUGADO FLEXÍVEL REFORÇADO, DIÂMETRO EXTERNO DE 25 MM (M)
QTD
DUTO PEAD FLEXIVEL PARA CABEAMENTO SUBTERRANEO (NBR 15715) | 8*32,50 | 260 | 260
260
3.2.3.8. ABASTECIMENTO - BEBEDOURO
3.2.3.8.1. 95676 - CAIXA EM CONCRETO PRÉ-MOLDADO PARA ABRIGO DE HIDRÔMETRO COM DN 20 (½?) ? FORNECIMENTO E INSTALAÇÃO. AF_11/2016 (UN)
QTD
CAIXA EM CONCRETO PRÉ-MOLDADO PARA ABRIGO DE HIDRÔMETRO | 1 | 1 | 1
1
3.2.3.8.2. 95634 - KIT CAVALETE PARA MEDIÇÃO DE ÁGUA - ENTRADA PRINCIPAL, EM PVC SOLDÁVEL DN 20 (½") FORNECIMENTO E INSTALAÇÃO (EXCLUSIVE HIDRÔMETRO). AF_11/2016 (UN)
QTD
KIT CAVALETE PARA MEDIÇÃO DE ÁGUA - ENTRADA PRINCIPAL, EM PVC SOLDÁVEL DN 20 (½") FORNECIMENTO E INSTALAÇÃO | 1 | 1 | 1
1
3.2.3.8.3. 95674 - HIDRÔMETRO DN 20 (½?), 3,0 M³/H ? FORNECIMENTO E INSTALAÇÃO. AF_11/2016 (UN)
QTD
HIDRÔMETRO DN 20 (½), 3,0 M³/H FORNECIMENTO E INSTALAÇÃO | 1 | 1 | 1
1
3.2.3.8.4. 46.01.010 - TUBO DE PVC RÍGIDO SOLDÁVEL MARROM, DN= 20 MM, (1/2´), INCLUSIVE CONEXÕES (M)
QTD
Tubo de PVC rígido soldável marrom, DN= 20 mm, (1/2´), inclusive conexões | 50 | 50 | 50
50
3.2.3.8.5. 103047 - REGISTRO DE ESFERA, PVC, SOLDÁVEL, COM VOLANTE, DN 20 MM - FORNECIMENTO E INSTALAÇÃO. AF_08/2021 (UN)
QTD
REGISTRO DE ESFERA, PVC, SOLDÁVEL, COM VOLANTE, DN 20 MM | 1 | 1 | 1
1
3.2.3.8.6. 94492 - REGISTRO DE ESFERA, PVC, SOLDÁVEL, COM VOLANTE, DN 50 MM - FORNECIMENTO E INSTALAÇÃO. AF_08/2021 (UN)
QTD
REGISTRO DE ESFERA, PVC, SOLDÁVEL, COM VOLANTE, DN 50 MM | 2 | 2 | 2
2
3.2.3.8.7. 052711 - PONTO DE AGUA FRIA PARA BEBEDOURO (UN)
QTD
PONTO DE AGUA FRIA PARA BEBEDOURO | 1 | 1 | 1
1
3.2.3.8.8. 052016 - PONTO DE AGUA FRIA TUBOS PVC ROSCAVEIS (UN)
QTD
PONTO DE AGUA FRIA TUBOS PVC ROSCAVEIS AREAS EXTERNAS | 1 | 1 | 1
1
3.2.3.8.9. 08.15.013 - LT-04 LAVATORIO /BEBEDOURO COLETIVO COM TORNEIRA ANTIVANDALISMO (M)
QTD
BEBEDOURO= 2M | 2,00 | 2 | 2
2
3.2.3.8.10. 46.02.010 - TUBO DE PVC RÍGIDO BRANCO, PONTAS LISAS, SOLDÁVEL, LINHA ESGOTO SÉRIE NORMAL, DN= 40 MM, INCLUSIVE CONEXÕES (M)
QTD
- Tubo de PVC rígido branco, pontas lisas, soldável, linha esgoto série normal, DN= 40 mm, inclusive conexões | 50 | 50 | 50
50
3.2.3.8.11. 46.02.050 - TUBO DE PVC RÍGIDO BRANCO PXB COM VIROLA E ANEL DE BORRACHA, LINHA ESGOTO SÉRIE NORMAL, DN= 50 MM, INCLUSIVE CONEXÕES (M)
QTD
Tubo de PVC rígido branco PxB com virola e anel de borracha, linha esgoto série normal, DN= 50 mm, inclusive conexões | 40 | 40 | 40
40
3.2.3.8.12. 46.02.070 - TUBO DE PVC RÍGIDO BRANCO PXB COM VIROLA E ANEL DE BORRACHA, LINHA ESGOTO SÉRIE NORMAL, DN= 100 MM, INCLUSIVE CONEXÕES (M)
QTD
Tubo de PVC rígido branco PxB com virola e anel de borracha, linha esgoto série normal, DN= 50 mm, inclusive conexões | 40 | 40 | 40
40
3.2.3.8.13. 16.08.026 - CI-02 CAIXA DE INSPEÇÃO 80X80CM PARA ESGOTO (UN)
QTD
Ci-02 caixa de inspeção 80x80cm para esgoto | 1 | 1 | 1
1
3.2.4. ILUMINAÇÃO (1124,75M)
3.2.4.1. 101655 - LUMINÁRIA DE LED PARA ILUMINAÇÃO PÚBLICA, DE 51 W ATÉ 67 W - FORNECIMENTO E INSTALAÇÃO. AF_08/2020 (UN)
QTD
LUMINÁRIA LED | 35 | 35 | 35
35
3.2.4.2. 09.83.51 (E) - FOTOCELULA SOLAR-RELÊ FOTOELÉTRICO CAPACIDADE - 1000W (UN)
QTD
1X POR LUMINÁRIA | 35 | 35 | 35
35
3.2.4.3. 41.10.430 - POSTE TELECÔNICO RETO EM AÇO SAE 1010/1020 GALVANIZADO A FOGO, ALTURA DE 6,00 M (UN)
QTD
1X POR PONTO DE ILUMINAÇÃO | 35 | 35 | 35
35
3.2.4.4. 101637 - BRAÇO PARA ILUMINAÇÃO PÚBLICA, EM TUBO DE AÇO GALVANIZADO, COMPRIMENTO DE 1,50 M, PARA FIXAÇÃO EM POSTE METÁLICO - FORNECIMENTO E INSTALAÇÃO. AF_08/2020 (UN)
QTD
BRAÇO PARA ILUMINAÇÃO PÚBLICA, EM TUBO DE AÇO GALVANIZADO, COMPRIMENTO DE 1,50 M, PARA FIXAÇÃO EM POSTE METÁLICO - FORNECIMENTO E INSTALAÇÃO. | 35 | 35 | 35
35
3.2.4.5. 101663 - ABRAÇADEIRA DE FIXAÇÃO DE BRAÇOS DE LUMINÁRIAS DE 2" - FORNECIMENTO E INSTALAÇÃO. AF_08/2020 (UN)
QTD
ABRAÇADEIRA DE FIXAÇÃO DE BRAÇOS DE LUMINÁRIAS DE 2" | 35 | 35 | 35
35
3.2.4.6. 08.80.50 (E) - FERRO TRABALHADO - CAIXILHOS E PEQUENAS PEÇAS DE SERRALHERIA (KG)
QTD
FERRO TRABALHADO - PEQUENAS PEÇAS DE SERRALHERIA | 35*1,50 | 52.5 | 52.5
52.5
3.2.4.7. 16.13.001 - ESCAVACAO MANUAL - PROFUNDIDADE ATE 1.80 M (M3)
QTD
Escavacao manual - profundidade 0,30 X LARGURA 0,15 X 2030M | 35*(32,50*0,50*0,25) | 142.19 | 142.19
142.19
3.2.4.8. 01.04.80 (E) - REATERRO DE VALAS, INCLUSIVE COMPACTAÇÃO (M3)
QTD
REATERRO DE VALAS, INCLUSIVE COMPACTAÇÃO (M3) | 35*(32,50*0,50*0,25) | 142.19 | 142.19
142.19
3.2.4.9. 09.02.99 (E) - ENVELOPAMENTO DE ELETRODUTO ENTERRADO COM CONCRETO E AGREGADO RECICLADO (M)
QTD
ENVELOPAMENTO DE ELETRODUTO ENTERRADO, COM CONCRETO (M) | 35*15 | 525 | 525
525
3.2.4.10. 39.26.020 - CABO DE COBRE FLEXÍVEL DE 2,5 MM², ISOLAMENTO 0,6/1 KV - ISOLAÇÃO HEPR 90°C - BAIXA EMISSÃO DE FUMAÇA E GASES (M)
QTD
Cabo de cobre flexível de 2,5 mm², isolamento 0,6/1kV - FF+T | 35*(3*32,50) | 3412.5 | 3412.5
3412.5
3.2.4.11. 38.19.210 - ELETRODUTO DE PVC CORRUGADO FLEXÍVEL REFORÇADO, DIÂMETRO EXTERNO DE 25 MM (M)
QTD
DUTO PEAD FLEXIVEL PARA CABEAMENTO SUBTERRANEO (NBR 15715) | 35*32,50 | 1137.5 | 1137.5
1137.5
3.2.5. SINALIZAÇÃO
3.2.5.1. 16.13.001 - ESCAVACAO MANUAL - PROFUNDIDADE ATE 1.80 M (M3)
QTD
ESCAVAÇÃO CONCRETO PARA BASE DA SINALIZAÇÃO VERTICAL (0,30 M X 0,30 M X 0,60M ) X 08 UNIDADES | 0,30*0,30*0,60*8 | 0.43 | 0.43
0.43
3.2.5.2. 16.14.048 - CONCRETO DOSADO BOMBEADO E LANCADO FCK=25 MPA (M3)
QTD
CONCRETO PARA BASE DA SINALIZAÇÃO VERTICAL (0,30 M X 0,30 M X 0,60M ) X 8 UNIDADES | (0,30*0,60*0,30)*8 | 0.43 | 0.43
0.43
3.2.5.3. 00005050 - POSTE CONICO CONTINUO EM ACO GALVANIZADO, RETO, FLANGEADO, H = 3 M, DIAMETRO INFERIOR = *95* MM (UN)
QTD
R-34 = 2 UN | 2 | 2 | 2
R-1 = 3UN | 3 | 3 | 3
A-30a= 3UN | 3 | 3 | 3
8
3.2.5.4. 00000397 - ABRACADEIRA EM ACO PARA AMARRACAO DE ELETRODUTOS, TIPO D, COM 2 1/2" E PARAFUSO DE FIXACAO (UN)
QTD
R-34 = 2 UN | 2 | 2 | 2
R-1 = 3UN | 3 | 3 | 3
A-30a= 3UN | 3 | 3 | 3
8
3.2.5.5. 00034723 - PLACA DE SINALIZACAO EM CHAPA DE ACO NUM 16 COM PINTURA REFLETIVA (M2)
QTD
R-34¦ CIRCULAÇÃO EXCLUIVA DE BICICLETAS= 02UN | (3,1415*0,20*0,20)*2 | 0.25 | 0.25
R1¦ PARADA OBRIGATÓRIA= 01 UN | (2*(1+1,4142)*0,25*0,25)*1 | 0.3 | 0.3
A-30a¦ TRANSITO DE CICLISTAS = 01 UN | (0,75*0,75)*1 | 0.56 | 0.56
R-19¦ VELOCIDADE PERMITIDA 30KM= 05 UN | (3,1415*0,20*0,20)*5 | 0.63 | 0.63
1.74
3.2.5.6. 70.02.022 - SINALIZAÇÃO HORIZONTAL EM TINTA A BASE DE RESINA ACRÍLICA EMULSIONADA EM ÁGUA (M2)
QTD
PINTURA DE CICLOFAIXA (TRANSPASSE PARA O TRECHO 02)= 33,65M X 2,50M | 33,65*2,50 | 84.13 | 84.13
PINTURA DAS FAIXAS LATERAIS E CENTRAIS | (33,65*0,10)*3 | 10.1 | 10.1
94.23
3.2.6. SERVIÇOS FINAIS
3.2.6.1. 35.20.050 - CONJUNTO DE 4 LIXEIRAS PARA COLETA SELETIVA, COM TAMPA BASCULANTE, CAPACIDADE 50 LITROS (UN)
QTD
CONJUNTO DE LIXEIRA INSTALADO | 4 | 4 | 4
BOLSÃO DE ESTACIONAMENTO | 2 | 2 | 2
6
3.2.6.2. 16.07.012 - BL-02 BICICLETÁRIO SOBRE CIMENTADO OU BLOCO INTERTRAVADO (UN)
QTD
BICICLETARIO = 12UN | 12 | 12 | 12
12
3.3. TRECHO 04
3.3.1. DRENAGEM
3.3.1.1. 04.11.00 (I) - ESCAVAÇÃO MECÂNICA, CARGA E REMOÇÃO DE TERRA ATÉ A DISTÂNCIA MÉDIA DE 1,0KM, COM CAMINHÃO BASCULANTE DE 14M3 (M3)
QTD
CANALETA CONFORME DET.01 ¦ 6,00M DE COMPRIMENTO X 1,10M DE LARGURA X 0,50M DE PROFUNDIDADE X 6 UN + 30% DE EMPOLAMENTO | (((1,10*6,00)*0,50)*6)*1,30 | 25.74 | 25.74
ESCAVAÇÃO CONFORME DET. 02 ¦ 0,70 M PROFUNDIDADE X 6,00 M DE COMPRIMENTO X 3,40M DE LARGURA NOS PONTOS BAIXOS DA VIA ¦ 7UN DE PONTO BAIXO + 30% DE EMPOLAMENTO | (((6,00*3,40)*0,70)*7)*1,30 | 129.95 | 129.95
155.69
3.3.1.2. 06.69.04 (I) - FORNECIMENTO E COLOCAÇÃO DE MANTA GEOTÊXTIL COM RESISTÊNCIA À TRAÇÃO LONGITUDINAL DE 10KN/M E TRAÇÃO TRANSVERSAL DE 9KN/M (M2)
QTD
MANTA GEOTEXTIL ENVOLTORIA AO RACHÃO ¦ 6,00M DE COMPRIMENTO X 3,40 M DE LARGURA X 2 FACES X 0,60M DE PROFUNDIDADE X 7 UNIDADES | ((3,40*6,00*2)+(6,00*0,60*2)+(3,40*0,60*2))*7 | 364.56 | 364.56
TUBO DRENO= 0,47M DE DIÂMETRO X 3,40 M COMPRIMENTO X 7 UNIDADES | (3,40*0,47)*7 | 11.19 | 11.19
375.75
3.3.1.3. 11.18.140 - LASTRO E/OU FUNDAÇÃO EM RACHÃO MECANIZADO (M3)
QTD
RACHÃO PARA DISSIPAR AGUA ¦ CONFORME DET.01= 6,00 M DE COMPRIMENTO X 2,50M DE LARGURA X 1,50M DE ALTURA / 2 X 6 PONTOS | (((6*2,50)*1,50)/2)*6 | 67.5 | 67.5
FUNDAÇÃO DE RACHÃO TUBO DRENANTE ¦ CONFORME DET. 02 ¦ 0,60 M PROFUNDIDADE X 1,00 M DE COMPRIMENTO X 3,40 DE LARGURA NOS PONTOS BAIXOS DA VIA ¦ 7 UN DE PONTO BAIXO | ((1,00*3,40)*0,60)*7 | 14.28 | 14.28
FUNDAÇÃO DE RACHÃO ¦ CONFORME DET. 02 ¦ 0,20 M PROFUNDIDADE X 5,00 M DE COMPRIMENTO X 3,40 DE LARGURA NOS PONTOS BAIXOS DA VIA ¦ 7 UN DE PONTO BAIXO | ((5,00*3,40)*0,20)*7 | 23.8 | 23.8
105.58
3.3.1.4. 06.29.04 (I) - FORNECIMENTO E ASSENTAMENTO DE TUBO DE PEAD CORRUGADO E PERFURADOPARA DRENAGEM - DIÂMETRO 6,0" (EM ACORDO COM AS NORMAS DNIT 093/06, NBR 15073 E NBR 14692) (M)
QTD
TUBO DRENO 3,40 M COMPRIMENTO X 7 UNIDADES | 3,40*7 | 23.8 | 23.8
23.8
3.3.1.5. M0224 - GUIA-CHAPÉU PRÉ-MOLDADA - C = 120 CM (UN)
QTD
GUIA CHAPEU= 6 UNIDADES | 6 | 6 | 6
6
3.3.1.6. 01.04.10 (E) - APILOAMENTO DO FUNDO DE VALAS, PARA SIMPLES REGULARIZAÇÃO (M2)
QTD
CANALETA= 6,00 M DE COMPRIMENTO X 1,10M DE LARGURA X 6 UN | (1,10*6,00)*6 | 39.6 | 39.6
39.6
3.3.1.7. 54.01.220 - BASE DE BICA CORRIDA (M3)
QTD
CANALETA ¦ CONFORMDE DET. 01 ¦ 6,00M DE COMPRIMENTOX 1,10M DE LARGURA X 0,05M DE PROFUNDIDADE X 6 UN | ((6,00*1,10)*0,05)*6 | 1.98 | 1.98
1.98
3.3.1.8. 02.03.01 (E) - FORMA COMUM DE TÁBUAS DE PINUS (M2)
QTD
FORMAS PARA TAMPA DA CANALETA= 2,95M DE COMPRIMENTO X 1,10M DE LARGURA X 6 UN | (2,95*1,10)*6 | 19.47 | 19.47
CANALETA CONFORMDE DET. 01= 6,00M DE COMPRIMENTO + 1,10M DE LARGURA X 2 FACES X 0,50M DE ALTURA X 6 PONTOS | (((6,00+1,10)*2)*0,50)*6 | 42.6 | 42.6
62.07
3.3.1.9. 00007156 - TELA DE ACO SOLDADA NERVURADA, CA-60, Q-196, (3,11 KG/M2), DIAMETRO DO FIO = 5,0 MM, LARGURA = 2,45 M, ESPACAMENTO DA MALHA = 10 X 10 CM (M2)
QTD
TELA DE AÇO PARA TAMPA DE CANALETA= 2,95M DE LARGURA X 1,10M DE COMPRIMENTO X 6 UN | (2,95*1,10)*6 | 19.47 | 19.47
19.47
3.3.1.10. 03.03.15 (E) - CONCRETO FCK = 20,0MPA - USINADO (M3)
QTD
CONCRETO PARA TAMPA DE CANALETA= 2,95M DE COMPRIMENTO X 1,10M DE LARGURA X 0,05M DE ESPESSURA X 6 UN | ((2,95*1,10)*0,05)*6 | 0.97 | 0.97
CANALETA CONFORME DET. 01= 6,00M X 1,00M DE BASE + 6,00M X 0,45M X 2 LATERAIS X 0,05M DE ESPESSURA X 6 UN | ((6,00*1,00)+(6,00*(0,45*2))*0,05)*6 | 37.62 | 37.62
38.59
3.3.1.11. 04.60.00 (I) - REMOÇÃO DE TERRA ALÉM DO PRIMEIRO KM, COM CAMINHÃO DE 14M3 (M3XKM)
QTD
CANALETA CONFORME DET.01 ¦ 6,00M DE COMPRIMENTO X 1,10M DE LARGURA X 0,50M DE PROFUNDIDADE X 6 UN + 30% DE EMPOLAMENTO X 20KM | ((((1,10*6,00)*0,50)*6)*1,30)*20 | 514.8 | 514.8
ESCAVAÇÃO CONFORME DET. 02 ¦ 0,70 M PROFUNDIDADE X 6,00 M DE COMPRIMENTO X 3,40M DE LARGURA NOS PONTOS BAIXOS DA VIA ¦ 7UN DE PONTO BAIXO + 30% DE EMPOLAMENTO X 20KM | ((((6,00*3,40)*0,70)*7)*1,30)*20 | 2598.96 | 2598.96
3113.76
3.3.2. CICLOVIA
3.3.2.1. 54.01.220 - BASE DE BICA CORRIDA (M3)
QTD
GUIA = 69 ESTACAS X 20M X 0,15M DE LARGURA X 0,05M DA CAMADA DE BICA X 2 LADOS | 2800*0,15*0,05 | 21 | 21
SARJETA = 69 ESTACAS X 20M X 0,30M DE LARGURA X 0,05M DE ESPESSURA DA CAMADA DE BICA X 2 LADOS | 2800*0,30*0,05 | 42 | 42
BASE = 69 ESTACAS X 20M X 2,50M DE LARGURA X 0,10M DE ESPESSURA DA CAMADA DE BICA | 3500*0,10 | 350 | 350
GUIA DE TRAVAMENTO = 3,40M DE COMPRIMENTO X 0,15M DE LARGURA X 0,05 M DA CAMADA DE BICA X 2 UN | (3,40*0,15*0,05)*2 | 0.05 | 0.05
413.05
3.3.2.2. 94267 - GUIA (MEIO-FIO) E SARJETA CONJUGADOS DE CONCRETO, MOLDADA IN LOCO EM TRECHO RETO COM EXTRUSORA, 45 CM BASE (15 CM BASE DA GUIA + 30 CM BASE DA SARJETA) X 22 CM ALTURA. AF_06/2016 (M)
QTD
GUIA E SARJETA 69 ESTACAS X 20M X 2 LADOS | (69*20)*2 | 2760 | 2760
2760
3.3.2.3. 54.06.040 - GUIA PRÉ-MOLDADA RETA TIPO PMSP 100 - FCK 25 MPA (M)
QTD
GUIA DE TRAVAMENTO= 3,40M X 2 UN | 3,40*2,00 | 6.8 | 6.8
6.8
3.3.2.4. 17.02.31 (E) - PÓ DE BRITA COM COMPACTAÇÃO MECÂNICA - ESPESSURA 10CM (M2)
QTD
PÓ DE BRITA (5CM)= 69 ESTACAS X 20M X 2,50M DE LARGURA /2 (POIS O ITEM PAGA 10CM E VAMOS UTILIZAR 5CM) | 3500/2 | 1750 | 1750
1750
3.3.2.5. 17.02.10 (E) - PISO DE CONCRETO INTERTRAVADO, ESPESSURA 6CM (M2)
QTD
PISO INTERTRAVADO= 69 ESTACAS X 20M X 2,50M DE LARGURA | 3500 | 3500 | 3500
3500
3.3.3. SINALIZAÇÃO
3.3.3.1. 16.13.001 - ESCAVACAO MANUAL - PROFUNDIDADE ATE 1.80 M (M3)
QTD
ESCAVAÇÃO CONCRETO PARA BASE DA SINALIZAÇÃO VERTICAL (0,30 M X 0,30 M X 0,60M ) X 08 UNIDADES | 0,30*0,30*0,60*8 | 0.43 | 0.43
0.43
3.3.3.2. 16.14.048 - CONCRETO DOSADO BOMBEADO E LANCADO FCK=25 MPA (M3)
QTD
CONCRETO PARA BASE DA SINALIZAÇÃO VERTICAL (0,30 M X 0,30 M X 0,60M ) X 8 UNIDADES | (0,30*0,60*0,30)*8 | 0.43 | 0.43
0.43
3.3.3.3. 00005050 - POSTE CONICO CONTINUO EM ACO GALVANIZADO, RETO, FLANGEADO, H = 3 M, DIAMETRO INFERIOR = *95* MM (UN)
QTD
R-34¦ CIRCULAÇÃO EXCLUIVA DE BICICLETAS= 01 UN | 1 | 1 | 1
R-19¦ VELOCIDADE PERMITIDA 30KM= 05 UN | 5 | 5 | 5
A-30a¦ TRANSITO DE CICLISTAS = 01 UN | 1 | 1 | 1
R1¦ PARADA OBRIGATÓRIA= 01 UN | 1 | 1 | 1
8
3.3.3.4. 00000397 - ABRACADEIRA EM ACO PARA AMARRACAO DE ELETRODUTOS, TIPO D, COM 2 1/2" E PARAFUSO DE FIXACAO (UN)
QTD
R-34¦ CIRCULAÇÃO EXCLUSIVA DE BICICLETAS= 01 UN | 1 | 1 | 1
R-19¦ VELOCIDADE PERMITIDA 30KM= 05 UN | 5 | 5 | 5
A-30a¦ TRANSITO DE CICLISTAS = 01 UN | 1 | 1 | 1
R1¦ PARADA OBRIGATÓRIA= 01 UN | 1 | 1 | 1
8
3.3.3.5. 00034723 - PLACA DE SINALIZACAO EM CHAPA DE ACO NUM 16 COM PINTURA REFLETIVA (M2)
QTD
R-34¦ CIRCULAÇÃO EXCLUSIVA DE BICICLETAS= 01 UN | (3,1415*0,20*0,20)*1 | 0.13 | 0.13
R-19¦ VELOCIDADE PERMITIDA 30KM= 05 UN | (3,1415*0,20*0,20)*5 | 0.63 | 0.63
A-30a¦ TRANSITO DE CICLISTAS = 01 UN | (0,75*0,75)*1 | 0.56 | 0.56
R1¦ PARADA OBRIGATÓRIA= 01 UN | (2*(1+1,4142)*0,25*0,25)*1 | 0.3 | 0.3
1.62
3.3.4. ILUMINAÇÃO (1380,00M)
3.3.4.1. 101655 - LUMINÁRIA DE LED PARA ILUMINAÇÃO PÚBLICA, DE 51 W ATÉ 67 W - FORNECIMENTO E INSTALAÇÃO. AF_08/2020 (UN)
QTD
LUMINÁRIA DE LED PARA ILUMINAÇÃO PÚBLICA, DE 33 W ATÉ 50 W - FORNECIMENTO E INSTALAÇÃO | 1397,50/32,5 | 43 | 43
43
3.3.4.2. 09.83.51 (E) - FOTOCELULA SOLAR-RELÊ FOTOELÉTRICO CAPACIDADE - 1000W (UN)
QTD
FOTOCELULA SOLAR-RELÊ FOTOELÉTRICO CAPACIDADE - 1000W (UN) | 43 | 43 | 43
43
3.3.4.3. 41.10.430 - POSTE TELECÔNICO RETO EM AÇO SAE 1010/1020 GALVANIZADO A FOGO, ALTURA DE 6,00 M (UN)
QTD
Poste telecônico reto em aço SAE 1010/1020 galvanizado a fogo, altura de 6,00 m (UN) | 43 | 43 | 43
43
3.3.4.4. 101637 - BRAÇO PARA ILUMINAÇÃO PÚBLICA, EM TUBO DE AÇO GALVANIZADO, COMPRIMENTO DE 1,50 M, PARA FIXAÇÃO EM POSTE METÁLICO - FORNECIMENTO E INSTALAÇÃO. AF_08/2020 (UN)
QTD
BRAÇO PARA ILUMINAÇÃO PÚBLICA, EM TUBO DE AÇO GALVANIZADO, COMPRIMENTO DE 1,50 M, PARA FIXAÇÃO EM POSTE METÁLICO - FORNECIMENTO E INSTALAÇÃO. | 43 | 43 | 43
43
3.3.4.5. 101663 - ABRAÇADEIRA DE FIXAÇÃO DE BRAÇOS DE LUMINÁRIAS DE 2" - FORNECIMENTO E INSTALAÇÃO. AF_08/2020 (UN)
QTD
ABRAÇADEIRA DE FIXAÇÃO DE BRAÇOS DE LUMINÁRIAS DE 2" | 43 | 43 | 43
43
3.3.4.6. 08.80.50 (E) - FERRO TRABALHADO - CAIXILHOS E PEQUENAS PEÇAS DE SERRALHERIA (KG)
QTD
FERRO TRABALHADO - PEQUENAS PEÇAS DE SERRALHERIA | 43*1,50 | 64.5 | 64.5
64.5
3.3.4.7. 16.13.001 - ESCAVACAO MANUAL - PROFUNDIDADE ATE 1.80 M (M3)
QTD
Escavacao manual | 43*(32,50*0,50*0,25) | 174.69 | 174.69
174.69
3.3.4.8. 01.04.80 (E) - REATERRO DE VALAS, INCLUSIVE COMPACTAÇÃO (M3)
QTD
REATERRO DE VALAS, INCLUSIVE COMPACTAÇÃO (M3) | 43*(32,05*0,50*0,25) | 172.27 | 172.27
172.27
3.3.4.9. 09.02.99 (E) - ENVELOPAMENTO DE ELETRODUTO ENTERRADO COM CONCRETO E AGREGADO RECICLADO (M)
QTD
ENVELOPAMENTO DE ELETRODUTO ENTERRADO, COM CONCRETO (M) | 43*15,00 | 645 | 645
645
3.3.4.10. 39.26.020 - CABO DE COBRE FLEXÍVEL DE 2,5 MM², ISOLAMENTO 0,6/1 KV - ISOLAÇÃO HEPR 90°C - BAIXA EMISSÃO DE FUMAÇA E GASES (M)
QTD
Cabo de cobre flexível de 2,5 mm², isolamento 0,6/1kV - FF+T | 3*((1380,00)+(43*7,00)+(43*1,80)+(43*0,30)) | 5313.9 | 5313.9
5313.9
3.3.4.11. 38.19.210 - ELETRODUTO DE PVC CORRUGADO FLEXÍVEL REFORÇADO, DIÂMETRO EXTERNO DE 25 MM (M)
QTD
DUTO PEAD FLEXIVEL PARA CABEAMENTO SUBTERRANEO (NBR 15715) | 1380,00 | 1380 | 1380
1380
3.3.5. SERVIÇOS FINAIS
3.3.5.1. 35.20.050 - CONJUNTO DE 4 LIXEIRAS PARA COLETA SELETIVA, COM TAMPA BASCULANTE, CAPACIDADE 50 LITROS (UN)
QTD
CONJUNTO DE LIXEIRA INSTALADO | 5 | 5 | 5
5
3.4. TRECHO 05
3.4.1. DRENAGEM
3.4.1.1. 04.11.00 (I) - ESCAVAÇÃO MECÂNICA, CARGA E REMOÇÃO DE TERRA ATÉ A DISTÂNCIA MÉDIA DE 1,0KM, COM CAMINHÃO BASCULANTE DE 14M3 (M3)
QTD
ESCAVAÇÃO CANALETA¦ CONFORME DET. 01 ¦ 6,00M DE COMPRIMENTO X 0,50M DE PROFUNDIDADE X 4 UN X 30% DE EMPOLAMENTO | (((1,10*6,00)*0,50)*4)*1,30 | 17.16 | 17.16
ESCAVAÇÃO ¦ CONFORME DET. 02 ¦ 0,70M PROFUNDIDADE X 6,00M DE COMPRIMENTO X 3,40M DE LARGURA NOS PONTOS BAIXOS DA VIA ¦ 8 UN DE PONTO BAIXO X 30% DE EMPOLAMENTO | (((6,00*3,40)*0,70)*8)*1,30 | 148.51 | 148.51
165.67
3.4.1.2. 04.60.00 (I) - REMOÇÃO DE TERRA ALÉM DO PRIMEIRO KM, COM CAMINHÃO DE 14M3 (M3XKM)
QTD
ESCAVAÇÃO CANALETA ¦ CONFORME DET. 01 ¦ 1,10 M LARGURA X 3,40M DE COMPRIMENTO X 0,50M DE PROFUNDIDADE X 4 UN + 30% DE EMPOLAMMENTO X 10KM | ((((1,10*6,00)*0,50)*4)*1,30)*10 | 171.6 | 171.6
ESCAVAÇÃO ¦ CONFORME DET. 02 ¦ 0,70M PROFUNDIDADE X 5,00M DE COMPRIMENTO X 3,40M DE LARGURA NOS PONTOS BAIXOS DA VIA ¦ 11 UN DE PONTO BAIXO + 30% DE EMPOLAMMENTO X 10KM | ((((5,00*3,40)*0,70)*8)*1,30)*10 | 1237.6 | 1237.6
1409.2
3.4.1.3. 06.69.04 (I) - FORNECIMENTO E COLOCAÇÃO DE MANTA GEOTÊXTIL COM RESISTÊNCIA À TRAÇÃO LONGITUDINAL DE 10KN/M E TRAÇÃO TRANSVERSAL DE 9KN/M (M2)
QTD
MANTA GEOTEXTIL ENVOLTORIA AO RACHÃO¦ DET. 02¦ 6,00M + 3,40M X 2 FACES X 0,60M DE ALTURA X 8 UNIDADES | ((3,40*6,00*2)+(6,00*0,60*2)+(3,40*0,60*2))*8 | 416.64 | 416.64
TUBO DRENO= 0,47 M DE PERÍMETRO X 3,40 M COMPRIMENTO X 8 UNIDADES | (3,40*0,47)*8 | 12.78 | 12.78
429.42
3.4.1.4. 11.18.140 - LASTRO E/OU FUNDAÇÃO EM RACHÃO MECANIZADO (M3)
QTD
RACHÃO PARA DISSIPAR AGUA ¦ CONFORME DET. 01¦ 2,50M DE LARGURA X 6,00M DE COMPRIMENTO X 1,50M DE ALTURA / 2 X 4 UN | (((6*2,50)*1,50)/2)*4 | 45 | 45
FUNDAÇÃO DE RACHÃO ¦ CONFORME DET. 02 ¦ 0,60 M PROFUNDIDADE X 6,00 M DE COMPRIMENTO X 3,40M DE LARGURA NOS PONTOS BAIXOS DA VIA ¦ 8 UN DE PONTO BAIXO | ((6,00*3,40)*0,60)*8 | 97.92 | 97.92
142.92
3.4.1.5. 06.29.04 (I) - FORNECIMENTO E ASSENTAMENTO DE TUBO DE PEAD CORRUGADO E PERFURADOPARA DRENAGEM - DIÂMETRO 6,0" (EM ACORDO COM AS NORMAS DNIT 093/06, NBR 15073 E NBR 14692) (M)
QTD
TUBO DRENO 3,40M COMPRIMENTO X 8 UNIDADES | 3,40*8 | 27.2 | 27.2
27.2
3.4.1.6. M0224 - GUIA-CHAPÉU PRÉ-MOLDADA - C = 120 CM (UN)
QTD
GUIA CHAPEU 4 UNIDADES | 4 | 4 | 4
4
3.4.1.7. 01.04.10 (E) - APILOAMENTO DO FUNDO DE VALAS, PARA SIMPLES REGULARIZAÇÃO (M2)
QTD
CANALETA CONFORME DET. 01 ¦ 6,00M DE COMPRIMENTO X 1,10 DE LARGURA X 4 UNIDADES | (6,00*1,10)*4 | 26.4 | 26.4
26.4
3.4.1.8. 54.01.220 - BASE DE BICA CORRIDA (M3)
QTD
CANALETA CONFORME DET. 01¦ 6,00M DE COMPRIMENTO X 1,10 DE LARGURA X 0,05 DE ESPESSURA X 4 UN | ((6,00*1,10)*0,05)*4 | 1.32 | 1.32
1.32
3.4.1.9. 02.03.01 (E) - FORMA COMUM DE TÁBUAS DE PINUS (M2)
QTD
FORMAS PARA TAMPA DA CANALETA= 2,95M DE COMPRIMENTO X 1,10M DE LARGURA X 6 UN | (2,95*1,10)*4 | 12.98 | 12.98
CANALETA CONFORME DET. 01 ¦6,00M DE COMPRIMENTO + 1,10M DE LARGURA X 2 FACES X 0,50M DE ALTURA X 4 UN | (((6,00+1,10)*2)*0,50)*4 | 28.4 | 28.4
41.38
3.4.1.10. 00007156 - TELA DE ACO SOLDADA NERVURADA, CA-60, Q-196, (3,11 KG/M2), DIAMETRO DO FIO = 5,0 MM, LARGURA = 2,45 M, ESPACAMENTO DA MALHA = 10 X 10 CM (M2)
QTD
TELA DE AÇO PARA TAMPA DE CANALETA= 2,95M DE LARGURA X 1,10M DE COMPRIMENTO X 4 UN | (2,95*1,00)*4 | 11.8 | 11.8
11.8
3.4.1.11. 03.03.15 (E) - CONCRETO FCK = 20,0MPA - USINADO (M3)
QTD
CONCRETO PARA TAMPA DE CANALETA= 2,95M DE COMPRIMENTO X 1,10M DE LARGURA X 0,05M DE ESPESSURA X 4 UN | ((2,95*1,10)*0,05)*4 | 0.65 | 0.65
CANALETA CONFORME DET. 01 ¦ LATERAL DIREITA + LATERAL ESQUERDA + BASE X ESPESSURA X 4 UNIDADES | (((6,00*1,00)+(6,00*0,45)+(6,00*0,45))*0,05)*4 | 2.28 | 2.28
2.93
3.4.2. CICLOVIA
3.4.2.1. 54.01.220 - BASE DE BICA CORRIDA (M3)
QTD
GUIA = 50 ESTACAS X 20M X 0,15M DE LARGURA X 0,05M DA CAMADA DE BICA X 2 LADOS | (((50*20)*0,15*0,05))*2 | 15 | 15
SARJETA= 50 ESTACAS X 20M X 0,30M DE LARGURA X 0,05M DE ESPESSURA DA CAMADA DE BICA x 2 LADOS | (((50*20)*0,30)*0,05)*2 | 30 | 30
GUIA DE TRAVAMENTO= 3,40M DE COMPRIMENTO X 0,15M DE LARGURA X 0,05 M DA CAMADA DE BICA X 2 UN | 3,40*0,15*0,05*2 | 0.05 | 0.05
BASE CICLOVIA= 50 ESTACAS X 20M X 2,50M DE LARGURA X 0,05M DE ESPESSURA DA CAMADA DE BICA | 2500,00*0,05 | 125 | 125
170.05
3.4.2.2. 94267 - GUIA (MEIO-FIO) E SARJETA CONJUGADOS DE CONCRETO, MOLDADA IN LOCO EM TRECHO RETO COM EXTRUSORA, 45 CM BASE (15 CM BASE DA GUIA + 30 CM BASE DA SARJETA) X 22 CM ALTURA. AF_06/2016 (M)
QTD
GUIA E SARJETA - 50 ESTACAS X 20M X 2 LADOS | (50*20)*2 | 2000 | 2000
2000
3.4.2.3. 54.06.040 - GUIA PRÉ-MOLDADA RETA TIPO PMSP 100 - FCK 25 MPA (M)
QTD
GUIA DE TRAVAMENTO= 3,40M X 2 UN | 3,40*2 | 6.8 | 6.8
6.8
3.4.2.4. 17.02.31 (E) - PÓ DE BRITA COM COMPACTAÇÃO MECÂNICA - ESPESSURA 10CM (M2)
QTD
PÓ DE BRITA (5CM)= 50 ESTACAS X 20M X 2,50M DE LARGURA /2 POIS O ITEM PAGA 10CM E VAMOS UTILIZAR 5CM | (2500/2) | 1250 | 1250
1250
3.4.2.5. 17.02.10 (E) - PISO DE CONCRETO INTERTRAVADO, ESPESSURA 6CM (M2)
QTD
PISO DE INTERTRAVADO = 50 ESTACAS X 20M X 2,50M DE LARGURA | 2500 | 2500 | 2500
2500
3.4.3. ILUMINAÇÃO (1000,00M)
3.4.3.1. 101655 - LUMINÁRIA DE LED PARA ILUMINAÇÃO PÚBLICA, DE 51 W ATÉ 67 W - FORNECIMENTO E INSTALAÇÃO. AF_08/2020 (UN)
QTD
LUMINÁRIA DE LED PARA ILUMINAÇÃO PÚBLICA, DE 33 W ATÉ 50 W - FORNECIMENTO E INSTALAÇÃO | 1007,50/32,5 | 31 | 31
31
3.4.3.2. 09.83.51 (E) - FOTOCELULA SOLAR-RELÊ FOTOELÉTRICO CAPACIDADE - 1000W (UN)
QTD
FOTOCELULA SOLAR-RELÊ FOTOELÉTRICO CAPACIDADE - 1000W (UN) | 31 | 31 | 31
31
3.4.3.3. 41.10.430 - POSTE TELECÔNICO RETO EM AÇO SAE 1010/1020 GALVANIZADO A FOGO, ALTURA DE 6,00 M (UN)
QTD
Poste telecônico reto em aço SAE 1010/1020 galvanizado a fogo, altura de 6,00 m (UN) | 31 | 31 | 31
31
3.4.3.4. 101637 - BRAÇO PARA ILUMINAÇÃO PÚBLICA, EM TUBO DE AÇO GALVANIZADO, COMPRIMENTO DE 1,50 M, PARA FIXAÇÃO EM POSTE METÁLICO - FORNECIMENTO E INSTALAÇÃO. AF_08/2020 (UN)
QTD
BRAÇO PARA ILUMINAÇÃO PÚBLICA, EM TUBO DE AÇO GALVANIZADO, COMPRIMENTO DE 1,50 M, PARA FIXAÇÃO EM POSTE METÁLICO - FORNECIMENTO E INSTALAÇÃO. | 31 | 31 | 31
31
3.4.3.5. 101663 - ABRAÇADEIRA DE FIXAÇÃO DE BRAÇOS DE LUMINÁRIAS DE 2" - FORNECIMENTO E INSTALAÇÃO. AF_08/2020 (UN)
QTD
ABRAÇADEIRA DE FIXAÇÃO DE BRAÇOS DE LUMINÁRIAS DE 2" | 31 | 31 | 31
31
3.4.3.6. 08.80.50 (E) - FERRO TRABALHADO - CAIXILHOS E PEQUENAS PEÇAS DE SERRALHERIA (KG)
QTD
FERRO TRABALHADO - PEQUENAS PEÇAS DE SERRALHERIA | 31*1,50 | 46.5 | 46.5
46.5
3.4.3.7. 16.13.001 - ESCAVACAO MANUAL - PROFUNDIDADE ATE 1.80 M (M3)
QTD
Escavacao manual | 31*(32,50*0,50*0,25) | 125.94 | 125.94
125.94
3.4.3.8. 01.04.80 (E) - REATERRO DE VALAS, INCLUSIVE COMPACTAÇÃO (M3)
QTD
REATERRO DE VALAS, INCLUSIVE COMPACTAÇÃO (M3) | 31*(32,50*0,50*0,25) | 125.94 | 125.94
125.94
3.4.3.9. 09.02.99 (E) - ENVELOPAMENTO DE ELETRODUTO ENTERRADO COM CONCRETO E AGREGADO RECICLADO (M)
QTD
ENVELOPAMENTO DE ELETRODUTO ENTERRADO, COM CONCRETO (M) | 31*15,00 | 465 | 465
465
3.4.3.10. 39.26.020 - CABO DE COBRE FLEXÍVEL DE 2,5 MM², ISOLAMENTO 0,6/1 KV - ISOLAÇÃO HEPR 90°C - BAIXA EMISSÃO DE FUMAÇA E GASES (M)
QTD
Cabo de cobre flexível de 2,5 mm², isolamento 0,6/1kV - FF+T | 31*(3*32,50) | 3022.5 | 3022.5
3022.5
3.4.3.11. 38.19.210 - ELETRODUTO DE PVC CORRUGADO FLEXÍVEL REFORÇADO, DIÂMETRO EXTERNO DE 25 MM (M)
QTD
DUTO PEAD FLEXIVEL PARA CABEAMENTO SUBTERRANEO (NBR 15715) | 31*32,50 | 1007.5 | 1007.5
1007.5
3.4.4. SINALIZAÇÃO
3.4.4.1. 16.13.001 - ESCAVACAO MANUAL - PROFUNDIDADE ATE 1.80 M (M3)
QTD
ESCAVAÇÃO CONCRETO PARA BASE DA SINALIZAÇÃO VERTICAL (0,30 M X 0,30 M X 0,60M ) X 12 UNIDADES | 0,30*0,30*0,60*12 | 0.65 | 0.65
0.65
3.4.4.2. 16.14.048 - CONCRETO DOSADO BOMBEADO E LANCADO FCK=25 MPA (M3)
QTD
CONCRETO PARA BASE DA SINALIZAÇÃO VERTICAL (0,30 M X 0,30 M X 0,60M ) X 12 UNIDADES | (0,30*0,60*0,30)*12 | 0.65 | 0.65
0.65
3.4.4.3. 00005050 - POSTE CONICO CONTINUO EM ACO GALVANIZADO, RETO, FLANGEADO, H = 3 M, DIAMETRO INFERIOR = *95* MM (UN)
QTD
R-34¦ CIRCULAÇÃO EXCLUIVA DE BICICLETAS= 01 UN | 1 | 1 | 1
R-19¦ VELOCIDADE PERMITIDA 30KM= 10 UN | 10 | 10 | 10
A-30a¦ TRANSITO DE CICLISTAS = 01 UN | 1 | 1 | 1
12
3.4.4.4. 00000397 - ABRACADEIRA EM ACO PARA AMARRACAO DE ELETRODUTOS, TIPO D, COM 2 1/2" E PARAFUSO DE FIXACAO (UN)
QTD
R-34¦ CIRCULAÇÃO EXCLUIVA DE BICICLETAS= 01 UN | 1 | 1 | 1
R-19¦ VELOCIDADE PERMITIDA 30KM= 10 UN | 10 | 10 | 10
A-30a¦ TRANSITO DE CICLISTAS = 01 UN | 1 | 1 | 1
12
3.4.4.5. 00034723 - PLACA DE SINALIZACAO EM CHAPA DE ACO NUM 16 COM PINTURA REFLETIVA (M2)
QTD
R-34¦ CIRCULAÇÃO EXCLUSIVA DE BICICLETAS= 01 UN | (3,1415*0,20*0,20)*1 | 0.13 | 0.13
R-19¦ VELOCIDADE PERMITIDA 30KM= 10 UN | (3,1415*0,20*0,20)*10 | 1.26 | 1.26
A-30a¦ TRANSITO DE CICLISTAS = 01 UN | (0,75*0,75)*1 | 0.56 | 0.56
1.95
3.4.5. SERVIÇOS FINAIS
3.4.5.1. 35.20.050 - CONJUNTO DE 4 LIXEIRAS PARA COLETA SELETIVA, COM TAMPA BASCULANTE, CAPACIDADE 50 LITROS (UN)
QTD
CONJUNTO DE LIXEIRA INSTALADO A CADA 500M | 3 | 3 | 3
3
3.5. TRECHO 06
3.5.1. DRENAGEM
3.5.1.1. 04.11.00 (I) - ESCAVAÇÃO MECÂNICA, CARGA E REMOÇÃO DE TERRA ATÉ A DISTÂNCIA MÉDIA DE 1,0KM, COM CAMINHÃO BASCULANTE DE 14M3 (M3)
QTD
ESCAVAÇÃO CANALETA ¦ CONFORME DET. 01 ¦ 1,10 M LARGURA X 6,00M DE COMPRIMENTO X 0,50 DE PROFUNDIDADE X 7 UN X 30% DE EMPOLAMENTO | (((1,10*6,00)*0,50)*7)*1,30 | 30.03 | 30.03
ESCAVAÇÃO ¦ CONFORME DET. 02 ¦ 0,70 M PROFUNDIDADE X 6,00M DE COMPRIMENTO X 3,40M DE LARGURA NOS PONTOS BAIXOS DA VIA ¦29 UN DE PONTO BAIXO X 30% DE EMPOLAMENTO | (((6,00*3,40)*0,70)*29)*1,30 | 538.36 | 538.36
568.39
3.5.1.2. 04.60.00 (I) - REMOÇÃO DE TERRA ALÉM DO PRIMEIRO KM, COM CAMINHÃO DE 14M3 (M3XKM)
QTD
ESCAVAÇÃO CANALETA ¦ CONFORME DET. 01 ¦ 1,10 M LARGURA X 3,40M DE COMPRIMENTO X 0,50M DE PROFUNDIDADE X 6 UN + 30% DE EMPOLAMMENTO X 10KM | ((((1,10*6,00)*0,50)*7)*1,30)*10 | 300.3 | 300.3
ESCAVAÇÃO ¦ CONFORME DET. 02 ¦ 0,70M PROFUNDIDADE X 6,00M DE COMPRIMENTO X 3,40M DE LARGURA NOS PONTOS BAIXOS DA VIA ¦ 29 UN DE PONTO BAIXO + 30% DE EMPOLAMMENTO X 10KM | ((((6,00*3,40)*0,70)*29)*1,30)*10 | 5383.56 | 5383.56
5683.86
3.5.1.3. 06.69.04 (I) - FORNECIMENTO E COLOCAÇÃO DE MANTA GEOTÊXTIL COM RESISTÊNCIA À TRAÇÃO LONGITUDINAL DE 10KN/M E TRAÇÃO TRANSVERSAL DE 9KN/M (M2)
QTD
MANTA GEOTEXTIL ENVOLTORIA AO RACHÃO¦ DET. 02¦ 6,00M + 0,60 M X 2 FACES X 3,40M DE LARGURA X 29 UNIDADES | ((3,40*6,00*2)+(6,00*0,60*2)+(3,40*0,60*2))*29 | 1510.32 | 1510.32
TUBO DRENO= 0,47 M DE PERIMETRO X 3,40 M COMPRIMENTO X 29 UNIDADES | (3,40*0,47)*29 | 46.34 | 46.34
1556.66
3.5.1.4. 11.18.140 - LASTRO E/OU FUNDAÇÃO EM RACHÃO MECANIZADO (M3)
QTD
RACHÃO PARA DISSIPAR AGUA ¦ CONFORME DET. 01¦ 2,50M DE LARGURA X 6,00M DE COMPRIMENTO X 1,50M DE ALTURA / 2 X 7 UN | (((6*2,50)*1,50)/2)*7 | 78.75 | 78.75
FUNDAÇÃO DE RACHÃO ¦ CONFORME DET. 02 ¦ 0,20 M PROFUNDIDADE X 6,00 M DE COMPRIMENTO X 3,40M DE LARGURA NOS PONTOS BAIXOS DA VIA ¦ 29 UN DE PONTO BAIXO | ((6,00*3,40)*0,20)*29 | 118.32 | 118.32
197.07
3.5.1.5. 06.29.04 (I) - FORNECIMENTO E ASSENTAMENTO DE TUBO DE PEAD CORRUGADO E PERFURADOPARA DRENAGEM - DIÂMETRO 6,0" (EM ACORDO COM AS NORMAS DNIT 093/06, NBR 15073 E NBR 14692) (M)
QTD
TUBO DRENO 3,40 M COMPRIMENTO X 29 UNIDADES | 3,40*29 | 98.6 | 98.6
98.6
3.5.1.6. M0224 - GUIA-CHAPÉU PRÉ-MOLDADA - C = 120 CM (UN)
QTD
GUIA CHAPEU= 7 UNIDADES | 7 | 7 | 7
7
3.5.1.7. 01.04.10 (E) - APILOAMENTO DO FUNDO DE VALAS, PARA SIMPLES REGULARIZAÇÃO (M2)
QTD
CANALETA ¦ CONFORME DET. 01 ¦ 6,00 M DE COMPRIMENTO X 1,10M DE LARGURA X7 UN | (6*1,10)*7 | 46.2 | 46.2
46.2
3.5.1.8. 54.01.220 - BASE DE BICA CORRIDA (M3)
QTD
CANALETA ¦ CONFORME DET. 01 ¦ 6,00M DE COMPRIMENTO X 1,10M DE LARGURA X 0,05M DE ESPESSURA X 7 UN | ((6,00*1,10)*0,05)*7 | 2.31 | 2.31
2.31
3.5.1.9. 02.03.01 (E) - FORMA COMUM DE TÁBUAS DE PINUS (M2)
QTD
CANALETA CONFORME DET. 01 ¦ 6,00M DE COMPRIMENTO X 2,95M DE LARGURA X 2 FACES X 0,50M DE ALTURA X 7 PONTOS | (((6,00+1,10)*2)*0,50)*7 | 49.7 | 49.7
FORMAS PARA TAMPA DA CANALETA= 2,95M DE COMPRIMENTO X 1,10M DE LARGURA X 7 UN | (2,95*1,10)*7 | 22.72 | 22.72
72.42
3.5.1.10. 00007156 - TELA DE ACO SOLDADA NERVURADA, CA-60, Q-196, (3,11 KG/M2), DIAMETRO DO FIO = 5,0 MM, LARGURA = 2,45 M, ESPACAMENTO DA MALHA = 10 X 10 CM (M2)
QTD
TELA DE AÇO PARA TAMPA DE CANALETA= 2,95M DE LARGURA X 1,10M DE COMPRIMENTO X 7 UN | (2,95*1,10)*7 | 22.72 | 22.72
22.72
3.5.1.11. 03.03.15 (E) - CONCRETO FCK = 20,0MPA - USINADO (M3)
QTD
CONCRETO PARA TAMPA DE CANALETA= 2,95M DE COMPRIMENTO X 1,10M DE LARGURA X 0,05M DE ESPESSURA X 7 UN | ((2,95*1,10)*0,05)*7 | 1.14 | 1.14
CANALETA CONFORME DET. 01 ¦ LATERAL DIREITA + LATERAL ESQUERDA + BASE X ESPESSURA X 7 UNIDADES | (((6,00*1,00)+(6,00*0,45)+(6,00*0,45))*0,05)*7 | 3.99 | 3.99
5.13
3.5.2. CICLOVIA
3.5.2.1. 54.01.220 - BASE DE BICA CORRIDA (M3)
QTD
GUIA DOS DOIS LADOS= 78 ESTACAS X 20M + 17,09 M X 0,15M DE LARGURA X 0,05 DA CAMADA DE BICA X 2 LADOS | ((((78*20)+17,09)*0,15*0,05))*2 | 23.66 | 23.66
SARJETA= 78 ESTACAS X 20M + 17,09M X 0,30M DE LARGURA X 0,05 DE ESPESSURA DA CAMADA DE BICA X 2 LADOS | ((((78*20)+17,09)*0,30)*0,05)*2 | 47.31 | 47.31
BASE= 78 ESTACAS X 20M + 17,09M X 2,50M DE LARGURA X 0,10M DE ESPESSURA DA CAMADA DE BICA | ((((78*20)+17,09)*2,50)*0,10) | 394.27 | 394.27
GUIA DE TRAVAMENTO= 3,40M DE COMPRIMENTO X 0,15M DE LARGURA X 0,05 M DA CAMADA DE BICA X 2 UN | 3,40*0,15*0,05*2 | 0.05 | 0.05
TRECHO FINAL = 73,44 M ² | 73,44*0,10 | 7.34 | 7.34
472.63
3.5.2.2. 94267 - GUIA (MEIO-FIO) E SARJETA CONJUGADOS DE CONCRETO, MOLDADA IN LOCO EM TRECHO RETO COM EXTRUSORA, 45 CM BASE (15 CM BASE DA GUIA + 30 CM BASE DA SARJETA) X 22 CM ALTURA. AF_06/2016 (M)
QTD
GUIA E SARJETA 78 ESTACAS X 20M + 17,09M X 2 LADOS | ((78*20)+17,09)*2 | 3154.18 | 3154.18
3154.18
3.5.2.3. 54.06.040 - GUIA PRÉ-MOLDADA RETA TIPO PMSP 100 - FCK 25 MPA (M)
QTD
GUIA DE TRAVAMENTO= 3,40M X 1 UN | 3,40*1 | 3.4 | 3.4
3.4
3.5.2.4. 17.02.31 (E) - PÓ DE BRITA COM COMPACTAÇÃO MECÂNICA - ESPESSURA 10CM (M2)
QTD
PÓ DE PEDRA (5CM)= 78 ESTACAS X 20M + 17,09M X 2,50M DE LARGURA /2 POIS O ITEM PAGA 10CM E VAMOS UTILIZAR 5 CM | ((((78*20)+17,09)*2,50)/2) | 1971.36 | 1971.36
PÓ DE PEDRA (5CM) FINAL DO TRECHO = 73,44 M ² /2 POIS O ITEM PAGA 10CM E VAMOS UTILIZAR 5 CM | 73,44/2 | 36.72 | 36.72
2008.08
3.5.2.5. 17.02.10 (E) - PISO DE CONCRETO INTERTRAVADO, ESPESSURA 6CM (M2)
QTD
PISO INTERTRAVADO= 78 ESTACAS X 20M + 17,09M X 2,50M | (((78*20)+17,09)*2,50) | 3942.73 | 3942.73
FINAL DO TRECHO | 73,44 | 73.44 | 73.44
4016.17
3.5.3. SINALIZAÇÃO
3.5.3.1. 16.13.001 - ESCAVACAO MANUAL - PROFUNDIDADE ATE 1.80 M (M3)
QTD
ESCAVAÇÃO CONCRETO PARA BASE DA SINALIZAÇÃO VERTICAL (0,30 M X 0,30 M X 0,60M ) X 04 UNIDADES | 0,30*0,30*0,60*11 | 0.59 | 0.59
0.59
3.5.3.2. 16.14.048 - CONCRETO DOSADO BOMBEADO E LANCADO FCK=25 MPA (M3)
QTD
CONCRETO PARA BASE DA SINALIZAÇÃO VERTICAL (0,30 M X 0,30 M X 0,60M ) X 11 UNIDADES | (0,30*0,60*0,30)*11 | 0.59 | 0.59
0.59
3.5.3.3. 00034723 - PLACA DE SINALIZACAO EM CHAPA DE ACO NUM 16 COM PINTURA REFLETIVA (M2)
QTD
R-34 = ÁREA DO CÍRCULO = PI (3,1415) X RAIO AO QUADRADO (0,20X0,20) | (3,1415*0,20*0,20)*2 | 0.25 | 0.25
R- 34t = ÁREA DO RETANGULO = 0,95M X 0,65M | (0,95*0,65) | 0.62 | 0.62
R-1 = ÁREA DO OCTÓGONO = 2 X 1+ RAIZ DE 2 (1,4142)X LADO (0,25) AO QUADRADO | (2*(1+1,4142)*0,25*0,25) | 0.3 | 0.3
A-30a= AREA DO QUADRADO= 0,50M X 0,50M | (0,45*0,45)*2 | 0.41 | 0.41
R-19 = ÁREA DO CÍRCULO = PI (3,1415) X RAIO AO QUADRADO (0,20X0,20) | (3,1415*0,20*0,20)*5 | 0.63 | 0.63
2.21
3.5.3.4. 00005050 - POSTE CONICO CONTINUO EM ACO GALVANIZADO, RETO, FLANGEADO, H = 3 M, DIAMETRO INFERIOR = *95* MM (UN)
QTD
R-34 | 2 | 2 | 2
R- 34t | 1 | 1 | 1
R-1 | 1 | 1 | 1
A-30a | 2 | 2 | 2
R - 19 | 5 | 5 | 5
11
3.5.3.5. 00000397 - ABRACADEIRA EM ACO PARA AMARRACAO DE ELETRODUTOS, TIPO D, COM 2 1/2" E PARAFUSO DE FIXACAO (UN)
QTD
R-34 | 2 | 2 | 2
R- 34t | 1 | 1 | 1
R-1 | 1 | 1 | 1
A-30a | 2 | 2 | 2
R - 19 | 5 | 5 | 5
11
3.5.4. ILUMINAÇÃO (1577,09M)
3.5.4.1. 101655 - LUMINÁRIA DE LED PARA ILUMINAÇÃO PÚBLICA, DE 51 W ATÉ 67 W - FORNECIMENTO E INSTALAÇÃO. AF_08/2020 (UN)
QTD
LUMINÁRIA DE LED PARA ILUMINAÇÃO PÚBLICA, DE 33 W ATÉ 50 W - FORNECIMENTO E INSTALAÇÃO | 1592,50/32,5 | 49 | 49
49
3.5.4.2. 09.83.51 (E) - FOTOCELULA SOLAR-RELÊ FOTOELÉTRICO CAPACIDADE - 1000W (UN)
QTD
FOTOCELULA SOLAR-RELÊ FOTOELÉTRICO CAPACIDADE - 1000W (UN) | 49 | 49 | 49
49
3.5.4.3. 41.10.430 - POSTE TELECÔNICO RETO EM AÇO SAE 1010/1020 GALVANIZADO A FOGO, ALTURA DE 6,00 M (UN)
QTD
Poste telecônico reto em aço SAE 1010/1020 galvanizado a fogo, altura de 6,00 m (UN) | 49 | 49 | 49
49
3.5.4.4. 101637 - BRAÇO PARA ILUMINAÇÃO PÚBLICA, EM TUBO DE AÇO GALVANIZADO, COMPRIMENTO DE 1,50 M, PARA FIXAÇÃO EM POSTE METÁLICO - FORNECIMENTO E INSTALAÇÃO. AF_08/2020 (UN)
QTD
BRAÇO PARA ILUMINAÇÃO PÚBLICA, EM TUBO DE AÇO GALVANIZADO, COMPRIMENTO DE 1,50 M, PARA FIXAÇÃO EM POSTE METÁLICO - FORNECIMENTO E INSTALAÇÃO. | 49 | 49 | 49
49
3.5.4.5. 101663 - ABRAÇADEIRA DE FIXAÇÃO DE BRAÇOS DE LUMINÁRIAS DE 2" - FORNECIMENTO E INSTALAÇÃO. AF_08/2020 (UN)
QTD
ABRAÇADEIRA DE FIXAÇÃO DE BRAÇOS DE LUMINÁRIAS DE 2" | 49 | 49 | 49
49
3.5.4.6. 08.80.50 (E) - FERRO TRABALHADO - CAIXILHOS E PEQUENAS PEÇAS DE SERRALHERIA (KG)
QTD
FERRO TRABALHADO - PEQUENAS PEÇAS DE SERRALHERIA | 49*1,50 | 73.5 | 73.5
73.5
3.5.4.7. 16.13.001 - ESCAVACAO MANUAL - PROFUNDIDADE ATE 1.80 M (M3)
QTD
Escavacao manual | 49*(32,50*0,50*0,25) | 199.06 | 199.06
199.06
3.5.4.8. 01.04.80 (E) - REATERRO DE VALAS, INCLUSIVE COMPACTAÇÃO (M3)
QTD
REATERRO DE VALAS, INCLUSIVE COMPACTAÇÃO (M3) | 49*(32,50*0,50*0,25) | 199.06 | 199.06
199.06
3.5.4.9. 09.02.99 (E) - ENVELOPAMENTO DE ELETRODUTO ENTERRADO COM CONCRETO E AGREGADO RECICLADO (M)
QTD
ENVELOPAMENTO DE ELETRODUTO ENTERRADO, COM CONCRETO (M) | 49*15,00 | 735 | 735
735
3.5.4.10. 39.26.020 - CABO DE COBRE FLEXÍVEL DE 2,5 MM², ISOLAMENTO 0,6/1 KV - ISOLAÇÃO HEPR 90°C - BAIXA EMISSÃO DE FUMAÇA E GASES (M)
QTD
Cabo de cobre flexível de 2,5 mm², isolamento 0,6/1kV - FF+T | 49*(3*32,50) | 4777.5 | 4777.5
4777.5
3.5.4.11. 38.19.210 - ELETRODUTO DE PVC CORRUGADO FLEXÍVEL REFORÇADO, DIÂMETRO EXTERNO DE 25 MM (M)
QTD
DUTO PEAD FLEXIVEL PARA CABEAMENTO SUBTERRANEO (NBR 15715) | 49*32,50 | 1592.5 | 1592.5
1592.5
3.5.5. SERVIÇOS FINAIS
3.5.5.1. 35.20.050 - CONJUNTO DE 4 LIXEIRAS PARA COLETA SELETIVA, COM TAMPA BASCULANTE, CAPACIDADE 50 LITROS (UN)
QTD
CONJUNTO DE LIXEIRA INSTALADO A CADA 500M | 6 | 6 | 6
6
4. TRECHO RIO ABAIXO
4.1. MOVIMENTAÇÃO DE TERRA
4.1.1. ESTACA 00 A 14 + 8,50M
4.1.1.1. 4915608 - REGULARIZAÇÃO DE TALUDES E VALAS COM SOQUETE VIBRATÓRIO (M²)
QTD
ACERTO DE TALUDE LADO ESQUERDO ¦ ESTACA 00 ATÉ 02 ¦ NIVEL 750,63 ATÉ 751,46 = 0,83 DE DESNIVEL | ((2*20)*0,83) | 33.2 | 33.2
ACERTO DE TALUDE LADO ESQUERDO ¦ ESTACA 02 ATÉ 04 ¦ NIVEL 753,00 ATÉ 751,97 = 1,03 DE DESNIVEL | ((2*20)*1,03) | 41.2 | 41.2
ACERTO DE TALUDE LADO ESQUERDO ¦ ESTACA 04 ATÉ 09 ¦ NIVEL 753,00 ATÉ 752,09 = 0,91 DE DESNIVEL | ((5*20)*0,91) | 91 | 91
ACERTO DE TALUDE LADO ESQUERDO ¦ ESTACA 09 - 8,31m ATÉ 13 ¦ NIVEL 754,00 ATÉ 755,81 = 1,81 DE DESNIVEL | (((1*20)+11,70)*1,81) | 57.38 | 57.38
ACERTO DE TALUDE LADO ESQUERDO ¦ ESTACA 13 ATÉ 14 + 8,50 ¦ NIVEL 753,00 ATÉ 752,72 = 0,28 DE DESNIVEL | (((1*20)+8,50)*0,28) | 7.98 | 7.98
ACERTO DE TALUDE ACESSO AO DECK LADO DIREITO ¦ ESTACA 00 ATÉ 01 + 1,40 ¦ NIVEL 752,15 ATÉ 750,82 = 1,33 DE DESNIVEL | (((1*20)+1,40)*1,33) | 28.46 | 28.46
ACERTO DE TALUDE ACESSO AO DECK LADO ESQUERDO ¦ ESTACA 00 ATÉ 01 + 1,40 ¦ NIVEL 752,15 ATÉ 750,20 = 1,95 DE DESNIVEL | (((1*20)+1,40)*1,95) | 41.73 | 41.73
ACERTO DE TALUDE LADO DIREITO ¦ ESTACA 02 ATÉ 04 ¦ NIVEL 753,00 ATÉ 749,96 = 3,04 DE DESNIVEL | (((2*20)+1,40)*3,04) | 125.86 | 125.86
ACERTO DE TALUDE LADO DIREITO ¦ ESTACA 04 ATÉ 10 ¦ NIVEL 753,32 ATÉ 752,97 = 0,35 DE DESNIVEL | ((6*20)*0,35) | 42 | 42
ACERTO DE TALUDE LADO DIREITO ¦ ESTACA 10 ATÉ 13 ¦ NIVEL 754,00 ATÉ 755,15 = 1,15 DE DESNIVEL | ((3*20)*1,15) | 69 | 69
ACERTO DE TALUDE LADO DIREITO ¦ ESTACA 13 ATÉ 14 ¦ NIVEL 754,00 ATÉ 751,23 = 2,77 DE DESNIVEL | ((1*20)*2,77) | 55.4 | 55.4
ACERTO DE TALUDE LADO ESQUER - ACESSO A RUA VEREADOR ANTONIO MORELATO ¦ ESTACA 00 ATE 02 + 3,63 ¦ NICEL 755,44 ATÉ 755,00 = 0,44M | (((2*20)+3,63)*0,44) | 19.2 | 19.2
ACERTO DE TALUDE LADO ESQUER - ACESSO A RUA VEREADOR ANTONIO MORELATO ¦ ESTACA 00 ATE 02 + 3,63 ¦ NICEL 755,44 ATÉ 752,09 = 3,35M DE DESNIVEL | (((2*20)+3,63)*3,35) | 146.16 | 146.16
758.57
4.1.1.2. 1516298 - GEOGRELHA UNIDIRECIONAL COM RESISTÊNCIA À TRAÇÃO DE 100 KN/M - FORNECIMENTO E INSTALAÇÃO (M²)
QTD
Tela grama armada (PEAD) ¦ ESTACA 00 ATÉ 02 ¦ NIVEL 750,63 ATÉ 751,46 = 0,83 DE DESNIVEL | ((2*20)*0,83) | 33.2 | 33.2
Tela grama armada (PEAD)¦ ESTACA 02 ATÉ 04 ¦ NIVEL 753,00 ATÉ 751,97 = 1,03 DE DESNIVEL | ((2*20)*1,03) | 41.2 | 41.2
Tela grama armada (PEAD) ¦ ESTACA 04 ATÉ 09 ¦ NIVEL 753,00 ATÉ 752,09 = 0,91 DE DESNIVEL | ((5*20)*0,91) | 91 | 91
Tela grama armada (PEAD) ¦ ESTACA 09 - 8,31m ATÉ 13 ¦ NIVEL 754,00 ATÉ 755,81 = 1,81 DE DESNIVEL | (((1*20)+11,70)*1,81) | 57.38 | 57.38
Tela grama armada (PEAD) ¦ ESTACA 13 ATÉ 14 + 8,50 ¦ NIVEL 753,00 ATÉ 752,72 = 0,28 DE DESNIVEL | (((1*20)+8,50)*0,28) | 7.98 | 7.98
Tela grama armada (PEAD) ¦ ESTACA 00 ATÉ 01 + 1,40 ¦ NIVEL 752,15 ATÉ 750,82 = 1,33 DE DESNIVEL | (((1*20)+1,40)*1,33) | 28.46 | 28.46
Tela grama armada (PEAD) ¦ ESTACA 00 ATÉ 01 + 1,40 ¦ NIVEL 752,15 ATÉ 750,20 = 1,95 DE DESNIVEL | (((1*20)+1,40)*1,95) | 41.73 | 41.73
Tela grama armada (PEAD) ¦ ESTACA 02 ATÉ 04 ¦ NIVEL 753,00 ATÉ 749,96 = 3,04 DE DESNIVEL | (((2*20)+1,40)*3,04) | 125.86 | 125.86
Tela grama armada (PEAD) ¦ ESTACA 04 ATÉ 10 ¦ NIVEL 753,32 ATÉ 752,97 = 0,35 DE DESNIVEL | ((6*20)*0,35) | 42 | 42
Tela grama armada (PEAD) ¦ ESTACA 10 ATÉ 13 ¦ NIVEL 754,00 ATÉ 755,15 = 1,15 DE DESNIVEL | ((3*20)*1,15) | 69 | 69
Tela grama armada (PEAD) ¦ ESTACA 13 ATÉ 14 ¦ NIVEL 754,00 ATÉ 751,23 = 2,77 DE DESNIVEL | ((1*20)*2,77) | 55.4 | 55.4
Tela grama armada (PEAD) - ACESSO A RUA VEREADOR ANTONIO MORELATO ¦ ESTACA 00 ATE 02 + 3,63 ¦ NICEL 755,44 ATÉ 755,00 = 0,44M | (((2*20)+3,63)*0,44) | 19.2 | 19.2
Tela grama armada (PEAD) - ACESSO A RUA VEREADOR ANTONIO MORELATO ¦ ESTACA 00 ATE 02 + 3,63 ¦ NICEL 755,44 ATÉ 752,09 = 3,35M DE DESNIVEL | (((2*20)+3,63)*3,35) | 146.16 | 146.16
758.57
4.1.1.3. 01.03.06 (E) - ATERRO, INCLUSIVE COMPACTAÇÃO (M3)
QTD
ATERRO 01¦ ESTACA 03 + 9,60 ATÉ 08 = 194,43M² X 3,60M + 100% DE COMPACTAÇÃO | (194,43*3,60)*2 | 1399.9 | 1399.9
ATERRO 02 ¦ ESTACA 10 + 6,23 ATÉ 11 = 8,60M² X 3,60M + 100% DE COMPACTAÇÃO | (8,60*3,60)*2 | 61.92 | 61.92
ATERRO 03 ¦ ESTACA 11 + 11,11 ATÉ 12 = 5,82M² X 3,60M + 100% DE COMPACTAÇÃO | (5,82*3,60)*2 | 41.9 | 41.9
1503.72
4.1.2. ESTACA 20 ATÉ 46 + 4,63M
4.1.2.1. 4915608 - REGULARIZAÇÃO DE TALUDES E VALAS COM SOQUETE VIBRATÓRIO (M²)
QTD
ACERTO DE TALUDE LADO ESQUERDO ¦ ESTACA 20 ATÉ 23 ¦ NIVEL 753,00 ATÉ 752,00 = 1,00 DE DESNIVEL | ((3*20)*1,00)-0,20 | 59.8 | 59.8
ACERTO DE TALUDE LADO ESQUERDO ¦ ESTACA 23 ATÉ 25 ¦ NIVEL 753,33 ATÉ 752,00 = 1,33 DE DESNIVEL | ((2*20)*1,33)-0,20 | 53 | 53
ACERTO DE TALUDE LADO ESQUERDO ¦ ESTACA 25 ATÉ 26 ¦ NIVEL 753,80 ATÉ 752,09 = 1,71 DE DESNIVEL | ((1*20)*1,71)-0,20 | 34 | 34
ACERTO DE TALUDE LADO ESQUERDO ¦ ESTACA 26 ATÉ 27 ¦ NIVEL 754,00 ATÉ 752,62 = 1,81 DE DESNIVEL | (((1*20)+11,70)*1,81)-0,20 | 57.18 | 57.18
ACERTO DE TALUDE LADO ESQUERDO ¦ ESTACA 27 ATÉ 28 ¦ NIVEL 754,46 ATÉ 751,79 = 2,67 DE DESNIVEL | ((1*20)*2,67)-0,20 | 53.2 | 53.2
ACERTO DE TALUDE LADO ESQUERDO ¦ ESTACA 28 ATÉ 29 ¦ NIVEL 755,00 ATÉ 752,84 = 2,16 DE DESNIVEL | ((1*20)*2,16)-0,20 | 43 | 43
ACERTO DE TALUDE LADO ESQUERDO ¦ ESTACA 29 ATÉ 30 ¦ NIVEL 755,22 ATÉ 751,52 = 3,70 DE DESNIVEL | ((2*20)*3,70)-0,20 | 147.8 | 147.8
ACERTO DE TALUDE LADO ESQUERDO ¦ ESTACA 30 ATÉ 31 ¦ NIVEL 755,22 ATÉ 751,52 = 3,70 DE DESNIVEL | ((1*20)*3,70)-0,20 | 73.8 | 73.8
ACERTO DE TALUDE LADO ESQUERDO ¦ ESTACA 31 ATÉ 32 ¦ NIVEL 755,78 ATÉ 752,00 = 3,78 DE DESNIVEL | ((1*20)*3,78)-0,20 | 75.4 | 75.4
ACERTO DE TALUDE LADO ESQUERDO ¦ ESTACA 32 ATÉ 34 ¦ NIVEL 756,00 ATÉ 753,44 = 2,56 DE DESNIVEL | ((2*20)*2,56)-0,20 | 102.2 | 102.2
ACERTO DE TALUDE LADO ESQUERDO ¦ ESTACA 34 ATÉ 39 ¦ NIVEL 756,00 ATÉ 755,00 =1,00 DE DESNIVEL | ((5*20)*1,00)-0,20 | 99.8 | 99.8
ACERTO DE TALUDE LADO ESQUERDO ¦ ESTACA 39 ATE 42 ¦ NIVEL 756,00 ATÉ 760,00 =4,00M DE DESNIVEL | ((3*20)*4,00)-0,20 | 239.8 | 239.8
ACERTO DE TALUDE LADO ESQUERDO¦ ESTACA 42 ATE 43 ¦ NIVEL 761,27 ATÉ 760,00 = 1,27M DE DESNIVEL | ((1*20)*1,27)-0,20 | 25.2 | 25.2
ACERTO DE TALUDE LADO ESQUERDO¦ ESTACA 43 ATE 44 ¦ NIVEL 762,47 ATÉ 762,00 = 0,47M DE DESNIVEL | ((1*20)*0,47)-0,20 | 9.2 | 9.2
ACERTO DE TALUDE LADO ESQUERDO¦ ESTACA 44 ATE 45 ¦ NIVEL 764,00 ATÉ 762,00 = 2,00M DE DESNIVEL | ((1*20)*2,00)-0,20 | 39.8 | 39.8
ACERTO DE TALUDE LADO ESQUERDO¦ ESTACA 45 ATE 46 ¦ NIVEL 765,00 ATÉ 763,00 = 2,00M DE DESNIVEL | ((1*20)*2,00) | 40 | 40
ACERTO DE TALUDE LADO DIREITO ¦ ESTACA 20 ATÉ 23 ¦ NIVEL 753,00 ATÉ 752,00 = 1,00 DE DESNIVEL | ((3*20)*2,00) | 120 | 120
ACERTO DE TALUDE LADO DIREITO ¦ ESTACA 23 ATÉ 25 ¦ NIVEL 753,33 ATÉ 750,74 = 2,59 DE DESNIVEL | ((2*20)*2,59) | 103.6 | 103.6
ACERTO DE TALUDE LADO DIREITO ¦ ESTACA 25 ATÉ 26 ¦ NIVEL 753,80 ATÉ 749,35 = 4,45 DE DESNIVEL | ((1*20)*4,45) | 89 | 89
ACERTO DE TALUDE LADO DIREITO ¦ ESTACA 26 ATÉ 27 ¦ NIVEL 754,00 ATÉ 749,81 = 4,19 DE DESNIVEL | (((1*20)+11,70)*4,19) | 132.82 | 132.82
ACERTO DE TALUDE LADO DIREITO ¦ ESTACA 27 ATÉ 28 ¦ NIVEL 754,46 ATÉ 751,00 = 3,46 DE DESNIVEL | ((1*20)*3,46) | 69.2 | 69.2
ACERTO DE TALUDE LADO DIREITO ¦ ESTACA 28 ATÉ 29 ¦ NIVEL 755,00 ATÉ 751,00 = 2,16 DE DESNIVEL | ((1*20)*4,00) | 80 | 80
ACERTO DE TALUDE LADO DIREITO ¦ ESTACA 29 ATÉ 30 ¦ NIVEL 755,22 ATÉ 752,10 = 3,12 DE DESNIVEL | ((1*20)*3,12) | 62.4 | 62.4
ACERTO DE TALUDE LADO DIREITO ¦ ESTACA 30 ATÉ 31 ¦ NIVEL 755,22 ATÉ 750,00 = 5,22 DE DESNIVEL | ((1*20)*5,22) | 104.4 | 104.4
ACERTO DE TALUDE LADO DIREITO ¦ ESTACA 31 ATÉ 32 ¦ NIVEL 755,78 ATÉ 751,00 = 4,78 DE DESNIVEL | ((1*20)*4,78) | 95.6 | 95.6
ACERTO DE TALUDE LADO DIREITO ¦ ESTACA 32 ATÉ 34 ¦ NIVEL 756,00 ATÉ 754,93= 1,07 DE DESNIVEL | ((2*20)*1,07) | 42.8 | 42.8
ACERTO DE TALUDE LADO DIREITO ¦ ESTACA 34 ATÉ 39 ¦ NIVEL 756,00 ATÉ 750,93 = 5,07 DE DESNIVEL | ((2*20)*5,07) | 202.8 | 202.8
ACERTO DE TALUDE LADO DIREITO ¦ ESTACA 39 ATE 42 ¦ NIVEL 756,00 ATÉ 755,00 =1,00M DE DESNIVEL | ((3*20)*1,00) | 60 | 60
ACERTO DE TALUDE LADO DIREITO ¦ ESTACA 42 ATE 43 ¦ NIVEL 761,27 ATÉ 755,00 = 6,27M DE DESNIVEL | ((1*20)*6,27) | 125.4 | 125.4
ACERTO DE TALUDE LADO DIREITO ¦ ESTACA 43 ATE 44 ¦ NIVEL 762,47 ATÉ 762,00 = 0,47M DE DESNIVEL | ((1*20)*0,47) | 9.4 | 9.4
ACERTO DE TALUDE LADO DIREITO ¦ ESTACA 45 ATE 46 ¦ NIVEL 765,00 ATÉ 763,00 = 2,00M DE DESNIVEL | ((1*20)*2,00) | 40 | 40
2490.6
4.1.2.2. 01.03.01 (E) - CORTE E ESPALHAMENTO DENTRO DA OBRA (M3)
QTD
CORTE ESTACA 20 ATÉ 21¦ 21,77M² X 3,60M | (21,77*3,60)*1,30 | 101.88 | 101.88
CORTE ESTACA 39 ATÉ 40 ¦ 11,42M² X 3,60M | (11,42*3,60)*1,30 | 53.45 | 53.45
155.33
4.1.2.3. 1516298 - GEOGRELHA UNIDIRECIONAL COM RESISTÊNCIA À TRAÇÃO DE 100 KN/M - FORNECIMENTO E INSTALAÇÃO (M²)
QTD
Tela grama armada (PEAD) ¦ ESTACA 20 ATÉ 23 ¦ NIVEL 753,00 ATÉ 752,00 = 1,00 DE DESNIVEL | ((3*20)*1,00)-0,20 | 59.8 | 59.8
Tela grama armada (PEAD)¦ ESTACA 23 ATÉ 25 ¦ NIVEL 753,33 ATÉ 752,00 = 1,33 DE DESNIVEL | ((2*20)*1,33)-0,20 | 53 | 53
Tela grama armada (PEAD)¦ ESTACA 25 ATÉ 26 ¦ NIVEL 753,80 ATÉ 752,09 = 1,71 DE DESNIVEL | ((1*20)*1,71)-0,20 | 34 | 34
Tela grama armada (PEAD) ¦ ESTACA 26 ATÉ 27 ¦ NIVEL 754,00 ATÉ 752,62 = 1,81 DE DESNIVEL | (((1*20)+11,70)*1,81)-0,20 | 57.18 | 57.18
Tela grama armada (PEAD) ¦ ESTACA 27 ATÉ 28 ¦ NIVEL 754,46 ATÉ 751,79 = 2,67 DE DESNIVEL | ((1*20)*2,67)-0,20 | 53.2 | 53.2
Tela grama armada (PEAD) ¦ ESTACA 28 ATÉ 29 ¦ NIVEL 755,00 ATÉ 752,84 = 2,16 DE DESNIVEL | ((1*20)*2,16)-0,20 | 43 | 43
Tela grama armada (PEAD) ¦ ESTACA 29 ATÉ 30 ¦ NIVEL 755,22 ATÉ 751,52 = 3,70 DE DESNIVEL | ((2*20)*3,70)-0,20 | 147.8 | 147.8
Tela grama armada (PEAD)¦ ESTACA 30 ATÉ 31 ¦ NIVEL 755,22 ATÉ 751,52 = 3,70 DE DESNIVEL | ((1*20)*3,70)-0,20 | 73.8 | 73.8
Tela grama armada (PEAD) ¦ ESTACA 31 ATÉ 32 ¦ NIVEL 755,78 ATÉ 752,00 = 3,78 DE DESNIVEL | ((1*20)*3,78)-0,20 | 75.4 | 75.4
Tela grama armada (PEAD) ¦ ESTACA 32 ATÉ 34 ¦ NIVEL 756,00 ATÉ 753,44 = 2,56 DE DESNIVEL | ((2*20)*2,56)-0,20 | 102.2 | 102.2
Tela grama armada (PEAD) ¦ ESTACA 34 ATÉ 39 ¦ NIVEL 756,00 ATÉ 755,00 =1,00 DE DESNIVEL | ((5*20)*1,00)-0,20 | 99.8 | 99.8
Tela grama armada (PEAD) ¦ ESTACA 39 ATE 42 ¦ NIVEL 756,00 ATÉ 760,00 =4,00M DE DESNIVEL | ((3*20)*4,00)-0,20 | 239.8 | 239.8
Tela grama armada (PEAD)¦ ESTACA 42 ATE 43 ¦ NIVEL 761,27 ATÉ 760,00 = 1,27M DE DESNIVEL | ((1*20)*1,27)-0,20 | 25.2 | 25.2
Tela grama armada (PEAD)¦ ESTACA 43 ATE 44 ¦ NIVEL 762,47 ATÉ 762,00 = 0,47M DE DESNIVEL | ((1*20)*0,47)-0,20 | 9.2 | 9.2
Tela grama armada (PEAD)¦ ESTACA 44 ATE 45 ¦ NIVEL 764,00 ATÉ 762,00 = 2,00M DE DESNIVEL | ((1*20)*2,00)-0,20 | 39.8 | 39.8
Tela grama armada (PEAD)¦ ESTACA 45 ATE 46 ¦ NIVEL 765,00 ATÉ 763,00 = 2,00M DE DESNIVEL | ((1*20)*2,00) | 40 | 40
Tela grama armada (PEAD)¦ ESTACA 20 ATÉ 23 ¦ NIVEL 753,00 ATÉ 752,00 = 1,00 DE DESNIVEL | ((3*20)*2,00) | 120 | 120
Tela grama armada (PEAD)¦ ESTACA 23 ATÉ 25 ¦ NIVEL 753,33 ATÉ 750,74 = 2,59 DE DESNIVEL | ((2*20)*2,59) | 103.6 | 103.6
Tela grama armada (PEAD) ¦ ESTACA 25 ATÉ 26 ¦ NIVEL 753,80 ATÉ 749,35 = 4,45 DE DESNIVEL | ((1*20)*4,45) | 89 | 89
Tela grama armada (PEAD) ¦ ESTACA 26 ATÉ 27 ¦ NIVEL 754,00 ATÉ 749,81 = 4,19 DE DESNIVEL | (((1*20)+11,70)*4,19) | 132.82 | 132.82
Tela grama armada (PEAD)¦ ESTACA 27 ATÉ 28 ¦ NIVEL 754,46 ATÉ 751,00 = 3,46 DE DESNIVEL | ((1*20)*3,46) | 69.2 | 69.2
Tela grama armada (PEAD) ¦ ESTACA 28 ATÉ 29 ¦ NIVEL 755,00 ATÉ 751,00 = 2,16 DE DESNIVEL | ((1*20)*4,00) | 80 | 80
Tela grama armada (PEAD) ¦ ESTACA 29 ATÉ 30 ¦ NIVEL 755,22 ATÉ 752,10 = 3,12 DE DESNIVEL | ((1*20)*3,12) | 62.4 | 62.4
Tela grama armada (PEAD) ¦ ESTACA 30 ATÉ 31 ¦ NIVEL 755,22 ATÉ 750,00 = 5,22 DE DESNIVEL | ((1*20)*5,22) | 104.4 | 104.4
Tela grama armada (PEAD) ¦ ESTACA 31 ATÉ 32 ¦ NIVEL 755,78 ATÉ 751,00 = 4,78 DE DESNIVEL | ((1*20)*4,78) | 95.6 | 95.6
Tela grama armada (PEAD) ¦ ESTACA 32 ATÉ 34 ¦ NIVEL 756,00 ATÉ 754,93= 1,07 DE DESNIVEL | ((2*20)*1,07) | 42.8 | 42.8
Tela grama armada (PEAD) ¦ ESTACA 34 ATÉ 39 ¦ NIVEL 756,00 ATÉ 750,93 = 5,07 DE DESNIVEL | ((2*20)*5,07) | 202.8 | 202.8
Tela grama armada (PEAD) ¦ ESTACA 39 ATE 42 ¦ NIVEL 756,00 ATÉ 755,00 =1,00M DE DESNIVEL | ((3*20)*1,00) | 60 | 60
Tela grama armada (PEAD)¦ ESTACA 42 ATE 43 ¦ NIVEL 761,27 ATÉ 755,00 = 6,27M DE DESNIVEL | ((1*20)*6,27) | 125.4 | 125.4
Tela grama armada (PEAD) ¦ ESTACA 43 ATE 44 ¦ NIVEL 762,47 ATÉ 762,00 = 0,47M DE DESNIVEL | ((1*20)*0,47) | 9.4 | 9.4
Tela grama armada (PEAD) ¦ ESTACA 45 ATE 46 ¦ NIVEL 765,00 ATÉ 763,00 = 2,00M DE DESNIVEL | ((1*20)*2,00) | 40 | 40
2490.6
4.1.2.4. 01.03.06 (E) - ATERRO, INCLUSIVE COMPACTAÇÃO (M3)
QTD
ATERRO ¦ ESTACA 21 + 3,00 ATÉ 25 + 15,00 = 161,97M² X 3,60 + 100% DE COMPACTAÇÃO | (161,97*3,60)*2 | 1166.18 | 1166.18
ATERRO¦ estaca 26 + 3,17 ATÉ 32 + 12,87 = 307,46M² X 3,60 + 100% DE COMPACTAÇÃO | (307,46*3,60)*2 | 2213.71 | 2213.71
ATERRO ¦ ESTACA 33 + 17,90 ATÉ 38 + 17,97 = 205,93M² X 3,60 + 100% DE COMPACTAÇÃO | (205,93*3,60)*2 | 1482.7 | 1482.7
ATERRO ¦ ESTACA 40 ATÉ 46 = 115,79M² X 3,60 + 100% DE COMPACTAÇÃO | (115,79*3,60)*2 | 833.69 | 833.69
5696.28
4.1.3. MOVIMENTAÇÃO DE TERRA_ ESTACIONAMENTO
4.1.3.1. 01.03.01 (E) - CORTE E ESPALHAMENTO DENTRO DA OBRA (M3)
QTD
CORTE DE SOLO PARA IMPLANTAÇÃO DO ESTACIONAMENTO= 20.927,96 | 20691,75*1,30 | 26899.28 | 26899.28
CORTE DE SOLO PARA IMPLANTAÇÃO DA ARQUIBANCADA 1º NIVEL = 205,13M² X 0,30CM | (205,13*0,30)*1,30 | 80 | 80
CORTE DE SOLO PARA IMPLANTAÇÃO DA ARQUIBANCADA 1º NIVEL = 265,22M² X 0,30CM | (265,22*0,30)*1,30 | 103.44 | 103.44
27082.72
4.1.3.2. 01.03.06 (E) - ATERRO, INCLUSIVE COMPACTAÇÃO (M3)
QTD
ÁREA DE ATERRO - 567,90 + 49,78M² X 1,00M DE PROFUNDIDADE + 100% DE COMPACTAÇÃO | ((567,90+49,78)*1)*2 | 1235.36 | 1235.36
1235.36
4.1.3.3. 4915608 - REGULARIZAÇÃO DE TALUDES E VALAS COM SOQUETE VIBRATÓRIO (M²)
QTD
REGULARIZAÇÃO DE TALUDE= 126,87M X 1,13M | 126,25*1,13 | 142.66 | 142.66
142.66
4.1.3.4. 1516298 - GEOGRELHA UNIDIRECIONAL COM RESISTÊNCIA À TRAÇÃO DE 100 KN/M - FORNECIMENTO E INSTALAÇÃO (M²)
QTD
Tela grama armada (PEAD)= 126,87M X 1,13M | 126,25*1,13 | 142.66 | 142.66
142.66
4.1.3.5. 04.60.00 (I) - REMOÇÃO DE TERRA ALÉM DO PRIMEIRO KM, COM CAMINHÃO DE 14M3 (M3XKM)
QTD
CORTE DE SOLO PARA IMPLANTAÇÃO DO ESTACIONAMENTO= 20.927,96_ SUBTRAI ATERROS E TALUDES | (((20691,75)*1,30)-(1503,72+5696,28+1235,36+6498,34))*5 | 59827.88 | 59827.88
CORTE DE SOLO PARA IMPLANTAÇÃO DA ARQUIBANCADA 1º NIVEL = 205,13M² X 0,30CM | ((205,13*0,30)*1,30)*5 | 400 | 400
CORTE DE SOLO PARA IMPLANTAÇÃO DA ARQUIBANCADA 1º NIVEL = 265,22M² X 0,30CM | ((265,22*0,30)*1,30)*5 | 517.18 | 517.18
60745.06
4.1.3.6. 04.15.00 (I) - CARGA E REMOÇÃO DE TERRA ATÉ A DISTÂNCIA MÉDIA DE 1,0KM, COM CAMINHÃO BASCULANTE DE 14M3 (M3)
QTD
CORTE DE SOLO PARA IMPLANTAÇÃO DO ESTACIONAMENTO= 20.927,96_ SUBTRAI ATERROS E TALUDES | (((20691,75)*1,30)-(1503,72+5696,28+1235,36+6498,34)) | 11965.58 | 11965.58
CORTE DE SOLO PARA IMPLANTAÇÃO DA ARQUIBANCADA 1º NIVEL = 205,13M² X 0,30CM | ((205,13*0,30)*1,30) | 80 | 80
CORTE DE SOLO PARA IMPLANTAÇÃO DA ARQUIBANCADA 1º NIVEL = 265,22M² X 0,30CM | ((265,22*0,30)*1,30) | 103.44 | 103.44
12149.02
4.1.3.7. 05.09.007 - TAXA DE DESTINAÇÃO DE RESÍDUO SÓLIDO EM ATERRO, TIPO SOLO/TERRA (M3)
QTD
CORTE DE SOLO PARA IMPLANTAÇÃO DO ESTACIONAMENTO= 20.927,96_ SUBTRAI ATERROS E TALUDES | (((20691,75)*1,30)-(1503,72+5696,28+1235,36+6498,34))*0,10 | 1196.56 | 1196.56
CORTE DE SOLO PARA IMPLANTAÇÃO DA ARQUIBANCADA 1º NIVEL = 205,13M² X 0,30CM | ((205,13*0,30)*1,30)*0,10 | 8 | 8
CORTE DE SOLO PARA IMPLANTAÇÃO DA ARQUIBANCADA 1º NIVEL = 265,22M² X 0,30CM | ((265,22*0,30)*1,30)*0,10 | 10.34 | 10.34
1214.9
4.2. LIMPEZA E REMOÇÃO
4.2.1. 01.01.08 (E) - LIMPEZA MANUAL GERAL INCLUSIVE REMOÇÃO DE COBERTURA VEGETAL - TRONCO ATÉ 10CM - SEM TRANSPORTE (M2)
QTD
LIMPEZA MANUAL DO TERRENO = 46 ESTACAS + 4,63M X 20M X 3,70M DE LARGURA | ((46*20)+4,63)*3,70 | 3421.13 | 3421.13
3421.13
4.2.2. 01.02.11 (E) - CARGA MANUAL E REMOÇÃO DE TERRA, INCLUSIVE TRANSPORTE ATÉ 1 KM (M3)
QTD
LIMPEZA MANUAL DO TERRENO = 46 ESTACAS + 6,63M X 20M X 3,70M DE LARGURA X 0,30 M DE ESPESSURA | ((((46*20)+6,63)*3,70)*0,30) | 1028.56 | 1028.56
1028.56
4.2.3. 04.60.00 (I) - REMOÇÃO DE TERRA ALÉM DO PRIMEIRO KM, COM CAMINHÃO DE 14M3 (M3XKM)
QTD
LIMPEZA MANUAL DO TERRENO = 46 ESTACAS + 6,63M X 20M X 3,70M DE LARGURA X 0,30 M DE ESPESSURA | (((((46*20)+6,63)*3,70)*0,30))*20 | 20571.19 | 20571.19
20571.19
4.2.4. 05.09.007 - TAXA DE DESTINAÇÃO DE RESÍDUO SÓLIDO EM ATERRO, TIPO SOLO/TERRA (M3)
QTD
LIMPEZA MANUAL DO TERRENO = 46 ESTACAS + 6,63M X 20M X 3,70M DE LARGURA X 0,30 M DE ESPESSURA | ((((46*20)+6,63)*3,70)*0,30) | 1028.56 | 1028.56
1028.56
4.3. DEMOLIÇÕES E RETIRADAS
4.3.1. 13.50.01 (E) - DEMOLIÇÃO DE CONCRETO SIMPLES (M3)
QTD
DEMOLIÇÃO DE TUBO DE CONCRETO DN = 800MM | (2,50*0,05)*1,50 | 0.19 | 0.19
DEMOLIÇÃO DE CANALETA MEIA CANA | ((0,40+0,40+0,40)*14)*0,05 | 0.84 | 0.84
DEMOLIÇÃO DE GUIA | 0,15*0,30*10,80 | 0.49 | 0.49
DEMOLIÇÃO DE SARJETA | 0,15*0,30*10,80 | 0.49 | 0.49
2.01
4.3.2. 210059 - DESMONTAGEM E REMOCAO DE CERCA EM ARAME FARPADO (M)
QTD
REMOÇÃO DE CERCA ¦ ESTACA 24 | 30,71 | 30.71 | 30.71
REMOÇÃO DE CERCA ¦ RUA VEREADOR ANTONIO MORELATO | 6,81 | 6.81 | 6.81
REMOÇÃO DE CERCA ¦ RUA DONA LAURA BARBOSA NASCIMENTO | 14,00 | 14 | 14
REMOÇÃO DE CERCA ¦ RUA BENEDITO G. DE FRANÇA | 10,10 | 10.1 | 10.1
REMOÇÃO DE CERCA ¦ RUA MARIA C. CAMARGO | 13,30 | 13.3 | 13.3
74.92
4.3.3. 01.01.07 (E) - REMOÇÃO DE ENTULHO COM CAÇAMBA METÁLICA, INCLUSIVE CARGA MANUAL E DESCARGA EM BOTA-FORA (M3)
QTD
DEMOLIÇÃO DE TUBO DE CONCRETO DN = 800MM | (2,50*0,05)*1,50 | 0.19 | 0.19
DEMOLIÇÃO DE CANALETA MEIA CANA | ((0,40+0,40+0,40)*14)*0,05 | 0.84 | 0.84
DEMOLIÇÃO DE GUIA | 0,15*0,30*10,80 | 0.49 | 0.49
DEMOLIÇÃO DE SARJETA | 0,15*0,30*10,80 | 0.49 | 0.49
REMOÇÃO DE CERCA¦ ESTACA 24 | 30,71*2,00*0,05 | 3.07 | 3.07
REMOÇÃO DE CERCA ¦ RUA VEREADOR ANTONIO MORELATO | 6,81*2,00*0,05 | 0.68 | 0.68
REMOÇÃO DE CERCA ¦ RUA DONA LAURA BARBOSA NASCIMENTO | 14,00*2,00*0,05 | 1.4 | 1.4
REMOÇÃO DE CERCA ¦ RUA BENEDITO G. DE FRANÇA | 10,10*2,00*0,05 | 1.01 | 1.01
REMOÇÃO DE CERCA ¦ RUA MARIA C. CAMARGO | 13,30*2,00*0,05 | 1.33 | 1.33
9.5
4.4. ESTRUTURA
4.4.1. INFRAESTRUTURA
4.4.1.1. 101175 - ESTACA BROCA DE CONCRETO, DIÂMETRO DE 30CM, ESCAVAÇÃO MANUAL COM TRADO CONCHA, COM ARMADURA DE ARRANQUE. AF_05/2020 (M)
QTD
Bloco sobre 2 estacas: Estacas com diâmetro de 30 cm e comprimento de 6,0 m | 2*6,00*24 | 288 | 288
288
4.4.1.2. 04.11.00 (I) - ESCAVAÇÃO MECÂNICA, CARGA E REMOÇÃO DE TERRA ATÉ A DISTÂNCIA MÉDIA DE 1,0KM, COM CAMINHÃO BASCULANTE DE 14M3 (M3)
QTD
ESCAVAÇÃO DO BLOCO + CAMADA DE RACHÃO E BRITA ¦ 24 UNIDADES DE 60 X 60 ¦ EMPOLAMENTO DE 30% | ((1,90*1,00*1,00)*24)*1,30 | 59.28 | 59.28
59.28
4.4.1.3. 04.60.00 (I) - REMOÇÃO DE TERRA ALÉM DO PRIMEIRO KM, COM CAMINHÃO DE 14M3 (M3XKM)
QTD
ESCAVAÇÃO DO BLOCO + CAMADA DE RACHÃO E BRITA ¦ 24 UNIDADES DE 60 X 60 ¦ EMPOLAMENTO DE 30% | (((1,90*1,00*1,00)*24)*1,30)*5 | 296.4 | 296.4
296.4
4.4.1.4. 02.03.01 (E) - FORMA COMUM DE TÁBUAS DE PINUS (M2)
QTD
FORMA DO BLOCO | ((1,50+1,50+0,60+0,60)*0,60)*24 | 60.48 | 60.48
60.48
4.4.1.5. 54.01.220 - BASE DE BICA CORRIDA (M3)
QTD
BASE DE BICA PARA BLOCO | ((1,50*0,60)*0,10)*24 | 2.16 | 2.16
FUNDAÇÃO DE BRITA 3 CAMADAS DE 0,10M + 0,20 (ULTIMA CAMADA) | ((1,90*1,00)*0,30)*24 | 13.68 | 13.68
15.84
4.4.1.6. 10.01.040 - ARMADURA EM BARRA DE AÇO CA-50 (A OU B) FYK = 500 MPA (KG)
QTD
Bloco 24 UNIDADES ¦ 100 Kg de aço por bloco ¦ BITOLA = 12,5 | 100*24 | 2400 | 2400
2400
4.4.1.7. 10.01.060 - ARMADURA EM BARRA DE AÇO CA-60 (A OU B) FYK = 600 MPA (KG)
QTD
BLOCO 24 UNIDADES ¦10 kg por bloco ¦ BITOLA 6,3 | 24*10 | 240 | 240
240
4.4.1.8. 03.03.18 (E) - CONCRETO FCK = 25,0MPA - USINADO E BOMBEÁVEL (M3)
QTD
CONCRETAGEM BLOCOS | (1,50*0,60*0,60)*24 | 12.96 | 12.96
12.96
4.4.1.9. 11.01.001 - IMPERMEABILIZACAO DE SUB-SOLOS C/ARG CIM-AREIA 1:3 CONTENDO HIDROFUGO (M2)
QTD
BLOCOS - 24 UNIDADES | ((1,50+1,50+0,60+0,60)*0,60)*24 | 60.48 | 60.48
60.48
4.4.1.10. 02.01.48 (E) - CORTE E REPARO DE CABEÇA DE ESTACA (UN)
QTD
48 estacas | 48 | 48 | 48
48
4.4.1.11. 11.18.140 - LASTRO E/OU FUNDAÇÃO EM RACHÃO MECANIZADO (M3)
QTD
FUNDAÇÃO DE RACHÃO 3 CAMADAS DE 0,20M - área 1 m² | 1*0,60*24 | 14.4 | 14.4
14.4
4.4.2. SUPERESTRUTURA
4.4.2.1. 02.03.01 (E) - FORMA COMUM DE TÁBUAS DE PINUS (M2)
QTD
FORMA COLUNAS | ((0,30+0,50)*2)*3*24 | 115.2 | 115.2
115.2
4.4.2.2. 10.01.040 - ARMADURA EM BARRA DE AÇO CA-50 (A OU B) FYK = 500 MPA (KG)
QTD
12 barras de 16 mm com comprimento de 4 m x 24 pilares | (12*4*24)*1,60 | 1843.2 | 1843.2
1843.2
4.4.2.3. 10.01.060 - ARMADURA EM BARRA DE AÇO CA-60 (A OU B) FYK = 600 MPA (KG)
QTD
Pilares: Estribos 6,3 mm com comprimento total de 1594,08 m | 1594,08*0,25 | 398.52 | 398.52
398.52
4.4.2.4. 03.03.18 (E) - CONCRETO FCK = 25,0MPA - USINADO E BOMBEÁVEL (M3)
QTD
Pilares 30 x 50 , comprimento de 3,0 m, 24 unidades | 0,30*0,5*3*24 | 10.8 | 10.8
10.8
4.4.2.5. 13.02.170 - LAJE PRÉ-FABRICADA MISTA VIGOTA PROTENDIDA/LAJOTA CERÂMICA - LP 16 (12+4) E CAPA COM CONCRETO DE 25 MPA (M2)
QTD
LAJE SOBE PILOTIS ¦ ESTACA 14 ATE 20 + 10M | ((6*20)+10)*2,80 | 364 | 364
364
4.4.2.6. 00041594 - PERFIL "H" DE ACO LAMINADO, "W" 200 X 35,9 (KG)
QTD
VIGA METALICA 5,90M X PESO ESPESIFICO X 24 UNIDADES | (5,90*35,90)*24 | 5083.44 | 5083.44
CHAPA DE ESPERA | ((0,50+0,50)*35,90)*24 | 861.6 | 861.6
5945.04
4.4.2.7. C.01.000.092024 - CORTE DE JUNTA DILATAÇÃO COM SERRA DISCO DIAMANTADO NA LARGURA DE 3 MM, PROFUNDIDADE DE 3 CM, PARA PISO DE CONCRETO OU ALTA RESISTÊNCIA 3,0 MM X 3,0 CM (M)
QTD
JUNTA DE DILATAÇÃO ENTRE OS PILOTIS NA CICLOVIA ( 6 ESTACAS X 20M / 3,5 M ESPAÇAMENTO X 2,80 DE LARGURA DA CICLOVIA) | (6*20)/3,50*2,80 | 96 | 96
96
4.5. DRENAGEM
4.5.1. FUNDAÇÃO DE RACHÃO ¦ ESTACA 00 ATÉ 14
4.5.1.1. 04.11.00 (I) - ESCAVAÇÃO MECÂNICA, CARGA E REMOÇÃO DE TERRA ATÉ A DISTÂNCIA MÉDIA DE 1,0KM, COM CAMINHÃO BASCULANTE DE 14M3 (M3)
QTD
ESCAVAÇÃO PARA CAMADA DE RACHÃO DE 0,40M | (((0,60*0,20)*3,10)*11)*1,30 | 5.32 | 5.32
5.32
4.5.1.2. 04.60.00 (I) - REMOÇÃO DE TERRA ALÉM DO PRIMEIRO KM, COM CAMINHÃO DE 14M3 (M3XKM)
QTD
ESCAVAÇÃO PARA CAMADA DE RACHÃO DE 0,40M | ((((0,60*0,20)*3,10)*11)*1,30)*5 | 26.6 | 26.6
26.6
4.5.1.3. 11.18.140 - LASTRO E/OU FUNDAÇÃO EM RACHÃO MECANIZADO (M3)
QTD
FUNDAÇÃO DE RACHÃO ¦ ESTACA 00 ATÉ 14 X 2,80 X 0,20 | ((14*20)*2,80)*0,20 | 156.8 | 156.8
FUNDAÇÃO DE RACHÃO ¦ RUA VEREADOR ANTONIO MORELATO - ESTACA 00 ATÉ 02 + 3,63M X 2,80 X 0,20 | (((2*20)+3,63)*2,80)*0,20 | 24.43 | 24.43
FUNDAÇÃO DE RACHÃO ¦ ENTRADA DO DECK - ESTACA 00 ATÉ 01 + 1,40M X 2,80 X 0,20 | (((1*20)+1,20)*2,80)*0,20 | 11.87 | 11.87
TUBOS DRENO 0,60 DE LARGURA X 0,40 DE PROFUNDIDADE - 0,20M X 3,10 DE COMPRIMENTO X 11 UNIDADES | ((0,60*0,20)*3,10)*11 | 4.09 | 4.09
197.19
4.5.1.4. 06.69.04 (I) - FORNECIMENTO E COLOCAÇÃO DE MANTA GEOTÊXTIL COM RESISTÊNCIA À TRAÇÃO LONGITUDINAL DE 10KN/M E TRAÇÃO TRANSVERSAL DE 9KN/M (M2)
QTD
FUNDAÇÃO DE RACHÃO MAIOR 0,40M DE PROFUNDIDADE | 11*((2*0,60)+(2*0,40)*3,10) | 40.48 | 40.48
40.48
4.5.2. SISTEMA DE DRENAGEM¦ ESTACA 00 ATÉ 14
4.5.2.1. 04.11.00 (I) - ESCAVAÇÃO MECÂNICA, CARGA E REMOÇÃO DE TERRA ATÉ A DISTÂNCIA MÉDIA DE 1,0KM, COM CAMINHÃO BASCULANTE DE 14M3 (M3)
QTD
TUBO DE 600MM¦ ESTACA 01 COMPRIMENTO 3,00 M X 1,00 M LARGURA X 1,50 M PROFUNDIDADE X 30% DE EMPOLAMENTO | ((3,00*1,00)*1,50)*1,30 | 5.85 | 5.85
TUBO DE 600MM¦ ESTACA 13 COMPRIMENTO 10,50 + ESTACA 09 7,50 M X 1,00 M LARGURA X 1,50 M PROFUNDIDADE X 30% DE EMPOLAMENTO | (((10,50+7,50)*1,00)*1,50)*1,30 | 35.1 | 35.1
TUBO DE 800 MM¦ ESTRE AS ESTACAS 06 E 07 COMPRIMENTO 18+1,50M X 1,20 M DE LARGURA X 1,50 M DE PROFUNDIDADE X 30% DE EMPOLAMENTO | (((18,00+1,50)*1,20)*1,50)*1,30 | 45.63 | 45.63
VALA DE CAPTAÇÃO LADO ESQUERDO ¦ ESTACA 00 ATÉ 04 + 4,20 X 0,40 DE LARGURA X 0,40 DE PROFUNDIDADE X 30% DE EMPOLAMENTO | ((((4*20)+4,20)*0,40)*0,40)*1,30 | 17.51 | 17.51
VALA DE CAPTAÇÃO LADO ESQUERDO ¦ ESTACA 00 ATÉ 04 + 4,20 X 0,40 DE LARGURA X 0,40 DE PROFUNDIDADE X 30% DE EMPOLAMENTO | ((((4*20)+4,20)*0,40)*0,40)*1,30 | 17.51 | 17.51
VALA DE CAPTAÇÃO LADO ESQUERDO (ACESSO A RUA VEREADOR ANTONIO MORELATO)¦ ESTACA 00 ATÉ 02 + 3,63 X 0,40 DE LARGURA X 0,40 DE PROFUNDIDADE X 30% DE EMPOLAMENTO | ((((2*20)+3,63)*0,40)*0,40)*1,30 | 9.08 | 9.08
VALA DE CAPTAÇÃO LADO ESQUERDO ¦ ESTACA 09 - 8,31 ATÉ 12+17,30 X 0,40 DE LARGURA X 0,40 DE PRONFUDIDADE X 30% DE EMPOLAMENTO | ((((3*20)+11,70+17,30)*0,40)*0,40)*1,30 | 18.51 | 18.51
CAIXA DE CAPTAÇÃO MODELO 01 - 1,00 X 1,00 X 1,70 X 4 UNIDADES X 30% DE EMPOLAMENTO | (((1,00*1,00)*1,70)*4)*1,30 | 8.84 | 8.84
CAIXA DE CAPTAÇÃO MODELO 02 - 1,50 X 1,50 X 1,50 X 3 UNIDADES X 30% DE EMPOLAMENTO | (((1,50*1,50)*1,50)*3)*1,30 | 13.16 | 13.16
BOCA DE LOBO DUPLA 2,40 X 1,20 X 1,50 X 2 UNIDADES X 30% DE EMPOLAMENTO | ((2,40*1,20*1,50)*1,30)*2 | 11.23 | 11.23
182.42
4.5.2.2. 04.60.00 (I) - REMOÇÃO DE TERRA ALÉM DO PRIMEIRO KM, COM CAMINHÃO DE 14M3 (M3XKM)
QTD
TUBO DE 600MM¦ ESTACA 01 COMPRIMENTO 3,00 M X 1,00 M LARGURA X 1,50 M PROFUNDIDADE X 30% DE EMPOLAMENTO | (((3,00*1,00)*1,50)*1,30)*5 | 29.25 | 29.25
TUBO DE 600MM¦ ESTACA 13 COMPRIMENTO 10,50 + ESTACA 09 7,50 M X 1,00 M LARGURA X 1,50 M PROFUNDIDADE X 30% DE EMPOLAMENTO | ((((10,50+7,50)*1,00)*1,50)*1,30)*5 | 175.5 | 175.5
TUBO DE 800 MM¦ ESTRE AS ESTACAS 06 E 07 COMPRIMENTO 18+1,50M X 1,20 M DE LARGURA X 1,50 M DE PROFUNDIDADE X 30% DE EMPOLAMENTO | ((((18,00+1,50)*1,20)*1,50)*1,30)*5 | 228.15 | 228.15
VALA DE CAPTAÇÃO LADO ESQUERDO ¦ ESTACA 00 ATÉ 04 + 4,20 X 0,40 DE LARGURA X 0,40 DE PROFUNDIDADE X 30% DE EMPOLAMENTO | (((((4*20)+4,20)*0,40)*0,40)*1,30)*5 | 87.57 | 87.57
VALA DE CAPTAÇÃO LADO ESQUERDO ¦ ESTACA 00 ATÉ 04 + 4,20 X 0,40 DE LARGURA X 0,40 DE PROFUNDIDADE X 30% DE EMPOLAMENTO | (((((4*20)+4,20)*0,40)*0,40)*1,30)*5 | 87.57 | 87.57
VALA DE CAPTAÇÃO LADO ESQUERDO (ACESSO A RUA VEREADOR ANTONIO MORELATO)¦ ESTACA 00 ATÉ 02 + 3,63 X 0,40 DE LARGURA X 0,40 DE PROFUNDIDADE X 30% DE EMPOLAMENTO | (((((2*20)+3,63)*0,40)*0,40)*1,30)*5 | 45.38 | 45.38
VALA DE CAPTAÇÃO LADO ESQUERDO ¦ ESTACA 09 - 8,31 ATÉ 12+17,30 X 0,40 DE LARGURA X 0,40 DE PRONFUDIDADE X 30% DE EMPOLAMENTO | (((((3*20)+11,70+17,30)*0,40)*0,40)*1,30)*5 | 92.56 | 92.56
CAIXA DE CAPTAÇÃO MODELO 01 - 1,00 X 1,00 X 1,70 X 4 UNIDADES | ((((1,00*1,00)*1,70)*4)*1,30)*5 | 44.2 | 44.2
CAIXA DE CAPTAÇÃO MODELO 02 - 1,50 X 1,50 X 1,50 X 3 UNIDADES | ((((1,50*1,50)*1,50)*3)*1,30)*5 | 65.81 | 65.81
BOCA DE LOBO DUPLA 2,40 X 1,20 X 1,50 X 2 UNIDADES | (((2,40*1,20*1,50)*1,30)*2)*5 | 56.16 | 56.16
912.15
4.5.2.3. 06.69.09 (I) - FORNECIMENTO E COLOCAÇÃO DE MANTA GEOTÊXTIL COM RESISTÊNCIA À TRAÇÃO LONGITUDINAL DE 31KN/M E TRAÇÃO TRANSVERSAL DE 27KN/M (M2)
QTD
VALA DE CAPTAÇÃO LADO ESQUERDO ¦ ESTACA 00 ATÉ 04 + 4,20 X 0,40 DE LARGURA + 0,50 DE PROFUNDIDADE | (((4*20)+4,20)*(0,40+0,40+0,50)) | 109.46 | 109.46
VALA DE CAPTAÇÃO LADO ESQUERDO ¦ ESTACA 00 ATÉ 04 + 4,20 X 0,40 DE LARGURA + 0,50 DE PROFUNDIDADE | (((4*20)+4,20)*(0,40+0,40+0,50)) | 109.46 | 109.46
VALA DE CAPTAÇÃO LADO ESQUERDO (ACESSO A RUA VEREADOR ANTONIO MORELATO)¦ ESTACA 00 ATÉ 02 + 3,63 X 0,40 DE LARGURA + 0,50 DE PROFUNDIDADE | (((2*20)+3,63)*(0,40+0,40+0,50)) | 56.72 | 56.72
VALA DE CAPTAÇÃO LADO ESQUERDO ¦ ESTACA 09 - 8,31 ATÉ 12+17,30 X 0,40 DE LARGURA + 0,50 DE PRONFUDIDADE | (((3*20)+11,70+17,30)*(0,40+0,40+0,50)) | 115.7 | 115.7
TUBO DRENO DN = 4" ¦ 3,10 X 0,38 X 11 UN | (3,10*0,38)*11 | 12.96 | 12.96
404.3
4.5.2.4. 54.01.220 - BASE DE BICA CORRIDA (M3)
QTD
TUBO DE 600MM¦ ESTACA 01 COMPRIMENTO 3,00 M X 1,00 M LARGURA X 0,05 M PROFUNDIDADE | (3,00*1,00)*0,05 | 0.15 | 0.15
TUBO DE 600MM¦ ESTACA 13 COMPRIMENTO 10,50 M + 7,50X 1,00 M LARGURA X 1,50 M PROFUNDIDADE | ((10,50+7,50)*1,00)*0,05 | 0.9 | 0.9
TUBO DE 800 MM¦ ESTRE AS ESTACAS 06 E 07 COMPRIMENTO 18M X 1,20 M DE LARGURA X 0,05 M DE PROFUNDIDADE | (18,00*1,20)*0,05 | 1.08 | 1.08
VALA DE CAPTAÇÃO LADO ESQUERDO ¦ ESTACA 00 ATÉ 04 + 4,20 X 0,40 DE LARGURA X 0,30 DE PROFUNDIDADE | (((4*20)+4,20)*0,40)*0,30 | 10.1 | 10.1
VALA DE CAPTAÇÃO LADO ESQUERDO ¦ ESTACA 00 ATÉ 04 + 4,20 X 0,40 DE LARGURA X 0,30 DE PROFUNDIDADE | (((4*20)+4,20)*0,40)*0,30 | 10.1 | 10.1
VALA DE CAPTAÇÃO LADO ESQUERDO (ACESSO A RUA VEREADOR ANTONIO MORELATO)¦ ESTACA 00 ATÉ 02 + 3,63 X 0,40 DE LARGURA X 0,30 DE PROFUNDIDADE | (((2*20)+3,63)*0,40)*0,30 | 5.24 | 5.24
VALA DE CAPTAÇÃO LADO ESQUERDO ¦ ESTACA 09 - 8,31 ATÉ 12+17,30 X 0,40 DE LARGURA X 0,30 DE PRONFUDIDADE | (((3*20)+11,70+17,30)*0,40)*0,30 | 10.68 | 10.68
BOCA DE LOBO DUPLA 2,40 X 1,20 X 2 UNIDADES | ((2,40*1,20)*0,05)*2 | 0.29 | 0.29
CAIXA DE CAPTAÇÃO 01 1,00 X 1,00 X 0,05 DE PESPESSURA X 4 UNIDADES | ((1,00*1,00)*0,05)*4 | 0.2 | 0.2
CAIXA DE CAPTAÇÃO MODELO 02 1,50 X 1,50 X 0,05 DE ESPESSURA X 3 UNIDADES | ((1,50*1,50)*0,05)*3 | 0.34 | 0.34
39.08
4.5.2.5. 06.29.03 (I) - FORNECIMENTO E ASSENTAMENTO DE TUBO DE PEAD CORRUGADO E PERFURADOPARA DRENAGEM - DIÂMETRO 4,0" (EM ACORDO COM AS NORMAS DNIT 093/06, NBR 15073 E NBR 14692) (M)
QTD
TUBO DRENO DN = 4" ¦ 3,10M X 11 UNIDADES | 3,10*11 | 34.1 | 34.1
TUBO DRENO DN = 4" PARA VALA DE CAPTAÇÃO | (4*20)+4,20 | 84.2 | 84.2
TUBO DRENO DN = 4" PARA VALA DE CAPTAÇÃO | (4*20)+4,20 | 84.2 | 84.2
TUBO DRENO DN = 4" PARA VALA DE CAPTAÇÃO | (2*20)+4,20 | 44.2 | 44.2
246.7
4.5.2.6. 18.15.50 (E) - FORNECIMENTO E APLICAÇÃO DE AREIA FINA (M3)
QTD
VALA DE CAPTAÇÃO LADO ESQUERDO ¦ ESTACA 00 ATÉ 04 + 4,20 X 0,40 DE LARGURA X 0,10 DE PROFUNDIDADE | (((4*20)+4,20)*0,40)*0,10 | 3.37 | 3.37
VALA DE CAPTAÇÃO LADO ESQUERDO ¦ ESTACA 00 ATÉ 04 + 4,20 X 0,40 DE LARGURA X 0,10 DE PROFUNDIDADE | (((4*20)+4,20)*0,40)*0,10 | 3.37 | 3.37
VALA DE CAPTAÇÃO LADO ESQUERDO (ACESSO A RUA VEREADOR ANTONIO MORELATO)¦ ESTACA 00 ATÉ 02 + 3,63 X 0,40 DE LARGURA X 0,10 DE PROFUNDIDADE | (((2*20)+3,63)*0,40)*0,10 | 1.75 | 1.75
VALA DE CAPTAÇÃO LADO ESQUERDO ¦ ESTACA 09 - 8,31 ATÉ 12+17,30 X 0,40 DE LARGURA X 0,10 DE PRONFUDIDADE | (((3*20)+11,70+17,30)*0,40)*0,10 | 3.56 | 3.56
12.05
4.5.2.7. I000479 - ARGILA EXPANDIDA PARA DRENAGEM/ISOLAMENTO TERMICO GRANULOMETRIA 2215 (M3)
QTD
VALA DE CAPTAÇÃO LADO ESQUERDO ¦ ESTACA 00 ATÉ 04 + 4,20 X 0,40 DE LARGURA X 0,30 DE PROFUNDIDADE X 30% DE EMPOLAMENTO | (((4*20)+4,20)*0,40)*0,10 | 3.37 | 3.37
VALA DE CAPTAÇÃO LADO ESQUERDO ¦ ESTACA 00 ATÉ 04 + 4,20 X 0,40 DE LARGURA X 0,30 DE PROFUNDIDADE X 30% DE EMPOLAMENTO | (((4*20)+4,20)*0,40)*0,10 | 3.37 | 3.37
VALA DE CAPTAÇÃO LADO ESQUERDO (ACESSO A RUA VEREADOR ANTONIO MORELATO)¦ ESTACA 00 ATÉ 02 + 3,63 X 0,40 DE LARGURA X 0,30 DE PROFUNDIDADE X 30% DE EMPOLAMENTO | (((2*20)+3,63)*0,40)*0,10 | 1.75 | 1.75
VALA DE CAPTAÇÃO LADO ESQUERDO ¦ ESTACA 09 - 8,31 ATÉ 12+17,30 X 0,40 DE LARGURA X 0,30 DE PRONFUDIDADE X 30% DE EMPOLAMENTO | (((3*20)+11,70+17,30)*0,40)*0,10 | 3.56 | 3.56
12.05
4.5.2.8. 92212 - TUBO DE CONCRETO PARA REDES COLETORAS DE ÁGUAS PLUVIAIS, DIÂMETRO DE 600 MM, JUNTA RÍGIDA, INSTALADO EM LOCAL COM BAIXO NÍVEL DE INTERFERÊNCIAS - FORNECIMENTO E ASSENTAMENTO. AF_12/2015 (M)
QTD
TUBO DN = 600MM ¦ ESTACA 01 =3,00M ¦ ESTACA 13 = 10,50 ¦ ESTACA 09 = 7,50 | 3,00 + 10,50+7,50 | 21 | 21
21
4.5.2.9. 92214 - TUBO DE CONCRETO PARA REDES COLETORAS DE ÁGUAS PLUVIAIS, DIÂMETRO DE 800 MM, JUNTA RÍGIDA, INSTALADO EM LOCAL COM BAIXO NÍVEL DE INTERFERÊNCIAS - FORNECIMENTO E ASSENTAMENTO. AF_12/2015 (M)
QTD
TUBO DN 800MM ¦ RUA VERADOR ANTONIO MORELATO 1,50M + 18,00 | 1,50+18 | 19.5 | 19.5
19.5
4.5.2.10. 93368 - REATERRO MECANIZADO DE VALA COM ESCAVADEIRA HIDRÁULICA (CAPACIDADE DA CAÇAMBA: 0,8 M³ / POTÊNCIA: 111 HP), LARGURA ATÉ 1,5 M, PROFUNDIDADE DE 1,5 A 3,0 M, COM SOLO DE 1ª CATEGORIA EM LOCAIS COM BAIXO NÍVEL DE INTERFERÊNCIA. AF_04/2016 (M3)
QTD
REATERRO = (2/3) X VALUME DE ESCAVAÇÃO | (2/3)*83,07 | 55.38 | 55.38
55.38
4.5.2.11. 06.22.04 (I) - BOCA DE LOBO DUPLA (UN)
QTD
BOCA DE LOBO ¦ RUA VEREADOR ANTONIO MORELATO | 1 | 1 | 1
BOCA DE LOBO ¦ RUA DONA LAURA BARBOSA NASCIMENTO | 1 | 1 | 1
2
4.5.2.12. 2003409 - DESCIDA D’ÁGUA DE ATERROS EM DEGRAUS - DAD 03 - AREIA E BRITA COMERCIAIS (M)
QTD
ESCADA HIDRAULIDA RUA VEREADOR ANTONIO MORELATO | 6,00 | 6 | 6
ESCADA HIDRAULICA RUA LAURA BARBOSA NASCIMENTO | 25,45 | 25.45 | 25.45
31.45
4.5.2.13. 2003453 - DISSIPADOR DE ENERGIA - DEB 03 - AREIA, BRITA E PEDRA DE MÃO COMERCIAIS (UN)
QTD
DISSIPADOR DE ENERGIA | 4 | 4 | 4
4
4.5.2.14. 01.04.51 (E) - CAIXA DE LIGAÇÃO OU INSPEÇÃO - ALVENARIA DE 1 TIJOLO, REVESTIDA (M2)
QTD
CAIXA DE CAPTAÇÃO 01 ¦ 1,00 X 1,00 X 1,70 X 4 UNIDADES | (1,00*1,70)*4 | 6.8 | 6.8
CAIXA DE CAPTAÇÃO 02 ¦ 1,50 X 1,50 X 1,50 X 3 UNIDADES | (1,50*1,50)*3 | 6.75 | 6.75
13.55
4.5.2.15. 10.10.98 (E) - CAIXA DE LIGAÇÃO OU INSPEÇÃO - TAMPA DE CONCRETO (M2)
QTD
CAIXA DE CAPTAÇÃO 01 ¦ 1,00 X 1,00 X 1,70 X 4 UNIDADES | (1,00*1,70)*4 | 6.8 | 6.8
CAIXA DE CAPTAÇÃO 02 ¦ 1,50 X 1,50 X 1,50 X 3 UNIDADES | (1,50*1,50)*3 | 6.75 | 6.75
13.55
4.5.2.16. 36281 - GRELHA TIPO "BOCA DE LEÃO" DE FE. FUND. DUCTIL CL MÍN. D400 40T-DIM. APR= 810X270MM-NBR 10160-T.ARTICU.-P/ GAL. ÁG.PLU (UN)
QTD
GRELHA PARA CAIXA DE CAPTAÇÃO | 4 | 4 | 4
4
4.5.3. FUNDAÇÃO DE RACHÃO ¦ ESTACA 20 ATÉ 46
4.5.3.1. 04.11.00 (I) - ESCAVAÇÃO MECÂNICA, CARGA E REMOÇÃO DE TERRA ATÉ A DISTÂNCIA MÉDIA DE 1,0KM, COM CAMINHÃO BASCULANTE DE 14M3 (M3)
QTD
ESCAVAÇÃO PARA CAMADA DE RACHÃO DE 0,40M ¦ 0,60 DE LARGURA X 0,20 DE PROFUNDIDADE Á SER ESCAVADA X 3,60 DE COMPRIMENTO X 8 UNIDADES DE ÁREA DE DRENAGEM COM DRENO X 30% DE EMPOLAMENTO | (((0,60*0,20)*3,60)*8)*1,30 | 4.49 | 4.49
ESCAVAÇÃO PARA MAIOR CAMADA DE RACHÃO DE 0,60 ¦ LARGURA X COMPRIMENTO X PROFUNDIDADE Á SER ESCAVADA X 30% DE EMPOLAMENTO X 3 ÁREAS DE CURSO D'ÁGUA | (((4,08*9,80)*0,40)*1,30)*3 | 62.38 | 62.38
66.87
4.5.3.2. 04.60.00 (I) - REMOÇÃO DE TERRA ALÉM DO PRIMEIRO KM, COM CAMINHÃO DE 14M3 (M3XKM)
QTD
ESCAVAÇÃO PARA CAMADA DE RACHÃO DE 0,40M ¦ 0,60 DE LARGURA X 0,20 DE PROFUNDIDADE Á SER ESCAVADA X 3,60 DE COMPRIMENTO X 8 UNIDADES DE ÁREA DE DRENAGEM COM DRENO X 30% DE EMPOLAMENTO X 5 KM | ((((0,60*0,20)*3,60)*8)*1,30)*5 | 22.46 | 22.46
ESCAVAÇÃO PARA MAIOR CAMADA DE RACHÃO DE 0,60 ¦ LARGURA X COMPRIMENTO X PROFUNDIDADE Á SER ESCAVADA X 30% DE EMPOLAMENTO X 2 ÁREAS DE CURSO D'ÁGUA X 5 KM | ((((4,08*9,80)*0,40)*1,30)*2)*5 | 207.92 | 207.92
230.38
4.5.3.3. 11.18.140 - LASTRO E/OU FUNDAÇÃO EM RACHÃO MECANIZADO (M3)
QTD
FUNDAÇÃO DE RACHÃO ¦ ESTACA 20 ATÉ 46 X 3,60 2,80X 0,20 | ((26*20)*2,80)*0,20 | 291.2 | 291.2
TUBOS DRENO 0,60 DE LARGURA X 0,40 DE PROFUNDIDADE - 0,20M X 3,60 DE COMPRIMENTO X 08 UNIDADES | ((0,60*0,20)*3,60)*8 | 3.46 | 3.46
MAIOR CAMADA DE RACHÃO DE 0,60 ¦ LARGURA X COMPRIMENTO X PROFUNDIDADE X 3 ÁREAS DE CURSO D'ÁGUA | ((4,08*9,80)*0,40)*3 | 47.98 | 47.98
342.64
4.5.3.4. 06.69.04 (I) - FORNECIMENTO E COLOCAÇÃO DE MANTA GEOTÊXTIL COM RESISTÊNCIA À TRAÇÃO LONGITUDINAL DE 10KN/M E TRAÇÃO TRANSVERSAL DE 9KN/M (M2)
QTD
FUNDAÇÃO DE RACHÃO ¦ BASE 0,40 | 8*((0,40*2)+(0,60*2)*3,60) | 40.96 | 40.96
MAIOR CAMADA DE RACHÃO DE 0,60 ¦ LARGURA X COMPRIMENTO X PROFUNDIDADE X 3 ÁREAS DE CURSO D'ÁGUA | 3*((0,60*2)+(4,08*2)*9,80) | 243.5 | 243.5
284.46
4.5.4. SISTEMA DE DRENAGEM ¦ ESTACA 20 ATÉ 46
4.5.4.1. 04.11.00 (I) - ESCAVAÇÃO MECÂNICA, CARGA E REMOÇÃO DE TERRA ATÉ A DISTÂNCIA MÉDIA DE 1,0KM, COM CAMINHÃO BASCULANTE DE 14M3 (M3)
QTD
TUBO DE 600MM¦ ESTACA 20COMPRIMENTO 7,50 + 7,50M X 1,00 M LARGURA X 1,50 M PROFUNDIDADE X 30% DE EMPOLAMENTO | (((7,50+7,50)*1,00)*1,50)*1,30 | 29.25 | 29.25
VALA DE CAPTAÇÃO LADO ESQUERDO ¦ ESTACA 39 - 9,00 ATÉ 46 X 0,40 DE LARGURA X 0,40 DE PRONFUDIDADE X 30% DE EMPOLAMENTO | ((((7*20)+11,20)*0,40)*0,40)*1,30 | 31.45 | 31.45
CAIXA DE CAPTAÇÃO MODELO 01 - 1,00 X 1,00 X 1,70 X 4 UNIDADES X 30% DE EMPOLAMENTO | (((1,00*1,00)*1,70)*4)*1,30 | 8.84 | 8.84
BOCA DE LOBO SIMPLES 1,20 X 1,20 X 1,50 X 2 UNIDADES X 30% DE EMPOLAMENTO | ((1,20*1,20*1,50)*1,30)*2 | 5.62 | 5.62
75.16
4.5.4.2. 04.60.00 (I) - REMOÇÃO DE TERRA ALÉM DO PRIMEIRO KM, COM CAMINHÃO DE 14M3 (M3XKM)
QTD
TUBO DE 600MM¦ ESTACA 20COMPRIMENTO 7,50 M X 1,00 M LARGURA X 1,50 M PROFUNDIDADE X 30% DE EMPOLAMENTO | ((((7,50+7,50)*1,00)*1,50)*1,30)*5 | 146.25 | 146.25
VALA DE CAPTAÇÃO LADO ESQUERDO ¦ ESTACA 39 - 9,00 ATÉ 46 X 0,40 DE LARGURA X 0,40 DE PRONFUDIDADE X 30% DE EMPOLAMENTO | (((((7*20)+11,20)*0,40)*0,40)*1,30)*5 | 157.25 | 157.25
CAIXA DE CAPTAÇÃO MODELO 01 - 1,00 X 1,00 X 1,70 X 4 UNIDADES X 30% DE EMPOLAMENTO | ((((1,00*1,00)*1,70)*4)*1,30)*5 | 44.2 | 44.2
BOCA DE LOBO SIMPLES 1,20 X 1,20 X 1,50 X 30% DE EMPOLAMENTO | (((1,20*1,20*1,50)*2)*1,30)*5 | 28.08 | 28.08
375.78
4.5.4.3. 54.01.220 - BASE DE BICA CORRIDA (M3)
QTD
TUBO DE 600MM¦ ESTACA 20¦ COMPRIMENTO 7,50M X 1,00 M LARGURA X 0,05M DE ESPESSURA DA CAMADA DE BICA | 7,50*1,00*0,05 | 0.38 | 0.38
VALA DE CAPTAÇÃO LADO ESQUERDO ¦ ESTACA 39 ATÉ 46 - 9 M X 0,40 DE LARGURA X 0,05M DE ESPESSURA DA CAMADA DE BICA | 140*0,40*0,05 | 2.8 | 2.8
CAIXA DE CAPTAÇÃO MODELO 01 - 1,00 X 1,00 X 0,05M DE ESPESSURA DA CAMADA DE BICA X 4 UN | (1,00*1,00*0,05)*4 | 0.2 | 0.2
BOCA DE LOBO SIMPLES 1,20 X 1,20 X 0,05M DE ESPESSURA DA CAMADA DE BICA X 2 UNIDADES | (1,20*1,20*0,05)*2 | 0.14 | 0.14
3.52
4.5.4.4. 06.29.03 (I) - FORNECIMENTO E ASSENTAMENTO DE TUBO DE PEAD CORRUGADO E PERFURADOPARA DRENAGEM - DIÂMETRO 4,0" (EM ACORDO COM AS NORMAS DNIT 093/06, NBR 15073 E NBR 14692) (M)
QTD
TUBO DRENO DN = 4" ¦ 3,60M X 08 UNIDADES | (3,60*8) | 28.8 | 28.8
TUBO DRENO DN = 4" PARA VALA DE CAPTAÇÃO | (7*20)+11,20 | 151.2 | 151.2
180
4.5.4.5. 06.69.09 (I) - FORNECIMENTO E COLOCAÇÃO DE MANTA GEOTÊXTIL COM RESISTÊNCIA À TRAÇÃO LONGITUDINAL DE 31KN/M E TRAÇÃO TRANSVERSAL DE 27KN/M (M2)
QTD
VALA DE CAPTAÇÃO LADO ESQUERDO ¦ APATIR 11,20M DA ESTACA 38 ATÉ ESTACA 46 X 0,40 DE LARGURA + 0,40 DE PROFUNDIDADE | ((7*20)+11,20)*0,38 | 57.46 | 57.46
TUBO DRENO DN = 4" ¦ 3,60 X 0,38 X 08 UN | (3,60*0,38)*8 | 10.94 | 10.94
68.4
4.5.4.6. 18.15.50 (E) - FORNECIMENTO E APLICAÇÃO DE AREIA FINA (M3)
QTD
VALA DE CAPTAÇÃO LADO ESQUERDO ¦ ESTACA 39 - 9,00 ATÉ 46 X 0,40 DE LARGURA X 0,10 DE PRONFUDIDADE | (((7*20)+11,20)*0,40)*0,10 | 6.05 | 6.05
6.05
4.5.4.7. I000479 - ARGILA EXPANDIDA PARA DRENAGEM/ISOLAMENTO TERMICO GRANULOMETRIA 2215 (M3)
QTD
VALA DE CAPTAÇÃO LADO ESQUERDO ¦ ESTACA 39 - 9,00 ATÉ 46 X 0,40 DE LARGURA X 0,10 DE PRONFUDIDADE | (((7*20)+11,20)*0,40)*0,10 | 6.05 | 6.05
6.05
4.5.4.8. 36281 - GRELHA TIPO "BOCA DE LEÃO" DE FE. FUND. DUCTIL CL MÍN. D400 40T-DIM. APR= 810X270MM-NBR 10160-T.ARTICU.-P/ GAL. ÁG.PLU (UN)
QTD
GRELHA PARA CAIXA DE CAPTAÇÃO | 4 | 4 | 4
4
4.5.4.9. 2003453 - DISSIPADOR DE ENERGIA - DEB 03 - AREIA, BRITA E PEDRA DE MÃO COMERCIAIS (UN)
QTD
DISSIPADOR DE ENERGIA | 4 | 4 | 4
4
4.5.4.10. 2003409 - DESCIDA D’ÁGUA DE ATERROS EM DEGRAUS - DAD 03 - AREIA E BRITA COMERCIAIS (M)
QTD
ESCADA HIDRAULIDA RUA BENEDITO G. DE FRANÇA | 18,00 | 18 | 18
ESCADA HIDRAULICA RUA MARIA C. CAMARGO | 12,00 | 12 | 12
30
4.5.4.11. 92212 - TUBO DE CONCRETO PARA REDES COLETORAS DE ÁGUAS PLUVIAIS, DIÂMETRO DE 600 MM, JUNTA RÍGIDA, INSTALADO EM LOCAL COM BAIXO NÍVEL DE INTERFERÊNCIAS - FORNECIMENTO E ASSENTAMENTO. AF_12/2015 (M)
QTD
TUBO DE 600MM¦ ESTACA 20 COMPRIMENTO 7,50 +7,50 M | 7,50+7,50 | 15 | 15
15
4.5.4.12. 93368 - REATERRO MECANIZADO DE VALA COM ESCAVADEIRA HIDRÁULICA (CAPACIDADE DA CAÇAMBA: 0,8 M³ / POTÊNCIA: 111 HP), LARGURA ATÉ 1,5 M, PROFUNDIDADE DE 1,5 A 3,0 M, COM SOLO DE 1ª CATEGORIA EM LOCAIS COM BAIXO NÍVEL DE INTERFERÊNCIA. AF_04/2016 (M3)
QTD
REATERRO = (2/3) X VALUME DE ESCAVAÇÃO | (2/3)*29,25 | 19.5 | 19.5
19.5
4.5.4.13. 06.22.04 (I) - BOCA DE LOBO DUPLA (UN)
QTD
BOCA DE LOBO DUPLA RUA BENEDITO G DE FRANÇA | 1 | 1 | 1
BOCA DE LOBO DUPLA RUA MARIA C CAMARGO | 1 | 1 | 1
2
4.5.4.14. 01.04.51 (E) - CAIXA DE LIGAÇÃO OU INSPEÇÃO - ALVENARIA DE 1 TIJOLO, REVESTIDA (M2)
QTD
CAIXA DE CAPTAÇÃO 01 ¦ 1,00 X 1,00 X 1,70 X 4 UNIDADES | (1,00*1,70)*4 | 6.8 | 6.8
6.8
4.5.4.15. 10.10.98 (E) - CAIXA DE LIGAÇÃO OU INSPEÇÃO - TAMPA DE CONCRETO (M2)
QTD
CAIXA DE CAPTAÇÃO 01 ¦ 1,00 X 1,00 X 1,70 X 4 UNIDADES | (1,00*1,70)*4 | 6.8 | 6.8
6.8
4.6. CICLOVIA
4.6.1. 05.11.00 (I) - ABERTURA DE CAIXA ATÉ 25CM, INCLUI ESCAVAÇÃO, COMPACTAÇÃO, TRANSPORTE E PREPARO DO SUB-LEITO (M2)
QTD
ABERTURA DE CAIXA ACESSO AO DECK DA CHALANA= ESTACA 00 A ESTACA 01+1,10M X 2,80M | 21,40*2,80 | 59.92 | 59.92
59.92
4.6.2. 54.06.040 - GUIA PRÉ-MOLDADA RETA TIPO PMSP 100 - FCK 25 MPA (M)
QTD
GUIA=52 ESTACAS X 20M + 1 ESTACA + 1,40( TRECHO DE ACESSO AO DECK)+ 2 ESTACAS + 3,63 ( TRECHO DE ACESSO A RUA VERADOR ANTONIO MORELATO) X 2 LADOS | (((52*20))+((1*20)+1,40)+((3*20)+3,63))*2 | 2250.06 | 2250.06
GUIA DE TRAVAMENTO= 2,80M + 5,75 | 2,80+5,75 | 8.55 | 8.55
2258.61
4.6.3. 54.01.220 - BASE DE BICA CORRIDA (M3)
QTD
GUIA DOS DOIS LADOS= 52 ESTACAS X 20M + 1 ESTACA + 1,40( TRECHO DE ACESSO AO DECK)+ 2 ESTACAS + 3,63 ( TRECHO DE ACESSO A RUA VERADOR ANTONIO MORELATO) X 0,15M DE LARGURA X 0,05M DA CAMADA DE BICA X 2 LADOS | (((((52*20))+((1*20)+1,40)+((3*20)+3,63))*0,15)*0,05)*2 | 16.88 | 16.88
SARJETA DOS DOIS LADOS= 52 ESTACAS X 20M + 6,63 + 1 ESTACA + 1,40( TRECHO DE ACESSO AO DECK)+ 2 ESTACAS + 3,63 ( TRECHO DE ACESSO A RUA VERADOR ANTONIO MORELATO) X 0,30M DE LARGURA X 0,05M DA CAMADA DE BICA X 2 LADOS | (((((52*20))+((1*20)+1,40)+((3*20)+3,63))*0,30)*0,05)*2 | 33.75 | 33.75
BASE= 52 ESTACAS X 20M + 1 ESTACA + 1,40( TRECHO DE ACESSO AO DECK)+ 2 ESTACAS + 3,63 ( TRECHO DE ACESSO A RUA VERADOR ANTONIO MORELATO) X 3,70 M DE LARGURA X 0,10M DA CAMADA DE BICA | 2845*0,10 | 284.5 | 284.5
GUIA DE TRAVAMENTO= 2,80+5,75M DE COMPRIMENTO X 0,15M DE LARGURA X 0,05 M DA CAMADA DE BICA | (((2,80+5,75)*0,15)*0,05) | 0.06 | 0.06
335.19
4.6.4. 17.02.31 (E) - PÓ DE BRITA COM COMPACTAÇÃO MECÂNICA - ESPESSURA 10CM (M2)
QTD
PÓ DE PEDRA (5CM) = 52 ESTACAS X 20M + 1 ESTACA + 1,40( TRECHO DE ACESSO AO DECK)+ 2 ESTACAS + 3,63 ( TRECHO DE ACESSO A RUA VERADOR ANTONIO MORELATO) X 2,50M DE LARGURA /2 POIS O ITEM PAGA 10CM E VAMOS UTILIZAR 5CM | 2845/2 | 1422.5 | 1422.5
1422.5
4.6.5. 17.02.10 (E) - PISO DE CONCRETO INTERTRAVADO, ESPESSURA 6CM (M2)
QTD
52 ESTACAS X 20M + 1 ESTACA + 1,40( TRECHO DE ACESSO AO DECK)+ 2 ESTACAS + 3,63 ( TRECHO DE ACESSO A RUA VERADOR ANTONIO MORELATO) X 2,50M DE LARGURA | 2845 | 2845 | 2845
2845
4.7. ILUMINAÇÃO (965,30M)
4.7.1. 101655 - LUMINÁRIA DE LED PARA ILUMINAÇÃO PÚBLICA, DE 51 W ATÉ 67 W - FORNECIMENTO E INSTALAÇÃO. AF_08/2020 (UN)
QTD
LUMINÁRIA DE LED PARA ILUMINAÇÃO PÚBLICA, DE 33 W ATÉ 50 W - FORNECIMENTO E INSTALAÇÃO | 975,00/32,5 | 30 | 30
30
4.7.2. 09.83.51 (E) - FOTOCELULA SOLAR-RELÊ FOTOELÉTRICO CAPACIDADE - 1000W (UN)
QTD
FOTOCELULA SOLAR-RELÊ FOTOELÉTRICO CAPACIDADE - 1000W (UN) | 30 | 30 | 30
30
4.7.3. 41.10.430 - POSTE TELECÔNICO RETO EM AÇO SAE 1010/1020 GALVANIZADO A FOGO, ALTURA DE 6,00 M (UN)
QTD
Poste telecônico reto em aço SAE 1010/1020 galvanizado a fogo, altura de 6,00 m (UN) | 30 | 30 | 30
30
4.7.4. 101637 - BRAÇO PARA ILUMINAÇÃO PÚBLICA, EM TUBO DE AÇO GALVANIZADO, COMPRIMENTO DE 1,50 M, PARA FIXAÇÃO EM POSTE METÁLICO - FORNECIMENTO E INSTALAÇÃO. AF_08/2020 (UN)
QTD
BRAÇO PARA ILUMINAÇÃO PÚBLICA, EM TUBO DE AÇO GALVANIZADO, COMPRIMENTO DE 1,50 M, PARA FIXAÇÃO EM POSTE METÁLICO - FORNECIMENTO E INSTALAÇÃO. | 30 | 30 | 30
30
4.7.5. 101663 - ABRAÇADEIRA DE FIXAÇÃO DE BRAÇOS DE LUMINÁRIAS DE 2" - FORNECIMENTO E INSTALAÇÃO. AF_08/2020 (UN)
QTD
ABRAÇADEIRA DE FIXAÇÃO DE BRAÇOS DE LUMINÁRIAS DE 2" | 30 | 30 | 30
30
4.7.6. 08.80.50 (E) - FERRO TRABALHADO - CAIXILHOS E PEQUENAS PEÇAS DE SERRALHERIA (KG)
QTD
FERRO TRABALHADO - PEQUENAS PEÇAS DE SERRALHERIA | 30*1,50 | 45 | 45
45
4.7.7. 16.13.001 - ESCAVACAO MANUAL - PROFUNDIDADE ATE 1.80 M (M3)
QTD
Escavacao manual | 0,50*0,15*965,30 | 72.4 | 72.4
72.4
4.7.8. 01.04.80 (E) - REATERRO DE VALAS, INCLUSIVE COMPACTAÇÃO (M3)
QTD
REATERRO DE VALAS, INCLUSIVE COMPACTAÇÃO (M3) | 0,50*0,15*965,30 | 72.4 | 72.4
72.4
4.7.9. 09.02.99 (E) - ENVELOPAMENTO DE ELETRODUTO ENTERRADO COM CONCRETO E AGREGADO RECICLADO (M)
QTD
ENVELOPAMENTO DE ELETRODUTO ENTERRADO, COM CONCRETO (M) | 30*7,00 | 210 | 210
210
4.7.10. 39.26.020 - CABO DE COBRE FLEXÍVEL DE 2,5 MM², ISOLAMENTO 0,6/1 KV - ISOLAÇÃO HEPR 90°C - BAIXA EMISSÃO DE FUMAÇA E GASES (M)
QTD
Cabo de cobre flexível de 2,5 mm², isolamento 0,6/1kV - FF+T | 3*((965,30)+(30*7,00)+(30*1,80)+(30*0,30)) | 3714.9 | 3714.9
3714.9
4.7.11. 38.19.210 - ELETRODUTO DE PVC CORRUGADO FLEXÍVEL REFORÇADO, DIÂMETRO EXTERNO DE 25 MM (M)
QTD
DUTO PEAD FLEXIVEL PARA CABEAMENTO SUBTERRANEO (NBR 15715) | 965,30 | 965.3 | 965.3
965.3
4.8. SINALIZAÇÃO
4.8.1. 16.13.001 - ESCAVACAO MANUAL - PROFUNDIDADE ATE 1.80 M (M3)
QTD
ESCAVAÇÃO CONCRETO PARA BASE DA SINALIZAÇÃO VERTICAL (0,30 M X 0,30 M X 0,60M ) 13 UNIDADES | 0,30*0,30*0,60*13 | 0.7 | 0.7
0.7
4.8.2. 16.14.048 - CONCRETO DOSADO BOMBEADO E LANCADO FCK=25 MPA (M3)
QTD
ESCAVAÇÃO CONCRETO PARA BASE DA SINALIZAÇÃO VERTICAL (0,30 M X 0,30 M X 0,60M ) 13 UNIDADES | 0,30*0,30*0,60*13 | 0.7 | 0.7
0.7
4.8.3. 00005050 - POSTE CONICO CONTINUO EM ACO GALVANIZADO, RETO, FLANGEADO, H = 3 M, DIAMETRO INFERIOR = *95* MM (UN)
QTD
A-30a¦ TRANSITO DE CICLISTAS = 01 UN | 1 | 1 | 1
R-34¦ CIRCULAÇÃO EXCLUIVA DE BICICLETAS= 02UN | 2 | 2 | 2
R-19¦ VELOCIDADE PERMITIDA 20KM= 01 UN | 1 | 1 | 1
R-19¦ VELOCIDADE PERMITIDA 30KM= 09 UN | 9 | 9 | 9
13
4.8.4. 00000397 - ABRACADEIRA EM ACO PARA AMARRACAO DE ELETRODUTOS, TIPO D, COM 2 1/2" E PARAFUSO DE FIXACAO (UN)
QTD
A-30a¦ TRANSITO DE CICLISTAS = 01 UN | 1 | 1 | 1
R-34¦ CIRCULAÇÃO EXCLUIVA DE BICICLETAS= 02UN | 2 | 2 | 2
R-19¦ VELOCIDADE PERMITIDA 20KM= 01 UN | 1 | 1 | 1
R-19¦ VELOCIDADE PERMITIDA 30KM= 09 UN | 9 | 9 | 9
13
4.8.5. 00034723 - PLACA DE SINALIZACAO EM CHAPA DE ACO NUM 16 COM PINTURA REFLETIVA (M2)
QTD
A-30a¦ TRANSITO DE CICLISTAS = 01 UN | (0,75*0,75)*1 | 0.56 | 0.56
R-34¦ CIRCULAÇÃO EXCLUIVA DE BICICLETAS= 02UN | (3,1415*0,20*0,20)*2 | 0.25 | 0.25
R-19¦ VELOCIDADE PERMITIDA 20KM= 01 UN | (3,1415*0,20*0,20)*1 | 0.13 | 0.13
R-19¦ VELOCIDADE PERMITIDA 30KM= 09 UN | (3,1415*0,20*0,20)*9 | 1.13 | 1.13
2.07
4.8.6. 70.02.022 - SINALIZAÇÃO HORIZONTAL EM TINTA A BASE DE RESINA ACRÍLICA EMULSIONADA EM ÁGUA (M2)
QTD
FAIXA CENTRAL BRANCA ¦ 52 ESTACAS X 20M + 6,63 + 1 ESTACA + 1,40( TRECHO DE ACESSO AO DECK)+ 2 ESTACAS + 3,63 ( TRECHO DE ACESSO A RUA VERADOR ANTONIO MORELATO) X 0,10M DE LARGURA | (((52*20)+6,63)+((1*20)+1,40)+((3*20)+3,63))*0,10 | 113.17 | 113.17
113.17
4.9. FECHAMENTO
4.9.1. 16.01.029 - FD-24 FECHAMENTO DE DIVISA COM GRADIL ELETROFUNDIDO / BROCA (H=235CM) (M)
QTD
GRADIS | 30,00 | 30 | 30
30
4.9.2. 17.01.95 (E) - PORTÃO EM FERRO GALVANIZADO ELETROFUNDIDO MALHA 65X132MM, DE ABRIR, 2 FOLHAS, COM PINTURA ELETROLÍTICA (M2)
QTD
PORTÃO DE ENTRADA E SAIDA DE CARRO - SABESP | 4,00*2,50 | 10 | 10
PORTÃO DE ENTRA RUA VEREADOR ANTONIO MORELATO | 4,00*2,50 | 10 | 10
PORTÃO DE MANUTENÇÃO RUA DONA LAURA BARBOSA NASCIMENTO | 2,00*2,50 | 5 | 5
PORTÃO DE MANUTENÇÃO RUA BENEDITO G. DE FRANÇA | 2,00*2,50 | 5 | 5
PORTÃO DE MANUTENÇÃO RUA MARIA C. CAMARGO | 2,00*2,50 | 5 | 5
35
4.9.3. 012252 - GUARDA-CORPO EM MADEIRA PARA PROTECAO (M)
QTD
GUARDA CORPO ÁREA DE CONTEMPLAÇÃO | 120,51 | 120.51 | 120.51
120.51
4.9.4. 15.02.60 (E) - VERNIZ A BASE DE POLIURETANO TIPO "MARÍTIMO" - ESQUADRIAS E PEÇAS DE MARCENARIA (M2)
QTD
VERNIZ PARA GUARA CORPO= 120,51M X 1,10 DE ALTURA | 120,51*1,10 | 132.56 | 132.56
132.56
4.9.5. 98522 - ALAMBRADO EM MOURÕES DE CONCRETO, COM TELA DE ARAME GALVANIZADO (INCLUSIVE MURETA EM CONCRETO). AF_05/2018 (M)
QTD
FECHAMENTO RUA VEREADOR ANTONIO MORELATO | 2,81 | 2.81 | 2.81
FECHAMENTO RUA DONA LAURA BARBOSA NASCIMENTO | 12,00 | 12 | 12
FECHAMENTO RUA BENEDITO G. DE FRANÇA | 8,00 | 8 | 8
FECHAMENTO RUA MARIA C. CAMARGO | 11,30 | 11.3 | 11.3
34.11
4.10. ESTACIONAMENTO
4.10.1. SISTEMA DE PISO
4.10.1.1. 54.01.220 - BASE DE BICA CORRIDA (M3)
QTD
BICA PARA GUIAS = 937,55 M DE COMPRIMENTO TOTAL X 0,15M DE LARGURA X 0,05M DE ESPESSURA | 937,55*0,15*0,05 | 7.03 | 7.03
BICA PARA PISO INTERTRAVADO = 374,56 + 196,42 + 2.124,47 + 483,63M2 X 0,05M DE ESPESSURA | (374,56+196,42+2124,47+483,63)*0,05 | 158.95 | 158.95
BICA PARA PAV. COM CBUQ = 1.554,33M2 X 0,05M DE ESPESSURA | 1554,33*0,05 | 77.72 | 77.72
SARJETÃO | (787,73*0,30)*0,05 | 11.82 | 11.82
255.52
4.10.1.2. 54.06.040 - GUIA PRÉ-MOLDADA RETA TIPO PMSP 100 - FCK 25 MPA (M)
QTD
GUIAS DO ESTACIONAMENTO | 233,53+220,49+76,02+142,83+35,55+51,53+27,78+58,11+38,11+20,13+33,47 | 937.55 | 937.55
937.55
4.10.1.3. 05.19.02 (I) - CONSTRUÇÃO DE SARJETA OU SARJETÃO DE CONCRETO - FCK= 20,0MPA (M3)
QTD
SARJETA | 787,73*0,30*0,15 | 35.45 | 35.45
35.45
4.10.1.4. 17.02.11 (E) - PISO DE CONCRETO INTERTRAVADO, ESPESSURA 8CM (M2)
QTD
PISO INTERTRAVADO= 374,56 + 196,42 + 2.124,47 + 483,63M2 | (374,56+196,42+2124,47+483,63) | 3179.08 | 3179.08
3179.08
4.10.1.5. 54.03.230 - IMPRIMAÇÃO BETUMINOSA LIGANTE (M2)
QTD
IMPRIMAÇÃO LIGANTE PARA PAV. COM CBUQ= 1.554,33M2 | 1554,33 | 1554.33 | 1554.33
1554.33
4.10.1.6. 54.03.210 - CAMADA DE ROLAMENTO EM CONCRETO BETUMINOSO USINADO QUENTE - CBUQ (M3)
QTD
PAV. COM CBUQ= 1.554,33M2 X 0,04M DE ESPESSURA | 1554,33*0,04 | 62.17 | 62.17
62.17
4.10.2. SINALIZAÇÃO
4.10.2.1. 16.13.001 - ESCAVACAO MANUAL - PROFUNDIDADE ATE 1.80 M (M3)
QTD
ESCAVAÇÃO CONCRETO PARA BASE DA SINALIZAÇÃO VERTICAL (0,30 M X 0,30 M X 0,60M ) X 13 UNIDADES | 0,30*0,30*0,60*13 | 0.7 | 0.7
0.7
4.10.2.2. 16.14.048 - CONCRETO DOSADO BOMBEADO E LANCADO FCK=25 MPA (M3)
QTD
CONCRETO PARA BASE DA SINALIZAÇÃO VERTICAL (0,30 M X 0,30 M X 0,60M ) X 11 UNIDADES | (0,30*0,60*0,30)*11 | 0.59 | 0.59
0.59
4.10.2.3. 00034723 - PLACA DE SINALIZACAO EM CHAPA DE ACO NUM 16 COM PINTURA REFLETIVA (M2)
QTD
A-30a¦ TRANSITO DE CICLISTAS = 02 UN | (0,75*0,75)*2 | 1.13 | 1.13
R-34 - CIRCULAÇÃO EXCLUSIVA DE BICICLETAS = 1UN | (3,1415*0,20*0,20)*1 | 0.13 | 0.13
R1¦ PARADA OBRIGATÓRIA= 03 UN | (2*(1+1,4142)*0,25*0,25)*3 | 0.91 | 0.91
R-6b¦ ESTACIONAMENTO REGULAMENTADO (CARRO/MOTO)= 04 UN | (3,1415*0,20*0,20)*4 | 0.5 | 0.5
R-6b¦ ESTACIONAMENTO REGULAMENTADO (BICICLETAS)= 02 UN | 0,50*0,70*2 | 0.7 | 0.7
A-32B¦ FAIXA DE PEDESTRES= 2UN | (0,75*0,75)*2 | 1.13 | 1.13
I-23¦ PONTO DE PARADA (ONIBUS)= 1 UN | 0,50*0,70*1 | 0.35 | 0.35
R-19¦ VELOCIDADE PERMITIDA 40KM= 1 UN | (3,1415*0,20*0,20)*1 | 0.13 | 0.13
4.98
4.10.2.4. 00005050 - POSTE CONICO CONTINUO EM ACO GALVANIZADO, RETO, FLANGEADO, H = 3 M, DIAMETRO INFERIOR = *95* MM (UN)
QTD
A-30a¦ TRANSITO DE CICLISTAS = 02 UN | 2 | 2 | 2
R-34 - CIRCULAÇÃO EXCLUSIVA DE BICICLETAS = 1UN | 1 | 1 | 1
R1¦ PARADA OBRIGATÓRIA= 03 UN | 3 | 3 | 3
R-6b¦ ESTACIONAMENTO REGULAMENTADO (CARRO/MOTO)= 04 UN | 4 | 4 | 4
R-6b¦ ESTACIONAMENTO REGULAMENTADO (BICICLETAS)= 02 UN | 2 | 2 | 2
A-32B¦ FAIXA DE PEDESTRES= 2UN | 2 | 2 | 2
I-23¦ PONTO DE PARADA (ONIBUS)= 1 UN | 1 | 1 | 1
R-19¦ VELOCIDADE PERMITIDA 40KM= 1 UN | 1 | 1 | 1
16
4.10.2.5. 00000397 - ABRACADEIRA EM ACO PARA AMARRACAO DE ELETRODUTOS, TIPO D, COM 2 1/2" E PARAFUSO DE FIXACAO (UN)
QTD
A-30a¦ TRANSITO DE CICLISTAS = 02 UN | 2 | 2 | 2
R-34 - CIRCULAÇÃO EXCLUSIVA DE BICICLETAS = 1UN | 1 | 1 | 1
R1¦ PARADA OBRIGATÓRIA= 03 UN | 3 | 3 | 3
R-6b¦ ESTACIONAMENTO REGULAMENTADO (CARRO/MOTO)= 04 UN | 4 | 4 | 4
R-6b¦ ESTACIONAMENTO REGULAMENTADO (BICICLETAS)= 02 UN | 2 | 2 | 2
A-32B¦ FAIXA DE PEDESTRES= 2UN | 2 | 2 | 2
I-23¦ PONTO DE PARADA (ONIBUS)= 1 UN | 1 | 1 | 1
R-19¦ VELOCIDADE PERMITIDA 40KM= 1 UN | 1 | 1 | 1
16
4.10.2.6. 17.03.59 (E) - DEMARCAÇÃO DE VAGA DE ESTACIONAMENTO PARA PORTADORES DE DEFICIÊNCIA FÍSICA (UN)
QTD
VAGA PARA PORTADORES DE DEFICIENCIA | 2 | 2 | 2
2
4.10.2.7. 102500 - PINTURA DE DEMARCAÇÃO DE VAGA COM TINTA ACRÍLICA, E = 10 CM, APLICAÇÃO MANUAL. AF_05/2021 (M)
QTD
DEMARCAÇÃO DE VAGAS DE CARRO 59 VAGAS | 16*59 | 944 | 944
DEMARCAÇÃO DE VAGAS DE MOTO 8 VAGAS | 2*8 | 16 | 16
960
4.10.2.8. 13.02.47 (E) - PISO PODOTÁTIL, ALERTA OU DIRECIONAL, EM LADRILHO HIDRÁULICO (M2)
QTD
PISO DE ALERTA = 42 UN + 52 UN = 94UN | (0,25*0,25)*94 | 5.88 | 5.88
PISO DIRECIONAL = 220UN | (0,25*0,25)*220 | 13.75 | 13.75
19.63
4.10.2.9. 70.02.014 - SINALIZAÇÃO HORIZONTAL EM MASSA TERMOPLÁSTICA À QUENTE POR ASPERSÃO, ESPESSURA DE 1,5 MM, PARA FAIXAS (M2)
QTD
FAIXA BRANCA CENTRAL | (95,02+137,27)*0,10 | 23.23 | 23.23
SETA DE INDICAÇÃO DE SENTIDO | (2,73*7)+5,35 | 24.46 | 24.46
PARE | 1,43*4 | 5.72 | 5.72
FAIXA DE RETENÇÃO | 1,74+1,91+4,25+5,56 | 13.46 | 13.46
ONIBUS | 7,75 | 7.75 | 7.75
74.62
4.10.3. ARQUIBANCADA
4.10.3.1. 16.02.066 - PISO DE CONCRETO ARMADO FCK 25MPA DESEMPENAMENTO MECÂNICO E=10CM (M2)
QTD
ESTRUTURA ARQUIBANCADA | (53,54*3,00)+(59,80*3,00) | 340.02 | 340.02
340.02
4.10.3.2. 03.40.50 (E) - POLIMENTO DE CONCRETO (M2)
QTD
ESTRUTURA ARQUIBANCADA | (53,54*3,00)+(59,80*3,00) | 340.02 | 340.02
340.02
4.10.3.3. 54.01.220 - BASE DE BICA CORRIDA (M3)
QTD
ESTRUTURA ARQUIBANCADA | (53,54*3,00*0,10)+(59,80*3,00*0,10) | 34 | 34
34
4.10.3.4. 08.70.00 (I) - ALVENARIA DE BLOCOS DE CONCRETO 14 X 19 X 39CM (M2)
QTD
ESPELHO DA ARQUIBANCADA | (60,22+76,23+105,96)*0,30 | 72.72 | 72.72
MURO H=0,30 X L=6,43 | 0,30*6,43 | 1.93 | 1.93
MURO H=0,60 X L=13,22 | 0,60*13,22 | 7.93 | 7.93
82.58
4.10.3.5. 11.02.01 (E) - CHAPISCO COMUM - ARGAMASSA DE CIMENTO E AREIA 1:3 (M2)
QTD
ESPELHO DA ARQUIBANCADA | (60,22+76,23+105,96)*0,30 | 72.72 | 72.72
MURO A=0,30 X C=6,43 X L=0,14 | (0,30+0,14)*6,43 | 2.83 | 2.83
MURO A=0,60 X L= 0,14 X C=13,22 | (0,60+0,14)*13,22 | 9.78 | 9.78
85.33
4.10.3.6. 11.01.09 (E) - EMBOÇO DESEMPENADO PARA PINTURA - ARGAMASSA MISTA CIMENTO, CAL E AREIA 1:3/12 (M2)
QTD
ESPELHO DA ARQUIBANCADA | (60,22+76,23+105,96)*0,30 | 72.72 | 72.72
MURO A= 0,30 X L= 0,14 X C= 6,43 | (0,30+0,14)*6,43 | 2.83 | 2.83
MURO A= 0,60 X L= 0,14 X C= 13,22 | (0,60+0,14)*13,22 | 9.78 | 9.78
85.33
4.10.3.7. 101175 - ESTACA BROCA DE CONCRETO, DIÂMETRO DE 30CM, ESCAVAÇÃO MANUAL COM TRADO CONCHA, COM ARMADURA DE ARRANQUE. AF_05/2020 (M)
QTD
MURO 0,30X6,43M | 2*1,00 | 2 | 2
MURO 0,60X13,22 | 3*1,00 | 3 | 3
5
4.10.4. ILUMINAÇÃO ESTACIONAMENTO
4.10.4.1. 101655 - LUMINÁRIA DE LED PARA ILUMINAÇÃO PÚBLICA, DE 51 W ATÉ 67 W - FORNECIMENTO E INSTALAÇÃO. AF_08/2020 (UN)
QTD
LUMINÁRIA LED | 55 | 55 | 55
55
4.10.4.2. 09.83.51 (E) - FOTOCELULA SOLAR-RELÊ FOTOELÉTRICO CAPACIDADE - 1000W (UN)
QTD
1X POR LUMINÁRIA | 55 | 55 | 55
55
4.10.4.3. 41.10.430 - POSTE TELECÔNICO RETO EM AÇO SAE 1010/1020 GALVANIZADO A FOGO, ALTURA DE 6,00 M (UN)
QTD
1X POR PONTO DE ILUMINAÇÃO | 11 | 11 | 11
11
4.10.4.4. 09.83.71 (E) - POSTE DE AÇO GALVANIZADO, TIPO CURVO DUPLO H=7M (UN)
QTD
POSTE DUPLO | 22 | 22 | 22
22
4.10.4.5. 101637 - BRAÇO PARA ILUMINAÇÃO PÚBLICA, EM TUBO DE AÇO GALVANIZADO, COMPRIMENTO DE 1,50 M, PARA FIXAÇÃO EM POSTE METÁLICO - FORNECIMENTO E INSTALAÇÃO. AF_08/2020 (UN)
QTD
1X POR LUMINÁRIA | 55 | 55 | 55
55
4.10.4.6. 101663 - ABRAÇADEIRA DE FIXAÇÃO DE BRAÇOS DE LUMINÁRIAS DE 2" - FORNECIMENTO E INSTALAÇÃO. AF_08/2020 (UN)
QTD
ABRAÇADEIRA DE FIXAÇÃO DE BRAÇOS DE LUMINÁRIAS DE 2" | 55 | 55 | 55
55
4.10.4.7. 08.80.50 (E) - FERRO TRABALHADO - CAIXILHOS E PEQUENAS PEÇAS DE SERRALHERIA (KG)
QTD
FERRO TRABALHADO - PEQUENAS PEÇAS DE SERRALHERIA | 55*1,50 | 82.5 | 82.5
82.5
4.10.4.8. 16.13.001 - ESCAVACAO MANUAL - PROFUNDIDADE ATE 1.80 M (M3)
QTD
Escavacao manual - profundidade 0,30 X LARGURA 0,15 X 2030M | 55*(32,50*0,50*0,25) | 223.44 | 223.44
223.44
4.10.4.9. 01.04.80 (E) - REATERRO DE VALAS, INCLUSIVE COMPACTAÇÃO (M3)
QTD
REATERRO DE VALAS, INCLUSIVE COMPACTAÇÃO (M3) | 55*(32,50*0,50*0,25) | 223.44 | 223.44
223.44
4.10.4.10. 09.02.99 (E) - ENVELOPAMENTO DE ELETRODUTO ENTERRADO COM CONCRETO E AGREGADO RECICLADO (M)
QTD
ENVELOPAMENTO DE ELETRODUTO ENTERRADO, COM CONCRETO (M) | 55*15 | 825 | 825
825
4.10.4.11. 39.26.020 - CABO DE COBRE FLEXÍVEL DE 2,5 MM², ISOLAMENTO 0,6/1 KV - ISOLAÇÃO HEPR 90°C - BAIXA EMISSÃO DE FUMAÇA E GASES (M)
QTD
Cabo de cobre flexível de 2,5 mm², isolamento 0,6/1kV - FF+T | 55*(3*32,50) | 5362.5 | 5362.5
5362.5
4.10.4.12. 38.19.210 - ELETRODUTO DE PVC CORRUGADO FLEXÍVEL REFORÇADO, DIÂMETRO EXTERNO DE 25 MM (M)
QTD
DUTO PEAD FLEXIVEL PARA CABEAMENTO SUBTERRANEO (NBR 15715) | 55*32,50 | 1787.5 | 1787.5
1787.5
4.10.5. DRENAGEM
4.10.5.1. SISTEMA DE DRENAGEM
4.10.5.1.1. 04.11.00 (I) - ESCAVAÇÃO MECÂNICA, CARGA E REMOÇÃO DE TERRA ATÉ A DISTÂNCIA MÉDIA DE 1,0KM, COM CAMINHÃO BASCULANTE DE 14M3 (M3)
QTD
TUBO DE 600MM¦ COMPRIMENTO 119,41 + 16,40 M X 1,00 M LARGURA X 1,50 M PROFUNDIDADE X 30% DE EMPOLAMENTO | ((((19,41+16,40)*1,00)*1,50)*1,30) | 69.83 | 69.83
BOCA DE LOBO DUPLA 2,40 X 1,20 X 1,50 X 2 UNIDADES | (((2,40*1,20*1,50)*1,30)*2) | 11.23 | 11.23
BOCA DE LEÃO DUPLA 2,40 X 1,20 X 1,50 X 4 UNIDADES | (((2,40*1,20*1,50)*1,30)*4) | 22.46 | 22.46
103.52
4.10.5.1.2. 04.60.00 (I) - REMOÇÃO DE TERRA ALÉM DO PRIMEIRO KM, COM CAMINHÃO DE 14M3 (M3XKM)
QTD
TUBO DE 600MM¦ COMPRIMENTO 119,41 + 16,40 M X 1,00 M LARGURA X 1,50 M PROFUNDIDADE X 30% DE EMPOLAMENTO | ((((19,41+16,40)*1,00)*1,50)*1,30)*5 | 349.15 | 349.15
BOCA DE LOBO DUPLA 2,40 X 1,20 X 1,50 X 2 UNIDADES | (((2,40*1,20*1,50)*1,30)*5)*2 | 56.16 | 56.16
BOCA DE LEÃO DUPLA 2,40 X 1,20 X 1,50 X 4 UNIDADES | (((2,40*1,20*1,50)*1,30)*5)*4 | 112.32 | 112.32
517.63
4.10.5.1.3. 54.01.220 - BASE DE BICA CORRIDA (M3)
QTD
TUBO DE 600MM¦ E COMPRIMENTO 19,41 + 16,40 M X 1,00 M LARGURA X 0,05 M PROFUNDIDADE | ((19,41+16,40)*1,00)*0,05 | 1.79 | 1.79
BOCA DE LOBO DUPLA 2,40 X 1,20 X 2 UNIDADES | ((2,40*1,20)*0,05)*4 | 0.58 | 0.58
BOCA DE LEÃO DUPLA 2,40 X 1,20 X 4 UNIDADES | ((2,40*1,20)*0,05)*4 | 0.58 | 0.58
2.95
4.10.5.1.4. 92212 - TUBO DE CONCRETO PARA REDES COLETORAS DE ÁGUAS PLUVIAIS, DIÂMETRO DE 600 MM, JUNTA RÍGIDA, INSTALADO EM LOCAL COM BAIXO NÍVEL DE INTERFERÊNCIAS - FORNECIMENTO E ASSENTAMENTO. AF_12/2015 (M)
QTD
TUBO DN = 600MM ¦ 19,41 + 16,40M | 19,41+16,40 | 35.81 | 35.81
35.81
4.10.5.1.5. 93368 - REATERRO MECANIZADO DE VALA COM ESCAVADEIRA HIDRÁULICA (CAPACIDADE DA CAÇAMBA: 0,8 M³ / POTÊNCIA: 111 HP), LARGURA ATÉ 1,5 M, PROFUNDIDADE DE 1,5 A 3,0 M, COM SOLO DE 1ª CATEGORIA EM LOCAIS COM BAIXO NÍVEL DE INTERFERÊNCIA. AF_04/2016 (M3)
QTD
REATERRO = (2/3) X VALUME DE ESCAVAÇÃO | (2/3)*103,52 | 69.01 | 69.01
69.01
4.10.5.1.6. 06.22.04 (I) - BOCA DE LOBO DUPLA (UN)
QTD
BOCA DE LOBO | 2 | 2 | 2
2
4.10.5.1.7. 06.65.07 (I) - INSTALAÇÃO DE BOCA DE LEÃO DUPLA COM GRELHA ARTICULADA, EXCETO O FORNECIMENTO DA GRELHA (UN)
QTD
BOCA DE LEÃO | 4 | 4 | 4
4
4.10.5.1.8. 36281 - GRELHA TIPO "BOCA DE LEÃO" DE FE. FUND. DUCTIL CL MÍN. D400 40T-DIM. APR= 810X270MM-NBR 10160-T.ARTICU.-P/ GAL. ÁG.PLU (UN)
QTD
GRELHA PARA BOCA DE LEÃO | 4 | 4 | 4
4
4.10.5.1.9. 2003409 - DESCIDA D’ÁGUA DE ATERROS EM DEGRAUS - DAD 03 - AREIA E BRITA COMERCIAIS (M)
QTD
ESCADA HIDRAULIDA | 6,90+6,00+12,00+6,00 | 30.9 | 30.9
30.9
4.10.5.1.10. 2003453 - DISSIPADOR DE ENERGIA - DEB 03 - AREIA, BRITA E PEDRA DE MÃO COMERCIAIS (UN)
QTD
DISSIPADOR DE ENERGIA | 5 | 5 | 5
5
4.10.5.1.11. 00007156 - TELA DE ACO SOLDADA NERVURADA, CA-60, Q-196, (3,11 KG/M2), DIAMETRO DO FIO = 5,0 MM, LARGURA = 2,45 M, ESPACAMENTO DA MALHA = 10 X 10 CM (M2)
QTD
SARJETÃO 01 | 14,85*0,60 | 8.91 | 8.91
SARJETÃO 02 | 50,31*0,90 | 45.28 | 45.28
SARJETÃO 03 | 16,13*0,60 | 9.68 | 9.68
63.87
4.10.5.1.12. 94293 - EXECUÇÃO DE SARJETÃO DE CONCRETO USINADO, MOLDADA IN LOCO EM TRECHO RETO, 100 CM BASE X 20 CM ALTURA. AF_06/2016 (M)
QTD
SARJETÃO 01 | 14,85 | 14.85 | 14.85
SARJETÃO 02 | 50,31 | 50.31 | 50.31
SARJETÃO 03 | 16,13 | 16.13 | 16.13
81.29
4.10.6. ENTRADA DE ACESSO A SABESP
4.10.6.1. 05.07.00 (I) - REGULARIZAÇÃO E COMPACTAÇÃO DE RUAS DE TERRA (IE-5) (M2)
QTD
REGULARIZAÇÃO DA VIA | 75,87 | 75.87 | 75.87
75.87
4.11. GUARDA CORPO - PILOTIS
4.11.1. 08.80.50 (E) - FERRO TRABALHADO - CAIXILHOS E PEQUENAS PEÇAS DE SERRALHERIA (KG)
QTD
GUARDA CORPO¦ ESTRUTURA VERTICAL¦ UMA BARRA BILOTA 2'' A CADA 1,50M DE ESPAÇAMENTO (120M DE CADA LADO)= 240M/1,50M X 1,30M DE ALTURA X 15,91 DE PESO DA BARRA | ((240/1,50)*1,30)*15,91 | 3309.28 | 3309.28
GUARDA CORPO HORIZONTAL¦ ESTRUTURA HORIZONTAL¦ 3 BARRAS BARRAS BILOTA 2'' DE 240M DE COMPRIMENTO X 15,91M DE PESO DA BARRA | (3,00*240)*15,91 | 11455.2 | 11455.2
14764.48
4.11.2. 34.20.080 - TELA DE AÇO GALVANIZADO FIO Nº 10 BWG, MALHA DE 2´, TIPO ALAMBRADO DE SEGURANÇA (M2)
QTD
TELA DE AÇO PARA FECHAMENTO DO GUARDA CORPO= 240M DE COMPRIMENTO (120M DE CADA LADO) X 1,00M | 240*1,00 | 240 | 240
240
4.11.3. 100720 - PINTURA COM TINTA ALQUÍDICA DE FUNDO (TIPO ZARCÃO) APLICADA A ROLO OU PINCEL SOBRE PERFIL METÁLICO EXECUTADO EM FÁBRICA (POR DEMÃO). AF_01/2020 (M2)
QTD
PINTURA ANTICORROZIVA PARA GUADA CORPO= 240M DE EXTENSÃO X 1,30M DE ALTURA | 240*1,30 | 312 | 312
312
4.11.4. 180040 - PINTURA ESMALTE MADEIRAS E METAIS (M2)
QTD
PINTURA PARA GUADA CORPO= 240M DE EXTENSÃO X 1,30M DE ALTURA | 240*1,30 | 312 | 312
312
4.12. SERVIÇOS FINAIS
4.12.1. 35.20.050 - CONJUNTO DE 4 LIXEIRAS PARA COLETA SELETIVA, COM TAMPA BASCULANTE, CAPACIDADE 50 LITROS (UN)
QTD
CONJUNTO DE LIXEIRAS A CADA 200M | 5 | 5 | 5
ESTACIONAMENTO | 4 | 4 | 4
9
4.12.2. 34.02.100 - PLANTIO DE GRAMA ESMERALDA EM PLACAS (JARDINS E CANTEIROS) (M2)
QTD
TALUDE LADO ESQUERDO - E00 A E04 | 140,8 | 140.8 | 140.8
TALUDE LADO ESQUERDO - E04 A E08 | 150,53 | 150.53 | 150.53
TALUDE LADO ESQUERDO RUA VEREADOR ANTONIO MORELATO | 113,18 | 113.18 | 113.18
TALUDE LADO DIREITO RUA VEREADOR ANTONIO MORELATO + E09 A E13 | 226,39 | 226.39 | 226.39
TALUDE LADO ESQUERDO - E13 A E14 | 61,29 | 61.29 | 61.29
TALUDE LADO DIREITO - E01 A ENTRADA DO DECK | 56,55 | 56.55 | 56.55
TALUDE LADE ESQUERDO - ENTRADA DO DECK | 20,48 | 20.48 | 20.48
TALUDE LADO DIREITO - E02 A E07 | 309,88 | 309.88 | 309.88
TALUDE LADO DIREITO - E07 A E10 | 184,85 | 184.85 | 184.85
TALUDE LADO DIREITO - E10 A E13 | 173,75 | 173.75 | 173.75
TALUDE LADO DIREITO - E13 A E14 | 60,25 | 60.25 | 60.25
TALUDE LADO ESQUERDO - E20 A E22 | 52,11 | 52.11 | 52.11
TALUDE LADO ESQUERDO - E22 A E27 | 165,42 | 165.42 | 165.42
TALUDE LADO ESQUERDO - E27 A E31 | 222,96 | 222.96 | 222.96
TALUDE LADO ESQUERDO - E31 A E32 | 63,2 | 63.2 | 63.2
TALUDE LADO ESQUERDO - E32 A E38 | 472,58 | 472.58 | 472.58
TALUDE LADO ESQUERDO - E38 A E45 | 472,38 | 472.38 | 472.38
TALUDE LADO ESQUERDO - E46 | 27,16 | 27.16 | 27.16
TALUDE LADO DIREITO - E20 A E22 | 86,95 | 86.95 | 86.95
TALUDE LADO DIREITO - E22 A E27 | 356,60 | 356.6 | 356.6
TALUDE LADO DIREITO - E27 A E31 | 287,03 | 287.03 | 287.03
TALUDE LADO DIREITO - E31 A E32 | 60,6 | 60.6 | 60.6
TALUDE LADO DIREITO - E32 A E45 | 528,58 | 528.58 | 528.58
TALUDE LADO DIREITO ESTACIONAMENTO | 71,13 | 71.13 | 71.13
TALUDE POSTERIOR ESTACIONAMENTO | 173,62 | 173.62 | 173.62
TALUDE POSTERIOR ESTACIONAMENTO | 78,05 | 78.05 | 78.05
TALUDE LADO ESQUERDO ESTACIONAMENTO | 109,59 | 109.59 | 109.59
TALUDE LADO ESQUERDO ESTACIONAMENTO | 216,52 | 216.52 | 216.52
TALUDE LADO ESQUERDO ESTACIONAMENTO | 101,75 | 101.75 | 101.75
TALUDE LADO ESQUERDO ESTACIONAMENTO | 38,69 | 38.69 | 38.69
ÁREA DE CONTEMPLAÇÃO | 744,17 | 744.17 | 744.17
ÁREA DE CONTEMPLAÇÃO | 306,27 | 306.27 | 306.27
ENTRE CICLOVIA E ESTACIONAMENTO | 141,14 | 141.14 | 141.14
ENTRE RODOVIA E PISTA | 634,04 | 634.04 | 634.04
ENTRE RODOVIA E PISTA | 55,31 | 55.31 | 55.31
6963.8
4.12.3. 16.07.012 - BL-02 BICICLETÁRIO SOBRE CIMENTADO OU BLOCO INTERTRAVADO (UN)
QTD
BICILETARIO = 36 UN | 36 | 36 | 36
36
4.12.4. 34.04.166 - ÁRVORE ORNAMENTAL TIPO AROEIRA SALSA - H= 2,00 M (UN)
QTD
ESTACIONAMENTO | 6,00 | 6 | 6
6
4.12.5. 98.02.210 - BANCO DE MADEIRA COM ENCOSTO E PÉS EM FERRO FUNDIDO PINTADO (UN)
QTD
bancos =6un | 6 | 6 | 6
6
5. SERVIÇOS FINAIS
5.1. 55.01.020 - LIMPEZA FINAL DA OBRA (M2)
QTD
LIMPEZA GERAL DA OBRA | 28545,99*0,05 | 1427.3 | 1427.3
1427.3
MANOELA LINHARES SOUZA ARQUITETA E URBANISTA CAU: A248259-2 RRT:SI13131997R01CT001 RETIFICADORA À SI13131997I00CT001 MARCUS IVONICA SECRETARIO DE OBRAS E PLANEJAMENTO CPF: 181.376.328-32