## orcamento
1. 101658 - LUMINÁRIA DE LED PARA ILUMINAÇÃO PÚBLICA, DE 138 W ATÉ 180 W - FORNECIMENTO E INSTALAÇÃO. AF_08/2020 (UN)
QTD
NOVOS PONTOS DE IP | 39 | 39 | 39
39
2. 68.01.810 - Poste de concreto circular, 600 kg, H = 12,00 m (UN)
QTD
NOVOS POSTES PARA INCORPORAÇÃO A REDE DA CONCESSIONÁRIA | 21 | 21 | 21
21
3. 09.85.037 - Braco aco galvanizado dn 1 1/2" x 2,00 m (UN)
QTD
1X POR NOVA LUMINÁRIA | 39 | 39 | 39
39
4. 09.83.51 (E) - FOTOCELULA SOLAR-RELÊ FOTOELÉTRICO CAPACIDADE - 1000W (UN)
QTD
1X POR LUMINÁRIA | 39 | 39 | 39
39
5. 101663 - ABRAÇADEIRA DE FIXAÇÃO DE BRAÇOS DE LUMINÁRIAS DE 2" - FORNECIMENTO E INSTALAÇÃO. AF_08/2020 (UN)
QTD
2X POR BRAÇO | 2*39 | 78 | 78
2X POR ARMAÇÃO SECUNDÁRIA EM NOVOS POSTES | 2*21 | 42 | 42
120
6. 101540 - ARMAÇÃO SECUNDÁRIA, COM 3 ESTRIBOS E 3 ISOLADORES - FORNECIMENTO E INSTALAÇÃO. AF_07/2020 (UN)
QTD
2X POR POSTE | 2*39 | 78 | 78
78
7. 16.85.084 - Cabo cobre flexível multipolar pp 3x2,5 mm2 0,6/1kv (M)
QTD
LIGAÇÃO DAS 39 LUMINÁRIAS + COMPRIMENTO DO BRAÇO | 39*(2,00+2,00) | 156 | 156
156
8. 101564 - CABO DE COBRE FLEXÍVEL ISOLADO, 50 MM², 0,6/1,0 KV, PARA REDE AÉREA DE DISTRIBUIÇÃO DE ENERGIA ELÉTRICA DE BAIXA TENSÃO - FORNECIMENTO E INSTALAÇÃO. AF_07/2020 (M)
QTD
EST. LARAMARA FF+T | 3*(35,09+30,56+36,71+33,63+30,99+25,84+27,12+35,33+29,96+40,57+39,88+29,83) | 1186.53 | 1186.53
AV. NOVA JERSSEY FF+T | 3*(41,02+29,87+24,29+31,61) | 380.37 | 380.37
R. PENSILVÂNIA FF+T | 3*(26,07+26,22+28,16+22,76) | 309.63 | 309.63
R. TEXAS FF+T | 3*(31,97+31,75+33,94+31,78+34,10+27,35) | 572.67 | 572.67
R. CALIFORNIA FF+T | 3*(21,20) | 63.6 | 63.6
R. MISSOURI FF+T | 3*(47,79) | 143.37 | 143.37
R. FLORIDA FF+T | 3*(34,83+34,39+40,62) | 329.52 | 329.52
AV. NEBRASCA FF+T | 3*(39,99) | 119.97 | 119.97
LIGAÇÕES+NR10 FF+T | 3105,66*0,10 | 310.57 | 310.57
3416.23
9. 101554 - ALÇA PREFORMADA DE DISTRIBUIÇÃO, EM AÇO GALVANIZADO, AWG 2 - FORNECIMENTO E INSTALAÇÃO. AF_07/2020 (UN)
QTD
2X POR PONTO DE IP | 2*39 | 78 | 78
78
10. 96986 - HASTE DE ATERRAMENTO 3/4 PARA SPDA - FORNECIMENTO E INSTALAÇÃO. AF_12/2017 (UN)
QTD
PONTOS DE ATERRAMENTO CONFORME INDICADO EM PROJETO | 10 | 10 | 10
10
11. 101563 - CABO DE COBRE FLEXÍVEL ISOLADO, 35 MM², 0,6/1,0 KV, PARA REDE AÉREA DE DISTRIBUIÇÃO DE ENERGIA ELÉTRICA DE BAIXA TENSÃO - FORNECIMENTO E INSTALAÇÃO. AF_07/2020 (M)
QTD
12M POR PONTO DE ATERRAMENTO (H DO POSTE + LIGAÇÕES) | 13,00*10 | 130 | 130
130
12. 96984 - ELETRODUTO PVC 40MM (1 ¼ ) PARA SPDA - FORNECIMENTO E INSTALAÇÃO. AF_12/2017 (UN)
QTD
1X POR PONTO DE ATERRAMENTO | 10 | 10 | 10
10
13. 39.09.140 - Conector split-bolt para cabo de 50 mm², latão, com rabicho (UN)
QTD
3X POR LUMINÁRIA FF+T | 3*39 | 117 | 117
117
___________________________
MARCUS IVONICA
SECRETÁRIO DE OBRAS E PLANEJAMENTO
CPF: 181.376.328-32
__________________________
ALCIR CLAUDINO ALVES
ENGENHEIRO ELETRICISTA
CREA: 5070554120
ART: 28027230231014345