## orcamento
ITEM | CÓDIGO | DESCRIÇÃO | FONTE | UNID | QUANTIDADE | PREÇO UNITÁRIO R$ |  | PREÇO TOTAL R$
[6 empty] | SEM BDI | COM BDI | SEM BDI | COM BDI
1 | ILUMINAÇÃO | [6 empty] | 16878084 | 21097622.7
1.1 | SUSTENTÁVEL | [6 empty] | 9840592 | 12300740.7
1.1.1 | 09.82.49 (E) | INVERSOR FOTOVOLTÁICO SAÍDA TRIFÁSICA - 10 KW - ENTRADA ATÉ 600 VCC - EFICIÊNCIA MÍNIMA 95% | SIURB | UN | 20 | 10387.09 | 12983.86 | 207741.8 | 259677.2
1.1.2 | 09.82.48 (E) | INVERSOR FOTOVOLTÁICO SAÍDA TRIFÁSICA - 15 KW - ENTRADA ATÉ 1000 VCC - EFICIÊNCIA MÍNIMA 95% | SIURB | UN | 10 | 22809.32 | 28511.65 | 228093.2 | 285116.5
1.1.3 | 41.11.702 | Luminária LED solar integrada para poste, fluxo luminoso de 8000 lm, eficiência mínima de 130,5 lm/W - potência de 80 W | SP Obras | UN | 1000 | 8852.89 | 11066.11 | 8852890 | 11066110
1.1.4 | 09.82.84 (E) | MÓDULO FOTOVOLTÁICO (PAINEL) POLICRISTALINO - 270 W - TENSÃO MÁX. 1000 VCC - EFICIÊNCIA MÍN. 15% | SIURB | UN | 500 | 1007.1 | 1258.88 | 503550 | 629440
1.1.5 | 54582 | DPS - DISPOSITIVO DE PROTEÇÃO CONTRA SURTOS – 45KA – 1000 VOLTS - CORRENTE CONTÍNUA - CLASSE II - P/ SISTEMA FOTOVOLTÁICO | SIURB | Un | 100 | 260.47 | 325.59 | 26047 | 32559
1.1.6 | 54581 | DPS - DISPOSITIVO DE PROTEÇÃO CONTRA SURTOS – 45KA – 500 VOLTS - CORRENTE CONTÍNUA - CLASSE II - P/ SISTEMA FOTOVOLTÁICO | SIURB | Un | 100 | 222.7 | 278.38 | 22270 | 27838
1.2 | LED EM REDE ELÉTRICA | [6 empty] | 5789582 | 7236980
1.2.1 | 41.11.721 | Luminária LED retangular para poste, fluxo luminoso de 6250 a 6674 lm, eficiência mínima 113 lm/W - potência 40 W/59 W | SP Obras | UN | 1500 | 1171.48 | 1464.35 | 1757220 | 2196525
1.2.2 | 41.11.703 | Luminária LED retangular para poste, fluxo luminoso de 14160 a 17475 lm, eficiência mínima de 118 lm/W - potência de 80 W/120 W | SP Obras | UN | 1500 | 1388.57 | 1735.71 | 2082855 | 2603565
1.2.3 | 41.11.704 | Luminária LED retangular para poste, fluxo luminoso de 14083 lm, eficiência mínima 135 lm/W - potência de 104 W | SP Obras | UN | 1000 | 976.34 | 1220.43 | 976340 | 1220430
1.2.4 | 41.11.707 | Luminária LED retangular para poste, fluxo luminoso de 27624 lm, eficiência mínima 135 lm/W - potência de 204 W | SP Obras | UN | 500 | 1472.31 | 1840.39 | 736155 | 920195
1.2.5 | 70.05.006 | Luminária LED 20W com braço, para travessia de pedestre | SP Obras | UN | 150 | 1580.08 | 1975.1 | 237012 | 296265
1.3 | MATERIAIS DE ILUMINAÇÃO | [6 empty] | 1247910 | 1559902
1.3.1 | 101636 | BRAÇO PARA ILUMINAÇÃO PÚBLICA, EM TUBO DE AÇO GALVANIZADO, COMPRIMENTO DE 1,50 M, PARA FIXAÇÃO EM POSTE DE CONCRETO - FORNECIMENTO E INSTALAÇÃO. AF_08/2020 | SINAPI | UN | 2000 | 154.75 | 193.44 | 309500 | 386880
1.3.2 | 101637 | BRAÇO PARA ILUMINAÇÃO PÚBLICA, EM TUBO DE AÇO GALVANIZADO, COMPRIMENTO DE 1,50 M, PARA FIXAÇÃO EM POSTE METÁLICO - FORNECIMENTO E INSTALAÇÃO. AF_08/2020 | SINAPI | UN | 2000 | 150.65 | 188.31 | 301300 | 376620
1.3.3 | 41.11.440 | Suporte tubular de fixação em poste para 1 luminária tipo pétala | SP Obras | UN | 150 | 102.06 | 127.58 | 15309 | 19137
1.3.4 | 41.11.450 | Suporte tubular de fixação em poste para 2 luminárias tipo pétala | SP Obras | UN | 100 | 137.76 | 172.2 | 13776 | 17220
1.3.5 | 09.83.51 (E) | FOTOCELULA SOLAR-RELÊ FOTOELÉTRICO CAPACIDADE - 1000W | SIURB | UN | 5500 | 110.55 | 138.19 | 608025 | 760045
2 | CONDUTORES ELÉTRICOS | [6 empty] | 827455 | 1034348
2.1 | UNIFILAR | [6 empty] | 126725 | 158408
2.1.1 | 39.26.010 | Cabo de cobre flexível de 1,5 mm², isolamento 0,6/1 kV - isolação HEPR 90°C - baixa emissão de fumaça e gases | SP Obras | M | 500 | 3.85 | 4.81 | 1925 | 2405
2.1.2 | 39.26.020 | Cabo de cobre flexível de 2,5 mm², isolamento 0,6/1 kV - isolação HEPR 90°C - baixa emissão de fumaça e gases | SP Obras | M | 5000 | 5.68 | 7.1 | 28400 | 35500
2.1.3 | 39.26.030 | Cabo de cobre flexível de 4 mm², isolamento 0,6/1 kV - isolação HEPR 90°C - baixa emissão de fumaça e gases | SP Obras | M | 1000 | 6.85 | 8.56 | 6850 | 8560
2.1.4 | 09.03.018 | Cabo de 6 mm2 - 1000v de isolação | SP Educação | M | 800 | 10.04 | 12.55 | 8032 | 10040
2.1.5 | 09.03.015 | Cabo de 10 mm2 - 750v de isolação | SP Educação | M | 700 | 10.59 | 13.24 | 7413 | 9268
2.1.6 | 91935 | CABO DE COBRE FLEXÍVEL ISOLADO, 16 MM², ANTI-CHAMA 0,6/1,0 KV, PARA CIRCUITOS TERMINAIS - FORNECIMENTO E INSTALAÇÃO. AF_03/2023 | SINAPI | M | 500 | 22.54 | 28.18 | 11270 | 14090
2.1.7 | 39.26.070 | Cabo de cobre flexível de 25 mm², isolamento 0,6/1 kV - isolação HEPR 90°C - baixa emissão de fumaça e gases | SP Obras | M | 500 | 27.44 | 34.3 | 13720 | 17150
2.1.8 | 09.03.006 | Cabo de 35 mm2 - 750 v de isolacao | SP Educação | M | 500 | 38.41 | 48.01 | 19205 | 24005
2.1.9 | 09.03.007 | Cabo de 50 mm2 - 750 v de isolacao | SP Educação | M | 500 | 59.82 | 74.78 | 29910 | 37390
2.2 | MULTIFILAR | [6 empty] | 553270 | 691610
2.2.1 | 09.03.70 (E) | CABO FLEXÍVEL PVC-750V - 2 CONDUTORES - 1,5MM2 | SIURB | M | 1000 | 5.42 | 6.78 | 5420 | 6780
2.2.2 | 09.03.80 (E) | CABO FLEXÍVEL PVC-750V - 4 CONDUTORES - 1,5MM2 | SIURB | M | 1000 | 7.79 | 9.74 | 7790 | 9740
2.2.3 | 39.21.201 | Cabo de cobre flexível de 2 x 2,5 mm², isolamento 0,6/1 kV - isolação HEPR 90°C | SP Obras | M | 1000 | 6.44 | 8.05 | 6440 | 8050
2.2.4 | 39.21.231 | Cabo de cobre flexível de 3 x 2,5 mm², isolamento 0,6/1 kV - isolação HEPR 90°C | SP Obras | M | 1000 | 8.74 | 10.93 | 8740 | 10930
2.2.5 | 09.03.72 (E) | CABO FLEXÍVEL PVC - 750V - 2 CONDUTORES - 4,00MM2 | SIURB | M | 1000 | 11.57 | 14.46 | 11570 | 14460
2.2.6 | 39.24.153 | Cabo de cobre flexível de 3 x 4 mm², isolamento 500 V - isolação PP 70°C | SP Obras | M | 1000 | 20.42 | 25.53 | 20420 | 25530
2.2.7 | 39.24.173 | Cabo de cobre flexível de 4 x 4 mm², isolamento 500 V - isolação PP 70°C | SP Obras | M | 1000 | 20.67 | 25.84 | 20670 | 25840
2.2.8 | 39.24.154 | Cabo de cobre flexível de 3 x 6 mm², isolamento 500 V - isolação PP 70°C | SP Obras | M | 1000 | 26.72 | 33.4 | 26720 | 33400
2.2.9 | 39.24.174 | Cabo de cobre flexível de 4 x 6 mm², isolamento 500 V - isolação PP 70°C | SP Obras | M | 1000 | 36.09 | 45.11 | 36090 | 45110
2.2.10 | 39.21.234 | Cabo de cobre flexível de 3 x 10 mm², isolamento 0,6/1 kV - isolação HEPR 90°C | SP Obras | M | 1000 | 29.58 | 36.98 | 29580 | 36980
2.2.11 | 39.21.254 | Cabo de cobre flexível de 4 x 10 mm², isolamento 0,6/1 kV - isolação HEPR 90°C | SP Obras | M | 1000 | 36.6 | 45.75 | 36600 | 45750
2.2.12 | 16.85.080 | Cabo cobre flexível multipolar pp 3x16 mm2 0,6/1kv | SP Educação | M | 1000 | 47.44 | 59.3 | 47440 | 59300
2.2.13 | 39.21.236 | Cabo de cobre flexível de 3 x 25 mm², isolamento 0,6/1 kV - isolação HEPR 90°C | SP Obras | M | 1000 | 72.82 | 91.03 | 72820 | 91030
2.2.14 | 39.05.070 | Cabo de cobre de 3x35 mm², isolamento 8,7/15 kV - isolação EPR 90°C | SP Obras | M | 1000 | 222.97 | 278.71 | 222970 | 278710
2.3 | 15KV | [6 empty] | 147460 | 184330
2.3.1 | 16.85.085 | Cabo cobre flexível multipolar pp 3x1,5 mm2 0,6/1kv | SP Educação | M | 1000 | 5.98 | 7.48 | 5980 | 7480
2.3.2 | 39.25.030 | Cabo de cobre de 50 mm², isolamento 15/25 kV - isolação EPR 105°C | SP Obras | M | 1000 | 86.71 | 108.39 | 86710 | 108390
2.3.3 | 4.31.01 | CABO THV SINTENAX 1X16MM2/15KV | SP Educação | M | 1000 | 45 | 56.25 | 45000 | 56250
2.3.4 | 39.14.050 | Cabo de alumínio nu com alma de aço CAA, 4 AWG - Swan | SP Obras | M | 1000 | 9.77 | 12.21 | 9770 | 12210
3 | POSTO DE TRANSFORMAÇÃO | [6 empty] | 1052132.25 | 1315165.29
3.1 | 09.01.009 | Te-09 entrada primária simplif. poste unico - neoenergia - 112,5 kva 15kv- 220/127 v | SP Educação | UN | 5 | 60408.25 | 75510.31 | 302041.25 | 377551.55
3.2 | 09.01.010 | Te-10 entrada primária simplif. poste unico - neoenergia - 150 kva 15kv- 220/127 v | SP Educação | UN | 3 | 65332.24 | 81665.3 | 195996.72 | 244995.9
3.3 | 09.01.011 | Te-11 entrada primária simplif. poste unico - neoenergia - 225 kva 15kv- 220/127 v | SP Educação | UN | 3 | 82618.08 | 103272.6 | 247854.24 | 309817.8
3.4 | 09.01.012 | Te-12 entrada primária simplif. poste unico - neoenergia - 300 kva 15kv- 220/127 v | SP Educação | UN | 3 | 92631.58 | 115789.48 | 277894.74 | 347368.44
3.5 | 20.06.16 (E) | ENSAIO DE RELAÇÃO DE TRANSFORMAÇÃO EM TRANSFORMADOR DE POTÊNCIA | SIURB | Un | 10 | 2834.53 | 3543.16 | 28345.3 | 35431.6
4 | ENTRADA AÉREA DE ENERGIA | [6 empty] | 377394.55 | 471743.4
4.1 | 09.01.53 (E) | ENTRADA AÉREA DE ENERGIA E TELEFONE - 13 À 16KVA | SIURB | UN | 15 | 3903.42 | 4879.28 | 58551.3 | 73189.2
4.2 | 09.01.54 (E) | ENTRADA AÉREA DE ENERGIA E TELEFONE - 17 À 20KVA | SIURB | UN | 15 | 3903.42 | 4879.28 | 58551.3 | 73189.2
4.3 | 09.01.55 (E) | ENTRADA AÉREA DE ENERGIA E TELEFONE - 21 À 23KVA | SIURB | UN | 15 | 4625.52 | 5781.9 | 69382.8 | 86728.5
4.4 | 09.01.56 (E) | ENTRADA AÉREA DE ENERGIA E TELEFONE - 24 À 30KVA | SIURB | UN | 10 | 7528.42 | 9410.53 | 75284.2 | 94105.3
4.5 | 09.01.57 (E) | ENTRADA AÉREA DE ENERGIA E TELEFONE - 31 À 39KVA | SIURB | UN | 5 | 8720.54 | 10900.68 | 43602.7 | 54503.4
4.6 | 09.01.62 (E) | ENTRADA AÉREA DE ENERGIA E TELEFONE - 71 À 75KVA | SIURB | UN | 5 | 14404.45 | 18005.56 | 72022.25 | 90027.8
5 | CABINE PRIMÁRIA | [6 empty] | 293491.65 | 366864.56
5.1 | 09.01.029 | Te-16 subestaçao entrada de energia ate 300kva blindada 15kv incluso transformador a seco 300 kva padrao enel sp uso ao tempo com pintura epoxi eletrostática. | SP Educação | UN | 1 | 165670.83 | 207088.54 | 165670.83 | 207088.54
5.2 | 09.01.022 | Cabine primária blindada simplificada classe 17,5kv, com medicao em media tensao ate 300kva padrao enel uso ao tempo com pintura epoxi eletrostática. | SP Educação | UN | 2 | 63910.41 | 79888.01 | 127820.82 | 159776.02
6 | QUADROS E MATERIAIS ELÉTRICOS | [6 empty] | 131700.85 | 164626.75
6.1 | QUADROS | [6 empty] | 26604.05 | 33255.4
6.1.1 | 101883 | QUADRO DE DISTRIBUIÇÃO DE ENERGIA EM CHAPA DE AÇO GALVANIZADO, DE EMBUTIR, COM BARRAMENTO TRIFÁSICO, PARA 18 DISJUNTORES DIN 100A - FORNECIMENTO E INSTALAÇÃO. AF_10/2020 | SINAPI | UN | 10 | 520.85 | 651.06 | 5208.5 | 6510.6
6.1.2 | 101879 | QUADRO DE DISTRIBUIÇÃO DE ENERGIA EM CHAPA DE AÇO GALVANIZADO, DE EMBUTIR, COM BARRAMENTO TRIFÁSICO, PARA 24 DISJUNTORES DIN 100A - FORNECIMENTO E INSTALAÇÃO. AF_10/2020 | SINAPI | UN | 10 | 545.82 | 682.28 | 5458.2 | 6822.8
6.1.3 | 37.03.220 | Quadro de distribuição universal de embutir, para disjuntores 34 DIN / 24 Bolt-on - 150 A - sem componentes | SP Obras | UN | 5 | 895.68 | 1119.6 | 4478.4 | 5598
6.1.4 | 37.04.300 | Quadro de distribuição universal de sobrepor, para disjuntores 70 DIN / 50 Bolt-on - 225 A - sem componentes | SP Obras | UN | 5 | 2129.79 | 2662.24 | 10648.95 | 13311.2
6.1.5 | 09.14.50 (E) | PLAQUETA INDICATIVADE PVC 8 X 12CM | SIURB | UN | 60 | 13.5 | 16.88 | 810 | 1012.8
6.2 | DISJUNTORES | [6 empty] | 32420 | 40525.3
6.2.1 | 09.08.10 (E) | MINI DISJUNTOR - TIPO EUROPEU (IEC) - UNIPOLAR 6/25A | SIURB | UN | 10 | 30.56 | 38.2 | 305.6 | 382
6.2.2 | 93653 | DISJUNTOR MONOPOLAR TIPO DIN, CORRENTE NOMINAL DE 10A - FORNECIMENTO E INSTALAÇÃO. AF_10/2020 | SINAPI | UN | 20 | 10.98 | 13.73 | 219.6 | 274.6
6.2.3 | 93655 | DISJUNTOR MONOPOLAR TIPO DIN, CORRENTE NOMINAL DE 20A - FORNECIMENTO E INSTALAÇÃO. AF_10/2020 | SINAPI | UN | 30 | 13.36 | 16.7 | 400.8 | 501
6.2.4 | 93660 | DISJUNTOR BIPOLAR TIPO DIN, CORRENTE NOMINAL DE 10A - FORNECIMENTO E INSTALAÇÃO. AF_10/2020 | SINAPI | UN | 30 | 50.5 | 63.13 | 1515 | 1893.9
6.2.5 | 93662 | DISJUNTOR BIPOLAR TIPO DIN, CORRENTE NOMINAL DE 20A - FORNECIMENTO E INSTALAÇÃO. AF_10/2020 | SINAPI | UN | 30 | 55.25 | 69.06 | 1657.5 | 2071.8
6.2.6 | 93664 | DISJUNTOR BIPOLAR TIPO DIN, CORRENTE NOMINAL DE 32A - FORNECIMENTO E INSTALAÇÃO. AF_10/2020 | SINAPI | UN | 20 | 59.07 | 73.84 | 1181.4 | 1476.8
6.2.7 | 93665 | DISJUNTOR BIPOLAR TIPO DIN, CORRENTE NOMINAL DE 40A - FORNECIMENTO E INSTALAÇÃO. AF_10/2020 | SINAPI | UN | 20 | 64.56 | 80.7 | 1291.2 | 1614
6.2.8 | 09.08.19 (E) | MINI DISJUNTOR - TIPO EUROPEU (IEC) - BIPOLAR 63A | SIURB | UN | 25 | 79.56 | 99.45 | 1989 | 2486.25
6.2.9 | 93671 | DISJUNTOR TRIPOLAR TIPO DIN, CORRENTE NOMINAL DE 32A - FORNECIMENTO E INSTALAÇÃO. AF_10/2020 | SINAPI | UN | 20 | 76.57 | 95.71 | 1531.4 | 1914.2
6.2.10 | 09.08.16 (E) | MINI DISJUNTOR - TIPO EUROPEU (IEC) - TRIPOLAR 63A | SIURB | UN | 30 | 120.06 | 150.08 | 3601.8 | 4502.4
6.2.11 | 09.05.075 | Disjuntor tripolar termomagnetico 3x60a a 3x100a | SP Educação | UN | 10 | 132.37 | 165.46 | 1323.7 | 1654.6
6.2.12 | 101896 | DISJUNTOR TERMOMAGNÉTICO TRIPOLAR , CORRENTE NOMINAL DE 200A - FORNECIMENTO E INSTALAÇÃO. AF_10/2020 | SINAPI | UN | 5 | 579.44 | 724.3 | 2897.2 | 3621.5
6.2.13 | 09.02.047 | Disjuntor tripolar termomagnetico 3x300a | SP Educação | UN | 5 | 2901.16 | 3626.45 | 14505.8 | 18132.25
6.3 | DPS | [6 empty] | 7649.1 | 9561.3
6.3.1 | 09.17.01 (E) | DPS - DISPOSITIVO PROTEÇÃO CONTRA SURTOS 275V - 40KA | SIURB | UN | 30 | 254.97 | 318.71 | 7649.1 | 9561.3
6.4 | DR | [6 empty] | 56273.4 | 70341.7
6.4.1 | 09.08.81 (E) | DISJUNTOR TERMOMAGNÉTICO DIFERENCIAL BIPOLAR - 20A - SENSIBILIDADE 30MA - 230V | SIURB | UN | 30 | 610.57 | 763.21 | 18317.1 | 22896.3
6.4.2 | 09.08.82 (E) | DISJUNTOR TERMOMAGNÉTICO DIFERENCIAL BIPOLAR - 25A - SENSIBILIDADE 30MA - 240V | SIURB | UN | 30 | 776.37 | 970.46 | 23291.1 | 29113.8
6.4.3 | 09.08.85 (E) | DISJUNTOR TERMOMAGNÉTICO DIFERENCIAL BIPOLAR - 40A - SENSIBILIDADE 30MA - 240V | SIURB | UN | 20 | 733.26 | 916.58 | 14665.2 | 18331.6
6.5 | BARRAMENTO | [6 empty] | 8754.3 | 10943.05
6.5.1 | 09.17.06 (E) | BARRAMENTO DE COBRE TIPO DIN BIPOLAR PARA 63A | SIURB | M | 15 | 155.16 | 193.95 | 2327.4 | 2909.25
6.5.2 | 09.17.07 (E) | BARRAMENTO DE COBRE TIPO DIN TRIPOLAR PARA 80A | SIURB | M | 10 | 241.2 | 301.5 | 2412 | 3015
6.5.3 | 09.05.064 | Barramento de 100a p/quadros de distribuição | SP Educação | M | 10 | 35.63 | 44.54 | 356.3 | 445.4
6.5.4 | 09.06.77 (E) | BARRAMENTO DE COBRE PARA 200A - 25X4MM | SIURB | M | 20 | 130.4 | 163 | 2608 | 3260
6.5.5 | 09.06.70 (E) | ISOLADOR DE POLIÉSTER TIPO TONEL B.T. USO INTERNO - 40X50MM | SIURB | UN | 30 | 35.02 | 43.78 | 1050.6 | 1313.4
7 | ESTRUTURAS | [6 empty] | 706865.35 | 883606.75
7.1 | 101553 | ALÇA PREFORMADA DE DISTRIBUIÇÃO, EM AÇO GALVANIZADO, AWG 1 - FORNECIMENTO E INSTALAÇÃO. AF_07/2020 | SINAPI | UN | 2000 | 15.38 | 19.23 | 30760 | 38460
7.2 | 101554 | ALÇA PREFORMADA DE DISTRIBUIÇÃO, EM AÇO GALVANIZADO, AWG 2 - FORNECIMENTO E INSTALAÇÃO. AF_07/2020 | SINAPI | UN | 1000 | 11.73 | 14.66 | 11730 | 14660
7.3 | 101555 | ALÇA PREFORMADA DE DISTRIBUIÇÃO, EM AÇO GALVANIZADO, AWG 4 - FORNECIMENTO E INSTALAÇÃO. AF_07/2020 | SINAPI | UN | 1000 | 8.39 | 10.49 | 8390 | 10490
7.4 | 101556 | ALÇA PREFORMADA DE DISTRIBUIÇÃO, EM AÇO GALVANIZADO, AWG 6 - FORNECIMENTO E INSTALAÇÃO. AF_07/2020 | SINAPI | UN | 1000 | 7.86 | 9.83 | 7860 | 9830
7.5 | 68.02.100 | Armação secundária tipo 1C - 2R | SP Obras | UN | 500 | 248.59 | 310.74 | 124295 | 155370
7.6 | 68.02.110 | Armação secundária tipo 1C - 3R | SP Obras | UN | 500 | 257.51 | 321.89 | 128755 | 160945
7.7 | 101538 | ARMAÇÃO SECUNDÁRIA, COM 1 ESTRIBO E 1 ISOLADOR - FORNECIMENTO E INSTALAÇÃO. AF_07/2020 | SINAPI | UN | 300 | 44.13 | 55.16 | 13239 | 16548
7.8 | 101539 | ARMAÇÃO SECUNDÁRIA, COM 2 ESTRIBOS E 2 ISOLADORES - FORNECIMENTO E INSTALAÇÃO. AF_07/2020 | SINAPI | UN | 300 | 75.39 | 94.24 | 22617 | 28272
7.9 | 101540 | ARMAÇÃO SECUNDÁRIA, COM 3 ESTRIBOS E 3 ISOLADORES - FORNECIMENTO E INSTALAÇÃO. AF_07/2020 | SINAPI | UN | 300 | 124.55 | 155.69 | 37365 | 46707
7.10 | 101545 | ARMAÇÃO SECUNDÁRIA, COM 4 ESTRIBOS, SEM ISOLADOR - FORNECIMENTO E INSTALAÇÃO. AF_07/2020 | SINAPI | UN | 100 | 140.17 | 175.21 | 14017 | 17521
7.11 | 69.20.070 | Fita em aço inoxidável para poste de 0,50 m x 19 mm, com fecho em aço inoxidável | SP Obras | UN | 1500 | 11.55 | 14.44 | 17325 | 21660
7.12 | 00000379 | ARRUELA QUADRADA EM ACO GALVANIZADO, DIMENSAO = 38 MM, ESPESSURA = 3MM, DIAMETRO DO FURO= 18 MM | SINAPI | UN | 200 | 1.57 | 1.96 | 314 | 392
7.13 | 36.20.140 | Cruzeta de madeira de 2400 mm | SP Obras | UN | 200 | 420.96 | 526.2 | 84192 | 105240
7.14 | E.03.000.049502 | Porca quadrada para parafuso M16 | SP Obras | UN | 400 | 1.51 | 1.89 | 604 | 756
7.15 | 38.23.330 | Mão francesa dupla, galvanizada a fogo, L= 500 mm | SP Obras | UN | 150 | 62.39 | 77.99 | 9358.5 | 11698.5
7.16 | 00000436 | PARAFUSO FRANCES M16 EM ACO GALVANIZADO, COMPRIMENTO = 150 MM, DIAMETRO = 16 MM, CABECA ABAULADA | SINAPI | UN | 150 | 13.25 | 16.56 | 1987.5 | 2484
7.17 | E.03.000.049540 | Arruela quadrada 100 x 100 x 5 mm com furo de 18 mm | SP Obras | UN | 200 | 6.86 | 8.58 | 1372 | 1716
7.18 | 37.15.160 | Chave fusível base ´C´ para 15 kV/200 A, com capacidade de ruptura até 10 kA - com fusível | SP Obras | UN | 180 | 605.87 | 757.34 | 109056.6 | 136321.2
7.19 | 00011837 | GRAMPO LINHA VIVA DE LATAO ESTANHADO, DIAMETRO DO CONDUTOR PRINCIPAL DE 10 A 120 MM2, DIAMETRO DA DERIVACAO DE 10 A 70 MM2 | SINAPI | UN | 180 | 82.42 | 103.03 | 14835.6 | 18545.4
7.20 | 36.07.060 | Para-raios de distribuição, classe 15 kV/10 kA, completo, encapsulado com polímero | SP Obras | UN | 135 | 212.79 | 265.99 | 28726.65 | 35908.65
7.21 | 68.02.010 | Estai | SP Obras | UN | 50 | 801.31 | 1001.64 | 40065.5 | 50082
8 | POSTEAMENTO | [6 empty] | 1963559 | 2454449.1
8.1 | 68.01.620 | Poste de concreto circular, 200 kg, H = 9,00 m | SP Obras | UN | 50 | 1750.75 | 2188.44 | 87537.5 | 109422
8.2 | 68.01.630 | Poste de concreto circular, 200 kg, H = 10,00 m | SP Obras | UN | 50 | 2323.29 | 2904.11 | 116164.5 | 145205.5
8.3 | 68.01.640 | Poste de concreto circular, 200 kg, H = 11,00 m | SP Obras | UN | 50 | 2265.97 | 2832.46 | 113298.5 | 141623
8.4 | 68.01.730 | Poste de concreto circular, 400 kg, H = 9,00 m | SP Obras | UN | 40 | 1907.47 | 2384.34 | 76298.8 | 95373.6
8.5 | 68.01.760 | Poste de concreto circular, 400 kg, H = 12,00 m | SP Obras | UN | 50 | 3168.97 | 3961.21 | 158448.5 | 198060.5
8.6 | 68.01.810 | Poste de concreto circular, 600 kg, H = 12,00 m | SP Obras | UN | 40 | 3722.85 | 4653.56 | 148914 | 186142.4
8.7 | 68.01.850 | Poste de concreto circular, 1000 kg, H = 12,00 m | SP Obras | UN | 10 | 6306.77 | 7883.46 | 63067.7 | 78834.6
8.8 | 41.10.430 | Poste telecônico reto em aço SAE 1010/1020 galvanizado a fogo, altura de 6,00 m | SP Obras | UN | 100 | 1703.59 | 2129.49 | 170359 | 212949
8.9 | 41.10.340 | Poste telecônico reto em aço SAE 1010/1020 galvanizado a fogo, altura de 8,00 m | SP Obras | UN | 100 | 2179.66 | 2724.58 | 217966 | 272458
8.10 | 41.10.330 | Poste telecônico reto em aço SAE 1010/1020 galvanizado a fogo, altura de 10,00 m | SP Obras | UN | 100 | 2496.61 | 3120.76 | 249661 | 312076
8.11 | 100623 | POSTE DE AÇO CONICO CONTÍNUO CURVO DUPLO, ENGASTADO, H=9M, INCLUSIVE LUMINÁRIAS, SEM LÂMPADAS - FORNECIMENTO E INSTALACAO. AF_11/2019 | SINAPI | UN | 50 | 2679.18 | 3348.98 | 133959 | 167449
8.12 | 100621 | POSTE DE AÇO CONICO CONTÍNUO CURVO DUPLO, FLANGEADO, H=9M, INCLUSIVE LUMINÁRIAS, SEM LÂMPADAS - FORNECIMENTO E INSTALACAO. AF_11/2019 | SINAPI | UN | 50 | 3275.64 | 4094.55 | 163782 | 204727.5
8.13 | 100622 | POSTE DE AÇO CONICO CONTÍNUO CURVO SIMPLES, ENGASTADO, H=9M, INCLUSIVE LUMINÁRIA, SEM LÂMPADA - FORNECIMENTO E INSTALACAO. AF_11/2019 | SINAPI | UN | 50 | 2481.48 | 3101.85 | 124074 | 155092.5
8.14 | 100620 | POSTE DE AÇO CONICO CONTÍNUO CURVO SIMPLES, FLANGEADO, H=9M, INCLUSIVE LUMINÁRIA, SEM LÂMPADA - FORNECIMENTO E INSTALACAO. AF_11/2019 | SINAPI | UN | 50 | 2800.57 | 3500.71 | 140028.5 | 175035.5
9 | ATERRAMENTO | [6 empty] | 21272.5 | 26591
9.1 | 42.05.200 | Haste de aterramento de 5/8" x 2,4 m | SP Obras | UN | 50 | 206.16 | 257.7 | 10308 | 12885
9.2 | 42.20.230 | Solda exotérmica conexão cabo-haste na lateral, bitola do cabo de 25mm² a 70mm² para haste de 5/8" e 3/4" | SP Obras | UN | 50 | 41.78 | 52.23 | 2089 | 2611.5
9.3 | 42.05.110 | Conector cabo/haste de 3/4´ | SP Obras | UN | 50 | 24.45 | 30.56 | 1222.5 | 1528
9.4 | 09.11.14 (E) | CAIXA DE INSPEÇÃO DE ATERRAMENTO TIPO EMBUTIR COM TAMPA E ALÇA | SIURB | UN | 50 | 153.06 | 191.33 | 7653 | 9566.5
10 | CIVIL | [6 empty] | 1038360.4 | 1297952.35
10.1 | 09.02.059 | Ae-19 abrigo e entrada de energia (caixa ii, iv ou e): aes eletrop/bandeirante/cpfl/elektro | SP Educação | UN | 10 | 2258.39 | 2822.99 | 22583.9 | 28229.9
10.2 | 09.02.060 | Ae-20 abrigo e entrada de energia (caixas iii ou v):bandeirante/cpfl/elektro | SP Educação | UN | 10 | 2840.11 | 3550.14 | 28401.1 | 35501.4
10.3 | 09.02.061 | Ae-21 abrigo e entrada de energia (caixa m ou h): aes eletrop/bandeirante/elektro/cpfl | SP Educação | UN | 10 | 5802.28 | 7252.85 | 58022.8 | 72528.5
10.4 | 09.02.052 | Ae-24 abrigo e entrada de energia (caixa m, t e e) com leitura voltada para calçada aes eletropaulo | SP Educação | UN | 5 | 5257.99 | 6572.49 | 26289.95 | 32862.45
10.5 | 09.02.053 | Ae-23 abrigo e entrada de energia (caixa m, t e iv) com leitura voltada para calçada - cpfl, edp bandeirante e elektro | SP Educação | UN | 5 | 4886.72 | 6108.4 | 24433.6 | 30542
10.6 | 93358 | ESCAVAÇÃO MANUAL DE VALA COM PROFUNDIDADE MENOR OU IGUAL A 1,30 M. AF_02/2021 | SINAPI | M3 | 150 | 97.27 | 121.59 | 14590.5 | 18238.5
10.7 | 09.02.98 (E) | ENVELOPAMENTO DE ELETRODUTO ENTERRADO, COM CONCRETO | SIURB | M | 1000 | 34.36 | 42.95 | 34360 | 42950
10.8 | 96995 | REATERRO MANUAL APILOADO COM SOQUETE. AF_10/2017 | SINAPI | M3 | 150 | 58.98 | 73.73 | 8847 | 11059.5
10.9 | 15.02.00 (I) | ESCAVAÇÃO MANUAL EM SOLO PARA EXECUÇÃO DE POÇO DE ACESSO | SIURB | M3 | 70 | 123.92 | 154.9 | 8674.4 | 10843
10.10 | 09.06.028 | Caixa de passagem em alvenaria de 1,00x1,00x1,00 m | SP Educação | UN | 20 | 624.93 | 781.16 | 12498.6 | 15623.2
10.11 | 01.03.03 (E) | CORTE E CARREGAMENTO PARA BOTA-FORA, INCLUSIVE TRANSPORTE ATÉ 1KM | SIURB | M3 | 250 | 27.27 | 34.09 | 6817.5 | 8522.5
10.12 | 12.13.05 | EXEC. DE FURO DIRECIONAL MND, C/ DN=150,INCLUSIVE FORNEC.SOLDA E ASSENT. DE TUBO, C/EQUIPAMENTOS DE APOIO PARA EXECUCAO DOS SERVICOS, SONDAGEM E FORNEC. DEMAT. | EMBASA | M | 750 | 870.77 | 1088.46 | 653077.5 | 816345
10.13 | 16.01.015 | Fd-15 fechamento de divisa/bl concreto/revest chap fino h=235cm/sapata | SP Educação | M | 150 | 607.3 | 759.13 | 91095 | 113869.5
10.14 | 98522 | ALAMBRADO EM MOURÕES DE CONCRETO, COM TELA DE ARAME GALVANIZADO (INCLUSIVE MURETA EM CONCRETO). AF_05/2018 | SINAPI | M | 100 | 167.59 | 209.49 | 16759 | 20949
10.15 | 06.80.023 | Portao de 1 folha de tubos e tela galvanizados com porta cadeado | SP Educação | M2 | 35 | 742.83 | 928.54 | 25999.05 | 32498.9
10.16 | 08.80.50 (E) | FERRO TRABALHADO - CAIXILHOS E PEQUENAS PEÇAS DE SERRALHERIA | SIURB | KG | 150 | 14.77 | 18.46 | 2215.5 | 2769
10.17 | 15.04.001 | Caiacao | SP Educação | M2 | 500 | 7.39 | 9.24 | 3695 | 4620
[7 empty] | VALOR BDI TOTAL: |  | 5822654.35
[7 empty] | VALOR ORÇAMENTO: |  | 23290315.55
[7 empty] | VALOR TOTAL: |  | 29112969.9
Mairiporã, 21 de setembro de 2023
Final do documento.
_________________________________
MARCUS IVONICA
SECRETÁRIO DE OBRAS E PLANEJAMENTO
CPF 181.376.328-32