## Planilha Orçamentaria
obs: |  |  | Tomador: Prefeitura de Mairiporã Nome do empreendimento: Instalação de aduelas no canal do reservatório de detenção offline - Trecho 1 e 4
Ordem | Fonte | Código | Descrição Item | Unidade | Quantidade | Valor Unitario | Valor FEHIDRO | Valor Contrapartida | Valor Outras Fontes | Valor Total
1 |  |  | SERVIÇOS INICIAIS | [6 empty] | 40057.29
1.1 |  |  | IDENTIFICAÇÃO | [6 empty] | 2989.38
1.1.1 | SIURB | 17.30.02 (E) | PLACA DE OBRA EM CHAPA DE AÇO GALVANIZADO | m² | 6 | 498.23 | 2839.91 | 149.47 |  | 2989.38
1.2 |  |  | CANTEIRO E INSTALAÇÕES PROVISÓRIAS | [6 empty] | 37067.91
1.2.1 | SP OBRAS | 02.02.130 | LOCAÇÃO DE CONTAINER TIPO ESCRITÓRIO COM 1 VASO SANITÁRIO, 1 LAVATÓRIO E 1 PONTO PARA CHUVEIRO - ÁREA MÍNIMA DE 13,80 M² | mês | 8 | 1629.86 | 12386.94 | 651.94 |  | 13038.88
1.2.2 | SP OBRAS | 02.02.150 | LOCAÇÃO DE CONTAINER TIPO DEPÓSITO - ÁREA MÍNIMA DE 13,80 M² | mês | 8 | 1007.48 | 7656.85 | 402.99 |  | 8059.84
1.2.3 | SP OBRAS | 02.02.120 | LOCAÇÃO DE CONTAINER TIPO ALOJAMENTO - ÁREA MÍNIMA DE 13,80 M² | mês | 8 | 1057.65 | 8038.14 | 423.06 |  | 8461.2
1.2.4 | SIURB | 09.01.54 (E) | ENTRADA AÉREA DE ENERGIA E TELEFONE - 17 À 20KVA | unid | 1 | 4879.28 | 4635.32 | 243.96 |  | 4879.28
1.2.5 | SP EDUCAÇÃO | 08.01.001 | AC-04 ABRIGO E CAVALETE DE 3/4" COMPLETO 85X65X30CM - BDI = 19,50 | unid | 1 | 1926.71 | 1830.37 | 96.34 |  | 1926.71
1.2.6 | SP OBRAS | 46.01.020 | TUBO DE PVC RÍGIDO SOLDÁVEL MARROM, DN= 25 MM, (3/4´), INCLUSIVE CONEXÕES | m | 20 | 35.1 | 666.9 | 35.1 |  | 702
2 |  |  | SERVIÇOS PRELIMINARES | [6 empty] | 28631.12
2.1 | SP OBRAS | 02.09.130 | LIMPEZA MECANIZADA DO TERRENO, INCLUSIVE TRONCOS COM DIÂMETRO ACIMA DE 15 CM ATÉ 50 CM, COM CAMINHÃO À DISPOSIÇÃO DENTRO DA OBRA, ATÉ O RAIO DE 1 KM | m² | 1092 | 5.74 | 5954.68 | 313.4 |  | 6268.08
2.2 | SIURB | 01.01.07 (E) | REMOÇÃO DE ENTULHO COM CAÇAMBA METÁLICA, INCLUSIVE CARGA MANUAL E DESCARGA EM BOTA-FORA | m³ | 164 | 136.36 | 21244.89 | 1118.15 |  | 22363.04
3 |  |  | 1º TRECHO - AVENIDA NIPO-BRASILEIRA | [6 empty] | 4318381.43
3.1 |  |  | DEMOLIÇÕES E RETIRADAS | [6 empty] | 5642.69
3.1.1 | SICRO NOVO | 1619004 | DEMOLIÇÃO MECÂNICA DE ALVENARIA COM CARREGADEIRA DE PNEUS | m³ | 5 | 8.99 | 42.7 | 2.25 |  | 44.95
3.1.2 | SINAPI | 97643 | REMOÇÃO DE PISO DE MADEIRA (ASSOALHO E BARROTE), DE FORMA MANUAL, SEM REAPROVEITAMENTO. AF_12/2017 | m² | 90 | 33.41 | 2856.55 | 150.35 |  | 3006.9
3.1.3 | SIURB | 01.01.07 (E) | REMOÇÃO DE ENTULHO COM CAÇAMBA METÁLICA, INCLUSIVE CARGA MANUAL E DESCARGA EM BOTA-FORA | m³ | 19 | 136.36 | 2461.3 | 129.54 |  | 2590.84
3.2 |  |  | INSTALAÇÃO DE ADUELAS | [6 empty] | 4108001.25
3.2.1 |  |  | ESCAVAÇÃO | [6 empty] | 594268.44
3.2.1.1 | SICRO NOVO | 5502962 | ESCAVAÇÃO, CARGA E TRANSPORTE DE SOLOS MOLES - DMT DE 2.500 A 3.000 M - CAMINHO DE SERVIÇO PAVIMENTADO - COM CAMINHÃO BASCULANTE DE 14 M³ | m³ | 1697 | 25.44 | 41013.1 | 2158.58 |  | 43171.68
3.2.1.2 | SINAPI | 93591 | TRANSPORTE COM CAMINHÃO BASCULANTE DE 14 M³, EM VIA URBANA EM LEITO NATURAL (UNIDADE: M3XKM). AF_07/2020 | m³/km | 28848 | 3.01 | 82490.86 | 4341.62 |  | 86832.48
3.2.1.3 | SP OBRAS | 05.09.007 | TAXA DE DESTINAÇÃO DE RESÍDUO SÓLIDO EM ATERRO, TIPO SOLO/TERRA | m³ | 1697 | 35.78 | 57682.73 | 3035.93 |  | 60718.66
3.2.1.4 | SIURB | 01.21.00 (I) | NIVELAMENTO GEOMÉTRICO DE FUNDO DO CANAL OU CÓRREGO | m | 274.8 | 9.55 | 2493.12 | 131.22 |  | 2624.34
3.2.1.5 | SIURB | 01.13.00 (I) | NIVELAMENTO DE SEÇÕES TRANSVERSAIS | m | 98.5 | 3.98 | 372.43 | 19.6 |  | 392.03
3.2.1.6 | SP OBRAS | 08.01.100 | ESCORAMENTO COM ESTACAS PRANCHAS METÁLICAS - PROFUNDIDADE ATÉ 4 M | m² | 825 | 485.49 | 380502.79 | 20026.46 |  | 400529.25
3.2.2 |  |  | EXECUÇÃO DA BASE | [6 empty] | 41081.46
3.2.2.1 | SP OBRAS | 11.18.140 | LASTRO E/OU FUNDAÇÃO EM RACHÃO MECANIZADO | m³ | 107 | 261.99 | 26631.28 | 1401.65 |  | 28032.93
3.2.2.2 | SP OBRAS | 11.18.040 | LASTRO DE PEDRA BRITADA | m³ | 11 | 224.33 | 2344.25 | 123.38 |  | 2467.63
3.2.2.3 | SP OBRAS | 54.01.220 | BASE DE BICA CORRIDA | m³ | 5.5 | 261.94 | 1368.64 | 72.03 |  | 1440.67
3.2.2.4 | SP OBRAS | 17.01.040 | LASTRO DE CONCRETO IMPERMEABILIZADO | m³ | 11 | 830.93 | 8683.22 | 457.01 |  | 9140.23
3.2.3 |  |  | INSTALAÇÃO E IMPERMEABILIZAÇÃO DAS ADUELAS | [6 empty] | 2165715.27
3.2.3.1 | SINAPI | 00037477 | ADUELA/ GALERIA PRE-MOLDADA DE CONCRETO ARMADO, SECAO RETANGULAR INTERNA DE 2,50 X 2,50 M (L X A), MISULA DE 20 X 20 CM, C = 1,00 M, ESPESSURA MIN = 15 CM, TB-45 E FCK DO CONCRETO = 30 MPA | unid | 271 | 7585.76 | 1952953.91 | 102787.05 |  | 2055740.96
3.2.3.2 | SICRO NOVO | 5909130 | CARGA E MANOBRA DE ADUELAS DE CONCRETO PRÉ-MOLDADAS EM CAVALO MECÂNICO COM SEMIRREBOQUE 22 T - CARGA COM CAMINHÃO GUINDAUTO DE 45 T.M | t | 1369 | 31.85 | 41422.52 | 2180.13 |  | 43602.65
3.2.3.3 | SIURB | 05.02.02 (E) | ARGAMASSA IMPERMEABILIZANTE DE CIMENTO E AREIA (RESERVATÓRIOS E PISCINAS) - TRAÇO 1:3, ESPESSURA 30MM | m² | 304 | 152.58 | 44065.1 | 2319.22 |  | 46384.32
3.2.3.4 | SIURB | 06.69.09 (I) | FORNECIMENTO E COLOCAÇÃO DE MANTA GEOTÊXTIL COM RESISTÊNCIA À TRAÇÃO LONGITUDINAL DE 31KN/M E TRAÇÃO TRANSVERSAL DE 27KN/M | m² | 911 | 21.94 | 18987.97 | 999.37 |  | 19987.34
3.2.4 |  |  | REATERRO | [6 empty] | 1291057.57
3.2.4.1 | SIURB | 04.31.00 (I) | FORNECIMENTO DE TERRA, INCLUINDO ESCAVAÇÃO, CARGA E TRANSPORTE ATÉ A DISTÂNCIA MÉDIA DE 1,0KM, MEDIDO NO ATERRO COMPACTADO | m³ | 8703 | 39.28 | 324761.15 | 17092.69 |  | 341853.84
3.2.4.2 | SIURB | 01.03.10 (E) | TRANSPORTE DE TERRA POR CAMINHÃO BASCULANTE, A PARTIR DE 1KM | m³/km | 174049 | 3.63 | 600207.98 | 31589.89 |  | 631797.87
3.2.4.3 | SP OBRAS | 07.11.040 | REATERRO COMPACTADO MECANIZADO DE VALA OU CAVA COM ROLO, MÍNIMO DE 95% PN | m³ | 8702.5 | 29.98 | 247855.9 | 13045.05 |  | 260900.95
3.2.4.4 | SP OBRAS | 34.02.100 | PLANTIO DE GRAMA ESMERALDA EM PLACAS (JARDINS E CANTEIROS) | m² | 2807 | 20.13 | 53679.66 | 2825.25 |  | 56504.91
3.2.5 |  |  | EXECUÇÃO DAS PASSAGENS EM CONCRETO | [6 empty] | 15878.51
3.2.5.1 | SIURB | 05.16.00 (I) | FORNECIMENTO E ASSENTAMENTO DE GUIAS PARA JARDIM 7 X 11 X 100CM (IE-3) | m | 43 | 40.25 | 1644.21 | 86.54 |  | 1730.75
3.2.5.2 | SP EDUCAÇÃO | 15.04.001 | CAIACAO | m² | 43 | 9.24 | 377.45 | 19.87 |  | 397.32
3.2.5.3 | SP OBRAS | 54.01.220 | BASE DE BICA CORRIDA | m³ | 4.5 | 261.94 | 1119.79 | 58.94 |  | 1178.73
3.2.5.4 | SINAPI | 94992 | EXECUÇÃO DE PASSEIO (CALÇADA) OU PISO DE CONCRETO COM CONCRETO MOLDADO IN LOCO, FEITO EM OBRA, ACABAMENTO CONVENCIONAL, ESPESSURA 6 CM, ARMADO. AF_08/2022 | m² | 43 | 89.43 | 3653.22 | 192.27 |  | 3845.49
3.2.5.5 | SINAPI | 102073 | ESCADA EM CONCRETO ARMADO MOLDADO IN LOCO, FCK 25 MPA, COM 1 LANCE E LAJE PLANA, FÔRMA EM CHAPA DE MADEIRA COMPENSADA RESINADA. AF_11/2020_PA | m³ | 2 | 4363.11 | 8289.91 | 436.31 |  | 8726.22
3.3 |  |  | EXECUÇÃO DE CAIXAS DE TRANSIÇÃO | [6 empty] | 120042.04
3.3.1 |  |  | PAREDES | [6 empty] | 97772.85
3.3.1.1 | SP OBRAS | 10.01.040 | ARMADURA EM BARRA DE AÇO CA-50 (A OU B) FYK = 500 MPA | kg | 1355 | 13.74 | 17686.81 | 930.89 |  | 18617.7
3.3.1.2 | SIURB | 10.08.02 (I) | GRAUTE - FORNECIMENTO, PREPARO E APLICAÇÃO | m³ | 13 | 5594.79 | 69095.66 | 3636.61 |  | 72732.27
3.3.1.3 | SP OBRAS | 14.11.231 | ALVENARIA DE BLOCO DE CONCRETO ESTRUTURAL 19 X 19 X 39 CM - CLASSE B | m² | 48 | 133.81 | 6101.74 | 321.14 |  | 6422.88
3.3.2 |  |  | PISO | [6 empty] | 2592.2
3.3.2.1 | SP EDUCAÇÃO | 16.02.066 | PISO DE CONCRETO ARMADO FCK 25MPA DESEMPENAMENTO MECÂNICO E=10CM | m² | 18.5 | 125.96 | 2213.75 | 116.51 |  | 2330.26
3.3.2.2 | SP OBRAS | 54.01.220 | BASE DE BICA CORRIDA | m³ | 1 | 261.94 | 248.84 | 13.1 |  | 261.94
3.3.3 |  |  | LAJES | [6 empty] | 19676.99
3.3.3.1 | SIURB | 03.04.21 (E) | LAJE MISTA TRELIÇADA H-12CM COM CAPEAMENTO 4CM (16CM) | m² | 18.5 | 230.74 | 4055.26 | 213.43 |  | 4268.69
3.3.3.2 | SINAPI | 98051 | CHAMINÉ CIRCULAR PARA POÇO DE VISITA PARA ESGOTO, EM ALVENARIA COM TIJOLOS CERÂMICOS MACIÇOS, DIÂMETRO INTERNO = 0,6 M. AF_12/2020 | m | 11 | 1140.98 | 11923.24 | 627.54 |  | 12550.78
3.3.3.3 | SINAPI | 00006243 | TAMPAO FOFO SIMPLES COM BASE, CLASSE B125 CARGA MAX 12,5 T, REDONDO, TAMPA 600 MM (COM INSCRICAO EM RELEVO DO TIPO DE REDE) | unid | 4 | 714.38 | 2714.64 | 142.88 |  | 2857.52
3.4 |  |  | DRENAGEM | [6 empty] | 84695.45
3.4.1 | SIURB | 04.11.00 (I) | ESCAVAÇÃO MECÂNICA, CARGA E REMOÇÃO DE TERRA ATÉ A DISTÂNCIA MÉDIA DE 1,0KM, COM CAMINHÃO BASCULANTE DE 14M3 | m³ | 98 | 18.16 | 1690.7 | 88.98 |  | 1779.68
3.4.2 | SIURB | 04.60.00 (I) | REMOÇÃO DE TERRA ALÉM DO PRIMEIRO KM, COM CAMINHÃO DE 14M3 | m³/km | 1955 | 1.64 | 3045.89 | 160.31 |  | 3206.2
3.4.3 | SP OBRAS | 05.09.007 | TAXA DE DESTINAÇÃO DE RESÍDUO SÓLIDO EM ATERRO, TIPO SOLO/TERRA | m³ | 66 | 35.78 | 2243.41 | 118.07 |  | 2361.48
3.4.4 | SP OBRAS | 54.01.220 | BASE DE BICA CORRIDA | m³ | 9 | 261.94 | 2239.59 | 117.87 |  | 2357.46
3.4.5 | SINAPI | 92226 | TUBO DE CONCRETO PARA REDES COLETORAS DE ÁGUAS PLUVIAIS, DIÂMETRO DE 1000 MM, JUNTA RÍGIDA, INSTALADO EM LOCAL COM ALTO NÍVEL DE INTERFERÊNCIAS - FORNECIMENTO E ASSENTAMENTO. AF_12/2015 | m | 3 | 740.94 | 2111.68 | 111.14 |  | 2222.82
3.4.6 | SINAPI | 92223 | TUBO DE CONCRETO PARA REDES COLETORAS DE ÁGUAS PLUVIAIS, DIÂMETRO DE 800 MM, JUNTA RÍGIDA, INSTALADO EM LOCAL COM ALTO NÍVEL DE INTERFERÊNCIAS - FORNECIMENTO E ASSENTAMENTO. AF_12/2015 | m | 6 | 616.51 | 3514.11 | 184.95 |  | 3699.06
3.4.7 | SINAPI | 92221 | TUBO DE CONCRETO PARA REDES COLETORAS DE ÁGUAS PLUVIAIS, DIÂMETRO DE 600 MM, JUNTA RÍGIDA, INSTALADO EM LOCAL COM ALTO NÍVEL DE INTERFERÊNCIAS - FORNECIMENTO E ASSENTAMENTO. AF_12/2015 | m | 16 | 393.96 | 5988.19 | 315.17 |  | 6303.36
3.4.8 | SINAPI | 92220 | TUBO DE CONCRETO PARA REDES COLETORAS DE ÁGUAS PLUVIAIS, DIÂMETRO DE 500 MM, JUNTA RÍGIDA, INSTALADO EM LOCAL COM ALTO NÍVEL DE INTERFERÊNCIAS - FORNECIMENTO E ASSENTAMENTO. AF_12/2015 | m | 3 | 269.76 | 768.82 | 40.46 |  | 809.28
3.4.9 | SINAPI | 95571 | TUBO DE CONCRETO (SIMPLES) PARA REDES COLETORAS DE ÁGUAS PLUVIAIS, DIÂMETRO DE 400 MM, JUNTA RÍGIDA, INSTALADO EM LOCAL COM ALTO NÍVEL DE INTERFERÊNCIAS - FORNECIMENTO E ASSENTAMENTO. AF_12/2015 | m | 78 | 172.34 | 12770.39 | 672.13 |  | 13442.52
3.4.10 | SP EDUCAÇÃO | 16.05.032 | CA-22 CANALETA DE AGUAS PLUVIAIS EM CONCRETO (30CM) | m | 245 | 180.79 | 42078.87 | 2214.68 |  | 44293.55
3.4.11 | SIURB | 01.04.51 (E) | CAIXA DE LIGAÇÃO OU INSPEÇÃO - ALVENARIA DE 1 TIJOLO, REVESTIDA | m² | 6 | 417.16 | 2377.81 | 125.15 |  | 2502.96
3.4.12 | SIURB | 01.04.52 (E) | CAIXA DE LIGAÇÃO OU INSPEÇÃO - TAMPA DE CONCRETO | m² | 6 | 286.18 | 1631.23 | 85.85 |  | 1717.08
4 |  |  | 4º TRECHO - AVENIDA SEM DENOMINAÇÃO | [6 empty] | 9176210.78
4.1 |  |  | DEMOLIÇÕES E RETIRADAS | [6 empty] | 934.83
4.1.1 | SIURB | 13.50.01 (E) | DEMOLIÇÃO DE CONCRETO SIMPLES | m³ | 0.8 | 356.65 | 271.05 | 14.27 |  | 285.32
4.1.2 | SP OBRAS | 04.09.100 | RETIRADA DE GUARDA-CORPO OU GRADIL EM GERAL | m² | 12 | 34.24 | 390.34 | 20.54 |  | 410.88
4.1.3 | SIURB | 01.01.07 (E) | REMOÇÃO DE ENTULHO COM CAÇAMBA METÁLICA, INCLUSIVE CARGA MANUAL E DESCARGA EM BOTA-FORA | m³ | 1.75 | 136.36 | 226.7 | 11.93 |  | 238.63
4.2 |  |  | INSTALAÇÃO DE ADUELAS | [6 empty] | 8940245.18
4.2.1 |  |  | ESCAVAÇÃO | [6 empty] | 787033.12
4.2.1.1 | SICRO NOVO | 5502962 | ESCAVAÇÃO, CARGA E TRANSPORTE DE SOLOS MOLES - DMT DE 2.500 A 3.000 M - CAMINHO DE SERVIÇO PAVIMENTADO - COM CAMINHÃO BASCULANTE DE 14 M³ | m³ | 3449 | 25.44 | 83355.43 | 4387.13 |  | 87742.56
4.2.1.2 | SINAPI | 93591 | TRANSPORTE COM CAMINHÃO BASCULANTE DE 14 M³, EM VIA URBANA EM LEITO NATURAL (UNIDADE: M3XKM). AF_07/2020 | m³/km | 58631 | 3.01 | 167655.34 | 8823.97 |  | 176479.31
4.2.1.3 | SP OBRAS | 05.09.007 | TAXA DE DESTINAÇÃO DE RESÍDUO SÓLIDO EM ATERRO, TIPO SOLO/TERRA | m³ | 3449 | 35.78 | 117234.96 | 6170.26 |  | 123405.22
4.2.1.4 | SIURB | 01.21.00 (I) | NIVELAMENTO GEOMÉTRICO DE FUNDO DO CANAL OU CÓRREGO | m | 272.2 | 9.55 | 2469.53 | 129.98 |  | 2599.51
4.2.1.5 | SIURB | 01.13.00 (I) | NIVELAMENTO DE SEÇÕES TRANSVERSAIS | m | 40.5 | 3.98 | 153.13 | 8.06 |  | 161.19
4.2.1.6 | SP OBRAS | 08.01.100 | ESCORAMENTO COM ESTACAS PRANCHAS METÁLICAS - PROFUNDIDADE ATÉ 4 M | m² | 817 | 485.49 | 376813.06 | 19832.27 |  | 396645.33
4.2.2 |  |  | EXECUÇÃO DA BASE | [6 empty] | 808871.76
4.2.2.1 | SP OBRAS | 11.18.140 | LASTRO E/OU FUNDAÇÃO EM RACHÃO MECANIZADO | m³ | 2123 | 261.99 | 528394.53 | 27810.24 |  | 556204.77
4.2.2.2 | SP OBRAS | 11.18.040 | LASTRO DE PEDRA BRITADA | m³ | 213 | 224.33 | 45393.18 | 2389.11 |  | 47782.29
4.2.2.3 | SP OBRAS | 54.01.220 | BASE DE BICA CORRIDA | m³ | 106.5 | 261.94 | 26501.78 | 1394.83 |  | 27896.61
4.2.2.4 | SP OBRAS | 17.01.040 | LASTRO DE CONCRETO IMPERMEABILIZADO | m³ | 213 | 830.93 | 168138.69 | 8849.4 |  | 176988.09
4.2.3 |  |  | INSTALAÇÃO E IMPERMEABILIZAÇÃO DAS ADUELAS | [6 empty] | 5261682.06
4.2.3.1 | SINAPI | 104497 | ADUELA/ GALERIA FECHADA PRE-MOLDADA DE CONCRETO ARMADO, SECAO QUADRANGULAR INTERNA DE 3,00 X 3,00 M (L X A), MISULA DE 20 X 20 CM, C = 1,00 M, ESPESSURA MIN = 20 CM, TB-45 E FCK DO CONCRETO = 30 MPA FORNECIMENTO E ASSENTAMENTO. AF_01/2023 | m | 532 | 9338.4 | 4719627.36 | 248401.44 |  | 4968028.8
4.2.3.2 | SICRO NOVO | 5909130 | CARGA E MANOBRA DE ADUELAS DE CONCRETO PRÉ-MOLDADAS EM CAVALO MECÂNICO COM SEMIRREBOQUE 22 T - CARGA COM CAMINHÃO GUINDAUTO DE 45 T.M | t | 4256 | 31.85 | 128775.92 | 6777.68 |  | 135553.6
4.2.3.3 | SIURB | 05.02.02 (E) | ARGAMASSA IMPERMEABILIZANTE DE CIMENTO E AREIA (RESERVATÓRIOS E PISCINAS) - TRAÇO 1:3, ESPESSURA 30MM | m² | 724 | 152.58 | 104944.52 | 5523.4 |  | 110467.92
4.2.3.4 | SIURB | 06.69.09 (I) | FORNECIMENTO E COLOCAÇÃO DE MANTA GEOTÊXTIL COM RESISTÊNCIA À TRAÇÃO LONGITUDINAL DE 31KN/M E TRAÇÃO TRANSVERSAL DE 27KN/M | m² | 2171 | 21.94 | 45250.15 | 2381.59 |  | 47631.74
4.2.4 |  |  | REATERRO | [6 empty] | 2082658.24
4.2.4.1 | SIURB | 04.31.00 (I) | FORNECIMENTO DE TERRA, INCLUINDO ESCAVAÇÃO, CARGA E TRANSPORTE ATÉ A DISTÂNCIA MÉDIA DE 1,0KM, MEDIDO NO ATERRO COMPACTADO | m³ | 15359.5 | 39.28 | 573155.1 | 30166.06 |  | 603321.16
4.2.4.2 | SINAPI | 93591 | TRANSPORTE COM CAMINHÃO BASCULANTE DE 14 M³, EM VIA URBANA EM LEITO NATURAL (UNIDADE: M3XKM). AF_07/2020 | m³/km | 307188 | 3.01 | 878404.09 | 46231.79 |  | 924635.88
4.2.4.3 | SP OBRAS | 07.11.040 | REATERRO COMPACTADO MECANIZADO DE VALA OU CAVA COM ROLO, MÍNIMO DE 95% PN | m³ | 15360 | 29.98 | 437468.16 | 23024.64 |  | 460492.8
4.2.4.4 | SP OBRAS | 34.02.100 | PLANTIO DE GRAMA ESMERALDA EM PLACAS (JARDINS E CANTEIROS) | m² | 4680 | 20.13 | 89497.98 | 4710.42 |  | 94208.4
4.3 |  |  | EXECUÇÃO DE CAIXAS DE TRANSIÇÃO | [6 empty] | 50956.3
4.3.1 |  |  | PAREDES | [6 empty] | 40314.79
4.3.1.1 | SP OBRAS | 10.01.040 | ARMADURA EM BARRA DE AÇO CA-50 (A OU B) FYK = 500 MPA | kg | 1323 | 13.74 | 17269.12 | 908.9 |  | 18178.02
4.3.1.2 | SIURB | 10.08.02 (I) | GRAUTE - FORNECIMENTO, PREPARO E APLICAÇÃO | m³ | 3 | 5594.79 | 15945.15 | 839.22 |  | 16784.37
4.3.1.3 | SP OBRAS | 14.11.231 | ALVENARIA DE BLOCO DE CONCRETO ESTRUTURAL 19 X 19 X 39 CM - CLASSE B | m² | 40 | 133.81 | 5084.78 | 267.62 |  | 5352.4
4.3.2 |  |  | PISO | [6 empty] | 2466.24
4.3.2.1 | SP EDUCAÇÃO | 16.02.066 | PISO DE CONCRETO ARMADO FCK 25MPA DESEMPENAMENTO MECÂNICO E=10CM | m² | 17.5 | 125.96 | 2094.08 | 110.22 |  | 2204.3
4.3.2.2 | SP OBRAS | 54.01.220 | BASE DE BICA CORRIDA | m³ | 1 | 261.94 | 248.84 | 13.1 |  | 261.94
4.3.3 |  |  | LAJES | [6 empty] | 8175.27
4.3.3.1 | SIURB | 03.04.21 (E) | LAJE MISTA TRELIÇADA H-12CM COM CAPEAMENTO 4CM (16CM) | m² | 17.5 | 230.74 | 3836.05 | 201.9 |  | 4037.95
4.3.3.2 | SINAPI | 98051 | CHAMINÉ CIRCULAR PARA POÇO DE VISITA PARA ESGOTO, EM ALVENARIA COM TIJOLOS CERÂMICOS MACIÇOS, DIÂMETRO INTERNO = 0,6 M. AF_12/2020 | m | 3 | 1140.98 | 3251.79 | 171.15 |  | 3422.94
4.3.3.3 | SINAPI | 00006243 | TAMPAO FOFO SIMPLES COM BASE, CLASSE B125 CARGA MAX 12,5 T, REDONDO, TAMPA 600 MM (COM INSCRICAO EM RELEVO DO TIPO DE REDE) | unid | 1 | 714.38 | 678.66 | 35.72 |  | 714.38
4.4 |  |  | DRENAGEM | [6 empty] | 82836.47
4.4.1 | SIURB | 04.11.00 (I) | ESCAVAÇÃO MECÂNICA, CARGA E REMOÇÃO DE TERRA ATÉ A DISTÂNCIA MÉDIA DE 1,0KM, COM CAMINHÃO BASCULANTE DE 14M3 | m³ | 78 | 18.16 | 1345.66 | 70.82 |  | 1416.48
4.4.2 | SIURB | 04.60.00 (I) | REMOÇÃO DE TERRA ALÉM DO PRIMEIRO KM, COM CAMINHÃO DE 14M3 | m³/km | 1552 | 1.64 | 2418.02 | 127.26 |  | 2545.28
4.4.3 | SP OBRAS | 05.09.007 | TAXA DE DESTINAÇÃO DE RESÍDUO SÓLIDO EM ATERRO, TIPO SOLO/TERRA | m³ | 78 | 35.78 | 2651.3 | 139.54 |  | 2790.84
4.4.4 | SP OBRAS | 54.01.220 | BASE DE BICA CORRIDA | m³ | 9 | 261.94 | 2239.59 | 117.87 |  | 2357.46
4.4.5 | SP OBRAS | 54.02.040 | CAMADA DE AREIA GROSSA COMPACTADA MANUALMENTE COM COMPACTADOR | m³ | 8.6 | 331.15 | 2705.5 | 142.39 |  | 2847.89
4.4.6 | SIURB | 06.17.04 (I) | FORNECIMENTO E ASSENTAMENTO DE TUBO EM POLIETILENO DE ALTA RESISTÊNCIA PEAD, COR PRETA, COM DN 400MM | m | 31 | 247.31 | 7283.28 | 383.33 |  | 7666.61
4.4.7 | SINAPI | 95571 | TUBO DE CONCRETO (SIMPLES) PARA REDES COLETORAS DE ÁGUAS PLUVIAIS, DIÂMETRO DE 400 MM, JUNTA RÍGIDA, INSTALADO EM LOCAL COM ALTO NÍVEL DE INTERFERÊNCIAS - FORNECIMENTO E ASSENTAMENTO. AF_12/2015 | m | 75 | 172.34 | 12279.22 | 646.28 |  | 12925.5
4.4.8 | SINAPI | 92221 | TUBO DE CONCRETO PARA REDES COLETORAS DE ÁGUAS PLUVIAIS, DIÂMETRO DE 600 MM, JUNTA RÍGIDA, INSTALADO EM LOCAL COM ALTO NÍVEL DE INTERFERÊNCIAS - FORNECIMENTO E ASSENTAMENTO. AF_12/2015 | m | 4.5 | 393.96 | 1684.18 | 88.64 |  | 1772.82
4.4.9 | SP EDUCAÇÃO | 16.05.032 | CA-22 CANALETA DE AGUAS PLUVIAIS EM CONCRETO (30CM) | m | 245 | 180.79 | 42078.87 | 2214.68 |  | 44293.55
4.4.10 | SIURB | 01.04.51 (E) | CAIXA DE LIGAÇÃO OU INSPEÇÃO - ALVENARIA DE 1 TIJOLO, REVESTIDA | m² | 6 | 417.16 | 2377.81 | 125.15 |  | 2502.96
4.4.11 | SIURB | 01.04.52 (E) | CAIXA DE LIGAÇÃO OU INSPEÇÃO - TAMPA DE CONCRETO | m² | 6 | 286.18 | 1631.23 | 85.85 |  | 1717.08
4.5 |  |  | EXECUÇÃO DE MURO ALA | [6 empty] | 96447.53
4.5.1 |  |  | ALVENARIA | [6 empty] | 89509.86
4.5.1.1 | SP OBRAS | 14.11.231 | ALVENARIA DE BLOCO DE CONCRETO ESTRUTURAL 19 X 19 X 39 CM - CLASSE B | m² | 56 | 133.81 | 7118.69 | 374.67 |  | 7493.36
4.5.1.2 | SP OBRAS | 10.01.040 | ARMADURA EM BARRA DE AÇO CA-50 (A OU B) FYK = 500 MPA | kg | 1069 | 13.74 | 13953.66 | 734.4 |  | 14688.06
4.5.1.3 | SINAPI | 00034548 | TELA DE ACO SOLDADA GALVANIZADA/ZINCADA PARA ALVENARIA, FIO D = *1,20 A 1,70* MM, MALHA 15 X 15 MM, (C X L) *50 X 17,5* CM | m | 11 | 7.61 | 79.52 | 4.19 |  | 83.71
4.5.1.4 | SIURB | 10.08.02 (I) | GRAUTE - FORNECIMENTO, PREPARO E APLICAÇÃO | m³ | 12 | 5594.79 | 63780.61 | 3356.87 |  | 67137.48
4.5.1.5 | SIURB | 11.02.01 (E) | CHAPISCO COMUM - ARGAMASSA DE CIMENTO E AREIA 1:3 | m² | 11 | 9.75 | 101.89 | 5.36 |  | 107.25
4.5.2 |  |  | ESTRUTURA | [6 empty] | 6937.67
4.5.2.1 | SINAPI | 97102 | EXECUÇÃO DE RADIER, ESPESSURA DE 15 CM, FCK = 30 MPA, COM USO DE FORMAS EM MADEIRA SERRADA. AF_09/2021 | m² | 29 | 239.23 | 6590.79 | 346.88 |  | 6937.67
4.6 |  |  | INSTALAÇÃO DE GRADIL | [6 empty] | 4790.47
4.6.1 | SIURB | 08.02.74 (E) | EP.06 - GRADE DE PROTEÇÃO EM FERRO REDONDO | m² | 19 | 176.89 | 3192.85 | 168.06 |  | 3360.91
4.6.2 | SICRO NOVO | 7119702 | TRATAMENTO SUPERFICIAL E PINTURA DA PONTE E DEMAIS ESTRUTURAS METÁLICAS NAVAIS - EXCETO FLUTUANTES | m² | 19 | 75.24 | 1358.08 | 71.48 |  | 1429.56
5 |  |  | LIMPEZA DE OBRA | [6 empty] | 10993.28
5.1 | SP OBRAS | 55.01.020 | LIMPEZA FINAL DA OBRA | m² | 712 | 15.44 | 10443.61 | 549.67 |  | 10993.28
FONTES: | DATA DE REFERÊNCIA | [6 empty] | VALOR TOTAL FEHIDRO: |  | 12895560.2
SICRO NOVO | JULHO DE 2023 | [6 empty] | VALOR TOTAL DE CONTRAPARTIDA: |  | 678713.7
SINAPI | AGOSTO DE 2023 | [6 empty] | VALOR TOTAL DO ORÇAMENTO: |  | 13574273.9
SIURB | MAIO DE 2023
SP EDUCAÇÃO | AGOSTO DE 2023
SP OBRAS | JUNHO DE 2023 | [7 empty] | 25 DE SETEMBRO DE 2023
COM DESONERAÇÃO
___________________________________________________________________
KÉZYA DE SOUZA GOMES
ENG. CIVIL / RESPONSÁVEL TÉCNICA
CREA Nº 5069846797-SP
ART Nº 28027230231284415
___________________________________________________________________
MARCUS IVONICA
SECRETÁRIO MUNICIPAL DE OBRAS E PLANEJAMENTO
CPF: 181.376.328-32
___________________________________________________________________
WALID ALI HAMID
PREFEITO MUNICIPAL DE MAIRIPORÃ