## orcamento
ITEM | CÓDIGO | DESCRIÇÃO | FONTE | UND | QUANTIDADE | PREÇO UNITÁRIO R$ | PREÇO TOTAL R$
1 | SERVIÇOS PRELIMINARES | [5 empty] | 138669.19
1.1 | IDENTIFICAÇÃO | [5 empty] | 3500.88
1.1.1 | 103689 | FORNECIMENTO E INSTALAÇÃO DE PLACA DE OBRA COM CHAPA GALVANIZADA E ESTRUTURA DE MADEIRA. AF_03/2022_PS | SINAPI | M2 | 6 | 583.48 | 3500.88
1.2 | CANTEIRO E INSTALAÇÕES PROVISÓRIAS | [5 empty] | 22550.06
1.2.1 | 98458 | TAPUME COM COMPENSADO DE MADEIRA. AF_03/2024 | SINAPI | M2 | 56.89 | 113.31 | 6446.21
1.2.2 | 02.01.180 | Banheiro químico modelo Standard, com manutenção conforme exigências da CETESB | SP Obras | UNMES | 5 | 1452.33 | 7261.65
1.2.3 | 16.06.052 | Locação mensal de estrutura de cobertura impermeável (tenda) inclusive montagem e frete. | SP Educação | M2 | 45 | 68.74 | 3093.3
1.2.4 | 02.02.150 | Locação de container tipo depósito - área mínima de 13,80 m² | SP Obras | UNMES | 5 | 1149.78 | 5748.9
1.3 | ADMINISTRAÇÃO DE OBRAS | [5 empty] | 112618.25
1.3.1 | 90778 | ENGENHEIRO CIVIL DE OBRA PLENO COM ENCARGOS COMPLEMENTARES | SINAPI | H | 240 | 148.68 | 35683.2
1.3.2 | 94295 | MESTRE DE OBRAS COM ENCARGOS COMPLEMENTARES | SINAPI | MES | 5 | 15387.01 | 76935.05
2 | SERVIÇOS TÉCNICOS | [5 empty] | 30393.2
2.1 | SONDAGEM | [5 empty] | 19526.28
2.1.1 | 01.21.110 | Sondagem do terreno à percussão (mínimo de 30 m) | SP Obras | M | 30 | 108.41 | 3252.3
2.1.2 | 01.21.090 | Taxa de mobilização e desmobilização de equipamentos para execução de sondagem rotativa | SP Obras | TX | 2 | 8136.99 | 16273.98
2.2 | PROJETO EXECUTIVO | [5 empty] | 10866.92
2.2.1 | 01.17.051 | Projeto executivo de estrutura em formato A1 | SP Obras | UN | 4 | 2716.73 | 10866.92
3 | DEMOLIÇÕES E RETIRADAS | [5 empty] | 29861.47
3.1 | 02.050.006 (E) | DEMOLIÇÃO MECANIZADA DE CONCRETO ARMADO | SIURB | M3 | 13.55 | 482.75 | 6541.26
3.2 | 08.049.000 (I) | DEMOLIÇÃO DE CONCRETO SIMPLES | SIURB | M3 | 6.28 | 243.79 | 1531
3.3 | 17.050.045 (E) | DEMOLIÇÃO DE GUIAS DE CONCRETO | SIURB | M | 30.23 | 10.76 | 325.27
3.4 | 17.050.048 (E) | DEMOLIÇÃO DE SARJETAS DE CONCRETO | SIURB | M | 30.23 | 16.14 | 487.91
3.5 | 17.060.046 (E) | RETIRADA DE PISO INTERTRAVADO | SIURB | M2 | 418.82 | 18.83 | 7886.38
3.6 | 104800 | REMOÇÃO DE CERCAS E MOURÕES, DE FORMA MANUAL, SEM REAPROVEITAMENTO. AF_09/2023 | SINAPI | M | 15.25 | 14.13 | 215.48
3.7 | 17.060.097 (E) | RETIRADA DE PORTÃO METÁLICO | SIURB | M2 | 4.35 | 89.85 | 390.85
3.8 | 01.001.007 (E) | REMOÇÃO DE ENTULHO COM CAÇAMBA METÁLICA, INCLUSIVE CARGA MANUAL E DESCARGA EM BOTA-FORA | SIURB | M3 | 79.97 | 156.1 | 12483.32
4 | MURO | [5 empty] | 315375.98
4.1 | MURO FUNDO | [5 empty] | 87691.15
4.1.1 | PILARES | [5 empty] | 11730.1
4.1.1.1 | 02.003.001 (E) | FORMA COMUM DE TÁBUAS DE PINUS | SIURB | M2 | 23.04 | 97.63 | 2249.4
4.1.1.2 | 92764 | ARMAÇÃO DE PILAR OU VIGA DE ESTRUTURA CONVENCIONAL DE CONCRETO ARMADO UTILIZANDO AÇO CA-50 DE 16,0 MM - MONTAGEM. AF_06/2022 | SINAPI | KG | 272.68 | 10.66 | 2906.77
4.1.1.3 | 92759 | ARMAÇÃO DE PILAR OU VIGA DE ESTRUTURA CONVENCIONAL DE CONCRETO ARMADO UTILIZANDO AÇO CA-60 DE 5,0 MM - MONTAGEM. AF_06/2022 | SINAPI | KG | 318.12 | 17.88 | 5687.99
4.1.1.4 | 03.003.008 (E) | CONCRETO FCK = 25,0MPA - VIRADO NA OBRA | SIURB | M3 | 1.15 | 770.38 | 885.94
4.1.2 | BROCAS E BLOCOS OU SAPATAS | [5 empty] | 7157.87
4.1.2.1 | 101174 | ESTACA BROCA DE CONCRETO, DIÂMETRO DE 25CM, ESCAVAÇÃO MANUAL COM TRADO CONCHA, COM ARMADURA DE ARRANQUE. AF_05/2020 | SINAPI | M | 32 | 110.29 | 3529.28
4.1.2.2 | 95601 | ARRASAMENTO MECANICO DE ESTACA DE CONCRETO ARMADO, DIAMETROS DE ATÉ 40 CM. AF_05/2021 | SINAPI | UN | 8 | 25.51 | 204.08
4.1.2.3 | 96527 | ESCAVAÇÃO MANUAL PARA VIGA BALDRAME OU SAPATA CORRIDA (INCLUINDO ESCAVAÇÃO PARA COLOCAÇÃO DE FÔRMAS). AF_01/2024 | SINAPI | M3 | 2.4 | 160.46 | 385.1
4.1.2.4 | 100973 | CARGA, MANOBRA E DESCARGA DE SOLOS E MATERIAIS GRANULARES EM CAMINHÃO BASCULANTE 6 M³ - CARGA COM PÁ CARREGADEIRA (CAÇAMBA DE 1,7 A 2,8 M³ / 128 HP) E DESCARGA LIVRE (UNIDADE: M3). AF_07/2020 | SINAPI | M3 | 4.78 | 11.59 | 55.4
4.1.2.5 | 97914 | TRANSPORTE COM CAMINHÃO BASCULANTE DE 6 M³, EM VIA URBANA PAVIMENTADA, DMT ATÉ 30 KM (UNIDADE: M3XKM). AF_07/2020 | SINAPI | M3XKM | 95.68 | 3.98 | 380.81
4.1.2.6 | 05.09.007 | Taxa de destinação de resíduo sólido em aterro, tipo solo/terra | SP Obras | M3 | 4.78 | 38.19 | 182.55
4.1.2.7 | 02.003.001 (E) | FORMA COMUM DE TÁBUAS DE PINUS | SIURB | M2 | 9.6 | 97.63 | 937.25
4.1.2.8 | 01.004.015 (E) | LASTRO DE BRITA | SIURB | M3 | 0.07 | 275.29 | 19.27
4.1.2.9 | 104920 | ARMAÇÃO DE BLOCO, SAPATA ISOLADA, VIGA BALDRAME E SAPATA CORRIDA UTILIZANDO AÇO CA-50 DE 12,5 MM - MONTAGEM. AF_01/2024 | SINAPI | KG | 60.09 | 13.34 | 801.6
4.1.2.10 | 03.003.008 (E) | CONCRETO FCK = 25,0MPA - VIRADO NA OBRA | SIURB | M3 | 0.86 | 770.38 | 662.53
4.1.3 | VIGA BALDRAME | [5 empty] | 5423.76
4.1.3.1 | 96527 | ESCAVAÇÃO MANUAL PARA VIGA BALDRAME OU SAPATA CORRIDA (INCLUINDO ESCAVAÇÃO PARA COLOCAÇÃO DE FÔRMAS). AF_01/2024 | SINAPI | M3 | 1.04 | 160.46 | 166.88
4.1.3.2 | 100973 | CARGA, MANOBRA E DESCARGA DE SOLOS E MATERIAIS GRANULARES EM CAMINHÃO BASCULANTE 6 M³ - CARGA COM PÁ CARREGADEIRA (CAÇAMBA DE 1,7 A 2,8 M³ / 128 HP) E DESCARGA LIVRE (UNIDADE: M3). AF_07/2020 | SINAPI | M3 | 1.36 | 11.59 | 15.76
4.1.3.3 | 97914 | TRANSPORTE COM CAMINHÃO BASCULANTE DE 6 M³, EM VIA URBANA PAVIMENTADA, DMT ATÉ 30 KM (UNIDADE: M3XKM). AF_07/2020 | SINAPI | M3XKM | 27.11 | 3.98 | 107.9
4.1.3.4 | 05.09.007 | Taxa de destinação de resíduo sólido em aterro, tipo solo/terra | SP Obras | M3 | 1.36 | 38.19 | 51.94
4.1.3.5 | 02.003.001 (E) | FORMA COMUM DE TÁBUAS DE PINUS | SIURB | M2 | 9.73 | 97.63 | 949.94
4.1.3.6 | 01.004.015 (E) | LASTRO DE BRITA | SIURB | M3 | 0.17 | 275.29 | 46.8
4.1.3.7 | 104921 | ARMAÇÃO DE BLOCO, SAPATA ISOLADA, VIGA BALDRAME E SAPATA CORRIDA UTILIZANDO AÇO CA-50 DE 16 MM - MONTAGEM. AF_01/2024 | SINAPI | KG | 53.54 | 12.41 | 664.43
4.1.3.8 | 92759 | ARMAÇÃO DE PILAR OU VIGA DE ESTRUTURA CONVENCIONAL DE CONCRETO ARMADO UTILIZANDO AÇO CA-60 DE 5,0 MM - MONTAGEM. AF_06/2022 | SINAPI | KG | 68.61 | 17.88 | 1226.75
4.1.3.9 | 03.003.008 (E) | CONCRETO FCK = 25,0MPA - VIRADO NA OBRA | SIURB | M3 | 1.04 | 770.38 | 801.2
4.1.3.10 | 98562 | IMPERMEABILIZAÇÃO DE SUPERFÍCIE COM ARGAMASSA DE CIMENTO E AREIA, COM ADITIVO IMPERMEABILIZANTE, E = 1,5CM. AF_09/2023 | SINAPI | M2 | 11.82 | 64.13 | 758.02
4.1.3.11 | 98557 | IMPERMEABILIZAÇÃO DE SUPERFÍCIE COM EMULSÃO ASFÁLTICA, 2 DEMÃOS. AF_09/2023 | SINAPI | M2 | 11.82 | 53.65 | 634.14
4.1.4 | VIGA DE TRAVAMENTO E VIGA DE RESPALDO | [5 empty] | 7817.03
4.1.4.1 | 02.003.001 (E) | FORMA COMUM DE TÁBUAS DE PINUS | SIURB | M2 | 31.97 | 97.63 | 3121.23
4.1.4.2 | 102923 | ARMAÇÃO DE CINTA DE ALVENARIA ESTRUTURAL; DIÂMETRO DE 16,0 MM. AF_09/2021 | SINAPI | KG | 87.74 | 9.33 | 818.61
4.1.4.3 | 92763 | ARMAÇÃO DE PILAR OU VIGA DE ESTRUTURA CONVENCIONAL DE CONCRETO ARMADO UTILIZANDO AÇO CA-50 DE 12,5 MM - MONTAGEM. AF_06/2022 | SINAPI | KG | 53.54 | 11.11 | 594.83
4.1.4.4 | 92759 | ARMAÇÃO DE PILAR OU VIGA DE ESTRUTURA CONVENCIONAL DE CONCRETO ARMADO UTILIZANDO AÇO CA-60 DE 5,0 MM - MONTAGEM. AF_06/2022 | SINAPI | KG | 60.03 | 17.88 | 1073.34
4.1.4.5 | 89996 | ARMAÇÃO VERTICAL DE ALVENARIA ESTRUTURAL; DIÂMETRO DE 10,0 MM. AF_09/2021 | SINAPI | KG | 9.5 | 13.28 | 126.16
4.1.4.6 | 90278 | GRAUTE FGK=15 MPA; TRAÇO 1:0,04:2,2:2,5 (EM MASSA SECA DE CIMENTO/CAL/AREIA GROSSA/BRITA 0) - PREPARO MECÂNICO COM BETONEIRA 400 L. AF_09/2021 | SINAPI | M3 | 3.07 | 537.93 | 1651.45
4.1.4.7 | 03.003.008 (E) | CONCRETO FCK = 25,0MPA - VIRADO NA OBRA | SIURB | M3 | 0.56 | 770.38 | 431.41
4.1.5 | ALVENARIA | [5 empty] | 11408.91
4.1.5.1 | 04.001.036 (E) | ALVENARIA EM BLOCOS DE CONCRETO ESTRUTURAL 19 X 19 X 39CM - 10MPA | SIURB | M2 | 52.82 | 180.7 | 9544.57
4.1.5.2 | 98557 | IMPERMEABILIZAÇÃO DE SUPERFÍCIE COM EMULSÃO ASFÁLTICA, 2 DEMÃOS. AF_09/2023 | SINAPI | M2 | 34.75 | 53.65 | 1864.34
4.1.6 | DRENAGEM MURO | [5 empty] | 9607.51
4.1.6.1 | 90437 | FURO MANUAL EM ALVENARIA, PARA INSTALAÇÕES HIDRÁULICAS, DIÂMETROS MAIORES QUE 40 MM E MENORES OU IGUAIS A 75 MM. AF_09/2023 | SINAPI | UN | 48 | 62.78 | 3013.44
4.1.6.2 | 102726 | DRENO BARBACÃ, DN 50 MM, COM MATERIAL DRENANTE. AF_07/2021 | SINAPI | UN | 48 | 37.25 | 1788
4.1.6.3 | 06.069.004 (I) | FORNECIMENTO E COLOCAÇÃO DE MANTA GEOTÊXTIL COM RESISTÊNCIA À TRAÇÃO LONGITUDINAL DE 10KN/M E TRAÇÃO TRANSVERSAL DE 9KN/M | SIURB | M2 | 48.65 | 8.81 | 428.61
4.1.6.4 | 2003868 | Lastro de pedra de mão ou rachão - espalhamento manual | SICRO NOVO | m³ | 9.73 | 202.18 | 1967.21
4.1.6.5 | 102995 | EXECUÇÃO DE CANALETA DE CONCRETO MOLDADO IN LOCO, ESPESSURA DE 0,07 M, GEOMETRIA TRAPEZOIDAL (DIMENSÕES INTERNAS: B=0,6 M; B=0,147 M; H=0,2 M). AF_08/2021 | SINAPI | M | 13.9 | 62.63 | 870.56
4.1.6.6 | 10.011.097 (E) | TAMPA DE CONCRETO PARA CANALETA DE A.P.L=0,40M | SIURB | M | 13.9 | 102.49 | 1424.61
4.1.6.7 | 10.004.064 (E) | TUBO DE PVC RÍGIDO, SOLDÁVEL (LINHA ÁGUA) - 40MM (1 1/4") | SIURB | M | 2 | 57.54 | 115.08
4.1.7 | ATERRO E COMPACTAÇÃO | [5 empty] | 24427.47
4.1.7.1 | 01.003.005 (E) | FORNECIMENTO DE TERRA, INCLUSIVE CORTE, CARGA, DESCARGA E TRANSPORTE ATÉ 1KM | SIURB | M3 | 166.34 | 39.04 | 6493.91
4.1.7.2 | 100973 | CARGA, MANOBRA E DESCARGA DE SOLOS E MATERIAIS GRANULARES EM CAMINHÃO BASCULANTE 6 M³ - CARGA COM PÁ CARREGADEIRA (CAÇAMBA DE 1,7 A 2,8 M³ / 128 HP) E DESCARGA LIVRE (UNIDADE: M3). AF_07/2020 | SINAPI | M3 | 166.34 | 11.59 | 1927.88
4.1.7.3 | 97914 | TRANSPORTE COM CAMINHÃO BASCULANTE DE 6 M³, EM VIA URBANA PAVIMENTADA, DMT ATÉ 30 KM (UNIDADE: M3XKM). AF_07/2020 | SINAPI | M3XKM | 3326.7 | 3.98 | 13240.27
4.1.7.4 | 96385 | EXECUÇÃO E COMPACTAÇÃO DE CORPO DE ATERRO DE ATERRO (95% DE ENERGIA DO PROCTOR NORMAL) COM SOLO PREDOMINANTEMENTE ARGILOSO ESPESSURA 15 CM - EXCLUSIVE MATERIAL, ESCAVAÇÃO, CARGA E TRANSPORTE. AF_09/2024 | SINAPI | M3 | 172.73 | 16.01 | 2765.41
4.1.8 | REVESTIMENTO DE MASSA | [5 empty] | 10118.5
4.1.8.1 | 98562 | IMPERMEABILIZAÇÃO DE SUPERFÍCIE COM ARGAMASSA DE CIMENTO E AREIA, COM ADITIVO IMPERMEABILIZANTE, E = 1,5CM. AF_09/2023 | SINAPI | M2 | 41.67 | 64.13 | 2672.3
4.1.8.2 | 12.04.004 | Chapisco | SP Educação | M2 | 52.78 | 9.1 | 480.3
4.1.8.3 | 12.04.005 | Emboco | SP Educação | M2 | 52.78 | 47.3 | 2496.49
4.1.8.4 | 05.001.001 (E) | ARGAMASSA IMPERMEABILIZANTE DE CIMENTO E AREIA (REBOCO IMPERMEÁVEL) - TRAÇO 1:3, ESPESSURA DE 20MM | SIURB | M2 | 52.78 | 71.55 | 3776.41
4.1.8.5 | 104641 | PINTURA LÁTEX ACRÍLICA ECONÔMICA, APLICAÇÃO MANUAL EM PAREDES, DUAS DEMÃOS. AF_04/2023 | SINAPI | M2 | 52.78 | 13.13 | 693
4.2 | MURO LATERAL | [5 empty] | 115226.17
4.2.1 | PILARES | [5 empty] | 10302.46
4.2.1.1 | 02.003.001 (E) | FORMA COMUM DE TÁBUAS DE PINUS | SIURB | M2 | 42 | 97.63 | 4100.46
4.2.1.2 | 92764 | ARMAÇÃO DE PILAR OU VIGA DE ESTRUTURA CONVENCIONAL DE CONCRETO ARMADO UTILIZANDO AÇO CA-50 DE 16,0 MM - MONTAGEM. AF_06/2022 | SINAPI | KG | 49.71 | 10.66 | 529.91
4.2.1.3 | 92759 | ARMAÇÃO DE PILAR OU VIGA DE ESTRUTURA CONVENCIONAL DE CONCRETO ARMADO UTILIZANDO AÇO CA-60 DE 5,0 MM - MONTAGEM. AF_06/2022 | SINAPI | KG | 226.75 | 17.88 | 4054.29
4.2.1.4 | 03.003.008 (E) | CONCRETO FCK = 25,0MPA - VIRADO NA OBRA | SIURB | M3 | 2.1 | 770.38 | 1617.8
4.2.2 | BROCAS E BLOCOS OU SAPATAS | [5 empty] | 19452.68
4.2.2.1 | 101174 | ESTACA BROCA DE CONCRETO, DIÂMETRO DE 25CM, ESCAVAÇÃO MANUAL COM TRADO CONCHA, COM ARMADURA DE ARRANQUE. AF_05/2020 | SINAPI | M | 60 | 110.29 | 6617.4
4.2.2.2 | 95601 | ARRASAMENTO MECANICO DE ESTACA DE CONCRETO ARMADO, DIAMETROS DE ATÉ 40 CM. AF_05/2021 | SINAPI | UN | 15 | 25.51 | 382.65
4.2.2.3 | 96527 | ESCAVAÇÃO MANUAL PARA VIGA BALDRAME OU SAPATA CORRIDA (INCLUINDO ESCAVAÇÃO PARA COLOCAÇÃO DE FÔRMAS). AF_01/2024 | SINAPI | M3 | 9 | 160.46 | 1444.14
4.2.2.4 | 100973 | CARGA, MANOBRA E DESCARGA DE SOLOS E MATERIAIS GRANULARES EM CAMINHÃO BASCULANTE 6 M³ - CARGA COM PÁ CARREGADEIRA (CAÇAMBA DE 1,7 A 2,8 M³ / 128 HP) E DESCARGA LIVRE (UNIDADE: M3). AF_07/2020 | SINAPI | M3 | 14.82 | 11.59 | 171.76
4.2.2.5 | 97914 | TRANSPORTE COM CAMINHÃO BASCULANTE DE 6 M³, EM VIA URBANA PAVIMENTADA, DMT ATÉ 30 KM (UNIDADE: M3XKM). AF_07/2020 | SINAPI | M3XKM | 296.4 | 3.98 | 1179.67
4.2.2.6 | 05.09.007 | Taxa de destinação de resíduo sólido em aterro, tipo solo/terra | SP Obras | M3 | 14.82 | 38.19 | 565.98
4.2.2.7 | 02.003.001 (E) | FORMA COMUM DE TÁBUAS DE PINUS | SIURB | M2 | 36 | 97.63 | 3514.68
4.2.2.8 | 01.004.015 (E) | LASTRO DE BRITA | SIURB | M3 | 0.27 | 275.29 | 74.33
4.2.2.9 | 104920 | ARMAÇÃO DE BLOCO, SAPATA ISOLADA, VIGA BALDRAME E SAPATA CORRIDA UTILIZANDO AÇO CA-50 DE 12,5 MM - MONTAGEM. AF_01/2024 | SINAPI | KG | 225.34 | 13.34 | 3006.04
4.2.2.10 | 03.003.008 (E) | CONCRETO FCK = 25,0MPA - VIRADO NA OBRA | SIURB | M3 | 3.24 | 770.38 | 2496.03
4.2.3 | VIGA BALDRAME | [5 empty] | 10329.65
4.2.3.1 | 96527 | ESCAVAÇÃO MANUAL PARA VIGA BALDRAME OU SAPATA CORRIDA (INCLUINDO ESCAVAÇÃO PARA COLOCAÇÃO DE FÔRMAS). AF_01/2024 | SINAPI | M3 | 2.06 | 160.46 | 330.55
4.2.3.2 | 100973 | CARGA, MANOBRA E DESCARGA DE SOLOS E MATERIAIS GRANULARES EM CAMINHÃO BASCULANTE 6 M³ - CARGA COM PÁ CARREGADEIRA (CAÇAMBA DE 1,7 A 2,8 M³ / 128 HP) E DESCARGA LIVRE (UNIDADE: M3). AF_07/2020 | SINAPI | M3 | 2.67 | 11.59 | 30.95
4.2.3.3 | 97914 | TRANSPORTE COM CAMINHÃO BASCULANTE DE 6 M³, EM VIA URBANA PAVIMENTADA, DMT ATÉ 30 KM (UNIDADE: M3XKM). AF_07/2020 | SINAPI | M3XKM | 53.49 | 3.98 | 212.89
4.2.3.4 | 05.09.007 | Taxa de destinação de resíduo sólido em aterro, tipo solo/terra | SP Obras | M3 | 2.67 | 38.19 | 101.97
4.2.3.5 | 02.003.001 (E) | FORMA COMUM DE TÁBUAS DE PINUS | SIURB | M2 | 19.2 | 97.63 | 1874.5
4.2.3.6 | 01.004.015 (E) | LASTRO DE BRITA | SIURB | M3 | 0.34 | 275.29 | 93.6
4.2.3.7 | 104921 | ARMAÇÃO DE BLOCO, SAPATA ISOLADA, VIGA BALDRAME E SAPATA CORRIDA UTILIZANDO AÇO CA-50 DE 16 MM - MONTAGEM. AF_01/2024 | SINAPI | KG | 173.14 | 12.41 | 2148.67
4.2.3.8 | 92759 | ARMAÇÃO DE PILAR OU VIGA DE ESTRUTURA CONVENCIONAL DE CONCRETO ARMADO UTILIZANDO AÇO CA-60 DE 5,0 MM - MONTAGEM. AF_06/2022 | SINAPI | KG | 135.39 | 17.88 | 2420.77
4.2.3.9 | 03.003.008 (E) | CONCRETO FCK = 25,0MPA - VIRADO NA OBRA | SIURB | M3 | 2.06 | 770.38 | 1586.98
4.2.3.10 | 98562 | IMPERMEABILIZAÇÃO DE SUPERFÍCIE COM ARGAMASSA DE CIMENTO E AREIA, COM ADITIVO IMPERMEABILIZANTE, E = 1,5CM. AF_09/2023 | SINAPI | M2 | 23.32 | 64.13 | 1495.51
4.2.3.11 | 98557 | IMPERMEABILIZAÇÃO DE SUPERFÍCIE COM EMULSÃO ASFÁLTICA, 2 DEMÃOS. AF_09/2023 | SINAPI | M2 | 0.62 | 53.65 | 33.26
4.2.4 | VIGA DE TRAVAMENTO E VIGA DE RESPALDO | [5 empty] | 13728.77
4.2.4.1 | 02.003.001 (E) | FORMA COMUM DE TÁBUAS DE PINUS | SIURB | M2 | 63.09 | 97.63 | 6159.48
4.2.4.2 | 102923 | ARMAÇÃO DE CINTA DE ALVENARIA ESTRUTURAL; DIÂMETRO DE 16,0 MM. AF_09/2021 | SINAPI | KG | 173.14 | 9.33 | 1615.4
4.2.4.3 | 92763 | ARMAÇÃO DE PILAR OU VIGA DE ESTRUTURA CONVENCIONAL DE CONCRETO ARMADO UTILIZANDO AÇO CA-50 DE 12,5 MM - MONTAGEM. AF_06/2022 | SINAPI | KG | 105.66 | 11.11 | 1173.88
4.2.4.4 | 92759 | ARMAÇÃO DE PILAR OU VIGA DE ESTRUTURA CONVENCIONAL DE CONCRETO ARMADO UTILIZANDO AÇO CA-60 DE 5,0 MM - MONTAGEM. AF_06/2022 | SINAPI | KG | 118.47 | 17.88 | 2118.24
4.2.4.5 | 89996 | ARMAÇÃO VERTICAL DE ALVENARIA ESTRUTURAL; DIÂMETRO DE 10,0 MM. AF_09/2021 | SINAPI | KG | 60.47 | 13.28 | 803.04
4.2.4.6 | 90278 | GRAUTE FGK=15 MPA; TRAÇO 1:0,04:2,2:2,5 (EM MASSA SECA DE CIMENTO/CAL/AREIA GROSSA/BRITA 0) - PREPARO MECÂNICO COM BETONEIRA 400 L. AF_09/2021 | SINAPI | M3 | 1.88 | 537.93 | 1011.31
4.2.4.7 | 03.003.008 (E) | CONCRETO FCK = 25,0MPA - VIRADO NA OBRA | SIURB | M3 | 1.1 | 770.38 | 847.42
4.2.5 | ALVENARIA | [5 empty] | 24995.8
4.2.5.1 | 04.001.036 (E) | ALVENARIA EM BLOCOS DE CONCRETO ESTRUTURAL 19 X 19 X 39CM - 10MPA | SIURB | M2 | 104.23 | 180.7 | 18834.36
4.2.5.2 | 98557 | IMPERMEABILIZAÇÃO DE SUPERFÍCIE COM EMULSÃO ASFÁLTICA, 2 DEMÃOS. AF_09/2023 | SINAPI | M2 | 104.23 | 53.65 | 5591.94
4.2.5.3 | 03.001.001 (E) | FORMA COMUM DE TÁBUAS DE PINUS - PLANA | SIURB | M2 | 3.44 | 107.76 | 370.69
4.2.5.4 | 97113 | APLICAÇÃO DE LONA PLÁSTICA PARA EXECUÇÃO DE PAVIMENTOS DE CONCRETO. AF_04/2022 | SINAPI | M2 | 3.44 | 2.06 | 7.09
4.2.5.5 | 16.14.013 | Tela armadura (malha aco ca 60 fyk = 600 m pa) | SP Educação | KG | 0.53 | 12.89 | 6.83
4.2.5.6 | 03.003.008 (E) | CONCRETO FCK = 25,0MPA - VIRADO NA OBRA | SIURB | M3 | 0.24 | 770.38 | 184.89
4.2.6 | DRENAGEM MURO | [5 empty] | 15554.92
4.2.6.1 | 90437 | FURO MANUAL EM ALVENARIA, PARA INSTALAÇÕES HIDRÁULICAS, DIÂMETROS MAIORES QUE 40 MM E MENORES OU IGUAIS A 75 MM. AF_09/2023 | SINAPI | UN | 95 | 62.78 | 5964.1
4.2.6.2 | 102726 | DRENO BARBACÃ, DN 50 MM, COM MATERIAL DRENANTE. AF_07/2021 | SINAPI | UN | 95 | 37.25 | 3538.75
4.2.6.3 | 06.069.004 (I) | FORNECIMENTO E COLOCAÇÃO DE MANTA GEOTÊXTIL COM RESISTÊNCIA À TRAÇÃO LONGITUDINAL DE 10KN/M E TRAÇÃO TRANSVERSAL DE 9KN/M | SIURB | M2 | 208.47 | 8.81 | 1836.62
4.2.6.4 | 2003868 | Lastro de pedra de mão ou rachão - espalhamento manual | SICRO NOVO | m³ | 20.85 | 202.18 | 4215.45
4.2.7 | REVESTIMENTO DE MASSA | [5 empty] | 20861.89
4.2.7.1 | 98562 | IMPERMEABILIZAÇÃO DE SUPERFÍCIE COM ARGAMASSA DE CIMENTO E AREIA, COM ADITIVO IMPERMEABILIZANTE, E = 1,5CM. AF_09/2023 | SINAPI | M2 | 96.01 | 64.13 | 6157.12
4.2.7.2 | 12.04.004 | Chapisco | SP Educação | M2 | 104.23 | 9.1 | 948.49
4.2.7.3 | 12.04.005 | Emboco | SP Educação | M2 | 104.23 | 47.3 | 4930.08
4.2.7.4 | 05.001.001 (E) | ARGAMASSA IMPERMEABILIZANTE DE CIMENTO E AREIA (REBOCO IMPERMEÁVEL) - TRAÇO 1:3, ESPESSURA DE 20MM | SIURB | M2 | 104.23 | 71.55 | 7457.66
4.2.7.5 | 104641 | PINTURA LÁTEX ACRÍLICA ECONÔMICA, APLICAÇÃO MANUAL EM PAREDES, DUAS DEMÃOS. AF_04/2023 | SINAPI | M2 | 104.23 | 13.13 | 1368.54
4.3 | MURO FRONTAL | [5 empty] | 112458.66
4.3.1 | PILARES | [5 empty] | 16075.97
4.3.1.1 | 02.003.001 (E) | FORMA COMUM DE TÁBUAS DE PINUS | SIURB | M2 | 44.8 | 97.63 | 4373.82
4.3.1.2 | 92764 | ARMAÇÃO DE PILAR OU VIGA DE ESTRUTURA CONVENCIONAL DE CONCRETO ARMADO UTILIZANDO AÇO CA-50 DE 16,0 MM - MONTAGEM. AF_06/2022 | SINAPI | KG | 530.21 | 10.66 | 5652.04
4.3.1.3 | 92759 | ARMAÇÃO DE PILAR OU VIGA DE ESTRUTURA CONVENCIONAL DE CONCRETO ARMADO UTILIZANDO AÇO CA-60 DE 5,0 MM - MONTAGEM. AF_06/2022 | SINAPI | KG | 241.86 | 17.88 | 4324.46
4.3.1.4 | 03.003.008 (E) | CONCRETO FCK = 25,0MPA - VIRADO NA OBRA | SIURB | M3 | 2.24 | 770.38 | 1725.65
4.3.2 | BROCAS E BLOCOS OU SAPATAS | [5 empty] | 6025.22
4.3.2.1 | 101174 | ESTACA BROCA DE CONCRETO, DIÂMETRO DE 25CM, ESCAVAÇÃO MANUAL COM TRADO CONCHA, COM ARMADURA DE ARRANQUE. AF_05/2020 | SINAPI | M | 48 | 110.29 | 5293.92
4.3.2.2 | 95601 | ARRASAMENTO MECANICO DE ESTACA DE CONCRETO ARMADO, DIAMETROS DE ATÉ 40 CM. AF_05/2021 | SINAPI | UN | 16 | 25.51 | 408.16
4.3.2.3 | 100973 | CARGA, MANOBRA E DESCARGA DE SOLOS E MATERIAIS GRANULARES EM CAMINHÃO BASCULANTE 6 M³ - CARGA COM PÁ CARREGADEIRA (CAÇAMBA DE 1,7 A 2,8 M³ / 128 HP) E DESCARGA LIVRE (UNIDADE: M3). AF_07/2020 | SINAPI | M3 | 2.5 | 11.59 | 28.98
4.3.2.4 | 97914 | TRANSPORTE COM CAMINHÃO BASCULANTE DE 6 M³, EM VIA URBANA PAVIMENTADA, DMT ATÉ 30 KM (UNIDADE: M3XKM). AF_07/2020 | SINAPI | M3XKM | 49.92 | 3.98 | 198.68
4.3.2.5 | 05.09.007 | Taxa de destinação de resíduo sólido em aterro, tipo solo/terra | SP Obras | M3 | 2.5 | 38.19 | 95.48
4.3.3 | VIGA BALDRAME | [5 empty] | 12030.56
4.3.3.1 | 96527 | ESCAVAÇÃO MANUAL PARA VIGA BALDRAME OU SAPATA CORRIDA (INCLUINDO ESCAVAÇÃO PARA COLOCAÇÃO DE FÔRMAS). AF_01/2024 | SINAPI | M3 | 2.58 | 160.46 | 413.99
4.3.3.2 | 100973 | CARGA, MANOBRA E DESCARGA DE SOLOS E MATERIAIS GRANULARES EM CAMINHÃO BASCULANTE 6 M³ - CARGA COM PÁ CARREGADEIRA (CAÇAMBA DE 1,7 A 2,8 M³ / 128 HP) E DESCARGA LIVRE (UNIDADE: M3). AF_07/2020 | SINAPI | M3 | 3.36 | 11.59 | 38.94
4.3.3.3 | 97914 | TRANSPORTE COM CAMINHÃO BASCULANTE DE 6 M³, EM VIA URBANA PAVIMENTADA, DMT ATÉ 30 KM (UNIDADE: M3XKM). AF_07/2020 | SINAPI | M3XKM | 67.12 | 3.98 | 267.14
4.3.3.4 | 05.09.007 | Taxa de destinação de resíduo sólido em aterro, tipo solo/terra | SP Obras | M3 | 3.36 | 38.19 | 128.32
4.3.3.5 | 02.003.001 (E) | FORMA COMUM DE TÁBUAS DE PINUS | SIURB | M2 | 24.09 | 97.63 | 2351.91
4.3.3.6 | 01.004.015 (E) | LASTRO DE BRITA | SIURB | M3 | 0.43 | 275.29 | 118.37
4.3.3.7 | 104920 | ARMAÇÃO DE BLOCO, SAPATA ISOLADA, VIGA BALDRAME E SAPATA CORRIDA UTILIZANDO AÇO CA-50 DE 12,5 MM - MONTAGEM. AF_01/2024 | SINAPI | KG | 132.59 | 13.34 | 1768.75
4.3.3.8 | 92759 | ARMAÇÃO DE PILAR OU VIGA DE ESTRUTURA CONVENCIONAL DE CONCRETO ARMADO UTILIZANDO AÇO CA-60 DE 5,0 MM - MONTAGEM. AF_06/2022 | SINAPI | KG | 169.9 | 17.88 | 3037.81
4.3.3.9 | 03.003.008 (E) | CONCRETO FCK = 25,0MPA - VIRADO NA OBRA | SIURB | M3 | 2.58 | 770.38 | 1987.58
4.3.3.10 | 98562 | IMPERMEABILIZAÇÃO DE SUPERFÍCIE COM ARGAMASSA DE CIMENTO E AREIA, COM ADITIVO IMPERMEABILIZANTE, E = 1,5CM. AF_09/2023 | SINAPI | M2 | 29.26 | 64.13 | 1876.44
4.3.3.11 | 98557 | IMPERMEABILIZAÇÃO DE SUPERFÍCIE COM EMULSÃO ASFÁLTICA, 2 DEMÃOS. AF_09/2023 | SINAPI | M2 | 0.77 | 53.65 | 41.31
4.3.4 | VIGA DE TRAVAMENTO E VIGA DE RESPALDO | [5 empty] | 6874.44
4.3.4.1 | 02.003.001 (E) | FORMA COMUM DE TÁBUAS DE PINUS | SIURB | M2 | 17.21 | 97.63 | 1680.21
4.3.4.2 | 92763 | ARMAÇÃO DE PILAR OU VIGA DE ESTRUTURA CONVENCIONAL DE CONCRETO ARMADO UTILIZANDO AÇO CA-50 DE 12,5 MM - MONTAGEM. AF_06/2022 | SINAPI | KG | 132.59 | 11.11 | 1473.07
4.3.4.3 | 92759 | ARMAÇÃO DE PILAR OU VIGA DE ESTRUTURA CONVENCIONAL DE CONCRETO ARMADO UTILIZANDO AÇO CA-60 DE 5,0 MM - MONTAGEM. AF_06/2022 | SINAPI | KG | 148.66 | 17.88 | 2658.04
4.3.4.4 | 03.003.008 (E) | CONCRETO FCK = 25,0MPA - VIRADO NA OBRA | SIURB | M3 | 1.38 | 770.38 | 1063.12
4.3.5 | ALVENARIA | [5 empty] | 28252.14
4.3.5.1 | 04.001.036 (E) | ALVENARIA EM BLOCOS DE CONCRETO ESTRUTURAL 19 X 19 X 39CM - 10MPA | SIURB | M2 | 130.8 | 180.7 | 23635.56
4.3.5.2 | 98557 | IMPERMEABILIZAÇÃO DE SUPERFÍCIE COM EMULSÃO ASFÁLTICA, 2 DEMÃOS. AF_09/2023 | SINAPI | M2 | 86.05 | 53.65 | 4616.58
4.3.6 | DRENAGEM MURO | [5 empty] | 8291.97
4.3.6.1 | 90437 | FURO MANUAL EM ALVENARIA, PARA INSTALAÇÕES HIDRÁULICAS, DIÂMETROS MAIORES QUE 40 MM E MENORES OU IGUAIS A 75 MM. AF_09/2023 | SINAPI | UN | 49 | 62.78 | 3076.22
4.3.6.2 | 102726 | DRENO BARBACÃ, DN 50 MM, COM MATERIAL DRENANTE. AF_07/2021 | SINAPI | UN | 49 | 37.25 | 1825.25
4.3.6.3 | 06.069.004 (I) | FORNECIMENTO E COLOCAÇÃO DE MANTA GEOTÊXTIL COM RESISTÊNCIA À TRAÇÃO LONGITUDINAL DE 10KN/M E TRAÇÃO TRANSVERSAL DE 9KN/M | SIURB | M2 | 68.84 | 8.81 | 606.48
4.3.6.4 | 2003868 | Lastro de pedra de mão ou rachão - espalhamento manual | SICRO NOVO | m³ | 13.77 | 202.18 | 2784.02
4.3.7 | ATERRO E COMPACTAÇÃO | [5 empty] | 12040.39
4.3.7.1 | 01.003.005 (E) | FORNECIMENTO DE TERRA, INCLUSIVE CORTE, CARGA, DESCARGA E TRANSPORTE ATÉ 1KM | SIURB | M3 | 65 | 39.04 | 2537.6
4.3.7.2 | 100973 | CARGA, MANOBRA E DESCARGA DE SOLOS E MATERIAIS GRANULARES EM CAMINHÃO BASCULANTE 6 M³ - CARGA COM PÁ CARREGADEIRA (CAÇAMBA DE 1,7 A 2,8 M³ / 128 HP) E DESCARGA LIVRE (UNIDADE: M3). AF_07/2020 | SINAPI | M3 | 65 | 11.59 | 753.35
4.3.7.3 | 97914 | TRANSPORTE COM CAMINHÃO BASCULANTE DE 6 M³, EM VIA URBANA PAVIMENTADA, DMT ATÉ 30 KM (UNIDADE: M3XKM). AF_07/2020 | SINAPI | M3XKM | 1300 | 3.98 | 5174
4.3.7.4 | 96385 | EXECUÇÃO E COMPACTAÇÃO DE CORPO DE ATERRO DE ATERRO (95% DE ENERGIA DO PROCTOR NORMAL) COM SOLO PREDOMINANTEMENTE ARGILOSO ESPESSURA 15 CM - EXCLUSIVE MATERIAL, ESCAVAÇÃO, CARGA E TRANSPORTE. AF_09/2024 | SINAPI | M3 | 67.5 | 16.01 | 1080.68
4.3.7.5 | 4413985 | Regularização manual de taludes de cortes e aterros | SICRO NOVO | m² | 76.88 | 32.45 | 2494.76
4.3.8 | REVESTIMENTO DE MASSA | [5 empty] | 22867.97
4.3.8.1 | 98562 | IMPERMEABILIZAÇÃO DE SUPERFÍCIE COM ARGAMASSA DE CIMENTO E AREIA, COM ADITIVO IMPERMEABILIZANTE, E = 1,5CM. AF_09/2023 | SINAPI | M2 | 68.84 | 64.13 | 4414.71
4.3.8.2 | 12.04.004 | Chapisco | SP Educação | M2 | 130.8 | 9.1 | 1190.28
4.3.8.3 | 12.04.005 | Emboco | SP Educação | M2 | 130.8 | 47.3 | 6186.84
4.3.8.4 | 05.001.001 (E) | ARGAMASSA IMPERMEABILIZANTE DE CIMENTO E AREIA (REBOCO IMPERMEÁVEL) - TRAÇO 1:3, ESPESSURA DE 20MM | SIURB | M2 | 130.8 | 71.55 | 9358.74
4.3.8.5 | 104641 | PINTURA LÁTEX ACRÍLICA ECONÔMICA, APLICAÇÃO MANUAL EM PAREDES, DUAS DEMÃOS. AF_04/2023 | SINAPI | M2 | 130.8 | 13.13 | 1717.4
5 | INSTALAÇÕES HIDRÁULICAS | [5 empty] | 9506
5.1 | ESGOTO | [5 empty] | 9506
5.1.1 | 93358 | ESCAVAÇÃO MANUAL DE VALA. AF_09/2024 | SINAPI | M3 | 3.15 | 136.23 | 429.12
5.1.2 | 100973 | CARGA, MANOBRA E DESCARGA DE SOLOS E MATERIAIS GRANULARES EM CAMINHÃO BASCULANTE 6 M³ - CARGA COM PÁ CARREGADEIRA (CAÇAMBA DE 1,7 A 2,8 M³ / 128 HP) E DESCARGA LIVRE (UNIDADE: M3). AF_07/2020 | SINAPI | M3 | 4.09 | 11.59 | 47.4
5.1.3 | 97914 | TRANSPORTE COM CAMINHÃO BASCULANTE DE 6 M³, EM VIA URBANA PAVIMENTADA, DMT ATÉ 30 KM (UNIDADE: M3XKM). AF_07/2020 | SINAPI | M3XKM | 81.8 | 3.98 | 325.56
5.1.4 | 05.09.007 | Taxa de destinação de resíduo sólido em aterro, tipo solo/terra | SP Obras | M3 | 4.09 | 38.19 | 156.2
5.1.5 | 97908 | CAIXA ENTERRADA HIDRÁULICA RETANGULAR, EM ALVENARIA COM BLOCOS DE CONCRETO, DIMENSÕES INTERNAS: 1X1X0,6 M PARA REDE DE ESGOTO. AF_12/2020 | SINAPI | UN | 3 | 948.6 | 2845.8
5.1.6 | 89849 | TUBO PVC, SERIE NORMAL, ESGOTO PREDIAL, DN 150 MM, FORNECIDO E INSTALADO EM SUBCOLETOR AÉREO DE ESGOTO SANITÁRIO. AF_08/2022 | SINAPI | M | 40 | 79.91 | 3196.4
5.1.7 | 89679 | LUVA DE CORRER, PVC, SERIE R, ÁGUA PLUVIAL, DN 150 MM, JUNTA ELÁSTICA, FORNECIDO E INSTALADO EM CONDUTORES VERTICAIS DE ÁGUAS PLUVIAIS. AF_06/2022 | SINAPI | UN | 4 | 156.81 | 627.24
5.1.8 | 89714 | TUBO PVC, SERIE NORMAL, ESGOTO PREDIAL, DN 100 MM, FORNECIDO E INSTALADO EM RAMAL DE DESCARGA OU RAMAL DE ESGOTO SANITÁRIO. AF_08/2022 | SINAPI | M | 20 | 56.64 | 1132.8
5.1.9 | 104065 | CURVA LONGA, 45 GRAUS, PVC OCRE, JUNTA ELÁSTICA, DN 150 MM, PARA COLETOR PREDIAL DE ESGOTO. AF_06/2022 | SINAPI | UN | 2 | 193.39 | 386.78
5.1.10 | 104063 | CURVA LONGA, 45 GRAUS, PVC OCRE, JUNTA ELÁSTICA, DN 100 MM, PARA COLETOR PREDIAL DE ESGOTO. AF_06/2022 | SINAPI | UN | 2 | 89.63 | 179.26
5.1.11 | 89779 | LUVA DE CORRER, PVC, SERIE NORMAL, ESGOTO PREDIAL, DN 100 MM, JUNTA ELÁSTICA, FORNECIDO E INSTALADO EM RAMAL DE DESCARGA OU RAMAL DE ESGOTO SANITÁRIO. AF_08/2022 | SINAPI | UN | 4 | 44.86 | 179.44
6 | PISO EXTERNO | [5 empty] | 119967.76
6.1 | 00042408 | LONA PLASTICA EXTRA FORTE PRETA, E = 200 MICRA | SINAPI | M2 | 418.82 | 1.49 | 624.04
6.2 | 103075 | EXECUÇÃO DE PISO DE CONCRETO, COM ACABAMENTO SUPERFICIAL, ESPESSURA DE 15 CM, FCK = 30 MPA, COM USO DE FORMAS EM MADEIRA SERRADA. AF_09/2021 | SINAPI | M2 | 418.82 | 244.13 | 102246.53
6.3 | 39024 | POLIMENTO MECÂNICO EM SUPERFÍCIES DE CONCRETO | SIURB | M2 | 418.82 | 8.2 | 3434.32
6.4 | 16.01.046 | Portão em chapa de aço | SP Educação | M2 | 10 | 1354.14 | 13541.4
6.5 | 00003673 | JUNTA PLASTICA DE DILATACAO PARA PISOS, COR CINZA, 27 X 3 MM (ALTURA X ESPESSURA) | SINAPI | M | 46.54 | 2.61 | 121.47
7 | PASSEIO | [5 empty] | 21735.75
7.1 | CALÇADA, VIELAS E RAMPA | [5 empty] | 19491.3
7.1.1 | 100973 | CARGA, MANOBRA E DESCARGA DE SOLOS E MATERIAIS GRANULARES EM CAMINHÃO BASCULANTE 6 M³ - CARGA COM PÁ CARREGADEIRA (CAÇAMBA DE 1,7 A 2,8 M³ / 128 HP) E DESCARGA LIVRE (UNIDADE: M3). AF_07/2020 | SINAPI | M3 | 10.02 | 11.59 | 116.13
7.1.2 | 97914 | TRANSPORTE COM CAMINHÃO BASCULANTE DE 6 M³, EM VIA URBANA PAVIMENTADA, DMT ATÉ 30 KM (UNIDADE: M3XKM). AF_07/2020 | SINAPI | M3XKM | 200.11 | 3.98 | 796.44
7.1.3 | 101619 | PREPARO DE FUNDO DE VALA COM LARGURA MENOR QUE 1,5 M, COM CAMADA DE BRITA, LANÇAMENTO MANUAL. AF_08/2020 | SINAPI | M3 | 10.02 | 356.25 | 3569.63
7.1.4 | 97113 | APLICAÇÃO DE LONA PLÁSTICA PARA EXECUÇÃO DE PAVIMENTOS DE CONCRETO. AF_04/2022 | SINAPI | M2 | 4.87 | 2.06 | 10.03
7.1.5 | 94995 | EXECUÇÃO DE PASSEIO (CALÇADA) OU PISO DE CONCRETO COM CONCRETO MOLDADO IN LOCO, USINADO, ACABAMENTO CONVENCIONAL, ESPESSURA 8 CM, ARMADO. AF_08/2022 | SINAPI | M2 | 142.93 | 104.94 | 14999.07
7.2 | GUIA | [5 empty] | 2244.45
7.2.1 | 01.004.015 (E) | LASTRO DE BRITA | SIURB | M3 | 0.68 | 275.29 | 187.2
7.2.2 | 05.073.000 (I) | ASSENTAMENTO DE GUIAS TIPO PMSP 100, INCLUSIVE ENCOSTAMENTO DE TERRA | SIURB | M | 30 | 24.18 | 725.4
7.2.3 | 94294 | EXECUÇÃO DE ESCORAS DE CONCRETO PARA CONTENÇÃO DE GUIAS PRÉ-FABRICADAS. AF_01/2024 | SINAPI | M | 30 | 8.91 | 267.3
7.2.4 | 05.019.001 (I) | CONSTRUÇÃO DE SARJETA OU SARJETÃO DE CONCRETO - FCK=25,0MPA | SIURB | M3 | 1.36 | 782.76 | 1064.55
8 | PAISAGISMO | [5 empty] | 3867.75
8.1 | 103946 | PLANTIO DE GRAMA ESMERALDA OU SÃO CARLOS OU CURITIBANA, EM PLACAS. AF_07/2024 | SINAPI | M2 | 143.25 | 27 | 3867.75
9 | SERVIÇOS FINAIS | [5 empty] | 2766.08
9.1 | 55.01.020 | Limpeza final da obra | SP Obras | M2 | 170.22 | 16.25 | 2766.08
[5 empty] | VALOR BDI TOTAL: |  | 134466.16
[5 empty] | VALOR ORÇAMENTO: |  | 537677.02
[5 empty] | VALOR TOTAL: |  | 672143.18
ALESSANDRA LARA CAETANO DA CRUZ RODRIGUES Engenheira Civil/Responsável Técnica CREA: 5070567487 ART nº 2620250319311 EDUARDO DE SOUZA MARTINS Secretário Municipal De Obras E Planejamento CPF: 136.843.168-22