## orcamento
1.1.1. 103689 FORNECIMENTO E INSTALAÇÃO DE PLACA DE OBRA COM CHAPA GALVANIZADA E ESTRUTURA DE MADEIRA. AF_03/2022_PS (M2)
QTD
DIMENSÕES DA PLACA DE OBRA = 2,00 X 3,00M | 2*3 | 6 | 6
6
TOTAL DA MEMÓRIA DE CÁLCULO: 6,00
1.2.1. 98458 TAPUME COM COMPENSADO DE MADEIRA. AF_03/2024 (M2)
QTD
FECHAMENTO DA FRENTE DA OBRA ¦LARGURA 27,09 M X 2,10M ALTURA | 27,09*2,10 | 56.89 | 56.89
56.89
TOTAL DA MEMÓRIA DE CÁLCULO: 56,89
1.2.2. 02.01.180 Banheiro químico modelo Standard, com manutenção conforme exigências da CETESB (UNMES)
QTD
1 UNIDADE X TEMPO DE EXECUÇÃO DE OBRA ¦5 MESES | 1*5 | 5 | 5
5
TOTAL DA MEMÓRIA DE CÁLCULO: 5,00
1.2.3. 16.06.052 Locação mensal de estrutura de cobertura impermeável (tenda) inclusive montagem e frete. (M2)
QTD
Locação mensal de estrutura de cobertura impermeável (tenda) inclusive montagem e frete. ( 3M X 3M ) x 5 meses de obra | (3*3)*5 | 45 | 45
45
TOTAL DA MEMÓRIA DE CÁLCULO: 45,00
1.2.4. 02.02.150 Locação de container tipo depósito - área mínima de 13,80 m² (UNMES)
QTD
1 UNIDADE X 5 MESES DE OBRA | 1*5 | 5 | 5
5
TOTAL DA MEMÓRIA DE CÁLCULO: 5,00
1.3.1. 90778 ENGENHEIRO CIVIL DE OBRA PLENO COM ENCARGOS COMPLEMENTARES (H)
QTD
ENGENHEIRO 4 HORAS AO DIA 3X NA SEMANA X 4 SEMANAS X 5 MESES | (4*3*4)*5 | 240 | 240
240
TOTAL DA MEMÓRIA DE CÁLCULO: 240,00
1.3.2. 94295 MESTRE DE OBRAS COM ENCARGOS COMPLEMENTARES (MES)
QTD
MESTRE DE OBRAS ¦ 5 MESES | 5 | 5 | 5
5
TOTAL DA MEMÓRIA DE CÁLCULO: 5,00
2.1.1. 01.21.110 Sondagem do terreno à percussão (mínimo de 30 m) (M)
QTD
3 PONTOS DE 10 M | 3*10 | 30 | 30
30
TOTAL DA MEMÓRIA DE CÁLCULO: 30,00
2.1.2. 01.21.090 Taxa de mobilização e desmobilização de equipamentos para execução de sondagem rotativa (TX)
QTD
mobilização e desmobilização de equipamento | 1+1 | 2 | 2
2
TOTAL DA MEMÓRIA DE CÁLCULO: 2,00
2.2.1. 01.17.051 Projeto executivo de estrutura em formato A1 (UN)
QTD
AS BUILT - MURO FUNDO | 1 | 1 | 1
AS BUILT - MURO LATERAL | 1 | 1 | 1
AS BUILT - MURO FRONTAL | 1 | 1 | 1
AS BUILT - ESGOTO | 1 | 1 | 1
4
TOTAL DA MEMÓRIA DE CÁLCULO: 4,00
3.1. 02.050.006 (E) DEMOLIÇÃO MECANIZADA DE CONCRETO ARMADO (M3)
QTD
DEMOLIÇÃO 01¦ BANCO ¦ 1,70M² X 1 | 1,70*1 | 1.7 | 1.7
DEMOLIÇÃO 02¦ PISO DE CONCRETO ARMADO ¦ 2,21 M² X 1,50 M ALTURA | 2,21*1,50 | 3.32 | 3.32
DEMOLIÇÃO 03¦ MURO DA ENTRADA ¦ LARGURA 27,09 M X ALTURA 2,10 M X 0,15M DE ESPESSURA | 27,09*2,10*0,15 | 8.53 | 8.53
13.55
TOTAL DA MEMÓRIA DE CÁLCULO: 13,55
3.2. 08.049.000 (I) DEMOLIÇÃO DE CONCRETO SIMPLES (M3)
QTD
DEMOLIÇÃO 04 ¦ 2,28 M2 X 0,05 ESPESSURA | 2,28*0,05 | 0.11 | 0.11
DEMOLIÇÃO 05¦ 59,86 M2 X 0,05 ESPESSURA | 59,86*0,05 | 2.99 | 2.99
DEMOLIÇÃO 06 ¦ 22,84M2 X 0,05 ESPESSURA | 22,84*0,05 | 1.14 | 1.14
DEMOLIÇÃO 07 ¦ 6,81M2 X 0,05 ESPESSURA | 6,81*0,05 | 0.34 | 0.34
DEMOLIÇÃO 09¦ 33,94 M2 X 0,05 ESPESSURA | 33,94*0,05 | 1.7 | 1.7
6.28
TOTAL DA MEMÓRIA DE CÁLCULO: 6,28
3.3. 17.050.045 (E) DEMOLIÇÃO DE GUIAS DE CONCRETO (M)
QTD
DEMOLIÇÃO 08¦ 30,23M | 30,23 | 30.23 | 30.23
30.23
TOTAL DA MEMÓRIA DE CÁLCULO: 30,23
3.4. 17.050.048 (E) DEMOLIÇÃO DE SARJETAS DE CONCRETO (M)
QTD
DEMOLIÇÃO DE SARJETA¦ 30,23M | 30,23 | 30.23 | 30.23
30.23
TOTAL DA MEMÓRIA DE CÁLCULO: 30,23
3.5. 17.060.046 (E) RETIRADA DE PISO INTERTRAVADO (M2)
QTD
REMOÇÃO 01¦ REMOÇÃO TOTAL DO PISO DO PÁTIO ¦ 418,82 M² | 418,82 | 418.82 | 418.82
418.82
TOTAL DA MEMÓRIA DE CÁLCULO: 418,82
3.6. 104800 REMOÇÃO DE CERCAS E MOURÕES, DE FORMA MANUAL, SEM REAPROVEITAMENTO. AF_09/2023 (M)
QTD
REMOÇÃO 02¦ 15,25M | 15,25 | 15.25 | 15.25
15.25
TOTAL DA MEMÓRIA DE CÁLCULO: 15,25
3.7. 17.060.097 (E) RETIRADA DE PORTÃO METÁLICO (M2)
QTD
REMOÇÃO 03 DO PORTÃO DA ENTRADA | 2,90*1,50 | 4.35 | 4.35
4.35
TOTAL DA MEMÓRIA DE CÁLCULO: 4,35
3.8. 01.001.007 (E) REMOÇÃO DE ENTULHO COM CAÇAMBA METÁLICA, INCLUSIVE CARGA MANUAL E DESCARGA EM BOTA-FORA (M3)
QTD
DEMOLIÇÃO 01¦ BANCO ¦ 2,21M² X 1+ 50% DE EMPOLAMENTO | (2*1)*1,5 | 3 | 3
DEMOLIÇÃO 02¦ PISO DE CONCRETO ARMADO ¦ 2,21 M² X 1,50 M ALTURA + 50% DE EMPOLAMENTO | (2,21*1,50)*1,5 | 4.97 | 4.97
DEMOLIÇÃO 03¦ MURO DA ENTRADA ¦ LARGURA 27,09 M X ALTURA 2,10 M X 0,15M DE ESPESSURA + 50% DE EMPOLAMENTO | (21*2,10*0,20)*1,5 | 13.23 | 13.23
DEMOLIÇÃO 04 ¦ 2,28 M2 X 0,05 ESPESSURA + 50% DE EMPOLAMENTO | (2,28*0,05)*1,5 | 0.17 | 0.17
DEMOLIÇÃO 05¦ 59,86 M2 X 0,05 ESPESSURA + 50% DE EMPOLAMENTO | (59,86*0,05)*1,5 | 4.49 | 4.49
DEMOLIÇÃO 06 ¦ 22,84M2 X 0,05 ESPESSURA + 50% DE EMPOLAMENTO | (22,84*0,05)*1,5 | 1.71 | 1.71
DEMOLIÇÃO 07¦ 6,81M2 X 0,05 ESPESSURA + 50% DE EMPOLAMENTO | (6,81*0,05)*1,5 | 0.51 | 0.51
DEMOLIÇÃO 08¦ 30,23M X 0,15M ESPESSURA + 50% DE EMPOLAMENTO | (30,23*0,15)*1,5 | 6.8 | 6.8
DEMOLIÇÃO 09¦ 33,94 M2 X 0,05 ESPESSURA + 50% DE EMPOLAMENTO | (33,94*0,05)*1,5 | 2.55 | 2.55
REMOÇÃO 01¦ REMOÇÃO TOTAL DO PISO DO PÁTIO ¦ 418,82 M² X 0,05M + 50% DE EMPOLAMENTO | (418,82*0,05)*1,5 | 31.41 | 31.41
REMOÇÃO 02¦ 15,25M X 0,15 ESPESSURA + 50% DE EMPOLAMENTO | (15,25*0,15)*1,5 | 3.43 | 3.43
REMOÇÃO 03 PORTÃO DA ENTRADA ¦ 2,90M X 1,50M + 30% DE EMPOLAMENTO | (2,90*1,50)*1,3 | 5.66 | 5.66
DEMOLIÇÃO SARJETA ¦ 30,23 M X 0,30M X 0,15 M + 50% DE EMPOLAMENTO | (30,23*0,30*0,15)*1,5 | 2.04 | 2.04
79.97
TOTAL DA MEMÓRIA DE CÁLCULO: 79,97
4.1.1.1. 02.003.001 (E) FORMA COMUM DE TÁBUAS DE PINUS (M2)
QTD
ESTIMATIVA PILAR COM 0,20 X 0,20 M - 8UN - H= 3,60M | ((0,20+0,20+0,20+0,20)*3,60)*8 | 23.04 | 23.04
23.04
TOTAL DA MEMÓRIA DE CÁLCULO: 23,04
4.1.1.2. 92764 ARMAÇÃO DE PILAR OU VIGA DE ESTRUTURA CONVENCIONAL DE CONCRETO ARMADO UTILIZANDO AÇO CA-50 DE 16,0 MM - MONTAGEM. AF_06/2022 (KG)
QTD
ESTIMATIVA PILAR INTERNO - 0,20 X 0,20 M - 8 UN - H= 3,60M - 6 BARRAS Ø 16,00¦ 1,578 KG/M | ((6*3,60)*8)*1,578 | 272.68 | 272.68
272.68
TOTAL DA MEMÓRIA DE CÁLCULO: 272,68
4.1.1.3. 92759 ARMAÇÃO DE PILAR OU VIGA DE ESTRUTURA CONVENCIONAL DE CONCRETO ARMADO UTILIZANDO AÇO CA-60 DE 5,0 MM - MONTAGEM. AF_06/2022 (KG)
QTD
ESTIMATIVA PILAR 0,20 X 0,20 M - 8 UN - H= 3,60M - ESPAÇAMENTO 0,15M Ø 16,00 ¦ 1,578 | (((0,125 + 0,20 + 0,20 +0,20 + 0,20 + 0,125)*(3,60/0,15))*8)*1,578 | 318.12 | 318.12
318.12
TOTAL DA MEMÓRIA DE CÁLCULO: 318,12
4.1.1.4. 03.003.008 (E) CONCRETO FCK = 25,0MPA - VIRADO NA OBRA (M3)
QTD
ESTIMATIVA PILAR - 0,20 X 0,20 M - 8 UN - H= 3,60M | ((0,20*0,20)*3,60)*8 | 1.15 | 1.15
1.15
TOTAL DA MEMÓRIA DE CÁLCULO: 1,15
4.1.2.1. 101174 ESTACA BROCA DE CONCRETO, DIÂMETRO DE 25CM, ESCAVAÇÃO MANUAL COM TRADO CONCHA, COM ARMADURA DE ARRANQUE. AF_05/2020 (M)
QTD
BROCA 0,25 X 0,25 X 4,00M DE PROFUNDIDADE ¦ 8 UNIDADES NA LINHA DO MURO | 8*4 | 32 | 32
32
TOTAL DA MEMÓRIA DE CÁLCULO: 32,00
4.1.2.2. 95601 ARRASAMENTO MECANICO DE ESTACA DE CONCRETO ARMADO, DIAMETROS DE ATÉ 40 CM. AF_05/2021 (UN)
QTD
8 UNIDADES NA LINHA DO MURO | 8 | 8 | 8
8
TOTAL DA MEMÓRIA DE CÁLCULO: 8,00
4.1.2.3. 96527 ESCAVAÇÃO MANUAL PARA VIGA BALDRAME OU SAPATA CORRIDA (INCLUINDO ESCAVAÇÃO PARA COLOCAÇÃO DE FÔRMAS). AF_01/2024 (M3)
QTD
ESTIMATIVA BLOCO (SAPATA) - 4UN - 0,60 x 0,60 x 0,60 - INCLUINDO ESCAVAÇÃO PARA FORMA | (1*1*0,60)*4 | 2.4 | 2.4
2.4
TOTAL DA MEMÓRIA DE CÁLCULO: 2,40
4.1.2.4. 100973 CARGA, MANOBRA E DESCARGA DE SOLOS E MATERIAIS GRANULARES EM CAMINHÃO BASCULANTE 6 M³ - CARGA COM PÁ CARREGADEIRA (CAÇAMBA DE 1,7 A 2,8 M³ / 128 HP) E DESCARGA LIVRE (UNIDADE: M3). AF_07/2020 (M3)
QTD
ESTIMATIVA BROCA 0,25 X 0,25 X 4,00M - 8UN + 30% DE EMPOLAMENTO | ((0,20*0,20*4)*8)*1,30 | 1.66 | 1.66
Título Fórmula Resultado ESTIMATIVA BROCA 0,25 X 0,25 X 4,00M - 15UN + 30% DE EMPOLAMENTO ((0,20*0,20*4)*15)*1,30 3,12 ESTIMATIVA BLOCO (SAPATA) - 15 UN - 0,60 x 0,60 x 0,60 - INCLUINDO ESCAVAÇÃO PARA FORMA + 30% DE EMPOLAMENTO | ((1*1*0,60)*4)*1,30 | 3.12 | 3.12
4.78
TOTAL DA MEMÓRIA DE CÁLCULO: 4,78
4.1.2.5. 97914 TRANSPORTE COM CAMINHÃO BASCULANTE DE 6 M³, EM VIA URBANA PAVIMENTADA, DMT ATÉ 30 KM (UNIDADE: M3XKM). AF_07/2020 (M3XKM)
QTD
ESTIMATIVA BROCA 0,25 X 0,25 X 4,00M - 8UN + 30% DE EMPOLAMENTO X KM | (((0,20*0,20*4)*8)*1,30)*20 | 33.28 | 33.28
ESTIMATIVA BLOCO (SAPATA) - 15 UN - 0,60 x 0,60 x 0,60 - INCLUINDO ESCAVAÇÃO PARA FORMA + 30% DE EMPOLAMENTO X KM | (((1*1*0,60)*4)*1,30)*20 | 62.4 | 62.4
95.68
TOTAL DA MEMÓRIA DE CÁLCULO: 95,68
4.1.2.6. 05.09.007 Taxa de destinação de resíduo sólido em aterro, tipo solo/terra (M3)
QTD
ESTIMATIVA BROCA 0,25 X 0,25 X 4,00M - 8UN + 30% DE EMPOLAMENTO | ((0,20*0,20*4)*8)*1,30 | 1.66 | 1.66
ESTIMATIVA BLOCO (SAPATA) - 15 UN - 0,60 x 0,60 x 0,60 - INCLUINDO ESCAVAÇÃO PARA FORMA + 30% DE EMPOLAMENTO | ((1*1*0,60)*4)*1,30 | 3.12 | 3.12
4.78
TOTAL DA MEMÓRIA DE CÁLCULO: 4,78
4.1.2.7. 02.003.001 (E) FORMA COMUM DE TÁBUAS DE PINUS (M2)
QTD
ESTIMATIVA BLOCO - 4 UN - 0,60 x 4 LADOS | (0,60*4)*4 | 9.6 | 9.6
9.6
TOTAL DA MEMÓRIA DE CÁLCULO: 9,60
4.1.2.8. 01.004.015 (E) LASTRO DE BRITA (M3)
QTD
ESTIMATIVA BLOCO - 4 UN - 0,60 x 0,60 x 0,05 DE BRITA | (0,60*0,60*0,05)*4 | 0.07 | 0.07
0.07
TOTAL DA MEMÓRIA DE CÁLCULO: 0,07
4.1.2.9. 104920 ARMAÇÃO DE BLOCO, SAPATA ISOLADA, VIGA BALDRAME E SAPATA CORRIDA UTILIZANDO AÇO CA-50 DE 12,5 MM - MONTAGEM. AF_01/2024 (KG)
QTD
ESTIMATIVA BLOCO - 4 UN - 0,60 x 0,60 x 0,60 ¦ 5 BARRAS¦ 12,5 ¦ 0,963 KG/M + 30% DA DOBRADURA DO AÇO | ((((0,60+0,60+0,60+0,60)*1,30)*5)*0,963)*4 | 60.09 | 60.09
60.09
TOTAL DA MEMÓRIA DE CÁLCULO: 60,09
4.1.2.10. 03.003.008 (E) CONCRETO FCK = 25,0MPA - VIRADO NA OBRA (M3)
QTD
ESTIMATIVA BLOCO - 4 UN - 0,60 x 0,60 x 0,60 | ((0,60*0,60)*0,60)*4 | 0.86 | 0.86
0.86
TOTAL DA MEMÓRIA DE CÁLCULO: 0,86
4.1.3.1. 96527 ESCAVAÇÃO MANUAL PARA VIGA BALDRAME OU SAPATA CORRIDA (INCLUINDO ESCAVAÇÃO PARA COLOCAÇÃO DE FÔRMAS). AF_01/2024 (M3)
QTD
ESTIMATIVA VIGA BALDRAME -13,90M - DIMENSÃO 0,25 M x 0,30M | (0,25*0,30)*13,90 | 1.04 | 1.04
1.04
TOTAL DA MEMÓRIA DE CÁLCULO: 1,04
4.1.3.2. 100973 CARGA, MANOBRA E DESCARGA DE SOLOS E MATERIAIS GRANULARES EM CAMINHÃO BASCULANTE 6 M³ - CARGA COM PÁ CARREGADEIRA (CAÇAMBA DE 1,7 A 2,8 M³ / 128 HP) E DESCARGA LIVRE (UNIDADE: M3). AF_07/2020 (M3)
QTD
ESTIMATIVA VIGA BALDRAME - 13,90 M - DIMENSÃO 0,25 M x 0,30 M + 30% DE EMPOLAMENTO | ((0,25*0,30)*13,90)*1,30 | 1.36 | 1.36
1.36
TOTAL DA MEMÓRIA DE CÁLCULO: 1,36
4.1.3.3. 97914 TRANSPORTE COM CAMINHÃO BASCULANTE DE 6 M³, EM VIA URBANA PAVIMENTADA, DMT ATÉ 30 KM (UNIDADE: M3XKM). AF_07/2020 (M3XKM)
QTD
ESTIMATIVA VIGA BALDRAME - 13,90 M - DIMENSÃO 0,25 M x 0,30 M + 30% DE EMPOLAMENTO X KM | (((0,25*0,30)*13,90)*1,30)*20 | 27.11 | 27.11
27.11
TOTAL DA MEMÓRIA DE CÁLCULO: 27,11
4.1.3.4. 05.09.007 Taxa de destinação de resíduo sólido em aterro, tipo solo/terra (M3)
QTD
ESTIMATIVA VIGA BALDRAME - 13,90M - DIMENSÃO 0,25 M x 0,30 M + 30% DE EMPOLAMENTO | ((0,25*0,30)*13,90)*1,30 | 1.36 | 1.36
1.36
TOTAL DA MEMÓRIA DE CÁLCULO: 1,36
4.1.3.5. 02.003.001 (E) FORMA COMUM DE TÁBUAS DE PINUS (M2)
QTD
ESTIMATIVA VIGA BALDRAME - 13,90M - DIMENSÃO 0,25 M x 0,30 M (ACRESCENTAR 0,05 DE FOLGA) X 2 LADOS | (0,35*2)*13,90 | 9.73 | 9.73
9.73
TOTAL DA MEMÓRIA DE CÁLCULO: 9,73
4.1.3.6. 01.004.015 (E) LASTRO DE BRITA (M3)
QTD
ESTIMATIVA VIGA BALDRAME - 13,90M - DIMENSÃO 0,25 M x 0,30 M X 0,05M DA CAMADA DE BICA | (0,25*13,90)*0,05 | 0.17 | 0.17
0.17
TOTAL DA MEMÓRIA DE CÁLCULO: 0,17
4.1.3.7. 104921 ARMAÇÃO DE BLOCO, SAPATA ISOLADA, VIGA BALDRAME E SAPATA CORRIDA UTILIZANDO AÇO CA-50 DE 16 MM - MONTAGEM. AF_01/2024 (KG)
QTD
ESTIMATIVA VIGA BALDRAME - 13,90M - DIMENSÃO 0,25 M x 0,30 M ¦ 4 BARRAS Ø 12,5¦ 0,963 KG/M | (4*13,90)*0,963 | 53.54 | 53.54
53.54
TOTAL DA MEMÓRIA DE CÁLCULO: 53,54
4.1.3.8. 92759 ARMAÇÃO DE PILAR OU VIGA DE ESTRUTURA CONVENCIONAL DE CONCRETO ARMADO UTILIZANDO AÇO CA-60 DE 5,0 MM - MONTAGEM. AF_06/2022 (KG)
QTD
ESTIMATIVA VIGA BALDRAME - 13,90M - DIMENSÃO 0,25 M x 0,30 M ¦ ESPAÇAMENTO 0,15M Ø 10,0 ¦ 0,617KG/M | ((0,05+0,25+0,30+0,25+0,30+0,05)*(13,90/0,15))*0,617 | 68.61 | 68.61
68.61
TOTAL DA MEMÓRIA DE CÁLCULO: 68,61
4.1.3.9. 03.003.008 (E) CONCRETO FCK = 25,0MPA - VIRADO NA OBRA (M3)
QTD
ESTIMATIVA VIGA BALDRAME - 13,90 M - DIMENSÃO 0,25 M x 0,30 M | 13,90*(0,25*0,30) | 1.04 | 1.04
1.04
TOTAL DA MEMÓRIA DE CÁLCULO: 1,04
4.1.3.10. 98562 IMPERMEABILIZAÇÃO DE SUPERFÍCIE COM ARGAMASSA DE CIMENTO E AREIA, COM ADITIVO IMPERMEABILIZANTE, E = 1,5CM. AF_09/2023 (M2)
QTD
ESTIMATIVA VIGA BALDRAME PARA IMPERMEABILIZAÇÃO - 13,90M - DIMENSÃO 0,25 M x 0,30 M | (0,25+0,30+0,30)*13,90 | 11.82 | 11.82
11.82
TOTAL DA MEMÓRIA DE CÁLCULO: 11,82
4.1.3.11. 98557 IMPERMEABILIZAÇÃO DE SUPERFÍCIE COM EMULSÃO ASFÁLTICA, 2 DEMÃOS. AF_09/2023 (M2)
QTD
ESTIMATIVA VIGA BALDRAME PARA IMPERMEABILIZAÇÃO - 13,90 M - DIMENSÃO 0,25M x 0,30 M | (0,25+0,30+0,30)*13,90 | 11.82 | 11.82
11.82
TOTAL DA MEMÓRIA DE CÁLCULO: 11,82
4.1.4.1. 02.003.001 (E) FORMA COMUM DE TÁBUAS DE PINUS (M2)
QTD
ESTIMATIVA VIGA DE RESPALDO - 13,90M - DIMENSÃO 0,20 M x 0,20 M (CONSIDERAR 0,05 DE FOLGA) X 2 LADOS | (0,25*13,90)*2 | 6.95 | 6.95
ESTIMATIVA VIGA DE TRAVAMENTO - 13,90M - DIMENSÃO 0,20 M x 0,20 M X 2 UNIDADES (CONSIDERAR 0,10 DE FOLGA) X 2 LADOS | ((0,30*13,90)*3)*2 | 25.02 | 25.02
31.97
TOTAL DA MEMÓRIA DE CÁLCULO: 31,97
4.1.4.2. 102923 ARMAÇÃO DE CINTA DE ALVENARIA ESTRUTURAL; DIÂMETRO DE 16,0 MM. AF_09/2021 (KG)
QTD
ALVENARIA ARMADA CINTA ¦ 4 BARRA DE 16,00 MM ¦ COMPRIMENTO 13,90 M ¦ PESO 1,578 | (13,90*1,578)*4 | 87.74 | 87.74
87.74
TOTAL DA MEMÓRIA DE CÁLCULO: 87,74
4.1.4.3. 92763 ARMAÇÃO DE PILAR OU VIGA DE ESTRUTURA CONVENCIONAL DE CONCRETO ARMADO UTILIZANDO AÇO CA-50 DE 12,5 MM - MONTAGEM. AF_06/2022 (KG)
QTD
ESTIMATIVA VIGA DE RESPALDO - 13,90 M - DIMENSÃO 0,20 M x 0,20 M - 4 BARRAS Ø 12,5¦ 0,963 KG/M | (13,90*4)*0,963 | 53.54 | 53.54
53.54
TOTAL DA MEMÓRIA DE CÁLCULO: 53,54
4.1.4.4. 92759 ARMAÇÃO DE PILAR OU VIGA DE ESTRUTURA CONVENCIONAL DE CONCRETO ARMADO UTILIZANDO AÇO CA-60 DE 5,0 MM - MONTAGEM. AF_06/2022 (KG)
QTD
ESTIMATIVA VIGA DE RESPALDO - 13,90M - DIMENSÃO 0,20 M x 0,20 M - ESPAÇAMENTO 0,15M Ø 10,0 ¦ 0,617 KG | ((0,125+0,20+0,20+0,20+0,20+0,125)*(13,90/0,15))*0,617 | 60.03 | 60.03
60.03
TOTAL DA MEMÓRIA DE CÁLCULO: 60,03
4.1.4.5. 89996 ARMAÇÃO VERTICAL DE ALVENARIA ESTRUTURAL; DIÂMETRO DE 10,0 MM. AF_09/2021 (KG)
QTD
ALVENARIA ARMADA VERTICAL¦ 14 PONTOS ¦ 10,00MM ¦ 1,10M CADA BARRA ¦ 0,617 KG/M | 1,10*14*0,617 | 9.5 | 9.5
9.5
TOTAL DA MEMÓRIA DE CÁLCULO: 9,50
4.1.4.6. 90278 GRAUTE FGK=15 MPA; TRAÇO 1:0,04:2,2:2,5 (EM MASSA SECA DE CIMENTO/CAL/AREIA GROSSA/BRITA 0) - PREPARO MECÂNICO COM BETONEIRA 400 L. AF_09/2021 (M3)
QTD
ALVENARIA ARMADA CINTA ¦ ÁREA DE GRAUTE = 0,015 M² X COMPRIMENTO 13,90 M | 0,015*13,90 | 0.21 | 0.21
ALVENARIA VERTICAL ¦ ÁREA DE GRAUTE = 0,015 M² X COMPRIMENTO 3,60 M X 14 FUROS | 0,015*13,60*14 | 2.86 | 2.86
3.07
TOTAL DA MEMÓRIA DE CÁLCULO: 3,07
4.1.4.7. 03.003.008 (E) CONCRETO FCK = 25,0MPA - VIRADO NA OBRA (M3)
QTD
ESTIMATIVA VIGA DE RESPALDO - 13,90M - DIMENSÕES 0,20M X 0,20M | (0,20*0,20)*13,89 | 0.56 | 0.56
0.56
TOTAL DA MEMÓRIA DE CÁLCULO: 0,56
4.1.5.1. 04.001.036 (E) ALVENARIA EM BLOCOS DE CONCRETO ESTRUTURAL 19 X 19 X 39CM - 10MPA (M2)
QTD
BLOCO ESTRUTURAL PARA ALVENARIA DE MURO DE CONTENSÃO ¦ 13,90 M X 3,80 DE ALTURA | 13,90*3,80 | 52.82 | 52.82
52.82
TOTAL DA MEMÓRIA DE CÁLCULO: 52,82
4.1.5.2. 98557 IMPERMEABILIZAÇÃO DE SUPERFÍCIE COM EMULSÃO ASFÁLTICA, 2 DEMÃOS. AF_09/2023 (M2)
QTD
IMPERMEABILIZAÇÃO DO MURO¦ 13,90 M X 2,50M | 13,90*2,50 | 34.75 | 34.75
34.75
TOTAL DA MEMÓRIA DE CÁLCULO: 34,75
4.1.6.1. 90437 FURO MANUAL EM ALVENARIA, PARA INSTALAÇÕES HIDRÁULICAS, DIÂMETROS MAIORES QUE 40 MM E MENORES OU IGUAIS A 75 MM. AF_09/2023 (UN)
QTD
FURO EM ALVENARIA ¦ DRENAGEM 48 UNIDADES | 48 | 48 | 48
48
TOTAL DA MEMÓRIA DE CÁLCULO: 48,00
4.1.6.2. 102726 DRENO BARBACÃ, DN 50 MM, COM MATERIAL DRENANTE. AF_07/2021 (UN)
QTD
DRENAGEM 48 UNIDADES | 48 | 48 | 48
48
TOTAL DA MEMÓRIA DE CÁLCULO: 48,00
4.1.6.3. 06.069.004 (I) FORNECIMENTO E COLOCAÇÃO DE MANTA GEOTÊXTIL COM RESISTÊNCIA À TRAÇÃO LONGITUDINAL DE 10KN/M E TRAÇÃO TRANSVERSAL DE 9KN/M (M2)
QTD
MANTA TIPO BIDIM ¦ 13,90 M DE EXTENSÃO X 3,50 M DE ALTURA X | (13,90*3,50) | 48.65 | 48.65
48.65
TOTAL DA MEMÓRIA DE CÁLCULO: 48,65
4.1.6.4. 2003868 Lastro de pedra de mão ou rachão - espalhamento manual (m³)
QTD
PEDRA RACHÃO 3 E 4 COMO DRENO PLUVIAL ¦ 13,90 M X 0,20 X 3,50M DE ALTURA | 13,90*0,20*3,50 | 9.73 | 9.73
9.73
TOTAL DA MEMÓRIA DE CÁLCULO: 9,73
4.1.6.5. 102995 EXECUÇÃO DE CANALETA DE CONCRETO MOLDADO IN LOCO, ESPESSURA DE 0,07 M, GEOMETRIA TRAPEZOIDAL (DIMENSÕES INTERNAS: B=0,6 M; B=0,147 M; H=0,2 M). AF_08/2021 (M)
QTD
DRENAGEM PLUVIAL ATRAS DO MURO¦ 13,90 M | 13,90 | 13.9 | 13.9
13.9
TOTAL DA MEMÓRIA DE CÁLCULO: 13,90
4.1.6.6. 10.011.097 (E) TAMPA DE CONCRETO PARA CANALETA DE A.P.L=0,40M (M)
QTD
DRENAGEM PLUVIAL ATRAS DO MURO¦ 13,90 M | 13,90 | 13.9 | 13.9
13.9
TOTAL DA MEMÓRIA DE CÁLCULO: 13,90
4.1.6.7. 10.004.064 (E) TUBO DE PVC RÍGIDO, SOLDÁVEL (LINHA ÁGUA) - 40MM (1 1/4") (M)
QTD
TUBO A CADA 3 M DENTRO DAS CANALETAS ATRAS DO MURO | 2 | 2 | 2
2
TOTAL DA MEMÓRIA DE CÁLCULO: 2,00
4.1.7.1. 01.003.005 (E) FORNECIMENTO DE TERRA, INCLUSIVE CORTE, CARGA, DESCARGA E TRANSPORTE ATÉ 1KM (M3)
QTD
REGIÃO DO MURO ONDE OCORREU DESLIZAMENTO¦ 127,95m³ + 30% DE EMPOLAMENTO | 127,95*1,30 | 166.34 | 166.34
166.34
TOTAL DA MEMÓRIA DE CÁLCULO: 166,34
4.1.7.2. 100973 CARGA, MANOBRA E DESCARGA DE SOLOS E MATERIAIS GRANULARES EM CAMINHÃO BASCULANTE 6 M³ - CARGA COM PÁ CARREGADEIRA (CAÇAMBA DE 1,7 A 2,8 M³ / 128 HP) E DESCARGA LIVRE (UNIDADE: M3). AF_07/2020 (M3)
QTD
REGIÃO DO MURO ONDE OCORREU DESLIZAMENTO¦ 127,95m³ + 30% DE EMPOLAMENTO | 127,95*1,30 | 166.34 | 166.34
166.34
TOTAL DA MEMÓRIA DE CÁLCULO: 166,34
4.1.7.3. 97914 TRANSPORTE COM CAMINHÃO BASCULANTE DE 6 M³, EM VIA URBANA PAVIMENTADA, DMT ATÉ 30 KM (UNIDADE: M3XKM). AF_07/2020 (M3XKM)
QTD
REGIÃO DO MURO ONDE OCORREU DESLIZAMENTO¦ 127,95m³ + 30% DE EMPOLAMENTO | (127,95*1,30)*20 | 3326.7 | 3326.7
3326.7
TOTAL DA MEMÓRIA DE CÁLCULO: 3.326,70
4.1.7.4. 96385 EXECUÇÃO E COMPACTAÇÃO DE CORPO DE ATERRO DE ATERRO (95% DE ENERGIA DO PROCTOR NORMAL) COM SOLO PREDOMINANTEMENTE ARGILOSO ESPESSURA 15 CM - EXCLUSIVE MATERIAL, ESCAVAÇÃO, CARGA E TRANSPORTE. AF_09/2024 (M3)
QTD
REGIÃO DO MURO ONDE OCORREU DESLIZAMENTO¦ 127,95m³ + 35% DE COMPACTAÇÃO | 127,95*1,35 | 172.73 | 172.73
172.73
TOTAL DA MEMÓRIA DE CÁLCULO: 172,73
4.1.8.1. 98562 IMPERMEABILIZAÇÃO DE SUPERFÍCIE COM ARGAMASSA DE CIMENTO E AREIA, COM ADITIVO IMPERMEABILIZANTE, E = 1,5CM. AF_09/2023 (M2)
QTD
IMPERMEABILIZAÇÃO DAS COSTAS DO MURO EM CONTATO COM O RACHÃO | 13,89*3 | 41.67 | 41.67
41.67
TOTAL DA MEMÓRIA DE CÁLCULO: 41,67
4.1.8.2. 12.04.004 Chapisco (M2)
QTD
MURO DE CONTENÇÃO 3,80 METROS DE ALTURA X 13,89 METROS DE COMPRIMENTO | 3,80*13,89 | 52.78 | 52.78
52.78
TOTAL DA MEMÓRIA DE CÁLCULO: 52,78
4.1.8.3. 12.04.005 Emboco (M2)
QTD
MURO DE CONTENÇÃO 3,80 METROS DE ALTURA X 13,89 METROS DE COMPRIMENTO | 3,80*13,89 | 52.78 | 52.78
52.78
TOTAL DA MEMÓRIA DE CÁLCULO: 52,78
4.1.8.4. 05.001.001 (E) ARGAMASSA IMPERMEABILIZANTE DE CIMENTO E AREIA (REBOCO IMPERMEÁVEL) - TRAÇO 1:3, ESPESSURA DE 20MM (M2)
QTD
MURO DE CONTENÇÃO 3,80 METROS DE ALTURA X 13,89 METROS DE COMPRIMENTO | 3,80*13,89 | 52.78 | 52.78
52.78
TOTAL DA MEMÓRIA DE CÁLCULO: 52,78
4.1.8.5. 104641 PINTURA LÁTEX ACRÍLICA ECONÔMICA, APLICAÇÃO MANUAL EM PAREDES, DUAS DEMÃOS. AF_04/2023 (M2)
QTD
PINTURA DO MURO ¦13,89 M DE COMPRIMENTO X 3,80M DE ALTURA | 13,89*3,80 | 52.78 | 52.78
52.78
TOTAL DA MEMÓRIA DE CÁLCULO: 52,78
4.2.1.1. 02.003.001 (E) FORMA COMUM DE TÁBUAS DE PINUS (M2)
QTD
ESTIMATIVA PILAR COM 0,20 X 0,20 M - 15UN - H= 3,50M | ((0,20+0,20+0,20+0,20)*3,50)*15 | 42 | 42
42
TOTAL DA MEMÓRIA DE CÁLCULO: 42,00
4.2.1.2. 92764 ARMAÇÃO DE PILAR OU VIGA DE ESTRUTURA CONVENCIONAL DE CONCRETO ARMADO UTILIZANDO AÇO CA-50 DE 16,0 MM - MONTAGEM. AF_06/2022 (KG)
QTD
ESTIMATIVA PILAR INTERNO - 0,20 X 0,20 M - 15 UN - H= 3,50M - 6 BARRAS Ø 16,00¦ 0,1,578 KG/M | ((6*3,50)*15)*0,1578 | 49.71 | 49.71
49.71
TOTAL DA MEMÓRIA DE CÁLCULO: 49,71
4.2.1.3. 92759 ARMAÇÃO DE PILAR OU VIGA DE ESTRUTURA CONVENCIONAL DE CONCRETO ARMADO UTILIZANDO AÇO CA-60 DE 5,0 MM - MONTAGEM. AF_06/2022 (KG)
QTD
ESTIMATIVA PILAR 0,20 X 0,20 M - 15 UN - H= 3,50M - ESPAÇAMENTO 0,15M Ø 10,00 ¦ 0,617 | (((0,125 + 0,20 + 0,20 +0,20 + 0,20 + 0,125)*(3,50/0,15))*15)*0,617 | 226.75 | 226.75
226.75
TOTAL DA MEMÓRIA DE CÁLCULO: 226,75
4.2.1.4. 03.003.008 (E) CONCRETO FCK = 25,0MPA - VIRADO NA OBRA (M3)
QTD
ESTIMATIVA PILAR - 0,20 X 0,20 M - 15 UN - H= 3,50M | ((0,20*0,20)*3,50)*15 | 2.1 | 2.1
2.1
TOTAL DA MEMÓRIA DE CÁLCULO: 2,10
4.2.2.1. 101174 ESTACA BROCA DE CONCRETO, DIÂMETRO DE 25CM, ESCAVAÇÃO MANUAL COM TRADO CONCHA, COM ARMADURA DE ARRANQUE. AF_05/2020 (M)
QTD
BROCA 0,25 X 0,25 X 4,00M DE PROFUNDIDADE ¦ 15 UNIDADES NA LINHA DO MURO | 15*4 | 60 | 60
60
TOTAL DA MEMÓRIA DE CÁLCULO: 60,00
4.2.2.2. 95601 ARRASAMENTO MECANICO DE ESTACA DE CONCRETO ARMADO, DIAMETROS DE ATÉ 40 CM. AF_05/2021 (UN)
QTD
15 UNIDADES NA LINHA DO MURO | 15 | 15 | 15
15
TOTAL DA MEMÓRIA DE CÁLCULO: 15,00
4.2.2.3. 96527 ESCAVAÇÃO MANUAL PARA VIGA BALDRAME OU SAPATA CORRIDA (INCLUINDO ESCAVAÇÃO PARA COLOCAÇÃO DE FÔRMAS). AF_01/2024 (M3)
QTD
ESTIMATIVA BLOCO (SAPATA) - 15 UN - 0,60 x 0,60 x 0,60 - INCLUINDO ESCAVAÇÃO PARA FORMA | (1*1*0,60)*15 | 9 | 9
9
TOTAL DA MEMÓRIA DE CÁLCULO: 9,00
4.2.2.4. 100973 CARGA, MANOBRA E DESCARGA DE SOLOS E MATERIAIS GRANULARES EM CAMINHÃO BASCULANTE 6 M³ - CARGA COM PÁ CARREGADEIRA (CAÇAMBA DE 1,7 A 2,8 M³ / 128 HP) E DESCARGA LIVRE (UNIDADE: M3). AF_07/2020 (M3)
QTD
ESTIMATIVA BROCA 0,25 X 0,25 X 4,00M - 15UN + 30% DE EMPOLAMENTO | ((0,20*0,20*4)*15)*1,30 | 3.12 | 3.12
ESTIMATIVA BLOCO (SAPATA) - 15 UN - 0,60 x 0,60 x 0,60 - INCLUINDO ESCAVAÇÃO PARA FORMA + 30% DE EMPOLAMENTO | ((1*1*0,60)*15)*1,30 | 11.7 | 11.7
14.82
TOTAL DA MEMÓRIA DE CÁLCULO: 14,82
4.2.2.5. 97914 TRANSPORTE COM CAMINHÃO BASCULANTE DE 6 M³, EM VIA URBANA PAVIMENTADA, DMT ATÉ 30 KM (UNIDADE: M3XKM). AF_07/2020 (M3XKM)
QTD
ESTIMATIVA BROCA 0,25 X 0,25 X 4,00M - 15UN + 30% DE EMPOLAMENTO X KM | (((0,20*0,20*4)*15)*1,30)*20 | 62.4 | 62.4
ESTIMATIVA BLOCO (SAPATA) - 15 UN - 0,60 x 0,60 x 0,60 - INCLUINDO ESCAVAÇÃO PARA FORMA + 30% DE EMPOLAMENTO + 30% DE EMPOLAMENTO X KM | (((1*1*0,60)*15)*1,30)*20 | 234 | 234
296.4
TOTAL DA MEMÓRIA DE CÁLCULO: 296,40
4.2.2.6. 05.09.007 Taxa de destinação de resíduo sólido em aterro, tipo solo/terra (M3)
QTD
ESTIMATIVA BROCA 0,25 X 0,25 X 4,00M - 15UN + 30% DE EMPOLAMENTO | ((0,20*0,20*4)*15)*1,30 | 3.12 | 3.12
ESTIMATIVA BLOCO (SAPATA) - 15 UN - 0,60 x 0,60 x 0,60 - INCLUINDO ESCAVAÇÃO PARA FORMA + 30% DE EMPOLAMENTO | ((1*1*0,60)*15)*1,30 | 11.7 | 11.7
14.82
TOTAL DA MEMÓRIA DE CÁLCULO: 14,82
4.2.2.7. 02.003.001 (E) FORMA COMUM DE TÁBUAS DE PINUS (M2)
QTD
ESTIMATIVA BLOCO -15 UN - 0,60 x 4 LADOS | (0,60*4)*15 | 36 | 36
36
TOTAL DA MEMÓRIA DE CÁLCULO: 36,00
4.2.2.8. 01.004.015 (E) LASTRO DE BRITA (M3)
QTD
ESTIMATIVA BLOCO - 15 UN - 0,60 x 0,60 x 0,05 DE BRITA | (0,60*0,60*0,05)*15 | 0.27 | 0.27
0.27
TOTAL DA MEMÓRIA DE CÁLCULO: 0,27
4.2.2.9. 104920 ARMAÇÃO DE BLOCO, SAPATA ISOLADA, VIGA BALDRAME E SAPATA CORRIDA UTILIZANDO AÇO CA-50 DE 12,5 MM - MONTAGEM. AF_01/2024 (KG)
QTD
ESTIMATIVA BLOCO - 15 UN - 0,60 x 0,60 x 0,60 ¦ 5 BARRAS¦ 12,5 ¦ 0,963 KG/M + 30% DA DOBRADURA DO AÇO | ((((0,60+0,60+0,60+0,60)*1,30)*5)*0,963)*15 | 225.34 | 225.34
225.34
TOTAL DA MEMÓRIA DE CÁLCULO: 225,34
4.2.2.10. 03.003.008 (E) CONCRETO FCK = 25,0MPA - VIRADO NA OBRA (M3)
QTD
ESTIMATIVA BLOCO - 15 UN - 0,60 x 0,60 x 0,60 | ((0,60*0,60)*0,60)*15 | 3.24 | 3.24
3.24
TOTAL DA MEMÓRIA DE CÁLCULO: 3,24
4.2.3.1. 96527 ESCAVAÇÃO MANUAL PARA VIGA BALDRAME OU SAPATA CORRIDA (INCLUINDO ESCAVAÇÃO PARA COLOCAÇÃO DE FÔRMAS). AF_01/2024 (M3)
QTD
ESTIMATIVA VIGA BALDRAME -27,43M - DIMENSÃO 0,25 M x 0,30M | (0,25*0,30)*27,43 | 2.06 | 2.06
2.06
TOTAL DA MEMÓRIA DE CÁLCULO: 2,06
4.2.3.2. 100973 CARGA, MANOBRA E DESCARGA DE SOLOS E MATERIAIS GRANULARES EM CAMINHÃO BASCULANTE 6 M³ - CARGA COM PÁ CARREGADEIRA (CAÇAMBA DE 1,7 A 2,8 M³ / 128 HP) E DESCARGA LIVRE (UNIDADE: M3). AF_07/2020 (M3)
QTD
ESTIMATIVA VIGA BALDRAME - 27,43 M - DIMENSÃO 0,25 M x 0,30 M + 30% DE EMPOLAMENTO | ((0,25*0,30)*27,43)*1,30 | 2.67 | 2.67
2.67
TOTAL DA MEMÓRIA DE CÁLCULO: 2,67
4.2.3.3. 97914 TRANSPORTE COM CAMINHÃO BASCULANTE DE 6 M³, EM VIA URBANA PAVIMENTADA, DMT ATÉ 30 KM (UNIDADE: M3XKM). AF_07/2020 (M3XKM)
QTD
ESTIMATIVA VIGA BALDRAME - 27,43 M - DIMENSÃO 0,25 M x 0,30 M + 30% DE EMPOLAMENTO X KM | (((0,25*0,30)*27,43)*1,30)*20 | 53.49 | 53.49
53.49
TOTAL DA MEMÓRIA DE CÁLCULO: 53,49
4.2.3.4. 05.09.007 Taxa de destinação de resíduo sólido em aterro, tipo solo/terra (M3)
QTD
ESTIMATIVA VIGA BALDRAME - 27,43 M - DIMENSÃO 0,25 M x 0,30 M + 30% DE EMPOLAMENTO | ((0,25*0,30)*27,43)*1,30 | 2.67 | 2.67
2.67
TOTAL DA MEMÓRIA DE CÁLCULO: 2,67
4.2.3.5. 02.003.001 (E) FORMA COMUM DE TÁBUAS DE PINUS (M2)
QTD
ESTIMATIVA VIGA BALDRAME - 27,43M - DIMENSÃO 0,25 M x 0,30 M (ACRESCENTAR 0,05 DE FOLGA) X 2 LADOS | (0,35*2)*27,43 | 19.2 | 19.2
19.2
TOTAL DA MEMÓRIA DE CÁLCULO: 19,20
4.2.3.6. 01.004.015 (E) LASTRO DE BRITA (M3)
QTD
ESTIMATIVA VIGA BALDRAME - 27,43M - DIMENSÃO 0,25 M x 0,30 M X 0,05M DA CAMADA DE BICA | (0,25*27,43)*0,05 | 0.34 | 0.34
0.34
TOTAL DA MEMÓRIA DE CÁLCULO: 0,34
4.2.3.7. 104921 ARMAÇÃO DE BLOCO, SAPATA ISOLADA, VIGA BALDRAME E SAPATA CORRIDA UTILIZANDO AÇO CA-50 DE 16 MM - MONTAGEM. AF_01/2024 (KG)
QTD
ESTIMATIVA VIGA BALDRAME - 27,43M - DIMENSÃO 0,25 M x 0,30 M ¦ 4 BARRAS Ø 16¦ 1,578 KG/M | (4*27,43)*1,578 | 173.14 | 173.14
173.14
TOTAL DA MEMÓRIA DE CÁLCULO: 173,14
4.2.3.8. 92759 ARMAÇÃO DE PILAR OU VIGA DE ESTRUTURA CONVENCIONAL DE CONCRETO ARMADO UTILIZANDO AÇO CA-60 DE 5,0 MM - MONTAGEM. AF_06/2022 (KG)
QTD
ESTIMATIVA VIGA BALDRAME - 27,43M - DIMENSÃO 0,25 M x 0,30 M ¦ ESPAÇAMENTO 0,15M Ø 10,0 ¦ 0,617KG/M | ((0,05+0,25+0,30+0,25+0,30+0,05)*(27,43/0,15))*0,617 | 135.39 | 135.39
135.39
TOTAL DA MEMÓRIA DE CÁLCULO: 135,39
4.2.3.9. 03.003.008 (E) CONCRETO FCK = 25,0MPA - VIRADO NA OBRA (M3)
QTD
ESTIMATIVA VIGA BALDRAME - 27,43M - DIMENSÃO 0,25 M x 0,30 M | 27,43*(0,25*0,30) | 2.06 | 2.06
2.06
TOTAL DA MEMÓRIA DE CÁLCULO: 2,06
4.2.3.10. 98562 IMPERMEABILIZAÇÃO DE SUPERFÍCIE COM ARGAMASSA DE CIMENTO E AREIA, COM ADITIVO IMPERMEABILIZANTE, E = 1,5CM. AF_09/2023 (M2)
QTD
ESTIMATIVA VIGA BALDRAME PARA IMPERMEABILIZAÇÃO - 27,43M - DIMENSÃO 0,25 M x 0,30 M | (0,25+0,30+0,30)*27,43 | 23.32 | 23.32
23.32
TOTAL DA MEMÓRIA DE CÁLCULO: 23,32
4.2.3.11. 98557 IMPERMEABILIZAÇÃO DE SUPERFÍCIE COM EMULSÃO ASFÁLTICA, 2 DEMÃOS. AF_09/2023 (M2)
QTD
ESTIMATIVA VIGA BALDRAME PARA IMPERMEABILIZAÇÃO - 27,43 M - DIMENSÃO 0,25 M x 0,30 M | (0,25*0,30*0,30)*27,43 | 0.62 | 0.62
0.62
TOTAL DA MEMÓRIA DE CÁLCULO: 0,62
4.2.4.1. 02.003.001 (E) FORMA COMUM DE TÁBUAS DE PINUS (M2)
QTD
ESTIMATIVA VIGA DE RESPALDO - 27,43 M - DIMENSÃO 0,20 M x 0,20 M (CONSIDERAR 0,05 DE FOLGA) X 2 LADOS | (0,25*27,43)*2 | 13.72 | 13.72
ESTIMATIVA VIGA DE TRAVAMENTO - 27,43M - DIMENSÃO 0,20 M x 0,20 M X 3 UNIDADES (CONSIDERAR 0,10 DE FOLGA) X 2 LADOS | ((0,30*27,43)*3)*2 | 49.37 | 49.37
63.09
TOTAL DA MEMÓRIA DE CÁLCULO: 63,09
4.2.4.2. 102923 ARMAÇÃO DE CINTA DE ALVENARIA ESTRUTURAL; DIÂMETRO DE 16,0 MM. AF_09/2021 (KG)
QTD
ALVENARIA ARMADA CINTA ¦ 4 BARRA DE 16,00 MM ¦ COMPRIMENTO 27,43 M ¦ PESO 1,578 | (27,43*1,578)*4 | 173.14 | 173.14
173.14
TOTAL DA MEMÓRIA DE CÁLCULO: 173,14
4.2.4.3. 92763 ARMAÇÃO DE PILAR OU VIGA DE ESTRUTURA CONVENCIONAL DE CONCRETO ARMADO UTILIZANDO AÇO CA-50 DE 12,5 MM - MONTAGEM. AF_06/2022 (KG)
QTD
ESTIMATIVA VIGA DE RESPALDO - 27,43 M - DIMENSÃO 0,20 M x 0,20 M - 4 BARRAS Ø 12,5¦ 0,963 KG/M | (27,43*4)*0,963 | 105.66 | 105.66
105.66
TOTAL DA MEMÓRIA DE CÁLCULO: 105,66
4.2.4.4. 92759 ARMAÇÃO DE PILAR OU VIGA DE ESTRUTURA CONVENCIONAL DE CONCRETO ARMADO UTILIZANDO AÇO CA-60 DE 5,0 MM - MONTAGEM. AF_06/2022 (KG)
QTD
ESTIMATIVA VIGA DE RESPALDO - 27,43 M - DIMENSÃO 0,20 M x 0,20 M - ESPAÇAMENTO 0,15M Ø 10,00¦ 0,617 KG | ((0,125+0,20+0,20+0,20+0,20+0,125)*(27,43/0,15))*0,617 | 118.47 | 118.47
118.47
TOTAL DA MEMÓRIA DE CÁLCULO: 118,47
4.2.4.5. 89996 ARMAÇÃO VERTICAL DE ALVENARIA ESTRUTURAL; DIÂMETRO DE 10,0 MM. AF_09/2021 (KG)
QTD
ALVENARIA ARMADA VERTICAL¦ 28 PONTOS ¦ 10,00MM ¦ 3,50M CADA BARRA ¦ 0,617KG/M | 3,50*28*0,617 | 60.47 | 60.47
60.47
TOTAL DA MEMÓRIA DE CÁLCULO: 60,47
4.2.4.6. 90278 GRAUTE FGK=15 MPA; TRAÇO 1:0,04:2,2:2,5 (EM MASSA SECA DE CIMENTO/CAL/AREIA GROSSA/BRITA 0) - PREPARO MECÂNICO COM BETONEIRA 400 L. AF_09/2021 (M3)
QTD
ALVENARIA ARMADA CINTA ¦ ÁREA DE GRAUTE = 0,015 M² X COMPRIMENTO 27,43M | 0,015*27,43 | 0.41 | 0.41
ALVENARIA VERTICAL ¦ ÁREA DE GRAUTE = 0,015 M² X COMPRIMENTO 3,50 M X 28 FUROS | 0,015*3,50*28 | 1.47 | 1.47
1.88
TOTAL DA MEMÓRIA DE CÁLCULO: 1,88
4.2.4.7. 03.003.008 (E) CONCRETO FCK = 25,0MPA - VIRADO NA OBRA (M3)
QTD
ESTIMATIVA VIGA DE RESPALDO - 27,43 M - DIMENSÕES 0,20M X 0,20M | (0,20*0,20)*27,43 | 1.1 | 1.1
1.1
TOTAL DA MEMÓRIA DE CÁLCULO: 1,10
4.2.5.1. 04.001.036 (E) ALVENARIA EM BLOCOS DE CONCRETO ESTRUTURAL 19 X 19 X 39CM - 10MPA (M2)
QTD
BLOCO ESTRUTURAL PARA ALVENARIA DE MURO DE CONTENSÃO ¦ 27,43 M X 3,80 DE ALTURA | 27,43*3,80 | 104.23 | 104.23
104.23
TOTAL DA MEMÓRIA DE CÁLCULO: 104,23
4.2.5.2. 98557 IMPERMEABILIZAÇÃO DE SUPERFÍCIE COM EMULSÃO ASFÁLTICA, 2 DEMÃOS. AF_09/2023 (M2)
QTD
IMPERMEABILIZAÇÃO DO MURO¦ 104,23 M2 | 104,23 | 104.23 | 104.23
104.23
TOTAL DA MEMÓRIA DE CÁLCULO: 104,23
4.2.5.3. 03.001.001 (E) FORMA COMUM DE TÁBUAS DE PINUS - PLANA (M2)
QTD
FORMA PARA SELAGEM DO MURO COM A DRENAGEM¦ COMPRIMENTO 34,42 X 0,10 ALTURA | 34,42*0,10 | 3.44 | 3.44
3.44
TOTAL DA MEMÓRIA DE CÁLCULO: 3,44
4.2.5.4. 97113 APLICAÇÃO DE LONA PLÁSTICA PARA EXECUÇÃO DE PAVIMENTOS DE CONCRETO. AF_04/2022 (M2)
QTD
LONA PARA SELAGEM DO MURO COM A DRENAGEM¦ COMPRIMENTO 34,42 X 0,10 ALTURA | 34,42*0,10 | 3.44 | 3.44
3.44
TOTAL DA MEMÓRIA DE CÁLCULO: 3,44
4.2.5.5. 16.14.013 Tela armadura (malha aco ca 60 fyk = 600 m pa) (KG)
QTD
TELA PARA SELAGEM DO MURO COM A DRENAGEM¦ COMPRIMENTO 34,42 X 0,10 ALTURA | (34,42*0,10)*0,154 | 0.53 | 0.53
0.53
TOTAL DA MEMÓRIA DE CÁLCULO: 0,53
4.2.5.6. 03.003.008 (E) CONCRETO FCK = 25,0MPA - VIRADO NA OBRA (M3)
QTD
SELAGEM DO MURO COM A DRENAGEM¦ COMPRIMENTO 34,42 X 0,10 ALTURA | 34,42*0,10*0,07 | 0.24 | 0.24
0.24
TOTAL DA MEMÓRIA DE CÁLCULO: 0,24
4.2.6.1. 90437 FURO MANUAL EM ALVENARIA, PARA INSTALAÇÕES HIDRÁULICAS, DIÂMETROS MAIORES QUE 40 MM E MENORES OU IGUAIS A 75 MM. AF_09/2023 (UN)
QTD
FURO EM ALVENARIA ¦ DRENAGEM 95 UNIDADES | 95 | 95 | 95
95
TOTAL DA MEMÓRIA DE CÁLCULO: 95,00
4.2.6.2. 102726 DRENO BARBACÃ, DN 50 MM, COM MATERIAL DRENANTE. AF_07/2021 (UN)
QTD
DRENAGEM 95 UNIDADES | 95 | 95 | 95
95
TOTAL DA MEMÓRIA DE CÁLCULO: 95,00
4.2.6.3. 06.069.004 (I) FORNECIMENTO E COLOCAÇÃO DE MANTA GEOTÊXTIL COM RESISTÊNCIA À TRAÇÃO LONGITUDINAL DE 10KN/M E TRAÇÃO TRANSVERSAL DE 9KN/M (M2)
QTD
MANTA TIPO BIDIM ¦ 27,43 M DE EXTENSÃO X 3,80 DE ALTURA X 2 | (27,43*3,80)*2 | 208.47 | 208.47
208.47
TOTAL DA MEMÓRIA DE CÁLCULO: 208,47
4.2.6.4. 2003868 Lastro de pedra de mão ou rachão - espalhamento manual (m³)
QTD
PEDRA RACHÃO 3 E 4 COMO DRENO PLUVIAL ¦ 27,43 M X 0,20M X 3,80 DE ALTURA | 27,43*0,20*3,80 | 20.85 | 20.85
20.85
TOTAL DA MEMÓRIA DE CÁLCULO: 20,85
4.2.7.1. 98562 IMPERMEABILIZAÇÃO DE SUPERFÍCIE COM ARGAMASSA DE CIMENTO E AREIA, COM ADITIVO IMPERMEABILIZANTE, E = 1,5CM. AF_09/2023 (M2)
QTD
IMPERMEABILIZAÇÃO DAS COSTAS DO MURO EM CONTATO COM O RACHÃO | 27,43*3,50 | 96.01 | 96.01
96.01
TOTAL DA MEMÓRIA DE CÁLCULO: 96,01
4.2.7.2. 12.04.004 Chapisco (M2)
QTD
MURO DE CONTENÇÃO 3,80 METROS DE ALTURA X 27,43 METROS DE COMPRIMENTO | 3,80*27,43 | 104.23 | 104.23
104.23
TOTAL DA MEMÓRIA DE CÁLCULO: 104,23
4.2.7.3. 12.04.005 Emboco (M2)
QTD
MURO DE CONTENÇÃO 3,80 METROS DE ALTURA X 27,43 METROS DE COMPRIMENTO | 3,80*27,43 | 104.23 | 104.23
104.23
TOTAL DA MEMÓRIA DE CÁLCULO: 104,23
4.2.7.4. 05.001.001 (E) ARGAMASSA IMPERMEABILIZANTE DE CIMENTO E AREIA (REBOCO IMPERMEÁVEL) - TRAÇO 1:3, ESPESSURA DE 20MM (M2)
QTD
MURO DE CONTENÇÃO 3,80 METROS DE ALTURA X 27,43 METROS DE COMPRIMENTO | 3,80*27,43 | 104.23 | 104.23
104.23
TOTAL DA MEMÓRIA DE CÁLCULO: 104,23
4.2.7.5. 104641 PINTURA LÁTEX ACRÍLICA ECONÔMICA, APLICAÇÃO MANUAL EM PAREDES, DUAS DEMÃOS. AF_04/2023 (M2)
QTD
PINTURA DO MURO ¦27,43 M DE COMPRIMENTO X 3,80M DE ALTURA | 27,43*3,80 | 104.23 | 104.23
104.23
TOTAL DA MEMÓRIA DE CÁLCULO: 104,23
4.3.1.1. 02.003.001 (E) FORMA COMUM DE TÁBUAS DE PINUS (M2)
QTD
ESTIMATIVA PILAR COM 0,20 X 0,20 M - 16UN - H= 3,50M | ((0,20+0,20+0,20+0,20)*3,50)*16 | 44.8 | 44.8
44.8
TOTAL DA MEMÓRIA DE CÁLCULO: 44,80
4.3.1.2. 92764 ARMAÇÃO DE PILAR OU VIGA DE ESTRUTURA CONVENCIONAL DE CONCRETO ARMADO UTILIZANDO AÇO CA-50 DE 16,0 MM - MONTAGEM. AF_06/2022 (KG)
QTD
ESTIMATIVA PILAR INTERNO - 0,20 X 0,20 M - 16 UN - H= 3,50M - 6 BARRAS Ø 16,00¦ 1,578 KG/M | ((6*3,50)*16)*1,578 | 530.21 | 530.21
530.21
TOTAL DA MEMÓRIA DE CÁLCULO: 530,21
4.3.1.3. 92759 ARMAÇÃO DE PILAR OU VIGA DE ESTRUTURA CONVENCIONAL DE CONCRETO ARMADO UTILIZANDO AÇO CA-60 DE 5,0 MM - MONTAGEM. AF_06/2022 (KG)
QTD
ESTIMATIVA PILAR 0,20 X 0,20 M - 16 UN - H= 3,50M - ESPAÇAMENTO 0,15M Ø 10,00 ¦ 0,617 | (((0,125 + 0,20 + 0,20 +0,20 + 0,20 + 0,125)*(3,50/0,15))*16)*0,617 | 241.86 | 241.86
241.86
TOTAL DA MEMÓRIA DE CÁLCULO: 241,86
4.3.1.4. 03.003.008 (E) CONCRETO FCK = 25,0MPA - VIRADO NA OBRA (M3)
QTD
ESTIMATIVA PILAR - 0,20 X 0,20 M - 16 UN - H= 3,50M | ((0,20*0,20)*3,50)*16 | 2.24 | 2.24
2.24
TOTAL DA MEMÓRIA DE CÁLCULO: 2,24
4.3.2.1. 101174 ESTACA BROCA DE CONCRETO, DIÂMETRO DE 25CM, ESCAVAÇÃO MANUAL COM TRADO CONCHA, COM ARMADURA DE ARRANQUE. AF_05/2020 (M)
QTD
BROCA 0,25 X 0,25 X 3,00M DE PROFUNDIDADE ¦ 16 UNIDADES NA LINHA DO MURO | 16*3 | 48 | 48
48
TOTAL DA MEMÓRIA DE CÁLCULO: 48,00
4.3.2.2. 95601 ARRASAMENTO MECANICO DE ESTACA DE CONCRETO ARMADO, DIAMETROS DE ATÉ 40 CM. AF_05/2021 (UN)
QTD
16 UNIDADES NA LINHA DO MURO | 16 | 16 | 16
16
TOTAL DA MEMÓRIA DE CÁLCULO: 16,00
4.3.2.3. 100973 CARGA, MANOBRA E DESCARGA DE SOLOS E MATERIAIS GRANULARES EM CAMINHÃO BASCULANTE 6 M³ - CARGA COM PÁ CARREGADEIRA (CAÇAMBA DE 1,7 A 2,8 M³ / 128 HP) E DESCARGA LIVRE (UNIDADE: M3). AF_07/2020 (M3)
QTD
ESTIMATIVA BROCA 0,25 X 0,25 X 3,00M - 16UN + 30% DE EMPOLAMENTO | ((0,20*0,20*3)*16)*1,30 | 2.5 | 2.5
2.5
TOTAL DA MEMÓRIA DE CÁLCULO: 2,50
4.3.2.4. 97914 TRANSPORTE COM CAMINHÃO BASCULANTE DE 6 M³, EM VIA URBANA PAVIMENTADA, DMT ATÉ 30 KM (UNIDADE: M3XKM). AF_07/2020 (M3XKM)
QTD
ESTIMATIVA BROCA 0,25 X 0,25 X 3,00M - 16UN + 30% DE EMPOLAMENTO X KM | (((0,20*0,20*3)*16)*1,30)*20 | 49.92 | 49.92
49.92
TOTAL DA MEMÓRIA DE CÁLCULO: 49,92
4.3.2.5. 05.09.007 Taxa de destinação de resíduo sólido em aterro, tipo solo/terra (M3)
QTD
ESTIMATIVA BROCA 0,25 X 0,25 X 3,00M - 15UN + 30% DE EMPOLAMENTO | ((0,20*0,20*3)*16)*1,30 | 2.5 | 2.5
2.5
TOTAL DA MEMÓRIA DE CÁLCULO: 2,50
4.3.3.1. 96527 ESCAVAÇÃO MANUAL PARA VIGA BALDRAME OU SAPATA CORRIDA (INCLUINDO ESCAVAÇÃO PARA COLOCAÇÃO DE FÔRMAS). AF_01/2024 (M3)
QTD
ESTIMATIVA VIGA BALDRAME - 34,42 - DIMENSÃO 0,25 M x 0,30M | (0,25*0,30)*34,42 | 2.58 | 2.58
2.58
TOTAL DA MEMÓRIA DE CÁLCULO: 2,58
4.3.3.2. 100973 CARGA, MANOBRA E DESCARGA DE SOLOS E MATERIAIS GRANULARES EM CAMINHÃO BASCULANTE 6 M³ - CARGA COM PÁ CARREGADEIRA (CAÇAMBA DE 1,7 A 2,8 M³ / 128 HP) E DESCARGA LIVRE (UNIDADE: M3). AF_07/2020 (M3)
QTD
ESTIMATIVA VIGA BALDRAME - 34,42 - DIMENSÃO 0,25 M x 0,30M + 30% DE EMPOLAMENTO | ((0,25*0,30)*34,42)*1,30 | 3.36 | 3.36
3.36
TOTAL DA MEMÓRIA DE CÁLCULO: 3,36
4.3.3.3. 97914 TRANSPORTE COM CAMINHÃO BASCULANTE DE 6 M³, EM VIA URBANA PAVIMENTADA, DMT ATÉ 30 KM (UNIDADE: M3XKM). AF_07/2020 (M3XKM)
QTD
ESTIMATIVA VIGA BALDRAME - 34,42 - DIMENSÃO 0,25 M x 0,30M+ 30% DE EMPOLAMENTO X KM | (((0,25*0,30)*34,42)*1,30)*20 | 67.12 | 67.12
67.12
TOTAL DA MEMÓRIA DE CÁLCULO: 67,12
4.3.3.4. 05.09.007 Taxa de destinação de resíduo sólido em aterro, tipo solo/terra (M3)
QTD
ESTIMATIVA VIGA BALDRAME - 34,42 - DIMENSÃO 0,25 M x 0,30M + 30% DE EMPOLAMENTO | ((0,25*0,30)*34,42)*1,30 | 3.36 | 3.36
3.36
TOTAL DA MEMÓRIA DE CÁLCULO: 3,36
4.3.3.5. 02.003.001 (E) FORMA COMUM DE TÁBUAS DE PINUS (M2)
QTD
ESTIMATIVA VIGA BALDRAME - 34,42 - DIMENSÃO 0,25 M x 0,30M (ACRESCENTAR 0,05 DE FOLGA) X 2 LADOS | (0,35*2)*34,42 | 24.09 | 24.09
24.09
TOTAL DA MEMÓRIA DE CÁLCULO: 24,09
4.3.3.6. 01.004.015 (E) LASTRO DE BRITA (M3)
QTD
ESTIMATIVA VIGA BALDRAME - 34,42 - DIMENSÃO 0,25 M x 0,30M X 0,05M DA CAMADA DE BICA | (0,25*34,42)*0,05 | 0.43 | 0.43
0.43
TOTAL DA MEMÓRIA DE CÁLCULO: 0,43
4.3.3.7. 104920 ARMAÇÃO DE BLOCO, SAPATA ISOLADA, VIGA BALDRAME E SAPATA CORRIDA UTILIZANDO AÇO CA-50 DE 12,5 MM - MONTAGEM. AF_01/2024 (KG)
QTD
ESTIMATIVA VIGA BALDRAME - 34,42 - DIMENSÃO 0,25 M x 0,30M ¦ 4 BARRAS Ø 12,5¦ 0,963 KG/M | (4*34,42)*0,963 | 132.59 | 132.59
132.59
TOTAL DA MEMÓRIA DE CÁLCULO: 132,59
4.3.3.8. 92759 ARMAÇÃO DE PILAR OU VIGA DE ESTRUTURA CONVENCIONAL DE CONCRETO ARMADO UTILIZANDO AÇO CA-60 DE 5,0 MM - MONTAGEM. AF_06/2022 (KG)
QTD
ESTIMATIVA VIGA BALDRAME - 34,42 - DIMENSÃO 0,25 M x 0,30M ¦ ESPAÇAMENTO 0,15M Ø 10,0 ¦ 0,617KG/M | ((0,05+0,25+0,30+0,25+0,30+0,05)*(34,42/0,15))*0,617 | 169.9 | 169.9
169.9
TOTAL DA MEMÓRIA DE CÁLCULO: 169,90
4.3.3.9. 03.003.008 (E) CONCRETO FCK = 25,0MPA - VIRADO NA OBRA (M3)
QTD
ESTIMATIVA VIGA BALDRAME - 34,42 - DIMENSÃO 0,25 M x 0,30M | 34,42*(0,25*0,30) | 2.58 | 2.58
2.58
TOTAL DA MEMÓRIA DE CÁLCULO: 2,58
4.3.3.10. 98562 IMPERMEABILIZAÇÃO DE SUPERFÍCIE COM ARGAMASSA DE CIMENTO E AREIA, COM ADITIVO IMPERMEABILIZANTE, E = 1,5CM. AF_09/2023 (M2)
QTD
ESTIMATIVA VIGA BALDRAME PARA IMPERMEABILIZAÇÃO - 34,42M - DIMENSÃO 0,25 M x 0,30 M | (0,25+0,30+0,30)*34,42 | 29.26 | 29.26
29.26
TOTAL DA MEMÓRIA DE CÁLCULO: 29,26
4.3.3.11. 98557 IMPERMEABILIZAÇÃO DE SUPERFÍCIE COM EMULSÃO ASFÁLTICA, 2 DEMÃOS. AF_09/2023 (M2)
QTD
ESTIMATIVA VIGA BALDRAME PARA IMPERMEABILIZAÇÃO - 34,42 M - DIMENSÃO 0,25M x 0,30 M | (0,25*0,30*0,30)*34,42 | 0.77 | 0.77
0.77
TOTAL DA MEMÓRIA DE CÁLCULO: 0,77
4.3.4.1. 02.003.001 (E) FORMA COMUM DE TÁBUAS DE PINUS (M2)
QTD
ESTIMATIVA VIGA DE RESPALDO - 34,42 M - DIMENSÃO 0,20 M x 0,20 M (CONSIDERAR 0,05 DE FOLGA) X 2 LADOS | (0,25*34,42)*2 | 17.21 | 17.21
17.21
TOTAL DA MEMÓRIA DE CÁLCULO: 17,21
4.3.4.2. 92763 ARMAÇÃO DE PILAR OU VIGA DE ESTRUTURA CONVENCIONAL DE CONCRETO ARMADO UTILIZANDO AÇO CA-50 DE 12,5 MM - MONTAGEM. AF_06/2022 (KG)
QTD
ESTIMATIVA VIGA DE RESPALDO - 34,42 M - DIMENSÃO 0,20 M x 0,20 M - 4 BARRAS Ø 12,5¦ 0,963 KG/M | (34,42*4)*0,963 | 132.59 | 132.59
132.59
TOTAL DA MEMÓRIA DE CÁLCULO: 132,59
4.3.4.3. 92759 ARMAÇÃO DE PILAR OU VIGA DE ESTRUTURA CONVENCIONAL DE CONCRETO ARMADO UTILIZANDO AÇO CA-60 DE 5,0 MM - MONTAGEM. AF_06/2022 (KG)
QTD
ESTIMATIVA VIGA DE RESPALDO -34,42 M - DIMENSÃO 0,20 M x 0,20 M - ESPAÇAMENTO 0,15M Ø 10,00¦ 0,617 KG | ((0,125+0,20+0,20+0,20+0,20+0,125)*(34,42/0,15))*0,617 | 148.66 | 148.66
148.66
TOTAL DA MEMÓRIA DE CÁLCULO: 148,66
4.3.4.4. 03.003.008 (E) CONCRETO FCK = 25,0MPA - VIRADO NA OBRA (M3)
QTD
ESTIMATIVA VIGA DE RESPALDO - 34,42 M - DIMENSÕES 0,20M X 0,20M | (0,20*0,20)*34,42 | 1.38 | 1.38
1.38
TOTAL DA MEMÓRIA DE CÁLCULO: 1,38
4.3.5.1. 04.001.036 (E) ALVENARIA EM BLOCOS DE CONCRETO ESTRUTURAL 19 X 19 X 39CM - 10MPA (M2)
QTD
BLOCO ESTRUTURAL PARA ALVENARIA DE MURO DE CONTENÇÃO ¦ 34,42 M X 3,80 DE ALTURA | 34,42*3,80 | 130.8 | 130.8
130.8
TOTAL DA MEMÓRIA DE CÁLCULO: 130,80
4.3.5.2. 98557 IMPERMEABILIZAÇÃO DE SUPERFÍCIE COM EMULSÃO ASFÁLTICA, 2 DEMÃOS. AF_09/2023 (M2)
QTD
IMPERMEABILIZAÇÃO DO MURO¦ 34,42M X 2,50M | 34,42*2,50 | 86.05 | 86.05
86.05
TOTAL DA MEMÓRIA DE CÁLCULO: 86,05
4.3.6.1. 90437 FURO MANUAL EM ALVENARIA, PARA INSTALAÇÕES HIDRÁULICAS, DIÂMETROS MAIORES QUE 40 MM E MENORES OU IGUAIS A 75 MM. AF_09/2023 (UN)
QTD
FURO EM ALVENARIA ¦ DRENAGEM 49 UNIDADES | 49 | 49 | 49
49
TOTAL DA MEMÓRIA DE CÁLCULO: 49,00
4.3.6.2. 102726 DRENO BARBACÃ, DN 50 MM, COM MATERIAL DRENANTE. AF_07/2021 (UN)
QTD
DRENAGEM 49 UNIDADES | 49 | 49 | 49
49
TOTAL DA MEMÓRIA DE CÁLCULO: 49,00
4.3.6.3. 06.069.004 (I) FORNECIMENTO E COLOCAÇÃO DE MANTA GEOTÊXTIL COM RESISTÊNCIA À TRAÇÃO LONGITUDINAL DE 10KN/M E TRAÇÃO TRANSVERSAL DE 9KN/M (M2)
QTD
MANTA TIPO BIDIM ¦ 34,42 M DE EXTENSÃO X 2 DE ALTURA | 34,42*2 | 68.84 | 68.84
68.84
TOTAL DA MEMÓRIA DE CÁLCULO: 68,84
4.3.6.4. 2003868 Lastro de pedra de mão ou rachão - espalhamento manual (m³)
QTD
PEDRA RACHÃO 3 E 4 COMO DRENO PLUVIAL ¦ 34,42 M X 0,20M X 2 DE ALTURA | 34,42*0,20*2 | 13.77 | 13.77
13.77
TOTAL DA MEMÓRIA DE CÁLCULO: 13,77
4.3.7.1. 01.003.005 (E) FORNECIMENTO DE TERRA, INCLUSIVE CORTE, CARGA, DESCARGA E TRANSPORTE ATÉ 1KM (M3)
QTD
REGIÃO DA ENTRADA ONDE SERA FEITO O NOVO MURO 50M³+ 30% DE EMPOLAMENTO | 50*1,30 | 65 | 65
65
TOTAL DA MEMÓRIA DE CÁLCULO: 65,00
4.3.7.2. 100973 CARGA, MANOBRA E DESCARGA DE SOLOS E MATERIAIS GRANULARES EM CAMINHÃO BASCULANTE 6 M³ - CARGA COM PÁ CARREGADEIRA (CAÇAMBA DE 1,7 A 2,8 M³ / 128 HP) E DESCARGA LIVRE (UNIDADE: M3). AF_07/2020 (M3)
QTD
REGIÃO DA ENTRADA ONDE SERA FEITO O NOVO MURO¦ 50 m³+ 30% DE EMPOLAMENTO | 50*1,30 | 65 | 65
65
TOTAL DA MEMÓRIA DE CÁLCULO: 65,00
4.3.7.3. 97914 TRANSPORTE COM CAMINHÃO BASCULANTE DE 6 M³, EM VIA URBANA PAVIMENTADA, DMT ATÉ 30 KM (UNIDADE: M3XKM). AF_07/2020 (M3XKM)
QTD
REGIÃO DA ENTRADA ONDE SERA FEITO O NOVO MURO¦ 50 m³+ 30% DE EMPOLAMENTO | (50*1,30)*20 | 1300 | 1300
1300
TOTAL DA MEMÓRIA DE CÁLCULO: 1.300,00
4.3.7.4. 96385 EXECUÇÃO E COMPACTAÇÃO DE CORPO DE ATERRO DE ATERRO (95% DE ENERGIA DO PROCTOR NORMAL) COM SOLO PREDOMINANTEMENTE ARGILOSO ESPESSURA 15 CM - EXCLUSIVE MATERIAL, ESCAVAÇÃO, CARGA E TRANSPORTE. AF_09/2024 (M3)
QTD
REGIÃO DA ENTRADA ONDE SERA FEITO O NOVO MURO¦ 50M³ + 35% DE COMPACTAÇÃO | 50*1,35 | 67.5 | 67.5
67.5
TOTAL DA MEMÓRIA DE CÁLCULO: 67,50
4.3.7.5. 4413985 Regularização manual de taludes de cortes e aterros (m²)
QTD
ACERTO DE TALUDE - H CONSIDERADA = 2,50M X LARGURA | 30,75*2,50 | 76.88 | 76.88
76.88
TOTAL DA MEMÓRIA DE CÁLCULO: 76,88
4.3.8.1. 98562 IMPERMEABILIZAÇÃO DE SUPERFÍCIE COM ARGAMASSA DE CIMENTO E AREIA, COM ADITIVO IMPERMEABILIZANTE, E = 1,5CM. AF_09/2023 (M2)
QTD
IMPERMEABILIZAÇÃO DAS COSTAS DO MURO EM CONTATO COM O RACHÃO | 34,42*2 | 68.84 | 68.84
68.84
TOTAL DA MEMÓRIA DE CÁLCULO: 68,84
4.3.8.2. 12.04.004 Chapisco (M2)
QTD
MURO DE CONTENÇÃO 3,80 METROS DE ALTURA X 30,75 METROS DE COMPRIMENTO | 3,80*34,42 | 130.8 | 130.8
130.8
TOTAL DA MEMÓRIA DE CÁLCULO: 130,80
4.3.8.3. 12.04.005 Emboco (M2)
QTD
MURO DE CONTENÇÃO 3,80 METROS DE ALTURA X 34,42 METROS DE COMPRIMENTO | 3,80*34,42 | 130.8 | 130.8
130.8
TOTAL DA MEMÓRIA DE CÁLCULO: 130,80
4.3.8.4. 05.001.001 (E) ARGAMASSA IMPERMEABILIZANTE DE CIMENTO E AREIA (REBOCO IMPERMEÁVEL) - TRAÇO 1:3, ESPESSURA DE 20MM (M2)
QTD
MURO DE CONTENÇÃO 3,80 METROS DE ALTURA X 34,42 METROS DE COMPRIMENTO | 3,80*34,42 | 130.8 | 130.8
130.8
TOTAL DA MEMÓRIA DE CÁLCULO: 130,80
4.3.8.5. 104641 PINTURA LÁTEX ACRÍLICA ECONÔMICA, APLICAÇÃO MANUAL EM PAREDES, DUAS DEMÃOS. AF_04/2023 (M2)
QTD
PINTURA DO MURO ¦34,42 M DE COMPRIMENTO X 3,80M DE ALTURA | 34,42*3,80 | 130.8 | 130.8
130.8
TOTAL DA MEMÓRIA DE CÁLCULO: 130,80
5.1.1. 93358 ESCAVAÇÃO MANUAL DE VALA. AF_09/2024 (M3)
QTD
Caixa de esgoto ¦ abertura 1,10 x 1,10 x 1,30 m ¦ 2 unidades | (1,10*1,10*1,30)*2 | 3.15 | 3.15
3.15
TOTAL DA MEMÓRIA DE CÁLCULO: 3,15
5.1.2. 100973 CARGA, MANOBRA E DESCARGA DE SOLOS E MATERIAIS GRANULARES EM CAMINHÃO BASCULANTE 6 M³ - CARGA COM PÁ CARREGADEIRA (CAÇAMBA DE 1,7 A 2,8 M³ / 128 HP) E DESCARGA LIVRE (UNIDADE: M3). AF_07/2020 (M3)
QTD
Caixa de esgoto ¦ abertura 1,10 x 1,10 x 1,30 m ¦ 2 unidades + 30% DE EMPOLAMENTO | ((1,10*1,10*1,30)*2)*1,30 | 4.09 | 4.09
4.09
TOTAL DA MEMÓRIA DE CÁLCULO: 4,09
5.1.3. 97914 TRANSPORTE COM CAMINHÃO BASCULANTE DE 6 M³, EM VIA URBANA PAVIMENTADA, DMT ATÉ 30 KM (UNIDADE: M3XKM). AF_07/2020 (M3XKM)
QTD
Caixa de esgoto ¦ abertura 1,10 x 1,10 x 1,30 m ¦ 2 unidades + 30% DE EMPOLAMENTO X KM | (((1,10*1,10*1,30)*2)*1,30)*20 | 81.8 | 81.8
81.8
TOTAL DA MEMÓRIA DE CÁLCULO: 81,80
5.1.4. 05.09.007 Taxa de destinação de resíduo sólido em aterro, tipo solo/terra (M3)
QTD
Caixa de esgoto ¦ abertura 1,10 x 1,10 x 1,30 m ¦ 2 unidades + 30% DE EMPOLAMENTO | ((1,10*1,10*1,30)*2)*1,30 | 4.09 | 4.09
4.09
TOTAL DA MEMÓRIA DE CÁLCULO: 4,09
5.1.5. 97908 CAIXA ENTERRADA HIDRÁULICA RETANGULAR, EM ALVENARIA COM BLOCOS DE CONCRETO, DIMENSÕES INTERNAS: 1X1X0,6 M PARA REDE DE ESGOTO. AF_12/2020 (UN)
QTD
Caixa de esgoto ¦ 2 UNIDADES PARA COMPOR UMA CAIXA DE 1MX1MX1,20M | 2 | 2 | 2
Caixa de esgoto frente | 1 | 1 | 1
3
TOTAL DA MEMÓRIA DE CÁLCULO: 3,00
5.1.6. 89849 TUBO PVC, SERIE NORMAL, ESGOTO PREDIAL, DN 150 MM, FORNECIDO E INSTALADO EM SUBCOLETOR AÉREO DE ESGOTO SANITÁRIO. AF_08/2022 (M)
QTD
TUBO PARA O ESGOTO¦ 40 M | 40 | 40 | 40
40
TOTAL DA MEMÓRIA DE CÁLCULO: 40,00
5.1.7. 89679 LUVA DE CORRER, PVC, SERIE R, ÁGUA PLUVIAL, DN 150 MM, JUNTA ELÁSTICA, FORNECIDO E INSTALADO EM CONDUTORES VERTICAIS DE ÁGUAS PLUVIAIS. AF_06/2022 (UN)
QTD
LUVA DE CORRER PARA O ESGOTO¦ 4 UN | 4 | 4 | 4
4
TOTAL DA MEMÓRIA DE CÁLCULO: 4,00
5.1.8. 89714 TUBO PVC, SERIE NORMAL, ESGOTO PREDIAL, DN 100 MM, FORNECIDO E INSTALADO EM RAMAL DE DESCARGA OU RAMAL DE ESGOTO SANITÁRIO. AF_08/2022 (M)
QTD
CONEXÃO COM A TUBULAÇÃO EXISTENTE NO LOCAL ¦ 2 M | 20 | 20 | 20
20
TOTAL DA MEMÓRIA DE CÁLCULO: 20,00
5.1.9. 104065 CURVA LONGA, 45 GRAUS, PVC OCRE, JUNTA ELÁSTICA, DN 150 MM, PARA COLETOR PREDIAL DE ESGOTO. AF_06/2022 (UN)
QTD
CURVA 45 GRAUS | 2 | 2 | 2
2
TOTAL DA MEMÓRIA DE CÁLCULO: 2,00
5.1.10. 104063 CURVA LONGA, 45 GRAUS, PVC OCRE, JUNTA ELÁSTICA, DN 100 MM, PARA COLETOR PREDIAL DE ESGOTO. AF_06/2022 (UN)
QTD
CURVA PARA CONEXÃO COM ESGOTO ¦ 2 | 2 | 2 | 2
2
TOTAL DA MEMÓRIA DE CÁLCULO: 2,00
5.1.11. 89779 LUVA DE CORRER, PVC, SERIE NORMAL, ESGOTO PREDIAL, DN 100 MM, JUNTA ELÁSTICA, FORNECIDO E INSTALADO EM RAMAL DE DESCARGA OU RAMAL DE ESGOTO SANITÁRIO. AF_08/2022 (UN)
QTD
LUVA PARA CONEXÃO COM ESGOTO ¦ 4 | 4 | 4 | 4
4
TOTAL DA MEMÓRIA DE CÁLCULO: 4,00
6.1. 00042408 LONA PLASTICA EXTRA FORTE PRETA, E = 200 MICRA (M2)
QTD
PATIO EXTERNO - 418,82 M² | 418,82 | 418.82 | 418.82
418.82
TOTAL DA MEMÓRIA DE CÁLCULO: 418,82
6.2. 103075 EXECUÇÃO DE PISO DE CONCRETO, COM ACABAMENTO SUPERFICIAL, ESPESSURA DE 15 CM, FCK = 30 MPA, COM USO DE FORMAS EM MADEIRA SERRADA. AF_09/2021 (M2)
QTD
REFAZIMENTO DO PISO EXTEXTERNO DA EDIFICAÇÃO ¦ 418,82 M² | 418,82 | 418.82 | 418.82
418.82
TOTAL DA MEMÓRIA DE CÁLCULO: 418,82
6.3. 39024 POLIMENTO MECÂNICO EM SUPERFÍCIES DE CONCRETO (M2)
QTD
POLIMENTO DO PISO DE CONCRETO¦ 418,82 M² | 418,82 | 418.82 | 418.82
418.82
TOTAL DA MEMÓRIA DE CÁLCULO: 418,82
6.4. 16.01.046 Portão em chapa de aço (M2)
QTD
PORTÃO DE ENTRADA | 4*2,50 | 10 | 10
10
TOTAL DA MEMÓRIA DE CÁLCULO: 10,00
6.5. 00003673 JUNTA PLASTICA DE DILATACAO PARA PISOS, COR CINZA, 27 X 3 MM (ALTURA X ESPESSURA) (M)
QTD
PATIO EXTERNO - 418,82 M² - JUNTA 3,00 X 3,00 | 418,82/(3*3) | 46.54 | 46.54
46.54
TOTAL DA MEMÓRIA DE CÁLCULO: 46,54
7.1.1. 100973 CARGA, MANOBRA E DESCARGA DE SOLOS E MATERIAIS GRANULARES EM CAMINHÃO BASCULANTE 6 M³ - CARGA COM PÁ CARREGADEIRA (CAÇAMBA DE 1,7 A 2,8 M³ / 128 HP) E DESCARGA LIVRE (UNIDADE: M3). AF_07/2020 (M3)
QTD
CALÇADA 01 X ESPESSURA | 42,67*0,07 | 2.99 | 2.99
CALÇADA 02 X ESPESSURA | 33,94*0,07 | 2.38 | 2.38
VIELA 01 E FECHAMENTO DA DRENAGEM X ESPESSURA | 16*0,07 | 1.12 | 1.12
VIELA 02 X ESPESSURA | 17,08*0,07 | 1.2 | 1.2
RAMPA DE ACESSO X ESPESSURA | 33,24*0,07 | 2.33 | 2.33
10.02
TOTAL DA MEMÓRIA DE CÁLCULO: 10,02
7.1.2. 97914 TRANSPORTE COM CAMINHÃO BASCULANTE DE 6 M³, EM VIA URBANA PAVIMENTADA, DMT ATÉ 30 KM (UNIDADE: M3XKM). AF_07/2020 (M3XKM)
QTD
CALÇADA 01 X ESPESSURA X KM | (42,67*0,07)*20 | 59.74 | 59.74
CALÇADA 02 X ESPESSURA X KM | (33,94*0,07)*20 | 47.52 | 47.52
VIELA 01 E FECHAMENTO DA DRENAGEM X ESPESSURA X ESPESSURA X KM | (16*0,07)*20 | 22.4 | 22.4
VIELA 02 X ESPESSURA X KM | (17,08*0,07)*20 | 23.91 | 23.91
RAMPA DE ACESSO X ESPESSURA X KM | (33,24*0,07)*20 | 46.54 | 46.54
200.11
TOTAL DA MEMÓRIA DE CÁLCULO: 200,11
7.1.3. 101619 PREPARO DE FUNDO DE VALA COM LARGURA MENOR QUE 1,5 M, COM CAMADA DE BRITA, LANÇAMENTO MANUAL. AF_08/2020 (M3)
QTD
CALÇADA 01 X ESPESSURA | 42,67*0,07 | 2.99 | 2.99
CALÇADA 02 X ESPESSURA | 33,94*0,07 | 2.38 | 2.38
VIELA 01 E FECHAMENTO DA DRENAGEM X ESPESSURA X ESPESSURA | 16*0,07 | 1.12 | 1.12
VIELA 02 X ESPESSURA | 17,08*0,07 | 1.2 | 1.2
RAMPA DE ACESSO X ESPESSURA | 33,24*0,07 | 2.33 | 2.33
10.02
TOTAL DA MEMÓRIA DE CÁLCULO: 10,02
7.1.4. 97113 APLICAÇÃO DE LONA PLÁSTICA PARA EXECUÇÃO DE PAVIMENTOS DE CONCRETO. AF_04/2022 (M2)
QTD
FECHAMENTO DA DRENAGEM NA VIELA 01 ¦ COMPRIMENTO 13,90M X LARGURA 0,35M | 13,90*0,35 | 4.87 | 4.87
4.87
TOTAL DA MEMÓRIA DE CÁLCULO: 4,87
7.1.5. 94995 EXECUÇÃO DE PASSEIO (CALÇADA) OU PISO DE CONCRETO COM CONCRETO MOLDADO IN LOCO, USINADO, ACABAMENTO CONVENCIONAL, ESPESSURA 8 CM, ARMADO. AF_08/2022 (M2)
QTD
CALÇADA ESPESSURA 7 CM | 42,67 | 42.67 | 42.67
CALÇADA 02 ESPESSURA 7 CM | 33,94 | 33.94 | 33.94
VIELA 01 E FECHAMENTO DA DRENAGEM X ESPESSURA ESPESSURA 7 CM | 16 | 16 | 16
VIELA 02 ESPESSURA 7 CM | 17,08 | 17.08 | 17.08
RAMPA DE ACESSO ESPESSURA 7 CM | 33,24 | 33.24 | 33.24
142.93
TOTAL DA MEMÓRIA DE CÁLCULO: 142,93
7.2.1. 01.004.015 (E) LASTRO DE BRITA (M3)
QTD
GUIA EM FRENTE A CALÇADA ¦ 30M X 0,15M DE LARGURA X 0,05M DA CAMADA DE BRITA | 30*0,15*0,05 | 0.23 | 0.23
GUIA EM FRENTE A CALÇADA ¦ 30M X 0,30M DE LARGURA X 0,05M DA CAMADA DE BRITA | 30*0,30*0,05 | 0.45 | 0.45
0.68
TOTAL DA MEMÓRIA DE CÁLCULO: 0,68
7.2.2. 05.073.000 (I) ASSENTAMENTO DE GUIAS TIPO PMSP 100, INCLUSIVE ENCOSTAMENTO DE TERRA (M)
QTD
GUIA EM FRENTE A CALÇADA ¦ 30 | 30 | 30 | 30
30
TOTAL DA MEMÓRIA DE CÁLCULO: 30,00
7.2.3. 94294 EXECUÇÃO DE ESCORAS DE CONCRETO PARA CONTENÇÃO DE GUIAS PRÉ-FABRICADAS. AF_01/2024 (M)
QTD
GUIA EM FRENTE A CALÇADA ¦ 30 | 30 | 30 | 30
30
TOTAL DA MEMÓRIA DE CÁLCULO: 30,00
7.2.4. 05.019.001 (I) CONSTRUÇÃO DE SARJETA OU SARJETÃO DE CONCRETO - FCK=25,0MPA (M3)
QTD
GUIA EM FRENTE A CALÇADA ¦ 30,23M X 0,30 X 0,15M | 30,23*0,30*0,15 | 1.36 | 1.36
1.36
TOTAL DA MEMÓRIA DE CÁLCULO: 1,36
8.1. 103946 PLANTIO DE GRAMA ESMERALDA OU SÃO CARLOS OU CURITIBANA, EM PLACAS. AF_07/2024 (M2)
QTD
ÁREA DA FRENTE A EDIFICAÇÃO | 143,25 | 143.25 | 143.25
143.25
TOTAL DA MEMÓRIA DE CÁLCULO: 143,25
9.1. 55.01.020 Limpeza final da obra (M2)
QTD
LIMPEZA FINAL DA OBRA 30% DA METRAGEM DE TODO O TERRENO 567,40M² | 170,22 | 170.22 | 170.22
170.22
TOTAL DA MEMÓRIA DE CÁLCULO: 170,22
ALESSANDRA LARA CAETANO DA CRUZ RODRIGUES Engenheira Civil/Responsável Técnica CREA: 5070567487 ART nº 2620250319311 EDUARDO DE SOUZA MARTINS Secretário Municipal De Obras E Planejamento CPF: 136.843.168-22