## orcamento
1.1.1. 103689 FORNECIMENTO E INSTALAÇÃO DE PLACA DE OBRA COM CHAPA GALVANIZADA E ESTRUTURA DE MADEIRA. AF_03/2022_PS (M2)
Material |  |  | FONTE |  | UNID | COEFICIENTE |  | PREÇO UNITÁRIO |  | TOTAL
00004813 | PLACA DE OBRA (PARA CONSTRUCAO CIVIL) EM CHAPA GALVANIZADA *N. 22*, ADESIVADA, DE *2,4 X 1,2* M (SEM POSTES PARA FIXACAO) |  | SINAPI |  | M2 | 1 |  | 400 |  | 400
00005065 | PREGO DE ACO POLIDO COM CABECA 10 X 10 (7/8 X 17) |  | SINAPI |  | KG | 0.0113 |  | 23.22 |  | 0.26
00005069 | PREGO DE ACO POLIDO COM CABECA 17 X 27 (2 1/2 X 11) |  | SINAPI |  | KG | 0.0132 |  | 12.44 |  | 0.16
00004509 | SARRAFO *2,5 X 10* CM EM PINUS, MISTA OU EQUIVALENTE DA REGIAO - BRUTA |  | SINAPI |  | M | 3.2083 |  | 3.73 |  | 11.96
[6 empty] | TOTAL Material: |  |  |  | 412.38
Mão de Obra com Encargos Complementares |  |  | FONTE |  | UNID | COEFICIENTE |  | PREÇO UNITÁRIO |  | TOTAL
88262 | CARPINTEIRO DE FORMAS COM ENCARGOS COMPLEMENTARES |  | SINAPI |  | H | 0.3729 |  | 30.99 |  | 11.55
88316 | SERVENTE COM ENCARGOS COMPLEMENTARES |  | SINAPI |  | H | 1.1186 |  | 27.55 |  | 30.81
[6 empty] | TOTAL Mão de Obra com Encargos Complementares: |  |  |  | 42.36
Serviço |  |  | FONTE |  | UNID | COEFICIENTE |  | PREÇO UNITÁRIO |  | TOTAL
102234 | PINTURA IMUNIZANTE PARA MADEIRA, 2 DEMÃOS. AF_01/2021 |  | SINAPI |  | M2 | 0.5 |  | 24.09 |  | 12.04
[6 empty] | TOTAL Serviço: |  |  |  | 12.04
[6 empty] | VALOR: |  |  |  | 466.78
1.2.1. 98458 TAPUME COM COMPENSADO DE MADEIRA. AF_03/2024 (M2)
Equipamento Custo Horário |  |  | FONTE |  | UNID | COEFICIENTE |  | PREÇO UNITÁRIO |  | TOTAL
91693 | SERRA CIRCULAR DE BANCADA COM MOTOR ELÉTRICO POTÊNCIA DE 5HP, COM COIFA PARA DISCO 10" - CHI DIURNO. AF_08/2015 |  | SINAPI |  | CHI | 0.0264 |  | 30.1 |  | 0.79
91692 | SERRA CIRCULAR DE BANCADA COM MOTOR ELÉTRICO POTÊNCIA DE 5HP, COM COIFA PARA DISCO 10" - CHP DIURNO. AF_08/2015 |  | SINAPI |  | CHP | 0.0066 |  | 31.22 |  | 0.2
[6 empty] | TOTAL Equipamento Custo Horário: |  |  |  | 0.99
Material |  |  | FONTE |  | UNID | COEFICIENTE |  | PREÇO UNITÁRIO |  | TOTAL
00043681 | CHAPA/PAINEL DE MADEIRA COMPENSADA RESINADA (MADEIRITE RESINADO ROSA) PARA FORMA DE CONCRETO, DE 2200 X 1100 MM, E = 8 A 12 MM |  | SINAPI |  | M2 | 1.05 |  | 25.49 |  | 26.76
00004491 | PONTALETE *7,5 X 7,5* CM EM PINUS, MISTA OU EQUIVALENTE DA REGIAO - BRUTA |  | SINAPI |  | M | 1.2273 |  | 7.36 |  | 9.03
00005061 | PREGO DE ACO POLIDO COM CABECA 18 X 27 (2 1/2 X 10) |  | SINAPI |  | KG | 0.068 |  | 12 |  | 0.81
00006194 | TABUA *2,5 X 15 CM EM PINUS, MISTA OU EQUIVALENTE DA REGIAO - BRUTA |  | SINAPI |  | M | 2 |  | 5.25 |  | 10.5
[6 empty] | TOTAL Material: |  |  |  | 47.1
Mão de Obra com Encargos Complementares |  |  | FONTE |  | UNID | COEFICIENTE |  | PREÇO UNITÁRIO |  | TOTAL
88239 | AJUDANTE DE CARPINTEIRO COM ENCARGOS COMPLEMENTARES |  | SINAPI |  | H | 0.529 |  | 29.42 |  | 15.56
88262 | CARPINTEIRO DE FORMAS COM ENCARGOS COMPLEMENTARES |  | SINAPI |  | H | 0.79 |  | 30.99 |  | 24.48
[6 empty] | TOTAL Mão de Obra com Encargos Complementares: |  |  |  | 40.04
Serviço |  |  | FONTE |  | UNID | COEFICIENTE |  | PREÇO UNITÁRIO |  | TOTAL
94974 | CONCRETO MAGRO PARA LASTRO, TRAÇO 1:4,5:4,5 (EM MASSA SECA DE CIMENTO/ AREIA MÉDIA/ BRITA 1) - PREPARO MANUAL. AF_05/2021 |  | SINAPI |  | M3 | 0.0061 |  | 413.17 |  | 2.52
[6 empty] | TOTAL Serviço: |  |  |  | 2.52
[6 empty] | VALOR: |  |  |  | 90.65
1.2.2. 02.01.180 Banheiro químico modelo Standard, com manutenção conforme exigências da CETESB (UNMES)
Material |  |  | FONTE |  | UNID | COEFICIENTE |  | PREÇO UNITÁRIO |  | TOTAL
A.14.000.081900 | Banheiro químico, modelo Standard, com limpeza 1 vez por semana e descarte conforme exigências da CETESB |  | SP Obras |  | UNMES | 1 |  | 1161.86 |  | 1161.86
[6 empty] | TOTAL Material: |  |  |  | 1161.86
[6 empty] | VALOR: |  |  |  | 1161.86
1.2.3. 16.06.052 Locação mensal de estrutura de cobertura impermeável (tenda) inclusive montagem e frete. (M2)
Material |  |  | FONTE |  | UNID | COEFICIENTE |  | PREÇO UNITÁRIO |  | TOTAL
2.03.61 | LOCAÇÃO MENSAL (POSTO OBRA) DE ESTRUT. DE COBERT. IMPERMEÁVEL (TENDA) INCL.MONT. |  | SP Educação |  | M2 | 1 |  | 54.99 |  | 54.99
[6 empty] | TOTAL Material: |  |  |  | 54.99
[6 empty] | VALOR: |  |  |  | 54.99
1.2.4. 02.02.150 Locação de container tipo depósito - área mínima de 13,80 m² (UNMES)
Material |  |  | FONTE |  | UNID | COEFICIENTE |  | PREÇO UNITÁRIO |  | TOTAL
A.12.000.021099 | Container depósito, módulo metálico em aço galvanizado de 6,0x2,3x2,5m, vão livre, piso de concreto, cimentado, madeira ou material equivalente |  | SP Obras |  | UNMES | 1 |  | 843.99 |  | 843.99
[6 empty] | TOTAL Material: |  |  |  | 843.99
Mão de Obra |  |  | FONTE |  | UNID | COEFICIENTE |  | PREÇO UNITÁRIO |  | TOTAL
B.01.000.010116 | Ajudante eletricista |  | SP Obras |  | H | 1.32 |  | 18.5715 |  | 24.51
B.01.000.010101 | Ajudante geral |  | SP Obras |  | H | 1.32 |  | 18.5715 |  | 24.51
B.01.000.010115 | Eletricista |  | SP Obras |  | H | 0.99 |  | 27.0761 |  | 26.81
[6 empty] | TOTAL Mão de Obra: |  |  |  | 75.83
[6 empty] | VALOR: |  |  |  | 919.82
1.3.1. 90778 ENGENHEIRO CIVIL DE OBRA PLENO COM ENCARGOS COMPLEMENTARES (H)
Encargos Complementares |  |  | FONTE |  | UNID | COEFICIENTE |  | PREÇO UNITÁRIO |  | TOTAL
00043486 | EPI - FAMILIA ENGENHEIRO CIVIL - HORISTA (ENCARGOS COMPLEMENTARES - COLETADO CAIXA) |  | SINAPI |  | H | 1 |  | 0.77 |  | 0.77
00037372 | EXAMES - HORISTA (COLETADO CAIXA - ENCARGOS COMPLEMENTARES) |  | SINAPI |  | H | 1 |  | 1.43 |  | 1.43
00043462 | FERRAMENTAS - FAMILIA ENGENHEIRO CIVIL - HORISTA (ENCARGOS COMPLEMENTARES - COLETADO CAIXA) |  | SINAPI |  | H | 1 |  | 0.01 |  | 0.01
00037373 | SEGURO - HORISTA (COLETADO CAIXA - ENCARGOS COMPLEMENTARES) |  | SINAPI |  | H | 1 |  | 0.08 |  | 0.08
[6 empty] | TOTAL Encargos Complementares: |  |  |  | 2.29
Mão de Obra |  |  | FONTE |  | UNID | COEFICIENTE |  | PREÇO UNITÁRIO |  | TOTAL
00002707 | ENGENHEIRO CIVIL DE OBRA PLENO (HORISTA) |  | SINAPI |  | H | 1 |  | 114.96 |  | 114.96
[6 empty] | TOTAL Mão de Obra: |  |  |  | 114.96
Serviço |  |  | FONTE |  | UNID | COEFICIENTE |  | PREÇO UNITÁRIO |  | TOTAL
95403 | CURSO DE CAPACITAÇÃO PARA ENGENHEIRO CIVIL DE OBRA PLENO (ENCARGOS COMPLEMENTARES) - HORISTA |  | SINAPI |  | H | 1 |  | 1.69 |  | 1.69
[6 empty] | TOTAL Serviço: |  |  |  | 1.69
[6 empty] | VALOR: |  |  |  | 118.94
1.3.2. 94295 MESTRE DE OBRAS COM ENCARGOS COMPLEMENTARES (MES)
Encargos Complementares |  |  | FONTE |  | UNID | COEFICIENTE |  | PREÇO UNITÁRIO |  | TOTAL
00043499 | EPI - FAMILIA ENCARREGADO GERAL - MENSALISTA (ENCARGOS COMPLEMENTARES - COLETADO CAIXA) |  | SINAPI |  | MES | 1 |  | 241.99 |  | 241.99
00040863 | EXAMES - MENSALISTA (COLETADO CAIXA - ENCARGOS COMPLEMENTARES) |  | SINAPI |  | MES | 1 |  | 270.51 |  | 270.51
00043475 | FERRAMENTAS - FAMILIA ENCARREGADO GERAL - MENSALISTA (ENCARGOS COMPLEMENTARES - COLETADO CAIXA) |  | SINAPI |  | MES | 1 |  | 15.46 |  | 15.46
00040864 | SEGURO - MENSALISTA (COLETADO CAIXA - ENCARGOS COMPLEMENTARES) |  | SINAPI |  | MES | 1 |  | 15.46 |  | 15.46
[6 empty] | TOTAL Encargos Complementares: |  |  |  | 543.42
Mão de Obra |  |  | FONTE |  | UNID | COEFICIENTE |  | PREÇO UNITÁRIO |  | TOTAL
00040819 | MESTRE DE OBRAS (MENSALISTA) |  | SINAPI |  | MES | 1 |  | 11581.24 |  | 11581.24
[6 empty] | TOTAL Mão de Obra: |  |  |  | 11581.24
Serviço |  |  | FONTE |  | UNID | COEFICIENTE |  | PREÇO UNITÁRIO |  | TOTAL
95423 | CURSO DE CAPACITAÇÃO PARA MESTRE DE OBRAS (ENCARGOS COMPLEMENTARES) - MENSALISTA |  | SINAPI |  | MES | 1 |  | 184.95 |  | 184.95
[6 empty] | TOTAL Serviço: |  |  |  | 184.95
[6 empty] | VALOR: |  |  |  | 12309.61
2.1.1. 01.21.110 Sondagem do terreno à percussão (mínimo de 30 m) (M)
Serviço |  |  | FONTE |  | UNID | COEFICIENTE |  | PREÇO UNITÁRIO |  | TOTAL
A.07.000.020483 | Sondagem a percussão, inclusive as peças gráficas e relatórios pertinentes mínimo de 30m |  | SP Obras |  | M | 1 |  | 86.73 |  | 86.73
[6 empty] | TOTAL Serviço: |  |  |  | 86.73
[6 empty] | VALOR: |  |  |  | 86.73
2.1.2. 01.21.090 Taxa de mobilização e desmobilização de equipamentos para execução de sondagem rotativa (TX)
Serviço |  |  | FONTE |  | UNID | COEFICIENTE |  | PREÇO UNITÁRIO |  | TOTAL
A.07.000.020350 | Taxa de mobilização e desmobilização de equipamentos para execução de sondagem rotativa |  | SP Obras |  | TX | 1 |  | 6509.59 |  | 6509.59
[6 empty] | TOTAL Serviço: |  |  |  | 6509.59
[6 empty] | VALOR: |  |  |  | 6509.59
2.2.1. 01.17.051 Projeto executivo de estrutura em formato A1 (UN)
Mão de Obra |  |  | FONTE |  | UNID | COEFICIENTE |  | PREÇO UNITÁRIO |  | TOTAL
B.01.000.020112 | Coordenador de projetos |  | SP Obras |  | H | 1 |  | 309.3675 |  | 309.37
B.01.000.020122 | Desenhista pleno/cadista |  | SP Obras |  | H | 12.6 |  | 46.597 |  | 587.12
B.01.000.020115 | Engenheiro junior de civil |  | SP Obras |  | H | 2.1 |  | 108.779 |  | 228.44
B.01.000.020118 | Engenheiro senior de civil |  | SP Obras |  | H | 1.5 |  | 182.3729 |  | 273.56
B.01.000.020121 | Projetista pleno - nível técnico |  | SP Obras |  | H | 7.7 |  | 100.6305 |  | 774.85
[6 empty] | TOTAL Mão de Obra: |  |  |  | 2173.34
[6 empty] | VALOR: |  |  |  | 2173.38
3.1. 02.050.006 (E) DEMOLIÇÃO MECANIZADA DE CONCRETO ARMADO (M3)
Equipamento |  |  | FONTE |  | UNID | COEFICIENTE |  | PREÇO UNITÁRIO |  | TOTAL
94019 | COMPRESSOR PORTÁTIL ATLAS COPCO - MOD.XAS 137 - 275 PCM SEM ROMPEDOR |  | SIURB |  | H | 2 |  | 90.86 |  | 181.72
94043 | MARTELETE ROMPEDOR PNEUMÁTICO |  | SIURB |  | H | 4 |  | 29.59 |  | 118.36
[6 empty] | TOTAL Equipamento: |  |  |  | 300.08
Mão de Obra |  |  | FONTE |  | UNID | COEFICIENTE |  | PREÇO UNITÁRIO |  | TOTAL
02099 | SERVENTE (SGSP) |  | SIURB |  | H | 4 |  | 21.51 |  | 86.04
[6 empty] | TOTAL Mão de Obra: |  |  |  | 86.04
[6 empty] | VALOR: |  |  |  | 386.2
3.2. 08.049.000 (I) DEMOLIÇÃO DE CONCRETO SIMPLES (M3)
Equipamento |  |  | FONTE |  | UNID | COEFICIENTE |  | PREÇO UNITÁRIO |  | TOTAL
94019 | COMPRESSOR PORTÁTIL ATLAS COPCO - MOD.XAS 137 - 275 PCM SEM ROMPEDOR |  | SIURB |  | H | 1 |  | 90.86 |  | 90.86
94281 | ROMPEDOR SUPER ATLAS COPCO - MOD. SUPER TEX P 60 S (33 KG) |  | SIURB |  | H | 2 |  | 30.56 |  | 61.12
[6 empty] | TOTAL Equipamento: |  |  |  | 151.98
Mão de Obra |  |  | FONTE |  | UNID | COEFICIENTE |  | PREÇO UNITÁRIO |  | TOTAL
02099 | SERVENTE (SGSP) |  | SIURB |  | H | 2 |  | 21.51 |  | 43.02
[6 empty] | TOTAL Mão de Obra: |  |  |  | 43.02
[6 empty] | VALOR: |  |  |  | 195.03
3.3. 17.050.045 (E) DEMOLIÇÃO DE GUIAS DE CONCRETO (M)
Mão de Obra |  |  | FONTE |  | UNID | COEFICIENTE |  | PREÇO UNITÁRIO |  | TOTAL
02099 | SERVENTE (SGSP) |  | SIURB |  | H | 0.4 |  | 21.51 |  | 8.6
[6 empty] | TOTAL Mão de Obra: |  |  |  | 8.6
[6 empty] | VALOR: |  |  |  | 8.61
3.4. 17.050.048 (E) DEMOLIÇÃO DE SARJETAS DE CONCRETO (M)
Mão de Obra |  |  | FONTE |  | UNID | COEFICIENTE |  | PREÇO UNITÁRIO |  | TOTAL
02099 | SERVENTE (SGSP) |  | SIURB |  | H | 0.6 |  | 21.51 |  | 12.9
[6 empty] | TOTAL Mão de Obra: |  |  |  | 12.9
[6 empty] | VALOR: |  |  |  | 12.91
3.5. 17.060.046 (E) RETIRADA DE PISO INTERTRAVADO (M2)
Mão de Obra |  |  | FONTE |  | UNID | COEFICIENTE |  | PREÇO UNITÁRIO |  | TOTAL
02099 | SERVENTE (SGSP) |  | SIURB |  | H | 0.7 |  | 21.51 |  | 15.05
[6 empty] | TOTAL Mão de Obra: |  |  |  | 15.05
[6 empty] | VALOR: |  |  |  | 15.06
3.6. 104800 REMOÇÃO DE CERCAS E MOURÕES, DE FORMA MANUAL, SEM REAPROVEITAMENTO. AF_09/2023 (M)
Mão de Obra com Encargos Complementares |  |  | FONTE |  | UNID | COEFICIENTE |  | PREÇO UNITÁRIO |  | TOTAL
88309 | PEDREIRO COM ENCARGOS COMPLEMENTARES |  | SINAPI |  | H | 0.1917 |  | 31.42 |  | 6.02
88316 | SERVENTE COM ENCARGOS COMPLEMENTARES |  | SINAPI |  | H | 0.1917 |  | 27.55 |  | 5.28
[6 empty] | TOTAL Mão de Obra com Encargos Complementares: |  |  |  | 11.3
[6 empty] | VALOR: |  |  |  | 11.3
3.7. 17.060.097 (E) RETIRADA DE PORTÃO METÁLICO (M2)
Mão de Obra |  |  | FONTE |  | UNID | COEFICIENTE |  | PREÇO UNITÁRIO |  | TOTAL
02020 | PEDREIRO (SGSP) |  | SIURB |  | H | 1.5 |  | 26.4 |  | 39.6
02099 | SERVENTE (SGSP) |  | SIURB |  | H | 1.5 |  | 21.51 |  | 32.26
[6 empty] | TOTAL Mão de Obra: |  |  |  | 71.86
[6 empty] | VALOR: |  |  |  | 71.88
3.8. 01.001.007 (E) REMOÇÃO DE ENTULHO COM CAÇAMBA METÁLICA, INCLUSIVE CARGA MANUAL E DESCARGA EM BOTA-FORA (M3)
Material |  |  | FONTE |  | UNID | COEFICIENTE |  | PREÇO UNITÁRIO |  | TOTAL
79722 | ALUGUEL DE CAÇAMBA METÁLICA - CAPACIDADE 4 M3 P/ ENTULHO DE ALVENARIA |  | SIURB |  | Un | 0.2 |  | 437.18 |  | 87.43
[6 empty] | TOTAL Material: |  |  |  | 87.43
Mão de Obra |  |  | FONTE |  | UNID | COEFICIENTE |  | PREÇO UNITÁRIO |  | TOTAL
02099 | SERVENTE (SGSP) |  | SIURB |  | H | 1.74 |  | 21.51 |  | 37.42
[6 empty] | TOTAL Mão de Obra: |  |  |  | 37.42
[6 empty] | VALOR: |  |  |  | 124.88
4.1.1.1. 02.003.001 (E) FORMA COMUM DE TÁBUAS DE PINUS (M2)
Material |  |  | FONTE |  | UNID | COEFICIENTE |  | PREÇO UNITÁRIO |  | TOTAL
11066 | PINUS - SARRAFO DE 1" X 4" - BRUTO |  | SIURB |  | M | 1.16 |  | 3.35 |  | 3.88
11070 | PINUS - TÁBUA DE 1" X 12" - BRUTA |  | SIURB |  | M | 1.2 |  | 12.25 |  | 14.7
17515 | PREGO 18 X 27 COMUM - POLIDO |  | SIURB |  | Kg | 0.15 |  | 11.01 |  | 1.65
[6 empty] | TOTAL Material: |  |  |  | 20.23
Mão de Obra |  |  | FONTE |  | UNID | COEFICIENTE |  | PREÇO UNITÁRIO |  | TOTAL
02013 | CARPINTEIRO (SGSP) |  | SIURB |  | H | 1.2 |  | 26.69 |  | 32.02
02099 | SERVENTE (SGSP) |  | SIURB |  | H | 1.2 |  | 21.51 |  | 25.81
[6 empty] | TOTAL Mão de Obra: |  |  |  | 57.83
[6 empty] | VALOR: |  |  |  | 78.1
4.1.1.2. 92764 ARMAÇÃO DE PILAR OU VIGA DE ESTRUTURA CONVENCIONAL DE CONCRETO ARMADO UTILIZANDO AÇO CA-50 DE 16,0 MM - MONTAGEM. AF_06/2022 (KG)
Material |  |  | FONTE |  | UNID | COEFICIENTE |  | PREÇO UNITÁRIO |  | TOTAL
00043132 | ARAME RECOZIDO 16 BWG, D = 1,65 MM (0,016 KG/M) OU 18 BWG, D = 1,25 MM (0,01 KG/M) |  | SINAPI |  | KG | 0.025 |  | 21.16 |  | 0.52
00039017 | ESPACADOR / DISTANCIADOR CIRCULAR COM ENTRADA LATERAL, EM PLASTICO, PARA VERGALHAO *4,2 A 12,5* MM, COBRIMENTO 20 MM |  | SINAPI |  | UN | 0.212 |  | 0.22 |  | 0.04
[6 empty] | TOTAL Material: |  |  |  | 0.56
Mão de Obra com Encargos Complementares |  |  | FONTE |  | UNID | COEFICIENTE |  | PREÇO UNITÁRIO |  | TOTAL
88238 | AJUDANTE DE ARMADOR COM ENCARGOS COMPLEMENTARES |  | SINAPI |  | H | 0.0032 |  | 29.57 |  | 0.09
88245 | ARMADOR COM ENCARGOS COMPLEMENTARES |  | SINAPI |  | H | 0.0194 |  | 31.21 |  | 0.6
[6 empty] | TOTAL Mão de Obra com Encargos Complementares: |  |  |  | 0.69
Serviço |  |  | FONTE |  | UNID | COEFICIENTE |  | PREÇO UNITÁRIO |  | TOTAL
92805 | CORTE E DOBRA DE AÇO CA-50, DIÂMETRO DE 16,0 MM. AF_06/2022 |  | SINAPI |  | KG | 1 |  | 7.28 |  | 7.28
[6 empty] | TOTAL Serviço: |  |  |  | 7.28
[6 empty] | VALOR: |  |  |  | 8.53
4.1.1.3. 92759 ARMAÇÃO DE PILAR OU VIGA DE ESTRUTURA CONVENCIONAL DE CONCRETO ARMADO UTILIZANDO AÇO CA-60 DE 5,0 MM - MONTAGEM. AF_06/2022 (KG)
Material |  |  | FONTE |  | UNID | COEFICIENTE |  | PREÇO UNITÁRIO |  | TOTAL
00043132 | ARAME RECOZIDO 16 BWG, D = 1,65 MM (0,016 KG/M) OU 18 BWG, D = 1,25 MM (0,01 KG/M) |  | SINAPI |  | KG | 0.025 |  | 21.16 |  | 0.52
00039017 | ESPACADOR / DISTANCIADOR CIRCULAR COM ENTRADA LATERAL, EM PLASTICO, PARA VERGALHAO *4,2 A 12,5* MM, COBRIMENTO 20 MM |  | SINAPI |  | UN | 1.19 |  | 0.22 |  | 0.26
[6 empty] | TOTAL Material: |  |  |  | 0.78
Mão de Obra com Encargos Complementares |  |  | FONTE |  | UNID | COEFICIENTE |  | PREÇO UNITÁRIO |  | TOTAL
88238 | AJUDANTE DE ARMADOR COM ENCARGOS COMPLEMENTARES |  | SINAPI |  | H | 0.0175 |  | 29.57 |  | 0.51
88245 | ARMADOR COM ENCARGOS COMPLEMENTARES |  | SINAPI |  | H | 0.1069 |  | 31.21 |  | 3.33
[6 empty] | TOTAL Mão de Obra com Encargos Complementares: |  |  |  | 3.84
Serviço |  |  | FONTE |  | UNID | COEFICIENTE |  | PREÇO UNITÁRIO |  | TOTAL
92800 | CORTE E DOBRA DE AÇO CA-60, DIÂMETRO DE 5,0 MM. AF_06/2022 |  | SINAPI |  | KG | 1 |  | 9.68 |  | 9.68
[6 empty] | TOTAL Serviço: |  |  |  | 9.68
[6 empty] | VALOR: |  |  |  | 14.3
4.1.1.4. 03.003.008 (E) CONCRETO FCK = 25,0MPA - VIRADO NA OBRA (M3)
Equipamento |  |  | FONTE |  | UNID | COEFICIENTE |  | PREÇO UNITÁRIO |  | TOTAL
94001 | BETONEIRA 400 LITROS |  | SIURB |  | H | 0.7819 |  | 3.06 |  | 2.39
94299 | VIBRADOR DE IMERSÃO COM 5M DE MANGUEIRA COM MOTOR ELETRICO 2HP |  | SIURB |  | H | 0.4 |  | 1.88 |  | 0.75
[6 empty] | TOTAL Equipamento: |  |  |  | 3.14
Material |  |  | FONTE |  | UNID | COEFICIENTE |  | PREÇO UNITÁRIO |  | TOTAL
10617 | CONCRETO FCK=25MPA C/ BRITA 1 E 2 |  | SIURB |  | M3 | 1.02 |  | 451.66 |  | 460.69
[6 empty] | TOTAL Material: |  |  |  | 460.69
Mão de Obra |  |  | FONTE |  | UNID | COEFICIENTE |  | PREÇO UNITÁRIO |  | TOTAL
02020 | PEDREIRO (SGSP) |  | SIURB |  | H | 1.74 |  | 26.4 |  | 45.93
02099 | SERVENTE (SGSP) |  | SIURB |  | H | 4.95 |  | 21.51 |  | 106.47
[6 empty] | TOTAL Mão de Obra: |  |  |  | 152.4
[6 empty] | VALOR: |  |  |  | 616.3
4.1.2.1. 101174 ESTACA BROCA DE CONCRETO, DIÂMETRO DE 25CM, ESCAVAÇÃO MANUAL COM TRADO CONCHA, COM ARMADURA DE ARRANQUE. AF_05/2020 (M)
Mão de Obra com Encargos Complementares |  |  | FONTE |  | UNID | COEFICIENTE |  | PREÇO UNITÁRIO |  | TOTAL
88309 | PEDREIRO COM ENCARGOS COMPLEMENTARES |  | SINAPI |  | H | 0.795 |  | 31.42 |  | 24.97
88316 | SERVENTE COM ENCARGOS COMPLEMENTARES |  | SINAPI |  | H | 0.998 |  | 27.55 |  | 27.49
[6 empty] | TOTAL Mão de Obra com Encargos Complementares: |  |  |  | 52.46
Serviço |  |  | FONTE |  | UNID | COEFICIENTE |  | PREÇO UNITÁRIO |  | TOTAL
94970 | CONCRETO FCK = 20MPA, TRAÇO 1:2,7:3 (EM MASSA SECA DE CIMENTO/ AREIA MÉDIA/ BRITA 1) - PREPARO MECÂNICO COM BETONEIRA 600 L. AF_05/2021 |  | SINAPI |  | M3 | 0.062 |  | 387.75 |  | 24.04
92803 | CORTE E DOBRA DE AÇO CA-50, DIÂMETRO DE 10,0 MM. AF_06/2022 |  | SINAPI |  | KG | 1.36 |  | 8.63 |  | 11.73
[6 empty] | TOTAL Serviço: |  |  |  | 35.77
[6 empty] | VALOR: |  |  |  | 88.23
4.1.2.2. 95601 ARRASAMENTO MECANICO DE ESTACA DE CONCRETO ARMADO, DIAMETROS DE ATÉ 40 CM. AF_05/2021 (UN)
Equipamento Custo Horário |  |  | FONTE |  | UNID | COEFICIENTE |  | PREÇO UNITÁRIO |  | TOTAL
102274 | MARTELO DEMOLIDOR ELÉTRICO, COM POTÊNCIA DE 2.000 W, 1.000 IMPACTOS POR MINUTO, PESO DE 30 KG - CHI DIURNO. AF_01/2021 |  | SINAPI |  | CHI | 0.2003 |  | 27.72 |  | 5.55
102275 | MARTELO DEMOLIDOR ELÉTRICO, COM POTÊNCIA DE 2.000 W, 1.000 IMPACTOS POR MINUTO, PESO DE 30 KG - CHP DIURNO. AF_01/2021 |  | SINAPI |  | CHP | 0.1627 |  | 29.9 |  | 4.86
[6 empty] | TOTAL Equipamento Custo Horário: |  |  |  | 10.41
Mão de Obra com Encargos Complementares |  |  | FONTE |  | UNID | COEFICIENTE |  | PREÇO UNITÁRIO |  | TOTAL
88316 | SERVENTE COM ENCARGOS COMPLEMENTARES |  | SINAPI |  | H | 0.363 |  | 27.55 |  | 10
[6 empty] | TOTAL Mão de Obra com Encargos Complementares: |  |  |  | 10
[6 empty] | VALOR: |  |  |  | 20.41
4.1.2.3. 96527 ESCAVAÇÃO MANUAL PARA VIGA BALDRAME OU SAPATA CORRIDA (INCLUINDO ESCAVAÇÃO PARA COLOCAÇÃO DE FÔRMAS). AF_01/2024 (M3)
Mão de Obra com Encargos Complementares |  |  | FONTE |  | UNID | COEFICIENTE |  | PREÇO UNITÁRIO |  | TOTAL
88309 | PEDREIRO COM ENCARGOS COMPLEMENTARES |  | SINAPI |  | H | 1.004 |  | 31.42 |  | 31.54
88316 | SERVENTE COM ENCARGOS COMPLEMENTARES |  | SINAPI |  | H | 3.515 |  | 27.55 |  | 96.83
[6 empty] | TOTAL Mão de Obra com Encargos Complementares: |  |  |  | 128.37
[6 empty] | VALOR: |  |  |  | 128.37
4.1.2.4. 100973 CARGA, MANOBRA E DESCARGA DE SOLOS E MATERIAIS GRANULARES EM CAMINHÃO BASCULANTE 6 M³ - CARGA COM PÁ CARREGADEIRA (CAÇAMBA DE 1,7 A 2,8 M³ / 128 HP) E DESCARGA LIVRE (UNIDADE: M3). AF_07/2020 (M3)
Equipamento Custo Horário |  |  | FONTE |  | UNID | COEFICIENTE |  | PREÇO UNITÁRIO |  | TOTAL
67827 | CAMINHÃO BASCULANTE 6 M3 TOCO, PESO BRUTO TOTAL 16.000 KG, CARGA ÚTIL MÁXIMA 11.130 KG, DISTÂNCIA ENTRE EIXOS 5,36 M, POTÊNCIA 185 CV, INCLUSIVE CAÇAMBA METÁLICA - CHI DIURNO. AF_06/2014 |  | SINAPI |  | CHI | 0.0203 |  | 70.33 |  | 1.42
67826 | CAMINHÃO BASCULANTE 6 M3 TOCO, PESO BRUTO TOTAL 16.000 KG, CARGA ÚTIL MÁXIMA 11.130 KG, DISTÂNCIA ENTRE EIXOS 5,36 M, POTÊNCIA 185 CV, INCLUSIVE CAÇAMBA METÁLICA - CHP DIURNO. AF_06/2014 |  | SINAPI |  | CHP | 0.0267 |  | 198.84 |  | 5.3
5942 | PÁ CARREGADEIRA SOBRE RODAS, POTÊNCIA LÍQUIDA 128 HP, CAPACIDADE DA CAÇAMBA 1,7 A 2,8 M3, PESO OPERACIONAL 11632 KG - CHI DIURNO. AF_06/2014 |  | SINAPI |  | CHI | 0.0151 |  | 75.5 |  | 1.14
5940 | PÁ CARREGADEIRA SOBRE RODAS, POTÊNCIA LÍQUIDA 128 HP, CAPACIDADE DA CAÇAMBA 1,7 A 2,8 M3, PESO OPERACIONAL 11632 KG - CHP DIURNO. AF_06/2014 |  | SINAPI |  | CHP | 0.0083 |  | 170.41 |  | 1.41
[6 empty] | TOTAL Equipamento Custo Horário: |  |  |  | 9.27
[6 empty] | VALOR: |  |  |  | 9.27
4.1.2.5. 97914 TRANSPORTE COM CAMINHÃO BASCULANTE DE 6 M³, EM VIA URBANA PAVIMENTADA, DMT ATÉ 30 KM (UNIDADE: M3XKM). AF_07/2020 (M3XKM)
Equipamento Custo Horário |  |  | FONTE |  | UNID | COEFICIENTE |  | PREÇO UNITÁRIO |  | TOTAL
67827 | CAMINHÃO BASCULANTE 6 M3 TOCO, PESO BRUTO TOTAL 16.000 KG, CARGA ÚTIL MÁXIMA 11.130 KG, DISTÂNCIA ENTRE EIXOS 5,36 M, POTÊNCIA 185 CV, INCLUSIVE CAÇAMBA METÁLICA - CHI DIURNO. AF_06/2014 |  | SINAPI |  | CHI | 0.006 |  | 70.33 |  | 0.42
67826 | CAMINHÃO BASCULANTE 6 M3 TOCO, PESO BRUTO TOTAL 16.000 KG, CARGA ÚTIL MÁXIMA 11.130 KG, DISTÂNCIA ENTRE EIXOS 5,36 M, POTÊNCIA 185 CV, INCLUSIVE CAÇAMBA METÁLICA - CHP DIURNO. AF_06/2014 |  | SINAPI |  | CHP | 0.0139 |  | 198.84 |  | 2.76
[6 empty] | TOTAL Equipamento Custo Horário: |  |  |  | 3.18
[6 empty] | VALOR: |  |  |  | 3.18
4.1.2.6. 05.09.007 Taxa de destinação de resíduo sólido em aterro, tipo solo/terra (M3)
Geral |  |  | FONTE |  | UNID | COEFICIENTE |  | PREÇO UNITÁRIO |  | TOTAL
A.05.000.020306 | Taxa de destinação de resíduo sólido em aterro, tipo solo/terra |  | SP Obras |  | M3 | 1 |  | 30.55 |  | 30.55
[6 empty] | TOTAL Geral: |  |  |  | 30.55
[6 empty] | VALOR: |  |  |  | 30.55
4.1.2.7. 02.003.001 (E) FORMA COMUM DE TÁBUAS DE PINUS (M2)
Material |  |  | FONTE |  | UNID | COEFICIENTE |  | PREÇO UNITÁRIO |  | TOTAL
11066 | PINUS - SARRAFO DE 1" X 4" - BRUTO |  | SIURB |  | M | 1.16 |  | 3.35 |  | 3.88
11070 | PINUS - TÁBUA DE 1" X 12" - BRUTA |  | SIURB |  | M | 1.2 |  | 12.25 |  | 14.7
17515 | PREGO 18 X 27 COMUM - POLIDO |  | SIURB |  | Kg | 0.15 |  | 11.01 |  | 1.65
[6 empty] | TOTAL Material: |  |  |  | 20.23
Mão de Obra |  |  | FONTE |  | UNID | COEFICIENTE |  | PREÇO UNITÁRIO |  | TOTAL
02013 | CARPINTEIRO (SGSP) |  | SIURB |  | H | 1.2 |  | 26.69 |  | 32.02
02099 | SERVENTE (SGSP) |  | SIURB |  | H | 1.2 |  | 21.51 |  | 25.81
[6 empty] | TOTAL Mão de Obra: |  |  |  | 57.83
[6 empty] | VALOR: |  |  |  | 78.1
4.1.2.8. 01.004.015 (E) LASTRO DE BRITA (M3)
Material |  |  | FONTE |  | UNID | COEFICIENTE |  | PREÇO UNITÁRIO |  | TOTAL
10543 | PEDRA BRITADA NÚMERO 2 |  | SIURB |  | M3 | 1.2 |  | 147.66 |  | 177.19
[6 empty] | TOTAL Material: |  |  |  | 177.19
Mão de Obra |  |  | FONTE |  | UNID | COEFICIENTE |  | PREÇO UNITÁRIO |  | TOTAL
02099 | SERVENTE (SGSP) |  | SIURB |  | H | 2 |  | 21.51 |  | 43.02
[6 empty] | TOTAL Mão de Obra: |  |  |  | 43.02
[6 empty] | VALOR: |  |  |  | 220.23
4.1.2.9. 104920 ARMAÇÃO DE BLOCO, SAPATA ISOLADA, VIGA BALDRAME E SAPATA CORRIDA UTILIZANDO AÇO CA-50 DE 12,5 MM - MONTAGEM. AF_01/2024 (KG)
Material |  |  | FONTE |  | UNID | COEFICIENTE |  | PREÇO UNITÁRIO |  | TOTAL
00043132 | ARAME RECOZIDO 16 BWG, D = 1,65 MM (0,016 KG/M) OU 18 BWG, D = 1,25 MM (0,01 KG/M) |  | SINAPI |  | KG | 0.025 |  | 21.16 |  | 0.52
00039017 | ESPACADOR / DISTANCIADOR CIRCULAR COM ENTRADA LATERAL, EM PLASTICO, PARA VERGALHAO *4,2 A 12,5* MM, COBRIMENTO 20 MM |  | SINAPI |  | UN | 0.317 |  | 0.22 |  | 0.06
[6 empty] | TOTAL Material: |  |  |  | 0.58
Mão de Obra com Encargos Complementares |  |  | FONTE |  | UNID | COEFICIENTE |  | PREÇO UNITÁRIO |  | TOTAL
88238 | AJUDANTE DE ARMADOR COM ENCARGOS COMPLEMENTARES |  | SINAPI |  | H | 0.025 |  | 29.57 |  | 0.73
88245 | ARMADOR COM ENCARGOS COMPLEMENTARES |  | SINAPI |  | H | 0.064 |  | 31.21 |  | 1.99
[6 empty] | TOTAL Mão de Obra com Encargos Complementares: |  |  |  | 2.72
Serviço |  |  | FONTE |  | UNID | COEFICIENTE |  | PREÇO UNITÁRIO |  | TOTAL
92804 | CORTE E DOBRA DE AÇO CA-50, DIÂMETRO DE 12,5 MM. AF_06/2022 |  | SINAPI |  | KG | 1 |  | 7.37 |  | 7.37
[6 empty] | TOTAL Serviço: |  |  |  | 7.37
[6 empty] | VALOR: |  |  |  | 10.67
4.1.2.10. 03.003.008 (E) CONCRETO FCK = 25,0MPA - VIRADO NA OBRA (M3)
Equipamento |  |  | FONTE |  | UNID | COEFICIENTE |  | PREÇO UNITÁRIO |  | TOTAL
94001 | BETONEIRA 400 LITROS |  | SIURB |  | H | 0.7819 |  | 3.06 |  | 2.39
94299 | VIBRADOR DE IMERSÃO COM 5M DE MANGUEIRA COM MOTOR ELETRICO 2HP |  | SIURB |  | H | 0.4 |  | 1.88 |  | 0.75
[6 empty] | TOTAL Equipamento: |  |  |  | 3.14
Material |  |  | FONTE |  | UNID | COEFICIENTE |  | PREÇO UNITÁRIO |  | TOTAL
10617 | CONCRETO FCK=25MPA C/ BRITA 1 E 2 |  | SIURB |  | M3 | 1.02 |  | 451.66 |  | 460.69
[6 empty] | TOTAL Material: |  |  |  | 460.69
Mão de Obra |  |  | FONTE |  | UNID | COEFICIENTE |  | PREÇO UNITÁRIO |  | TOTAL
02020 | PEDREIRO (SGSP) |  | SIURB |  | H | 1.74 |  | 26.4 |  | 45.93
02099 | SERVENTE (SGSP) |  | SIURB |  | H | 4.95 |  | 21.51 |  | 106.47
[6 empty] | TOTAL Mão de Obra: |  |  |  | 152.4
[6 empty] | VALOR: |  |  |  | 616.3
4.1.3.1. 96527 ESCAVAÇÃO MANUAL PARA VIGA BALDRAME OU SAPATA CORRIDA (INCLUINDO ESCAVAÇÃO PARA COLOCAÇÃO DE FÔRMAS). AF_01/2024 (M3)
Mão de Obra com Encargos Complementares |  |  | FONTE |  | UNID | COEFICIENTE |  | PREÇO UNITÁRIO |  | TOTAL
88309 | PEDREIRO COM ENCARGOS COMPLEMENTARES |  | SINAPI |  | H | 1.004 |  | 31.42 |  | 31.54
88316 | SERVENTE COM ENCARGOS COMPLEMENTARES |  | SINAPI |  | H | 3.515 |  | 27.55 |  | 96.83
[6 empty] | TOTAL Mão de Obra com Encargos Complementares: |  |  |  | 128.37
[6 empty] | VALOR: |  |  |  | 128.37
4.1.3.2. 100973 CARGA, MANOBRA E DESCARGA DE SOLOS E MATERIAIS GRANULARES EM CAMINHÃO BASCULANTE 6 M³ - CARGA COM PÁ CARREGADEIRA (CAÇAMBA DE 1,7 A 2,8 M³ / 128 HP) E DESCARGA LIVRE (UNIDADE: M3). AF_07/2020 (M3)
Equipamento Custo Horário |  |  | FONTE |  | UNID | COEFICIENTE |  | PREÇO UNITÁRIO |  | TOTAL
67827 | CAMINHÃO BASCULANTE 6 M3 TOCO, PESO BRUTO TOTAL 16.000 KG, CARGA ÚTIL MÁXIMA 11.130 KG, DISTÂNCIA ENTRE EIXOS 5,36 M, POTÊNCIA 185 CV, INCLUSIVE CAÇAMBA METÁLICA - CHI DIURNO. AF_06/2014 |  | SINAPI |  | CHI | 0.0203 |  | 70.33 |  | 1.42
67826 | CAMINHÃO BASCULANTE 6 M3 TOCO, PESO BRUTO TOTAL 16.000 KG, CARGA ÚTIL MÁXIMA 11.130 KG, DISTÂNCIA ENTRE EIXOS 5,36 M, POTÊNCIA 185 CV, INCLUSIVE CAÇAMBA METÁLICA - CHP DIURNO. AF_06/2014 |  | SINAPI |  | CHP | 0.0267 |  | 198.84 |  | 5.3
5942 | PÁ CARREGADEIRA SOBRE RODAS, POTÊNCIA LÍQUIDA 128 HP, CAPACIDADE DA CAÇAMBA 1,7 A 2,8 M3, PESO OPERACIONAL 11632 KG - CHI DIURNO. AF_06/2014 |  | SINAPI |  | CHI | 0.0151 |  | 75.5 |  | 1.14
5940 | PÁ CARREGADEIRA SOBRE RODAS, POTÊNCIA LÍQUIDA 128 HP, CAPACIDADE DA CAÇAMBA 1,7 A 2,8 M3, PESO OPERACIONAL 11632 KG - CHP DIURNO. AF_06/2014 |  | SINAPI |  | CHP | 0.0083 |  | 170.41 |  | 1.41
[6 empty] | TOTAL Equipamento Custo Horário: |  |  |  | 9.27
[6 empty] | VALOR: |  |  |  | 9.27
4.1.3.3. 97914 TRANSPORTE COM CAMINHÃO BASCULANTE DE 6 M³, EM VIA URBANA PAVIMENTADA, DMT ATÉ 30 KM (UNIDADE: M3XKM). AF_07/2020 (M3XKM)
Equipamento Custo Horário |  |  | FONTE |  | UNID | COEFICIENTE |  | PREÇO UNITÁRIO |  | TOTAL
67827 | CAMINHÃO BASCULANTE 6 M3 TOCO, PESO BRUTO TOTAL 16.000 KG, CARGA ÚTIL MÁXIMA 11.130 KG, DISTÂNCIA ENTRE EIXOS 5,36 M, POTÊNCIA 185 CV, INCLUSIVE CAÇAMBA METÁLICA - CHI DIURNO. AF_06/2014 |  | SINAPI |  | CHI | 0.006 |  | 70.33 |  | 0.42
67826 | CAMINHÃO BASCULANTE 6 M3 TOCO, PESO BRUTO TOTAL 16.000 KG, CARGA ÚTIL MÁXIMA 11.130 KG, DISTÂNCIA ENTRE EIXOS 5,36 M, POTÊNCIA 185 CV, INCLUSIVE CAÇAMBA METÁLICA - CHP DIURNO. AF_06/2014 |  | SINAPI |  | CHP | 0.0139 |  | 198.84 |  | 2.76
[6 empty] | TOTAL Equipamento Custo Horário: |  |  |  | 3.18
[6 empty] | VALOR: |  |  |  | 3.18
4.1.3.4. 05.09.007 Taxa de destinação de resíduo sólido em aterro, tipo solo/terra (M3)
Geral |  |  | FONTE |  | UNID | COEFICIENTE |  | PREÇO UNITÁRIO |  | TOTAL
A.05.000.020306 | Taxa de destinação de resíduo sólido em aterro, tipo solo/terra |  | SP Obras |  | M3 | 1 |  | 30.55 |  | 30.55
[6 empty] | TOTAL Geral: |  |  |  | 30.55
[6 empty] | VALOR: |  |  |  | 30.55
4.1.3.5. 02.003.001 (E) FORMA COMUM DE TÁBUAS DE PINUS (M2)
Material |  |  | FONTE |  | UNID | COEFICIENTE |  | PREÇO UNITÁRIO |  | TOTAL
11066 | PINUS - SARRAFO DE 1" X 4" - BRUTO |  | SIURB |  | M | 1.16 |  | 3.35 |  | 3.88
11070 | PINUS - TÁBUA DE 1" X 12" - BRUTA |  | SIURB |  | M | 1.2 |  | 12.25 |  | 14.7
17515 | PREGO 18 X 27 COMUM - POLIDO |  | SIURB |  | Kg | 0.15 |  | 11.01 |  | 1.65
[6 empty] | TOTAL Material: |  |  |  | 20.23
Mão de Obra |  |  | FONTE |  | UNID | COEFICIENTE |  | PREÇO UNITÁRIO |  | TOTAL
02013 | CARPINTEIRO (SGSP) |  | SIURB |  | H | 1.2 |  | 26.69 |  | 32.02
02099 | SERVENTE (SGSP) |  | SIURB |  | H | 1.2 |  | 21.51 |  | 25.81
[6 empty] | TOTAL Mão de Obra: |  |  |  | 57.83
[6 empty] | VALOR: |  |  |  | 78.1
4.1.3.6. 01.004.015 (E) LASTRO DE BRITA (M3)
Material |  |  | FONTE |  | UNID | COEFICIENTE |  | PREÇO UNITÁRIO |  | TOTAL
10543 | PEDRA BRITADA NÚMERO 2 |  | SIURB |  | M3 | 1.2 |  | 147.66 |  | 177.19
[6 empty] | TOTAL Material: |  |  |  | 177.19
Mão de Obra |  |  | FONTE |  | UNID | COEFICIENTE |  | PREÇO UNITÁRIO |  | TOTAL
02099 | SERVENTE (SGSP) |  | SIURB |  | H | 2 |  | 21.51 |  | 43.02
[6 empty] | TOTAL Mão de Obra: |  |  |  | 43.02
[6 empty] | VALOR: |  |  |  | 220.23
4.1.3.7. 104921 ARMAÇÃO DE BLOCO, SAPATA ISOLADA, VIGA BALDRAME E SAPATA CORRIDA UTILIZANDO AÇO CA-50 DE 16 MM - MONTAGEM. AF_01/2024 (KG)
Material |  |  | FONTE |  | UNID | COEFICIENTE |  | PREÇO UNITÁRIO |  | TOTAL
00043132 | ARAME RECOZIDO 16 BWG, D = 1,65 MM (0,016 KG/M) OU 18 BWG, D = 1,25 MM (0,01 KG/M) |  | SINAPI |  | KG | 0.025 |  | 21.16 |  | 0.52
00039017 | ESPACADOR / DISTANCIADOR CIRCULAR COM ENTRADA LATERAL, EM PLASTICO, PARA VERGALHAO *4,2 A 12,5* MM, COBRIMENTO 20 MM |  | SINAPI |  | UN | 0.245 |  | 0.22 |  | 0.05
[6 empty] | TOTAL Material: |  |  |  | 0.57
Mão de Obra com Encargos Complementares |  |  | FONTE |  | UNID | COEFICIENTE |  | PREÇO UNITÁRIO |  | TOTAL
88238 | AJUDANTE DE ARMADOR COM ENCARGOS COMPLEMENTARES |  | SINAPI |  | H | 0.019 |  | 29.57 |  | 0.56
88245 | ARMADOR COM ENCARGOS COMPLEMENTARES |  | SINAPI |  | H | 0.049 |  | 31.21 |  | 1.52
[6 empty] | TOTAL Mão de Obra com Encargos Complementares: |  |  |  | 2.08
Serviço |  |  | FONTE |  | UNID | COEFICIENTE |  | PREÇO UNITÁRIO |  | TOTAL
92805 | CORTE E DOBRA DE AÇO CA-50, DIÂMETRO DE 16,0 MM. AF_06/2022 |  | SINAPI |  | KG | 1 |  | 7.28 |  | 7.28
[6 empty] | TOTAL Serviço: |  |  |  | 7.28
[6 empty] | VALOR: |  |  |  | 9.93
4.1.3.8. 92759 ARMAÇÃO DE PILAR OU VIGA DE ESTRUTURA CONVENCIONAL DE CONCRETO ARMADO UTILIZANDO AÇO CA-60 DE 5,0 MM - MONTAGEM. AF_06/2022 (KG)
Material |  |  | FONTE |  | UNID | COEFICIENTE |  | PREÇO UNITÁRIO |  | TOTAL
00043132 | ARAME RECOZIDO 16 BWG, D = 1,65 MM (0,016 KG/M) OU 18 BWG, D = 1,25 MM (0,01 KG/M) |  | SINAPI |  | KG | 0.025 |  | 21.16 |  | 0.52
00039017 | ESPACADOR / DISTANCIADOR CIRCULAR COM ENTRADA LATERAL, EM PLASTICO, PARA VERGALHAO *4,2 A 12,5* MM, COBRIMENTO 20 MM |  | SINAPI |  | UN | 1.19 |  | 0.22 |  | 0.26
[6 empty] | TOTAL Material: |  |  |  | 0.78
Mão de Obra com Encargos Complementares |  |  | FONTE |  | UNID | COEFICIENTE |  | PREÇO UNITÁRIO |  | TOTAL
88238 | AJUDANTE DE ARMADOR COM ENCARGOS COMPLEMENTARES |  | SINAPI |  | H | 0.0175 |  | 29.57 |  | 0.51
88245 | ARMADOR COM ENCARGOS COMPLEMENTARES |  | SINAPI |  | H | 0.1069 |  | 31.21 |  | 3.33
[6 empty] | TOTAL Mão de Obra com Encargos Complementares: |  |  |  | 3.84
Serviço |  |  | FONTE |  | UNID | COEFICIENTE |  | PREÇO UNITÁRIO |  | TOTAL
92800 | CORTE E DOBRA DE AÇO CA-60, DIÂMETRO DE 5,0 MM. AF_06/2022 |  | SINAPI |  | KG | 1 |  | 9.68 |  | 9.68
[6 empty] | TOTAL Serviço: |  |  |  | 9.68
[6 empty] | VALOR: |  |  |  | 14.3
4.1.3.9. 03.003.008 (E) CONCRETO FCK = 25,0MPA - VIRADO NA OBRA (M3)
Equipamento |  |  | FONTE |  | UNID | COEFICIENTE |  | PREÇO UNITÁRIO |  | TOTAL
94001 | BETONEIRA 400 LITROS |  | SIURB |  | H | 0.7819 |  | 3.06 |  | 2.39
94299 | VIBRADOR DE IMERSÃO COM 5M DE MANGUEIRA COM MOTOR ELETRICO 2HP |  | SIURB |  | H | 0.4 |  | 1.88 |  | 0.75
[6 empty] | TOTAL Equipamento: |  |  |  | 3.14
Material |  |  | FONTE |  | UNID | COEFICIENTE |  | PREÇO UNITÁRIO |  | TOTAL
10617 | CONCRETO FCK=25MPA C/ BRITA 1 E 2 |  | SIURB |  | M3 | 1.02 |  | 451.66 |  | 460.69
[6 empty] | TOTAL Material: |  |  |  | 460.69
Mão de Obra |  |  | FONTE |  | UNID | COEFICIENTE |  | PREÇO UNITÁRIO |  | TOTAL
02020 | PEDREIRO (SGSP) |  | SIURB |  | H | 1.74 |  | 26.4 |  | 45.93
02099 | SERVENTE (SGSP) |  | SIURB |  | H | 4.95 |  | 21.51 |  | 106.47
[6 empty] | TOTAL Mão de Obra: |  |  |  | 152.4
[6 empty] | VALOR: |  |  |  | 616.3
4.1.3.10. 98562 IMPERMEABILIZAÇÃO DE SUPERFÍCIE COM ARGAMASSA DE CIMENTO E AREIA, COM ADITIVO IMPERMEABILIZANTE, E = 1,5CM. AF_09/2023 (M2)
Material |  |  | FONTE |  | UNID | COEFICIENTE |  | PREÇO UNITÁRIO |  | TOTAL
00000123 | ADITIVO IMPERMEABILIZANTE DE PEGA NORMAL PARA ARGAMASSAS E CONCRETOS SEM ARMACAO, LIQUIDO E ISENTO DE CLORETOS |  | SINAPI |  | L | 0.4405 |  | 6.91 |  | 3.04
[6 empty] | TOTAL Material: |  |  |  | 3.04
Mão de Obra com Encargos Complementares |  |  | FONTE |  | UNID | COEFICIENTE |  | PREÇO UNITÁRIO |  | TOTAL
88309 | PEDREIRO COM ENCARGOS COMPLEMENTARES |  | SINAPI |  | H | 0.9897 |  | 31.42 |  | 31.09
88316 | SERVENTE COM ENCARGOS COMPLEMENTARES |  | SINAPI |  | H | 0.2232 |  | 27.55 |  | 6.14
[6 empty] | TOTAL Mão de Obra com Encargos Complementares: |  |  |  | 37.23
Serviço |  |  | FONTE |  | UNID | COEFICIENTE |  | PREÇO UNITÁRIO |  | TOTAL
87298 | ARGAMASSA TRAÇO 1:3 (EM VOLUME DE CIMENTO E AREIA MÉDIA ÚMIDA) PARA CONTRAPISO, PREPARO MECÂNICO COM BETONEIRA 400 L. AF_08/2019 |  | SINAPI |  | M3 | 0.02 |  | 551.85 |  | 11.03
[6 empty] | TOTAL Serviço: |  |  |  | 11.03
[6 empty] | VALOR: |  |  |  | 51.3
4.1.3.11. 98557 IMPERMEABILIZAÇÃO DE SUPERFÍCIE COM EMULSÃO ASFÁLTICA, 2 DEMÃOS. AF_09/2023 (M2)
Material |  |  | FONTE |  | UNID | COEFICIENTE |  | PREÇO UNITÁRIO |  | TOTAL
00000626 | MANTA LIQUIDA DE BASE ASFALTICA MODIFICADA COM A ADICAO DE ELASTOMEROS DILUIDOS EM SOLVENTE ORGANICO, APLICACAO A FRIO (MEMBRANA DE EMULSAO ASFALTICA PARA IMPERMEABILIZACAO FLEXIVEL) |  | SINAPI |  | KG | 1.5 |  | 17.77 |  | 26.65
[6 empty] | TOTAL Material: |  |  |  | 26.65
Mão de Obra com Encargos Complementares |  |  | FONTE |  | UNID | COEFICIENTE |  | PREÇO UNITÁRIO |  | TOTAL
88243 | AJUDANTE ESPECIALIZADO COM ENCARGOS COMPLEMENTARES |  | SINAPI |  | H | 0.0969 |  | 28.68 |  | 2.77
88270 | IMPERMEABILIZADOR COM ENCARGOS COMPLEMENTARES |  | SINAPI |  | H | 0.4299 |  | 31.42 |  | 13.5
[6 empty] | TOTAL Mão de Obra com Encargos Complementares: |  |  |  | 16.27
[6 empty] | VALOR: |  |  |  | 42.92
4.1.4.1. 02.003.001 (E) FORMA COMUM DE TÁBUAS DE PINUS (M2)
Material |  |  | FONTE |  | UNID | COEFICIENTE |  | PREÇO UNITÁRIO |  | TOTAL
11066 | PINUS - SARRAFO DE 1" X 4" - BRUTO |  | SIURB |  | M | 1.16 |  | 3.35 |  | 3.88
11070 | PINUS - TÁBUA DE 1" X 12" - BRUTA |  | SIURB |  | M | 1.2 |  | 12.25 |  | 14.7
17515 | PREGO 18 X 27 COMUM - POLIDO |  | SIURB |  | Kg | 0.15 |  | 11.01 |  | 1.65
[6 empty] | TOTAL Material: |  |  |  | 20.23
Mão de Obra |  |  | FONTE |  | UNID | COEFICIENTE |  | PREÇO UNITÁRIO |  | TOTAL
02013 | CARPINTEIRO (SGSP) |  | SIURB |  | H | 1.2 |  | 26.69 |  | 32.02
02099 | SERVENTE (SGSP) |  | SIURB |  | H | 1.2 |  | 21.51 |  | 25.81
[6 empty] | TOTAL Mão de Obra: |  |  |  | 57.83
[6 empty] | VALOR: |  |  |  | 78.1
4.1.4.2. 102923 ARMAÇÃO DE CINTA DE ALVENARIA ESTRUTURAL; DIÂMETRO DE 16,0 MM. AF_09/2021 (KG)
Material |  |  | FONTE |  | UNID | COEFICIENTE |  | PREÇO UNITÁRIO |  | TOTAL
00043055 | ACO CA-50, 12,5 MM OU 16,0 MM, VERGALHAO |  | SINAPI |  | KG | 1 |  | 6.5 |  | 6.5
[6 empty] | TOTAL Material: |  |  |  | 6.5
Mão de Obra com Encargos Complementares |  |  | FONTE |  | UNID | COEFICIENTE |  | PREÇO UNITÁRIO |  | TOTAL
88238 | AJUDANTE DE ARMADOR COM ENCARGOS COMPLEMENTARES |  | SINAPI |  | H | 0.0127 |  | 29.57 |  | 0.37
88245 | ARMADOR COM ENCARGOS COMPLEMENTARES |  | SINAPI |  | H | 0.0191 |  | 31.21 |  | 0.59
[6 empty] | TOTAL Mão de Obra com Encargos Complementares: |  |  |  | 0.96
[6 empty] | VALOR: |  |  |  | 7.46
4.1.4.3. 92763 ARMAÇÃO DE PILAR OU VIGA DE ESTRUTURA CONVENCIONAL DE CONCRETO ARMADO UTILIZANDO AÇO CA-50 DE 12,5 MM - MONTAGEM. AF_06/2022 (KG)
Material |  |  | FONTE |  | UNID | COEFICIENTE |  | PREÇO UNITÁRIO |  | TOTAL
00043132 | ARAME RECOZIDO 16 BWG, D = 1,65 MM (0,016 KG/M) OU 18 BWG, D = 1,25 MM (0,01 KG/M) |  | SINAPI |  | KG | 0.025 |  | 21.16 |  | 0.52
00039017 | ESPACADOR / DISTANCIADOR CIRCULAR COM ENTRADA LATERAL, EM PLASTICO, PARA VERGALHAO *4,2 A 12,5* MM, COBRIMENTO 20 MM |  | SINAPI |  | UN | 0.367 |  | 0.22 |  | 0.08
[6 empty] | TOTAL Material: |  |  |  | 0.6
Mão de Obra com Encargos Complementares |  |  | FONTE |  | UNID | COEFICIENTE |  | PREÇO UNITÁRIO |  | TOTAL
88238 | AJUDANTE DE ARMADOR COM ENCARGOS COMPLEMENTARES |  | SINAPI |  | H | 0.0042 |  | 29.57 |  | 0.12
88245 | ARMADOR COM ENCARGOS COMPLEMENTARES |  | SINAPI |  | H | 0.0257 |  | 31.21 |  | 0.8
[6 empty] | TOTAL Mão de Obra com Encargos Complementares: |  |  |  | 0.92
Serviço |  |  | FONTE |  | UNID | COEFICIENTE |  | PREÇO UNITÁRIO |  | TOTAL
92804 | CORTE E DOBRA DE AÇO CA-50, DIÂMETRO DE 12,5 MM. AF_06/2022 |  | SINAPI |  | KG | 1 |  | 7.37 |  | 7.37
[6 empty] | TOTAL Serviço: |  |  |  | 7.37
[6 empty] | VALOR: |  |  |  | 8.89
4.1.4.4. 92759 ARMAÇÃO DE PILAR OU VIGA DE ESTRUTURA CONVENCIONAL DE CONCRETO ARMADO UTILIZANDO AÇO CA-60 DE 5,0 MM - MONTAGEM. AF_06/2022 (KG)
Material |  |  | FONTE |  | UNID | COEFICIENTE |  | PREÇO UNITÁRIO |  | TOTAL
00043132 | ARAME RECOZIDO 16 BWG, D = 1,65 MM (0,016 KG/M) OU 18 BWG, D = 1,25 MM (0,01 KG/M) |  | SINAPI |  | KG | 0.025 |  | 21.16 |  | 0.52
00039017 | ESPACADOR / DISTANCIADOR CIRCULAR COM ENTRADA LATERAL, EM PLASTICO, PARA VERGALHAO *4,2 A 12,5* MM, COBRIMENTO 20 MM |  | SINAPI |  | UN | 1.19 |  | 0.22 |  | 0.26
[6 empty] | TOTAL Material: |  |  |  | 0.78
Mão de Obra com Encargos Complementares |  |  | FONTE |  | UNID | COEFICIENTE |  | PREÇO UNITÁRIO |  | TOTAL
88238 | AJUDANTE DE ARMADOR COM ENCARGOS COMPLEMENTARES |  | SINAPI |  | H | 0.0175 |  | 29.57 |  | 0.51
88245 | ARMADOR COM ENCARGOS COMPLEMENTARES |  | SINAPI |  | H | 0.1069 |  | 31.21 |  | 3.33
[6 empty] | TOTAL Mão de Obra com Encargos Complementares: |  |  |  | 3.84
Serviço |  |  | FONTE |  | UNID | COEFICIENTE |  | PREÇO UNITÁRIO |  | TOTAL
92800 | CORTE E DOBRA DE AÇO CA-60, DIÂMETRO DE 5,0 MM. AF_06/2022 |  | SINAPI |  | KG | 1 |  | 9.68 |  | 9.68
[6 empty] | TOTAL Serviço: |  |  |  | 9.68
[6 empty] | VALOR: |  |  |  | 14.3
4.1.4.5. 89996 ARMAÇÃO VERTICAL DE ALVENARIA ESTRUTURAL; DIÂMETRO DE 10,0 MM. AF_09/2021 (KG)
Material |  |  | FONTE |  | UNID | COEFICIENTE |  | PREÇO UNITÁRIO |  | TOTAL
00000034 | ACO CA-50, 10,0 MM, VERGALHAO |  | SINAPI |  | KG | 1 |  | 7.5 |  | 7.5
[6 empty] | TOTAL Material: |  |  |  | 7.5
Mão de Obra com Encargos Complementares |  |  | FONTE |  | UNID | COEFICIENTE |  | PREÇO UNITÁRIO |  | TOTAL
88238 | AJUDANTE DE ARMADOR COM ENCARGOS COMPLEMENTARES |  | SINAPI |  | H | 0.041 |  | 29.57 |  | 1.21
88245 | ARMADOR COM ENCARGOS COMPLEMENTARES |  | SINAPI |  | H | 0.0615 |  | 31.21 |  | 1.91
[6 empty] | TOTAL Mão de Obra com Encargos Complementares: |  |  |  | 3.12
[6 empty] | VALOR: |  |  |  | 10.62
4.1.4.6. 90278 GRAUTE FGK=15 MPA; TRAÇO 1:0,04:2,2:2,5 (EM MASSA SECA DE CIMENTO/CAL/AREIA GROSSA/BRITA 0) - PREPARO MECÂNICO COM BETONEIRA 400 L. AF_09/2021 (M3)
Equipamento Custo Horário |  |  | FONTE |  | UNID | COEFICIENTE |  | PREÇO UNITÁRIO |  | TOTAL
88831 | BETONEIRA CAPACIDADE NOMINAL DE 400 L, CAPACIDADE DE MISTURA 280 L, MOTOR ELÉTRICO TRIFÁSICO POTÊNCIA DE 2 CV, SEM CARREGADOR - CHI DIURNO. AF_05/2023 |  | SINAPI |  | CHI | 0.4501 |  | 0.38 |  | 0.17
88830 | BETONEIRA CAPACIDADE NOMINAL DE 400 L, CAPACIDADE DE MISTURA 280 L, MOTOR ELÉTRICO TRIFÁSICO POTÊNCIA DE 2 CV, SEM CARREGADOR - CHP DIURNO. AF_05/2023 |  | SINAPI |  | CHP | 1.0167 |  | 1.69 |  | 1.71
[6 empty] | TOTAL Equipamento Custo Horário: |  |  |  | 1.88
Material |  |  | FONTE |  | UNID | COEFICIENTE |  | PREÇO UNITÁRIO |  | TOTAL
00000367 | AREIA GROSSA - POSTO JAZIDA/FORNECEDOR (RETIRADO NA JAZIDA, SEM TRANSPORTE) |  | SINAPI |  | M3 | 0.6673 |  | 79.01 |  | 52.72
00001106 | CAL HIDRATADA CH-I PARA ARGAMASSAS |  | SINAPI |  | KG | 12.8119 |  | 0.94 |  | 12.04
00001379 | CIMENTO PORTLAND COMPOSTO CP II-32 |  | SINAPI |  | KG | 355.8867 |  | 0.58 |  | 206.41
00004720 | PEDRA BRITADA N. 0, OU PEDRISCO (4,8 A 9,5 MM) POSTO PEDREIRA/FORNECEDOR, SEM FRETE |  | SINAPI |  | M3 | 0.605 |  | 89.8 |  | 54.32
[6 empty] | TOTAL Material: |  |  |  | 325.49
Mão de Obra com Encargos Complementares |  |  | FONTE |  | UNID | COEFICIENTE |  | PREÇO UNITÁRIO |  | TOTAL
88377 | OPERADOR DE BETONEIRA ESTACIONÁRIA/MISTURADOR COM ENCARGOS COMPLEMENTARES |  | SINAPI |  | H | 1.4668 |  | 26.49 |  | 38.85
88316 | SERVENTE COM ENCARGOS COMPLEMENTARES |  | SINAPI |  | H | 2.3275 |  | 27.55 |  | 64.12
[6 empty] | TOTAL Mão de Obra com Encargos Complementares: |  |  |  | 102.97
[6 empty] | VALOR: |  |  |  | 430.34
4.1.4.7. 03.003.008 (E) CONCRETO FCK = 25,0MPA - VIRADO NA OBRA (M3)
Equipamento |  |  | FONTE |  | UNID | COEFICIENTE |  | PREÇO UNITÁRIO |  | TOTAL
94001 | BETONEIRA 400 LITROS |  | SIURB |  | H | 0.7819 |  | 3.06 |  | 2.39
94299 | VIBRADOR DE IMERSÃO COM 5M DE MANGUEIRA COM MOTOR ELETRICO 2HP |  | SIURB |  | H | 0.4 |  | 1.88 |  | 0.75
[6 empty] | TOTAL Equipamento: |  |  |  | 3.14
Material |  |  | FONTE |  | UNID | COEFICIENTE |  | PREÇO UNITÁRIO |  | TOTAL
10617 | CONCRETO FCK=25MPA C/ BRITA 1 E 2 |  | SIURB |  | M3 | 1.02 |  | 451.66 |  | 460.69
[6 empty] | TOTAL Material: |  |  |  | 460.69
Mão de Obra |  |  | FONTE |  | UNID | COEFICIENTE |  | PREÇO UNITÁRIO |  | TOTAL
02020 | PEDREIRO (SGSP) |  | SIURB |  | H | 1.74 |  | 26.4 |  | 45.93
02099 | SERVENTE (SGSP) |  | SIURB |  | H | 4.95 |  | 21.51 |  | 106.47
[6 empty] | TOTAL Mão de Obra: |  |  |  | 152.4
[6 empty] | VALOR: |  |  |  | 616.3
4.1.5.1. 04.001.036 (E) ALVENARIA EM BLOCOS DE CONCRETO ESTRUTURAL 19 X 19 X 39CM - 10MPA (M2)
Material |  |  | FONTE |  | UNID | COEFICIENTE |  | PREÇO UNITÁRIO |  | TOTAL
10643 | ARGAMASSA MISTA COM AREIA GROSSA 1:0,25:3 |  | SIURB |  | M3 | 0.0145 |  | 766.76 |  | 11.11
12612 | BLOCO DE CONCRETO ESTRUTURAL DE 19CM - RESISTÊNCIA 10MPA |  | SIURB |  | Un | 13.1 |  | 7.26 |  | 95.1
[6 empty] | TOTAL Material: |  |  |  | 106.21
Mão de Obra |  |  | FONTE |  | UNID | COEFICIENTE |  | PREÇO UNITÁRIO |  | TOTAL
02020 | PEDREIRO (SGSP) |  | SIURB |  | H | 0.8 |  | 26.4 |  | 21.12
02099 | SERVENTE (SGSP) |  | SIURB |  | H | 0.8 |  | 21.51 |  | 17.2
[6 empty] | TOTAL Mão de Obra: |  |  |  | 38.32
[6 empty] | VALOR: |  |  |  | 144.56
4.1.5.2. 98557 IMPERMEABILIZAÇÃO DE SUPERFÍCIE COM EMULSÃO ASFÁLTICA, 2 DEMÃOS. AF_09/2023 (M2)
Material |  |  | FONTE |  | UNID | COEFICIENTE |  | PREÇO UNITÁRIO |  | TOTAL
00000626 | MANTA LIQUIDA DE BASE ASFALTICA MODIFICADA COM A ADICAO DE ELASTOMEROS DILUIDOS EM SOLVENTE ORGANICO, APLICACAO A FRIO (MEMBRANA DE EMULSAO ASFALTICA PARA IMPERMEABILIZACAO FLEXIVEL) |  | SINAPI |  | KG | 1.5 |  | 17.77 |  | 26.65
[6 empty] | TOTAL Material: |  |  |  | 26.65
Mão de Obra com Encargos Complementares |  |  | FONTE |  | UNID | COEFICIENTE |  | PREÇO UNITÁRIO |  | TOTAL
88243 | AJUDANTE ESPECIALIZADO COM ENCARGOS COMPLEMENTARES |  | SINAPI |  | H | 0.0969 |  | 28.68 |  | 2.77
88270 | IMPERMEABILIZADOR COM ENCARGOS COMPLEMENTARES |  | SINAPI |  | H | 0.4299 |  | 31.42 |  | 13.5
[6 empty] | TOTAL Mão de Obra com Encargos Complementares: |  |  |  | 16.27
[6 empty] | VALOR: |  |  |  | 42.92
4.1.6.1. 90437 FURO MANUAL EM ALVENARIA, PARA INSTALAÇÕES HIDRÁULICAS, DIÂMETROS MAIORES QUE 40 MM E MENORES OU IGUAIS A 75 MM. AF_09/2023 (UN)
Mão de Obra com Encargos Complementares |  |  | FONTE |  | UNID | COEFICIENTE |  | PREÇO UNITÁRIO |  | TOTAL
88248 | AUXILIAR DE ENCANADOR OU BOMBEIRO HIDRÁULICO COM ENCARGOS COMPLEMENTARES |  | SINAPI |  | H | 0.3275 |  | 29.05 |  | 9.51
88267 | ENCANADOR OU BOMBEIRO HIDRÁULICO COM ENCARGOS COMPLEMENTARES |  | SINAPI |  | H | 1.1645 |  | 34.96 |  | 40.71
[6 empty] | TOTAL Mão de Obra com Encargos Complementares: |  |  |  | 50.22
[6 empty] | VALOR: |  |  |  | 50.22
4.1.6.2. 102726 DRENO BARBACÃ, DN 50 MM, COM MATERIAL DRENANTE. AF_07/2021 (UN)
Material |  |  | FONTE |  | UNID | COEFICIENTE |  | PREÇO UNITÁRIO |  | TOTAL
00000345 | ARAME GALVANIZADO 18 BWG, D = 1,24MM (0,009 KG/M) |  | SINAPI |  | KG | 0.0085 |  | 30.18 |  | 0.25
00004013 | GEOTEXTIL NAO TECIDO AGULHADO DE FILAMENTOS CONTINUOS 100% POLIESTER, RESITENCIA A TRACAO = 09 KN/M |  | SINAPI |  | M2 | 1.0125 |  | 7.24 |  | 7.33
00004720 | PEDRA BRITADA N. 0, OU PEDRISCO (4,8 A 9,5 MM) POSTO PEDREIRA/FORNECEDOR, SEM FRETE |  | SINAPI |  | M3 | 0.0266 |  | 89.8 |  | 2.38
00009838 | TUBO PVC SERIE NORMAL, DN 50 MM, PARA ESGOTO PREDIAL (NBR 5688) |  | SINAPI |  | M | 0.5 |  | 11.51 |  | 5.75
[6 empty] | TOTAL Material: |  |  |  | 15.71
Mão de Obra com Encargos Complementares |  |  | FONTE |  | UNID | COEFICIENTE |  | PREÇO UNITÁRIO |  | TOTAL
88316 | SERVENTE COM ENCARGOS COMPLEMENTARES |  | SINAPI |  | H | 0.5115 |  | 27.55 |  | 14.09
[6 empty] | TOTAL Mão de Obra com Encargos Complementares: |  |  |  | 14.09
[6 empty] | VALOR: |  |  |  | 29.8
4.1.6.3. 06.069.004 (I) FORNECIMENTO E COLOCAÇÃO DE MANTA GEOTÊXTIL COM RESISTÊNCIA À TRAÇÃO LONGITUDINAL DE 10KN/M E TRAÇÃO TRANSVERSAL DE 9KN/M (M2)
Material |  |  | FONTE |  | UNID | COEFICIENTE |  | PREÇO UNITÁRIO |  | TOTAL
24108 | MANTA GEOTÊXTIL C/ RESISTÊNCIA À TRAÇÃO LONG. DE 10 KN/M E TRAÇÃO TRANSV. 9 KN/M |  | SIURB |  | M2 | 1.03 |  | 6.01 |  | 6.19
[6 empty] | TOTAL Material: |  |  |  | 6.19
Mão de Obra |  |  | FONTE |  | UNID | COEFICIENTE |  | PREÇO UNITÁRIO |  | TOTAL
02099 | SERVENTE (SGSP) |  | SIURB |  | H | 0.04 |  | 21.51 |  | 0.86
[6 empty] | TOTAL Mão de Obra: |  |  |  | 0.86
[6 empty] | VALOR: |  |  |  | 7.05
4.1.6.4. 2003868 Lastro de pedra de mão ou rachão - espalhamento manual (m³)
MÃO DE OBRA |  |  |  |  | UNID | CONSUMO |  | SALÁRIO HORA |  | CUSTO HORÁRIO
P9824 | Servente |  |  |  | h | 3 |  | 25.2745 |  | 75.8235
[6 empty] | TOTAL MÃO DE OBRA: |  |  |  | 75.8235
[6 empty] | Custo Horário da Execução: |  |  |  | 75.8235
[6 empty] | Produção da Equipe: |  |  |  | 5
[6 empty] | Custo Unitário da Execução: |  |  |  | 15.1647
[6 empty] | Custo do FIC (0,00906): |  |  |  | 0.138
MATERIAIS |  |  |  |  | UNID | CONSUMO |  | VALOR UNITÁRIO |  | CUSTO UNITÁRIO
M1097 | Pedra de mão ou rachão |  |  |  | m³ | 1 |  | 143.7779 |  | 143.7779
[6 empty] | TOTAL MATERIAIS: |  |  |  | 143.7779
TRANSPORTE - TEMPO FIXO |  |  | UNIDADE | CODIGO |  | CONSUMO |  | PREÇO UNITÁRIO |  | CUSTO UNITÁRIO
M1097 | Pedra de mão ou rachão (Caminhão basculante com capacidade de 10 m³ - 210 kW) |  | t | 5914647 |  | 1.5 |  | 1.7705 |  | 2.6558
[6 empty] | TRANSPORTE - TEMPO FIXO: |  |  |  | 2.6558
MOMENTO DE TRANSPORTE |  | UND | QUANTIDADE | LN |  | RP |  | P |  | CUSTO UNITÁRIO
|  |  |  | DMT | R$ | DMT | R$ | DMT | R$
M1097 | Pedra de mão ou rachão (Caminhão basculante com capacidade de 10 m³ - 210 kW) | tkm | 1.5 | 0 | 1.236 | 0 | 0.9888 | 0 | 0.8022 | 0
[6 empty] | MOMENTO DE TRANSPORTE: |  |  |  | 0
[6 empty] | Custo Direto Total: |  |  |  | 161.7364
[6 empty] | VALOR: |  |  |  | 161.74
4.1.6.5. 102995 EXECUÇÃO DE CANALETA DE CONCRETO MOLDADO IN LOCO, ESPESSURA DE 0,07 M, GEOMETRIA TRAPEZOIDAL (DIMENSÕES INTERNAS: B=0,6 M; B=0,147 M; H=0,2 M). AF_08/2021 (M)
Material |  |  | FONTE |  | UNID | COEFICIENTE |  | PREÇO UNITÁRIO |  | TOTAL
00004517 | SARRAFO *2,5 X 7,5* CM EM PINUS, MISTA OU EQUIVALENTE DA REGIAO - BRUTA |  | SINAPI |  | M | 0.5585 |  | 2.57 |  | 1.43
[6 empty] | TOTAL Material: |  |  |  | 1.43
Mão de Obra com Encargos Complementares |  |  | FONTE |  | UNID | COEFICIENTE |  | PREÇO UNITÁRIO |  | TOTAL
88309 | PEDREIRO COM ENCARGOS COMPLEMENTARES |  | SINAPI |  | H | 0.2717 |  | 31.42 |  | 8.53
88316 | SERVENTE COM ENCARGOS COMPLEMENTARES |  | SINAPI |  | H | 0.2717 |  | 27.55 |  | 7.48
[6 empty] | TOTAL Mão de Obra com Encargos Complementares: |  |  |  | 16.01
Serviço |  |  | FONTE |  | UNID | COEFICIENTE |  | PREÇO UNITÁRIO |  | TOTAL
94964 | CONCRETO FCK = 20MPA, TRAÇO 1:2,7:3 (EM MASSA SECA DE CIMENTO/ AREIA MÉDIA/ BRITA 1) - PREPARO MECÂNICO COM BETONEIRA 400 L. AF_05/2021 |  | SINAPI |  | M3 | 0.0767 |  | 405.91 |  | 31.13
97114 | EXECUÇÃO DE JUNTAS DE CONTRAÇÃO PARA PAVIMENTOS DE CONCRETO. AF_04/2022 |  | SINAPI |  | M | 0.0846 |  | 0.45 |  | 0.03
100205 | TRANSPORTE HORIZONTAL COM JERICA DE 60 L, DE MASSA/ GRANEL (UNIDADE: M3XKM). AF_07/2019 |  | SINAPI |  | M3XKM | 0.0008 |  | 1881.84 |  | 1.5
[6 empty] | TOTAL Serviço: |  |  |  | 32.66
[6 empty] | VALOR: |  |  |  | 50.1
4.1.6.6. 10.011.097 (E) TAMPA DE CONCRETO PARA CANALETA DE A.P.L=0,40M (M)
Material |  |  | FONTE |  | UNID | COEFICIENTE |  | PREÇO UNITÁRIO |  | TOTAL
11510 | AÇO CA-50A OU B - MÉDIA BITOLAS |  | SIURB |  | KG | 1.89 |  | 6.64 |  | 12.54
17740 | ARAME RECOZIDO N. 16 E N. 18 |  | SIURB |  | Kg | 0.04 |  | 13.26 |  | 0.53
10608 | CONCRETO FCK=15MPA C/ BRITA 2 |  | SIURB |  | M3 | 0.02 |  | 418.42 |  | 8.36
11066 | PINUS - SARRAFO DE 1" X 4" - BRUTO |  | SIURB |  | M | 1.08 |  | 3.35 |  | 3.61
11070 | PINUS - TÁBUA DE 1" X 12" - BRUTA |  | SIURB |  | M | 0.9 |  | 12.25 |  | 11.02
17515 | PREGO 18 X 27 COMUM - POLIDO |  | SIURB |  | Kg | 0.11 |  | 11.01 |  | 1.21
[6 empty] | TOTAL Material: |  |  |  | 37.27
Mão de Obra |  |  | FONTE |  | UNID | COEFICIENTE |  | PREÇO UNITÁRIO |  | TOTAL
02013 | CARPINTEIRO (SGSP) |  | SIURB |  | H | 0.59 |  | 26.69 |  | 15.74
02015 | FERREIRO (SGSP) |  | SIURB |  | H | 0.18 |  | 27.86 |  | 5.01
02020 | PEDREIRO (SGSP) |  | SIURB |  | H | 0.05 |  | 26.4 |  | 1.32
02099 | SERVENTE (SGSP) |  | SIURB |  | H | 1.05 |  | 21.51 |  | 22.58
[6 empty] | TOTAL Mão de Obra: |  |  |  | 44.65
[6 empty] | VALOR: |  |  |  | 81.99
4.1.6.7. 10.004.064 (E) TUBO DE PVC RÍGIDO, SOLDÁVEL (LINHA ÁGUA) - 40MM (1 1/4") (M)
Material |  |  | FONTE |  | UNID | COEFICIENTE |  | PREÇO UNITÁRIO |  | TOTAL
79630 | COLA PARA PVC |  | SIURB |  | Kg | 0.003 |  | 72.46 |  | 0.21
37530 | LIXA D'ÁGUA - N. 80 E N. 320 |  | SIURB |  | Un | 0.07 |  | 1.66 |  | 0.11
79659 | SOLUÇÃO LIMPADORA PARA PVC |  | SIURB |  | L | 0.005 |  | 47.5 |  | 0.23
72413 | TUBO PVC RÍGIDO SOLDÁVEL PARA ÁGUA - 40MM |  | SIURB |  | M | 1.5 |  | 13.98 |  | 20.97
[6 empty] | TOTAL Material: |  |  |  | 21.52
Mão de Obra |  |  | FONTE |  | UNID | COEFICIENTE |  | PREÇO UNITÁRIO |  | TOTAL
02035 | ENCANADOR (SGSP) |  | SIURB |  | H | 0.5 |  | 27.45 |  | 13.72
02099 | SERVENTE (SGSP) |  | SIURB |  | H | 0.5 |  | 21.51 |  | 10.75
[6 empty] | TOTAL Mão de Obra: |  |  |  | 24.47
[6 empty] | VALOR: |  |  |  | 46.03
4.1.7.1. 01.003.005 (E) FORNECIMENTO DE TERRA, INCLUSIVE CORTE, CARGA, DESCARGA E TRANSPORTE ATÉ 1KM (M3)
Equipamento |  |  | FONTE |  | UNID | COEFICIENTE |  | PREÇO UNITÁRIO |  | TOTAL
94008 | CAMINHÃO BASCULANTE - 10 M3 |  | SIURB |  | H | 0.04704 |  | 305.94 |  | 14.39
94015 | PÁ CARREGADEIRA DE PNEUS - 1,80 M3 |  | SIURB |  | H | 0.028 |  | 299.06 |  | 8.37
94061 | TRATOR SOBRE ESTEIRAS KOMATSU MOD D-51 EX22 C/ LÂMINA 2,9M3 |  | SIURB |  | H | 0.028 |  | 302.34 |  | 8.46
[6 empty] | TOTAL Equipamento: |  |  |  | 31.22
[6 empty] | VALOR: |  |  |  | 31.23
4.1.7.2. 100973 CARGA, MANOBRA E DESCARGA DE SOLOS E MATERIAIS GRANULARES EM CAMINHÃO BASCULANTE 6 M³ - CARGA COM PÁ CARREGADEIRA (CAÇAMBA DE 1,7 A 2,8 M³ / 128 HP) E DESCARGA LIVRE (UNIDADE: M3). AF_07/2020 (M3)
Equipamento Custo Horário |  |  | FONTE |  | UNID | COEFICIENTE |  | PREÇO UNITÁRIO |  | TOTAL
67827 | CAMINHÃO BASCULANTE 6 M3 TOCO, PESO BRUTO TOTAL 16.000 KG, CARGA ÚTIL MÁXIMA 11.130 KG, DISTÂNCIA ENTRE EIXOS 5,36 M, POTÊNCIA 185 CV, INCLUSIVE CAÇAMBA METÁLICA - CHI DIURNO. AF_06/2014 |  | SINAPI |  | CHI | 0.0203 |  | 70.33 |  | 1.42
67826 | CAMINHÃO BASCULANTE 6 M3 TOCO, PESO BRUTO TOTAL 16.000 KG, CARGA ÚTIL MÁXIMA 11.130 KG, DISTÂNCIA ENTRE EIXOS 5,36 M, POTÊNCIA 185 CV, INCLUSIVE CAÇAMBA METÁLICA - CHP DIURNO. AF_06/2014 |  | SINAPI |  | CHP | 0.0267 |  | 198.84 |  | 5.3
5942 | PÁ CARREGADEIRA SOBRE RODAS, POTÊNCIA LÍQUIDA 128 HP, CAPACIDADE DA CAÇAMBA 1,7 A 2,8 M3, PESO OPERACIONAL 11632 KG - CHI DIURNO. AF_06/2014 |  | SINAPI |  | CHI | 0.0151 |  | 75.5 |  | 1.14
5940 | PÁ CARREGADEIRA SOBRE RODAS, POTÊNCIA LÍQUIDA 128 HP, CAPACIDADE DA CAÇAMBA 1,7 A 2,8 M3, PESO OPERACIONAL 11632 KG - CHP DIURNO. AF_06/2014 |  | SINAPI |  | CHP | 0.0083 |  | 170.41 |  | 1.41
[6 empty] | TOTAL Equipamento Custo Horário: |  |  |  | 9.27
[6 empty] | VALOR: |  |  |  | 9.27
4.1.7.3. 97914 TRANSPORTE COM CAMINHÃO BASCULANTE DE 6 M³, EM VIA URBANA PAVIMENTADA, DMT ATÉ 30 KM (UNIDADE: M3XKM). AF_07/2020 (M3XKM)
Equipamento Custo Horário |  |  | FONTE |  | UNID | COEFICIENTE |  | PREÇO UNITÁRIO |  | TOTAL
67827 | CAMINHÃO BASCULANTE 6 M3 TOCO, PESO BRUTO TOTAL 16.000 KG, CARGA ÚTIL MÁXIMA 11.130 KG, DISTÂNCIA ENTRE EIXOS 5,36 M, POTÊNCIA 185 CV, INCLUSIVE CAÇAMBA METÁLICA - CHI DIURNO. AF_06/2014 |  | SINAPI |  | CHI | 0.006 |  | 70.33 |  | 0.42
67826 | CAMINHÃO BASCULANTE 6 M3 TOCO, PESO BRUTO TOTAL 16.000 KG, CARGA ÚTIL MÁXIMA 11.130 KG, DISTÂNCIA ENTRE EIXOS 5,36 M, POTÊNCIA 185 CV, INCLUSIVE CAÇAMBA METÁLICA - CHP DIURNO. AF_06/2014 |  | SINAPI |  | CHP | 0.0139 |  | 198.84 |  | 2.76
[6 empty] | TOTAL Equipamento Custo Horário: |  |  |  | 3.18
[6 empty] | VALOR: |  |  |  | 3.18
4.1.7.4. 96385 EXECUÇÃO E COMPACTAÇÃO DE CORPO DE ATERRO DE ATERRO (95% DE ENERGIA DO PROCTOR NORMAL) COM SOLO PREDOMINANTEMENTE ARGILOSO ESPESSURA 15 CM - EXCLUSIVE MATERIAL, ESCAVAÇÃO, CARGA E TRANSPORTE. AF_09/2024 (M3)
Equipamento Custo Horário |  |  | FONTE |  | UNID | COEFICIENTE |  | PREÇO UNITÁRIO |  | TOTAL
5903 | CAMINHÃO PIPA 10.000 L TRUCADO, PESO BRUTO TOTAL 23.000 KG, CARGA ÚTIL MÁXIMA 15.935 KG, DISTÂNCIA ENTRE EIXOS 4,8 M, POTÊNCIA 230 CV, INCLUSIVE TANQUE DE AÇO PARA TRANSPORTE DE ÁGUA - CHI DIURNO. AF_06/2014 |  | SINAPI |  | CHI | 0.031412 |  | 79.06 |  | 2.48
5901 | CAMINHÃO PIPA 10.000 L TRUCADO, PESO BRUTO TOTAL 23.000 KG, CARGA ÚTIL MÁXIMA 15.935 KG, DISTÂNCIA ENTRE EIXOS 4,8 M, POTÊNCIA 230 CV, INCLUSIVE TANQUE DE AÇO PARA TRANSPORTE DE ÁGUA - CHP DIURNO. AF_06/2014 |  | SINAPI |  | CHP | 0.004257 |  | 335.39 |  | 1.42
5934 | MOTONIVELADORA POTÊNCIA BÁSICA LÍQUIDA (PRIMEIRA MARCHA) 125 HP, PESO BRUTO 13032 KG, LARGURA DA LÂMINA DE 3,7 M - CHI DIURNO. AF_06/2014 |  | SINAPI |  | CHI | 0.031158 |  | 98.53 |  | 3.06
5932 | MOTONIVELADORA POTÊNCIA BÁSICA LÍQUIDA (PRIMEIRA MARCHA) 125 HP, PESO BRUTO 13032 KG, LARGURA DA LÂMINA DE 3,7 M - CHP DIURNO. AF_06/2014 |  | SINAPI |  | CHP | 0.0045112 |  | 261.02 |  | 1.17
93244 | ROLO COMPACTADOR VIBRATÓRIO PÉ DE CARNEIRO PARA SOLOS, POTÊNCIA 80 HP, PESO OPERACIONAL SEM/COM LASTRO 7,4 / 8,8 T, LARGURA DE TRABALHO 1,68 M - CHI DIURNO. AF_02/2016 |  | SINAPI |  | CHI | 0.025238 |  | 73.4 |  | 1.85
73436 | ROLO COMPACTADOR VIBRATÓRIO PÉ DE CARNEIRO PARA SOLOS, POTÊNCIA 80 HP, PESO OPERACIONAL SEM/COM LASTRO 7,4 / 8,8 T, LARGURA DE TRABALHO 1,68 M - CHP DIURNO. AF_02/2016 |  | SINAPI |  | CHP | 0.010431 |  | 177.82 |  | 1.85
[6 empty] | TOTAL Equipamento Custo Horário: |  |  |  | 11.83
Mão de Obra com Encargos Complementares |  |  | FONTE |  | UNID | COEFICIENTE |  | PREÇO UNITÁRIO |  | TOTAL
88316 | SERVENTE COM ENCARGOS COMPLEMENTARES |  | SINAPI |  | H | 0.035669 |  | 27.55 |  | 0.98
[6 empty] | TOTAL Mão de Obra com Encargos Complementares: |  |  |  | 0.98
[6 empty] | VALOR: |  |  |  | 12.81
4.1.8.1. 98562 IMPERMEABILIZAÇÃO DE SUPERFÍCIE COM ARGAMASSA DE CIMENTO E AREIA, COM ADITIVO IMPERMEABILIZANTE, E = 1,5CM. AF_09/2023 (M2)
Material |  |  | FONTE |  | UNID | COEFICIENTE |  | PREÇO UNITÁRIO |  | TOTAL
00000123 | ADITIVO IMPERMEABILIZANTE DE PEGA NORMAL PARA ARGAMASSAS E CONCRETOS SEM ARMACAO, LIQUIDO E ISENTO DE CLORETOS |  | SINAPI |  | L | 0.4405 |  | 6.91 |  | 3.04
[6 empty] | TOTAL Material: |  |  |  | 3.04
Mão de Obra com Encargos Complementares |  |  | FONTE |  | UNID | COEFICIENTE |  | PREÇO UNITÁRIO |  | TOTAL
88309 | PEDREIRO COM ENCARGOS COMPLEMENTARES |  | SINAPI |  | H | 0.9897 |  | 31.42 |  | 31.09
88316 | SERVENTE COM ENCARGOS COMPLEMENTARES |  | SINAPI |  | H | 0.2232 |  | 27.55 |  | 6.14
[6 empty] | TOTAL Mão de Obra com Encargos Complementares: |  |  |  | 37.23
Serviço |  |  | FONTE |  | UNID | COEFICIENTE |  | PREÇO UNITÁRIO |  | TOTAL
87298 | ARGAMASSA TRAÇO 1:3 (EM VOLUME DE CIMENTO E AREIA MÉDIA ÚMIDA) PARA CONTRAPISO, PREPARO MECÂNICO COM BETONEIRA 400 L. AF_08/2019 |  | SINAPI |  | M3 | 0.02 |  | 551.85 |  | 11.03
[6 empty] | TOTAL Serviço: |  |  |  | 11.03
[6 empty] | VALOR: |  |  |  | 51.3
4.1.8.2. 12.04.004 Chapisco (M2)
Material |  |  | FONTE |  | UNID | COEFICIENTE |  | PREÇO UNITÁRIO |  | TOTAL
2.05.03 | AREIA |  | SP Educação |  | M3 | 0.00394 |  | 170.09 |  | 0.67
2.05.08 | CIMENTO |  | SP Educação |  | KG | 1.575 |  | 0.6 |  | 0.94
[6 empty] | TOTAL Material: |  |  |  | 1.61
Mão de Obra |  |  | FONTE |  | UNID | COEFICIENTE |  | PREÇO UNITÁRIO |  | TOTAL
1.01.39 | PEDREIRO |  | SP Educação |  | H | 0.1 |  | 25.3746 |  | 2.53
1.01.46 | SERVENTE |  | SP Educação |  | H | 0.15 |  | 20.8458 |  | 3.12
[6 empty] | TOTAL Mão de Obra: |  |  |  | 5.65
[6 empty] | VALOR: |  |  |  | 7.28
4.1.8.3. 12.04.005 Emboco (M2)
Material |  |  | FONTE |  | UNID | COEFICIENTE |  | PREÇO UNITÁRIO |  | TOTAL
2.05.03 | AREIA |  | SP Educação |  | M3 | 0.013 |  | 170.09 |  | 2.21
2.05.05 | CAL HIDRATADA |  | SP Educação |  | KG | 3.81 |  | 0.88 |  | 3.35
2.05.08 | CIMENTO |  | SP Educação |  | KG | 2.37 |  | 0.6 |  | 1.42
[6 empty] | TOTAL Material: |  |  |  | 6.98
Mão de Obra |  |  | FONTE |  | UNID | COEFICIENTE |  | PREÇO UNITÁRIO |  | TOTAL
1.01.39 | PEDREIRO |  | SP Educação |  | H | 0.6 |  | 25.3746 |  | 15.22
1.01.46 | SERVENTE |  | SP Educação |  | H | 0.75 |  | 20.8458 |  | 15.63
[6 empty] | TOTAL Mão de Obra: |  |  |  | 30.85
[6 empty] | VALOR: |  |  |  | 37.84
4.1.8.4. 05.001.001 (E) ARGAMASSA IMPERMEABILIZANTE DE CIMENTO E AREIA (REBOCO IMPERMEÁVEL) - TRAÇO 1:3, ESPESSURA DE 20MM (M2)
Material |  |  | FONTE |  | UNID | COEFICIENTE |  | PREÇO UNITÁRIO |  | TOTAL
10501 | AREIA LAVADA |  | SIURB |  | M3 | 0.0243 |  | 168.51 |  | 4.09
10517 | CIMENTO PORTLAND CPII-E/F-32 |  | SIURB |  | Kg | 9.72 |  | 0.6 |  | 5.83
14022 | PRIMER HIDROFUGANTE A BASE DE SILANO SILOXANO P/ SUPERFÍCIES DE CONCRETO, ALVENARIA, ETC. |  | SIURB |  | Kg | 0.1 |  | 70.68 |  | 7.06
[6 empty] | TOTAL Material: |  |  |  | 16.98
Mão de Obra |  |  | FONTE |  | UNID | COEFICIENTE |  | PREÇO UNITÁRIO |  | TOTAL
02020 | PEDREIRO (SGSP) |  | SIURB |  | H | 0.75 |  | 26.4 |  | 19.8
02099 | SERVENTE (SGSP) |  | SIURB |  | H | 0.95 |  | 21.51 |  | 20.43
[6 empty] | TOTAL Mão de Obra: |  |  |  | 40.23
[6 empty] | VALOR: |  |  |  | 57.24
4.1.8.5. 104641 PINTURA LÁTEX ACRÍLICA ECONÔMICA, APLICAÇÃO MANUAL EM PAREDES, DUAS DEMÃOS. AF_04/2023 (M2)
Material |  |  | FONTE |  | UNID | COEFICIENTE |  | PREÇO UNITÁRIO |  | TOTAL
00035693 | TINTA LATEX ACRILICA ECONOMICA, COR BRANCA |  | SINAPI |  | L | 0.2678 |  | 13.02 |  | 3.48
[6 empty] | TOTAL Material: |  |  |  | 3.48
Mão de Obra com Encargos Complementares |  |  | FONTE |  | UNID | COEFICIENTE |  | PREÇO UNITÁRIO |  | TOTAL
88310 | PINTOR COM ENCARGOS COMPLEMENTARES |  | SINAPI |  | H | 0.1631 |  | 33.91 |  | 5.53
88316 | SERVENTE COM ENCARGOS COMPLEMENTARES |  | SINAPI |  | H | 0.0544 |  | 27.55 |  | 1.49
[6 empty] | TOTAL Mão de Obra com Encargos Complementares: |  |  |  | 7.02
[6 empty] | VALOR: |  |  |  | 10.5
4.2.1.1. 02.003.001 (E) FORMA COMUM DE TÁBUAS DE PINUS (M2)
Material |  |  | FONTE |  | UNID | COEFICIENTE |  | PREÇO UNITÁRIO |  | TOTAL
11066 | PINUS - SARRAFO DE 1" X 4" - BRUTO |  | SIURB |  | M | 1.16 |  | 3.35 |  | 3.88
11070 | PINUS - TÁBUA DE 1" X 12" - BRUTA |  | SIURB |  | M | 1.2 |  | 12.25 |  | 14.7
17515 | PREGO 18 X 27 COMUM - POLIDO |  | SIURB |  | Kg | 0.15 |  | 11.01 |  | 1.65
[6 empty] | TOTAL Material: |  |  |  | 20.23
Mão de Obra |  |  | FONTE |  | UNID | COEFICIENTE |  | PREÇO UNITÁRIO |  | TOTAL
02013 | CARPINTEIRO (SGSP) |  | SIURB |  | H | 1.2 |  | 26.69 |  | 32.02
02099 | SERVENTE (SGSP) |  | SIURB |  | H | 1.2 |  | 21.51 |  | 25.81
[6 empty] | TOTAL Mão de Obra: |  |  |  | 57.83
[6 empty] | VALOR: |  |  |  | 78.1
4.2.1.2. 92764 ARMAÇÃO DE PILAR OU VIGA DE ESTRUTURA CONVENCIONAL DE CONCRETO ARMADO UTILIZANDO AÇO CA-50 DE 16,0 MM - MONTAGEM. AF_06/2022 (KG)
Material |  |  | FONTE |  | UNID | COEFICIENTE |  | PREÇO UNITÁRIO |  | TOTAL
00043132 | ARAME RECOZIDO 16 BWG, D = 1,65 MM (0,016 KG/M) OU 18 BWG, D = 1,25 MM (0,01 KG/M) |  | SINAPI |  | KG | 0.025 |  | 21.16 |  | 0.52
00039017 | ESPACADOR / DISTANCIADOR CIRCULAR COM ENTRADA LATERAL, EM PLASTICO, PARA VERGALHAO *4,2 A 12,5* MM, COBRIMENTO 20 MM |  | SINAPI |  | UN | 0.212 |  | 0.22 |  | 0.04
[6 empty] | TOTAL Material: |  |  |  | 0.56
Mão de Obra com Encargos Complementares |  |  | FONTE |  | UNID | COEFICIENTE |  | PREÇO UNITÁRIO |  | TOTAL
88238 | AJUDANTE DE ARMADOR COM ENCARGOS COMPLEMENTARES |  | SINAPI |  | H | 0.0032 |  | 29.57 |  | 0.09
88245 | ARMADOR COM ENCARGOS COMPLEMENTARES |  | SINAPI |  | H | 0.0194 |  | 31.21 |  | 0.6
[6 empty] | TOTAL Mão de Obra com Encargos Complementares: |  |  |  | 0.69
Serviço |  |  | FONTE |  | UNID | COEFICIENTE |  | PREÇO UNITÁRIO |  | TOTAL
92805 | CORTE E DOBRA DE AÇO CA-50, DIÂMETRO DE 16,0 MM. AF_06/2022 |  | SINAPI |  | KG | 1 |  | 7.28 |  | 7.28
[6 empty] | TOTAL Serviço: |  |  |  | 7.28
[6 empty] | VALOR: |  |  |  | 8.53
4.2.1.3. 92759 ARMAÇÃO DE PILAR OU VIGA DE ESTRUTURA CONVENCIONAL DE CONCRETO ARMADO UTILIZANDO AÇO CA-60 DE 5,0 MM - MONTAGEM. AF_06/2022 (KG)
Material |  |  | FONTE |  | UNID | COEFICIENTE |  | PREÇO UNITÁRIO |  | TOTAL
00043132 | ARAME RECOZIDO 16 BWG, D = 1,65 MM (0,016 KG/M) OU 18 BWG, D = 1,25 MM (0,01 KG/M) |  | SINAPI |  | KG | 0.025 |  | 21.16 |  | 0.52
00039017 | ESPACADOR / DISTANCIADOR CIRCULAR COM ENTRADA LATERAL, EM PLASTICO, PARA VERGALHAO *4,2 A 12,5* MM, COBRIMENTO 20 MM |  | SINAPI |  | UN | 1.19 |  | 0.22 |  | 0.26
[6 empty] | TOTAL Material: |  |  |  | 0.78
Mão de Obra com Encargos Complementares |  |  | FONTE |  | UNID | COEFICIENTE |  | PREÇO UNITÁRIO |  | TOTAL
88238 | AJUDANTE DE ARMADOR COM ENCARGOS COMPLEMENTARES |  | SINAPI |  | H | 0.0175 |  | 29.57 |  | 0.51
88245 | ARMADOR COM ENCARGOS COMPLEMENTARES |  | SINAPI |  | H | 0.1069 |  | 31.21 |  | 3.33
[6 empty] | TOTAL Mão de Obra com Encargos Complementares: |  |  |  | 3.84
Serviço |  |  | FONTE |  | UNID | COEFICIENTE |  | PREÇO UNITÁRIO |  | TOTAL
92800 | CORTE E DOBRA DE AÇO CA-60, DIÂMETRO DE 5,0 MM. AF_06/2022 |  | SINAPI |  | KG | 1 |  | 9.68 |  | 9.68
[6 empty] | TOTAL Serviço: |  |  |  | 9.68
[6 empty] | VALOR: |  |  |  | 14.3
4.2.1.4. 03.003.008 (E) CONCRETO FCK = 25,0MPA - VIRADO NA OBRA (M3)
Equipamento |  |  | FONTE |  | UNID | COEFICIENTE |  | PREÇO UNITÁRIO |  | TOTAL
94001 | BETONEIRA 400 LITROS |  | SIURB |  | H | 0.7819 |  | 3.06 |  | 2.39
94299 | VIBRADOR DE IMERSÃO COM 5M DE MANGUEIRA COM MOTOR ELETRICO 2HP |  | SIURB |  | H | 0.4 |  | 1.88 |  | 0.75
[6 empty] | TOTAL Equipamento: |  |  |  | 3.14
Material |  |  | FONTE |  | UNID | COEFICIENTE |  | PREÇO UNITÁRIO |  | TOTAL
10617 | CONCRETO FCK=25MPA C/ BRITA 1 E 2 |  | SIURB |  | M3 | 1.02 |  | 451.66 |  | 460.69
[6 empty] | TOTAL Material: |  |  |  | 460.69
Mão de Obra |  |  | FONTE |  | UNID | COEFICIENTE |  | PREÇO UNITÁRIO |  | TOTAL
02020 | PEDREIRO (SGSP) |  | SIURB |  | H | 1.74 |  | 26.4 |  | 45.93
02099 | SERVENTE (SGSP) |  | SIURB |  | H | 4.95 |  | 21.51 |  | 106.47
[6 empty] | TOTAL Mão de Obra: |  |  |  | 152.4
[6 empty] | VALOR: |  |  |  | 616.3
4.2.2.1. 101174 ESTACA BROCA DE CONCRETO, DIÂMETRO DE 25CM, ESCAVAÇÃO MANUAL COM TRADO CONCHA, COM ARMADURA DE ARRANQUE. AF_05/2020 (M)
Mão de Obra com Encargos Complementares |  |  | FONTE |  | UNID | COEFICIENTE |  | PREÇO UNITÁRIO |  | TOTAL
88309 | PEDREIRO COM ENCARGOS COMPLEMENTARES |  | SINAPI |  | H | 0.795 |  | 31.42 |  | 24.97
88316 | SERVENTE COM ENCARGOS COMPLEMENTARES |  | SINAPI |  | H | 0.998 |  | 27.55 |  | 27.49
[6 empty] | TOTAL Mão de Obra com Encargos Complementares: |  |  |  | 52.46
Serviço |  |  | FONTE |  | UNID | COEFICIENTE |  | PREÇO UNITÁRIO |  | TOTAL
94970 | CONCRETO FCK = 20MPA, TRAÇO 1:2,7:3 (EM MASSA SECA DE CIMENTO/ AREIA MÉDIA/ BRITA 1) - PREPARO MECÂNICO COM BETONEIRA 600 L. AF_05/2021 |  | SINAPI |  | M3 | 0.062 |  | 387.75 |  | 24.04
92803 | CORTE E DOBRA DE AÇO CA-50, DIÂMETRO DE 10,0 MM. AF_06/2022 |  | SINAPI |  | KG | 1.36 |  | 8.63 |  | 11.73
[6 empty] | TOTAL Serviço: |  |  |  | 35.77
[6 empty] | VALOR: |  |  |  | 88.23
4.2.2.2. 95601 ARRASAMENTO MECANICO DE ESTACA DE CONCRETO ARMADO, DIAMETROS DE ATÉ 40 CM. AF_05/2021 (UN)
Equipamento Custo Horário |  |  | FONTE |  | UNID | COEFICIENTE |  | PREÇO UNITÁRIO |  | TOTAL
102274 | MARTELO DEMOLIDOR ELÉTRICO, COM POTÊNCIA DE 2.000 W, 1.000 IMPACTOS POR MINUTO, PESO DE 30 KG - CHI DIURNO. AF_01/2021 |  | SINAPI |  | CHI | 0.2003 |  | 27.72 |  | 5.55
102275 | MARTELO DEMOLIDOR ELÉTRICO, COM POTÊNCIA DE 2.000 W, 1.000 IMPACTOS POR MINUTO, PESO DE 30 KG - CHP DIURNO. AF_01/2021 |  | SINAPI |  | CHP | 0.1627 |  | 29.9 |  | 4.86
[6 empty] | TOTAL Equipamento Custo Horário: |  |  |  | 10.41
Mão de Obra com Encargos Complementares |  |  | FONTE |  | UNID | COEFICIENTE |  | PREÇO UNITÁRIO |  | TOTAL
88316 | SERVENTE COM ENCARGOS COMPLEMENTARES |  | SINAPI |  | H | 0.363 |  | 27.55 |  | 10
[6 empty] | TOTAL Mão de Obra com Encargos Complementares: |  |  |  | 10
[6 empty] | VALOR: |  |  |  | 20.41
4.2.2.3. 96527 ESCAVAÇÃO MANUAL PARA VIGA BALDRAME OU SAPATA CORRIDA (INCLUINDO ESCAVAÇÃO PARA COLOCAÇÃO DE FÔRMAS). AF_01/2024 (M3)
Mão de Obra com Encargos Complementares |  |  | FONTE |  | UNID | COEFICIENTE |  | PREÇO UNITÁRIO |  | TOTAL
88309 | PEDREIRO COM ENCARGOS COMPLEMENTARES |  | SINAPI |  | H | 1.004 |  | 31.42 |  | 31.54
88316 | SERVENTE COM ENCARGOS COMPLEMENTARES |  | SINAPI |  | H | 3.515 |  | 27.55 |  | 96.83
[6 empty] | TOTAL Mão de Obra com Encargos Complementares: |  |  |  | 128.37
[6 empty] | VALOR: |  |  |  | 128.37
4.2.2.4. 100973 CARGA, MANOBRA E DESCARGA DE SOLOS E MATERIAIS GRANULARES EM CAMINHÃO BASCULANTE 6 M³ - CARGA COM PÁ CARREGADEIRA (CAÇAMBA DE 1,7 A 2,8 M³ / 128 HP) E DESCARGA LIVRE (UNIDADE: M3). AF_07/2020 (M3)
Equipamento Custo Horário |  |  | FONTE |  | UNID | COEFICIENTE |  | PREÇO UNITÁRIO |  | TOTAL
67827 | CAMINHÃO BASCULANTE 6 M3 TOCO, PESO BRUTO TOTAL 16.000 KG, CARGA ÚTIL MÁXIMA 11.130 KG, DISTÂNCIA ENTRE EIXOS 5,36 M, POTÊNCIA 185 CV, INCLUSIVE CAÇAMBA METÁLICA - CHI DIURNO. AF_06/2014 |  | SINAPI |  | CHI | 0.0203 |  | 70.33 |  | 1.42
67826 | CAMINHÃO BASCULANTE 6 M3 TOCO, PESO BRUTO TOTAL 16.000 KG, CARGA ÚTIL MÁXIMA 11.130 KG, DISTÂNCIA ENTRE EIXOS 5,36 M, POTÊNCIA 185 CV, INCLUSIVE CAÇAMBA METÁLICA - CHP DIURNO. AF_06/2014 |  | SINAPI |  | CHP | 0.0267 |  | 198.84 |  | 5.3
5942 | PÁ CARREGADEIRA SOBRE RODAS, POTÊNCIA LÍQUIDA 128 HP, CAPACIDADE DA CAÇAMBA 1,7 A 2,8 M3, PESO OPERACIONAL 11632 KG - CHI DIURNO. AF_06/2014 |  | SINAPI |  | CHI | 0.0151 |  | 75.5 |  | 1.14
5940 | PÁ CARREGADEIRA SOBRE RODAS, POTÊNCIA LÍQUIDA 128 HP, CAPACIDADE DA CAÇAMBA 1,7 A 2,8 M3, PESO OPERACIONAL 11632 KG - CHP DIURNO. AF_06/2014 |  | SINAPI |  | CHP | 0.0083 |  | 170.41 |  | 1.41
[6 empty] | TOTAL Equipamento Custo Horário: |  |  |  | 9.27
[6 empty] | VALOR: |  |  |  | 9.27
4.2.2.5. 97914 TRANSPORTE COM CAMINHÃO BASCULANTE DE 6 M³, EM VIA URBANA PAVIMENTADA, DMT ATÉ 30 KM (UNIDADE: M3XKM). AF_07/2020 (M3XKM)
Equipamento Custo Horário |  |  | FONTE |  | UNID | COEFICIENTE |  | PREÇO UNITÁRIO |  | TOTAL
67827 | CAMINHÃO BASCULANTE 6 M3 TOCO, PESO BRUTO TOTAL 16.000 KG, CARGA ÚTIL MÁXIMA 11.130 KG, DISTÂNCIA ENTRE EIXOS 5,36 M, POTÊNCIA 185 CV, INCLUSIVE CAÇAMBA METÁLICA - CHI DIURNO. AF_06/2014 |  | SINAPI |  | CHI | 0.006 |  | 70.33 |  | 0.42
67826 | CAMINHÃO BASCULANTE 6 M3 TOCO, PESO BRUTO TOTAL 16.000 KG, CARGA ÚTIL MÁXIMA 11.130 KG, DISTÂNCIA ENTRE EIXOS 5,36 M, POTÊNCIA 185 CV, INCLUSIVE CAÇAMBA METÁLICA - CHP DIURNO. AF_06/2014 |  | SINAPI |  | CHP | 0.0139 |  | 198.84 |  | 2.76
[6 empty] | TOTAL Equipamento Custo Horário: |  |  |  | 3.18
[6 empty] | VALOR: |  |  |  | 3.18
4.2.2.6. 05.09.007 Taxa de destinação de resíduo sólido em aterro, tipo solo/terra (M3)
Geral |  |  | FONTE |  | UNID | COEFICIENTE |  | PREÇO UNITÁRIO |  | TOTAL
A.05.000.020306 | Taxa de destinação de resíduo sólido em aterro, tipo solo/terra |  | SP Obras |  | M3 | 1 |  | 30.55 |  | 30.55
[6 empty] | TOTAL Geral: |  |  |  | 30.55
[6 empty] | VALOR: |  |  |  | 30.55
4.2.2.7. 02.003.001 (E) FORMA COMUM DE TÁBUAS DE PINUS (M2)
Material |  |  | FONTE |  | UNID | COEFICIENTE |  | PREÇO UNITÁRIO |  | TOTAL
11066 | PINUS - SARRAFO DE 1" X 4" - BRUTO |  | SIURB |  | M | 1.16 |  | 3.35 |  | 3.88
11070 | PINUS - TÁBUA DE 1" X 12" - BRUTA |  | SIURB |  | M | 1.2 |  | 12.25 |  | 14.7
17515 | PREGO 18 X 27 COMUM - POLIDO |  | SIURB |  | Kg | 0.15 |  | 11.01 |  | 1.65
[6 empty] | TOTAL Material: |  |  |  | 20.23
Mão de Obra |  |  | FONTE |  | UNID | COEFICIENTE |  | PREÇO UNITÁRIO |  | TOTAL
02013 | CARPINTEIRO (SGSP) |  | SIURB |  | H | 1.2 |  | 26.69 |  | 32.02
02099 | SERVENTE (SGSP) |  | SIURB |  | H | 1.2 |  | 21.51 |  | 25.81
[6 empty] | TOTAL Mão de Obra: |  |  |  | 57.83
[6 empty] | VALOR: |  |  |  | 78.1
4.2.2.8. 01.004.015 (E) LASTRO DE BRITA (M3)
Material |  |  | FONTE |  | UNID | COEFICIENTE |  | PREÇO UNITÁRIO |  | TOTAL
10543 | PEDRA BRITADA NÚMERO 2 |  | SIURB |  | M3 | 1.2 |  | 147.66 |  | 177.19
[6 empty] | TOTAL Material: |  |  |  | 177.19
Mão de Obra |  |  | FONTE |  | UNID | COEFICIENTE |  | PREÇO UNITÁRIO |  | TOTAL
02099 | SERVENTE (SGSP) |  | SIURB |  | H | 2 |  | 21.51 |  | 43.02
[6 empty] | TOTAL Mão de Obra: |  |  |  | 43.02
[6 empty] | VALOR: |  |  |  | 220.23
4.2.2.9. 104920 ARMAÇÃO DE BLOCO, SAPATA ISOLADA, VIGA BALDRAME E SAPATA CORRIDA UTILIZANDO AÇO CA-50 DE 12,5 MM - MONTAGEM. AF_01/2024 (KG)
Material |  |  | FONTE |  | UNID | COEFICIENTE |  | PREÇO UNITÁRIO |  | TOTAL
00043132 | ARAME RECOZIDO 16 BWG, D = 1,65 MM (0,016 KG/M) OU 18 BWG, D = 1,25 MM (0,01 KG/M) |  | SINAPI |  | KG | 0.025 |  | 21.16 |  | 0.52
00039017 | ESPACADOR / DISTANCIADOR CIRCULAR COM ENTRADA LATERAL, EM PLASTICO, PARA VERGALHAO *4,2 A 12,5* MM, COBRIMENTO 20 MM |  | SINAPI |  | UN | 0.317 |  | 0.22 |  | 0.06
[6 empty] | TOTAL Material: |  |  |  | 0.58
Mão de Obra com Encargos Complementares |  |  | FONTE |  | UNID | COEFICIENTE |  | PREÇO UNITÁRIO |  | TOTAL
88238 | AJUDANTE DE ARMADOR COM ENCARGOS COMPLEMENTARES |  | SINAPI |  | H | 0.025 |  | 29.57 |  | 0.73
88245 | ARMADOR COM ENCARGOS COMPLEMENTARES |  | SINAPI |  | H | 0.064 |  | 31.21 |  | 1.99
[6 empty] | TOTAL Mão de Obra com Encargos Complementares: |  |  |  | 2.72
Serviço |  |  | FONTE |  | UNID | COEFICIENTE |  | PREÇO UNITÁRIO |  | TOTAL
92804 | CORTE E DOBRA DE AÇO CA-50, DIÂMETRO DE 12,5 MM. AF_06/2022 |  | SINAPI |  | KG | 1 |  | 7.37 |  | 7.37
[6 empty] | TOTAL Serviço: |  |  |  | 7.37
[6 empty] | VALOR: |  |  |  | 10.67
4.2.2.10. 03.003.008 (E) CONCRETO FCK = 25,0MPA - VIRADO NA OBRA (M3)
Equipamento |  |  | FONTE |  | UNID | COEFICIENTE |  | PREÇO UNITÁRIO |  | TOTAL
94001 | BETONEIRA 400 LITROS |  | SIURB |  | H | 0.7819 |  | 3.06 |  | 2.39
94299 | VIBRADOR DE IMERSÃO COM 5M DE MANGUEIRA COM MOTOR ELETRICO 2HP |  | SIURB |  | H | 0.4 |  | 1.88 |  | 0.75
[6 empty] | TOTAL Equipamento: |  |  |  | 3.14
Material |  |  | FONTE |  | UNID | COEFICIENTE |  | PREÇO UNITÁRIO |  | TOTAL
10617 | CONCRETO FCK=25MPA C/ BRITA 1 E 2 |  | SIURB |  | M3 | 1.02 |  | 451.66 |  | 460.69
[6 empty] | TOTAL Material: |  |  |  | 460.69
Mão de Obra |  |  | FONTE |  | UNID | COEFICIENTE |  | PREÇO UNITÁRIO |  | TOTAL
02020 | PEDREIRO (SGSP) |  | SIURB |  | H | 1.74 |  | 26.4 |  | 45.93
02099 | SERVENTE (SGSP) |  | SIURB |  | H | 4.95 |  | 21.51 |  | 106.47
[6 empty] | TOTAL Mão de Obra: |  |  |  | 152.4
[6 empty] | VALOR: |  |  |  | 616.3
4.2.3.1. 96527 ESCAVAÇÃO MANUAL PARA VIGA BALDRAME OU SAPATA CORRIDA (INCLUINDO ESCAVAÇÃO PARA COLOCAÇÃO DE FÔRMAS). AF_01/2024 (M3)
Mão de Obra com Encargos Complementares |  |  | FONTE |  | UNID | COEFICIENTE |  | PREÇO UNITÁRIO |  | TOTAL
88309 | PEDREIRO COM ENCARGOS COMPLEMENTARES |  | SINAPI |  | H | 1.004 |  | 31.42 |  | 31.54
88316 | SERVENTE COM ENCARGOS COMPLEMENTARES |  | SINAPI |  | H | 3.515 |  | 27.55 |  | 96.83
[6 empty] | TOTAL Mão de Obra com Encargos Complementares: |  |  |  | 128.37
[6 empty] | VALOR: |  |  |  | 128.37
4.2.3.2. 100973 CARGA, MANOBRA E DESCARGA DE SOLOS E MATERIAIS GRANULARES EM CAMINHÃO BASCULANTE 6 M³ - CARGA COM PÁ CARREGADEIRA (CAÇAMBA DE 1,7 A 2,8 M³ / 128 HP) E DESCARGA LIVRE (UNIDADE: M3). AF_07/2020 (M3)
Equipamento Custo Horário |  |  | FONTE |  | UNID | COEFICIENTE |  | PREÇO UNITÁRIO |  | TOTAL
67827 | CAMINHÃO BASCULANTE 6 M3 TOCO, PESO BRUTO TOTAL 16.000 KG, CARGA ÚTIL MÁXIMA 11.130 KG, DISTÂNCIA ENTRE EIXOS 5,36 M, POTÊNCIA 185 CV, INCLUSIVE CAÇAMBA METÁLICA - CHI DIURNO. AF_06/2014 |  | SINAPI |  | CHI | 0.0203 |  | 70.33 |  | 1.42
67826 | CAMINHÃO BASCULANTE 6 M3 TOCO, PESO BRUTO TOTAL 16.000 KG, CARGA ÚTIL MÁXIMA 11.130 KG, DISTÂNCIA ENTRE EIXOS 5,36 M, POTÊNCIA 185 CV, INCLUSIVE CAÇAMBA METÁLICA - CHP DIURNO. AF_06/2014 |  | SINAPI |  | CHP | 0.0267 |  | 198.84 |  | 5.3
5942 | PÁ CARREGADEIRA SOBRE RODAS, POTÊNCIA LÍQUIDA 128 HP, CAPACIDADE DA CAÇAMBA 1,7 A 2,8 M3, PESO OPERACIONAL 11632 KG - CHI DIURNO. AF_06/2014 |  | SINAPI |  | CHI | 0.0151 |  | 75.5 |  | 1.14
5940 | PÁ CARREGADEIRA SOBRE RODAS, POTÊNCIA LÍQUIDA 128 HP, CAPACIDADE DA CAÇAMBA 1,7 A 2,8 M3, PESO OPERACIONAL 11632 KG - CHP DIURNO. AF_06/2014 |  | SINAPI |  | CHP | 0.0083 |  | 170.41 |  | 1.41
[6 empty] | TOTAL Equipamento Custo Horário: |  |  |  | 9.27
[6 empty] | VALOR: |  |  |  | 9.27
4.2.3.3. 97914 TRANSPORTE COM CAMINHÃO BASCULANTE DE 6 M³, EM VIA URBANA PAVIMENTADA, DMT ATÉ 30 KM (UNIDADE: M3XKM). AF_07/2020 (M3XKM)
Equipamento Custo Horário |  |  | FONTE |  | UNID | COEFICIENTE |  | PREÇO UNITÁRIO |  | TOTAL
67827 | CAMINHÃO BASCULANTE 6 M3 TOCO, PESO BRUTO TOTAL 16.000 KG, CARGA ÚTIL MÁXIMA 11.130 KG, DISTÂNCIA ENTRE EIXOS 5,36 M, POTÊNCIA 185 CV, INCLUSIVE CAÇAMBA METÁLICA - CHI DIURNO. AF_06/2014 |  | SINAPI |  | CHI | 0.006 |  | 70.33 |  | 0.42
67826 | CAMINHÃO BASCULANTE 6 M3 TOCO, PESO BRUTO TOTAL 16.000 KG, CARGA ÚTIL MÁXIMA 11.130 KG, DISTÂNCIA ENTRE EIXOS 5,36 M, POTÊNCIA 185 CV, INCLUSIVE CAÇAMBA METÁLICA - CHP DIURNO. AF_06/2014 |  | SINAPI |  | CHP | 0.0139 |  | 198.84 |  | 2.76
[6 empty] | TOTAL Equipamento Custo Horário: |  |  |  | 3.18
[6 empty] | VALOR: |  |  |  | 3.18
4.2.3.4. 05.09.007 Taxa de destinação de resíduo sólido em aterro, tipo solo/terra (M3)
Geral |  |  | FONTE |  | UNID | COEFICIENTE |  | PREÇO UNITÁRIO |  | TOTAL
A.05.000.020306 | Taxa de destinação de resíduo sólido em aterro, tipo solo/terra |  | SP Obras |  | M3 | 1 |  | 30.55 |  | 30.55
[6 empty] | TOTAL Geral: |  |  |  | 30.55
[6 empty] | VALOR: |  |  |  | 30.55
4.2.3.5. 02.003.001 (E) FORMA COMUM DE TÁBUAS DE PINUS (M2)
Material |  |  | FONTE |  | UNID | COEFICIENTE |  | PREÇO UNITÁRIO |  | TOTAL
11066 | PINUS - SARRAFO DE 1" X 4" - BRUTO |  | SIURB |  | M | 1.16 |  | 3.35 |  | 3.88
11070 | PINUS - TÁBUA DE 1" X 12" - BRUTA |  | SIURB |  | M | 1.2 |  | 12.25 |  | 14.7
17515 | PREGO 18 X 27 COMUM - POLIDO |  | SIURB |  | Kg | 0.15 |  | 11.01 |  | 1.65
[6 empty] | TOTAL Material: |  |  |  | 20.23
Mão de Obra |  |  | FONTE |  | UNID | COEFICIENTE |  | PREÇO UNITÁRIO |  | TOTAL
02013 | CARPINTEIRO (SGSP) |  | SIURB |  | H | 1.2 |  | 26.69 |  | 32.02
02099 | SERVENTE (SGSP) |  | SIURB |  | H | 1.2 |  | 21.51 |  | 25.81
[6 empty] | TOTAL Mão de Obra: |  |  |  | 57.83
[6 empty] | VALOR: |  |  |  | 78.1
4.2.3.6. 01.004.015 (E) LASTRO DE BRITA (M3)
Material |  |  | FONTE |  | UNID | COEFICIENTE |  | PREÇO UNITÁRIO |  | TOTAL
10543 | PEDRA BRITADA NÚMERO 2 |  | SIURB |  | M3 | 1.2 |  | 147.66 |  | 177.19
[6 empty] | TOTAL Material: |  |  |  | 177.19
Mão de Obra |  |  | FONTE |  | UNID | COEFICIENTE |  | PREÇO UNITÁRIO |  | TOTAL
02099 | SERVENTE (SGSP) |  | SIURB |  | H | 2 |  | 21.51 |  | 43.02
[6 empty] | TOTAL Mão de Obra: |  |  |  | 43.02
[6 empty] | VALOR: |  |  |  | 220.23
4.2.3.7. 104921 ARMAÇÃO DE BLOCO, SAPATA ISOLADA, VIGA BALDRAME E SAPATA CORRIDA UTILIZANDO AÇO CA-50 DE 16 MM - MONTAGEM. AF_01/2024 (KG)
Material |  |  | FONTE |  | UNID | COEFICIENTE |  | PREÇO UNITÁRIO |  | TOTAL
00043132 | ARAME RECOZIDO 16 BWG, D = 1,65 MM (0,016 KG/M) OU 18 BWG, D = 1,25 MM (0,01 KG/M) |  | SINAPI |  | KG | 0.025 |  | 21.16 |  | 0.52
00039017 | ESPACADOR / DISTANCIADOR CIRCULAR COM ENTRADA LATERAL, EM PLASTICO, PARA VERGALHAO *4,2 A 12,5* MM, COBRIMENTO 20 MM |  | SINAPI |  | UN | 0.245 |  | 0.22 |  | 0.05
[6 empty] | TOTAL Material: |  |  |  | 0.57
Mão de Obra com Encargos Complementares |  |  | FONTE |  | UNID | COEFICIENTE |  | PREÇO UNITÁRIO |  | TOTAL
88238 | AJUDANTE DE ARMADOR COM ENCARGOS COMPLEMENTARES |  | SINAPI |  | H | 0.019 |  | 29.57 |  | 0.56
88245 | ARMADOR COM ENCARGOS COMPLEMENTARES |  | SINAPI |  | H | 0.049 |  | 31.21 |  | 1.52
[6 empty] | TOTAL Mão de Obra com Encargos Complementares: |  |  |  | 2.08
Serviço |  |  | FONTE |  | UNID | COEFICIENTE |  | PREÇO UNITÁRIO |  | TOTAL
92805 | CORTE E DOBRA DE AÇO CA-50, DIÂMETRO DE 16,0 MM. AF_06/2022 |  | SINAPI |  | KG | 1 |  | 7.28 |  | 7.28
[6 empty] | TOTAL Serviço: |  |  |  | 7.28
[6 empty] | VALOR: |  |  |  | 9.93
4.2.3.8. 92759 ARMAÇÃO DE PILAR OU VIGA DE ESTRUTURA CONVENCIONAL DE CONCRETO ARMADO UTILIZANDO AÇO CA-60 DE 5,0 MM - MONTAGEM. AF_06/2022 (KG)
Material |  |  | FONTE |  | UNID | COEFICIENTE |  | PREÇO UNITÁRIO |  | TOTAL
00043132 | ARAME RECOZIDO 16 BWG, D = 1,65 MM (0,016 KG/M) OU 18 BWG, D = 1,25 MM (0,01 KG/M) |  | SINAPI |  | KG | 0.025 |  | 21.16 |  | 0.52
00039017 | ESPACADOR / DISTANCIADOR CIRCULAR COM ENTRADA LATERAL, EM PLASTICO, PARA VERGALHAO *4,2 A 12,5* MM, COBRIMENTO 20 MM |  | SINAPI |  | UN | 1.19 |  | 0.22 |  | 0.26
[6 empty] | TOTAL Material: |  |  |  | 0.78
Mão de Obra com Encargos Complementares |  |  | FONTE |  | UNID | COEFICIENTE |  | PREÇO UNITÁRIO |  | TOTAL
88238 | AJUDANTE DE ARMADOR COM ENCARGOS COMPLEMENTARES |  | SINAPI |  | H | 0.0175 |  | 29.57 |  | 0.51
88245 | ARMADOR COM ENCARGOS COMPLEMENTARES |  | SINAPI |  | H | 0.1069 |  | 31.21 |  | 3.33
[6 empty] | TOTAL Mão de Obra com Encargos Complementares: |  |  |  | 3.84
Serviço |  |  | FONTE |  | UNID | COEFICIENTE |  | PREÇO UNITÁRIO |  | TOTAL
92800 | CORTE E DOBRA DE AÇO CA-60, DIÂMETRO DE 5,0 MM. AF_06/2022 |  | SINAPI |  | KG | 1 |  | 9.68 |  | 9.68
[6 empty] | TOTAL Serviço: |  |  |  | 9.68
[6 empty] | VALOR: |  |  |  | 14.3
4.2.3.9. 03.003.008 (E) CONCRETO FCK = 25,0MPA - VIRADO NA OBRA (M3)
Equipamento |  |  | FONTE |  | UNID | COEFICIENTE |  | PREÇO UNITÁRIO |  | TOTAL
94001 | BETONEIRA 400 LITROS |  | SIURB |  | H | 0.7819 |  | 3.06 |  | 2.39
94299 | VIBRADOR DE IMERSÃO COM 5M DE MANGUEIRA COM MOTOR ELETRICO 2HP |  | SIURB |  | H | 0.4 |  | 1.88 |  | 0.75
[6 empty] | TOTAL Equipamento: |  |  |  | 3.14
Material |  |  | FONTE |  | UNID | COEFICIENTE |  | PREÇO UNITÁRIO |  | TOTAL
10617 | CONCRETO FCK=25MPA C/ BRITA 1 E 2 |  | SIURB |  | M3 | 1.02 |  | 451.66 |  | 460.69
[6 empty] | TOTAL Material: |  |  |  | 460.69
Mão de Obra |  |  | FONTE |  | UNID | COEFICIENTE |  | PREÇO UNITÁRIO |  | TOTAL
02020 | PEDREIRO (SGSP) |  | SIURB |  | H | 1.74 |  | 26.4 |  | 45.93
02099 | SERVENTE (SGSP) |  | SIURB |  | H | 4.95 |  | 21.51 |  | 106.47
[6 empty] | TOTAL Mão de Obra: |  |  |  | 152.4
[6 empty] | VALOR: |  |  |  | 616.3
4.2.3.10. 98562 IMPERMEABILIZAÇÃO DE SUPERFÍCIE COM ARGAMASSA DE CIMENTO E AREIA, COM ADITIVO IMPERMEABILIZANTE, E = 1,5CM. AF_09/2023 (M2)
Material |  |  | FONTE |  | UNID | COEFICIENTE |  | PREÇO UNITÁRIO |  | TOTAL
00000123 | ADITIVO IMPERMEABILIZANTE DE PEGA NORMAL PARA ARGAMASSAS E CONCRETOS SEM ARMACAO, LIQUIDO E ISENTO DE CLORETOS |  | SINAPI |  | L | 0.4405 |  | 6.91 |  | 3.04
[6 empty] | TOTAL Material: |  |  |  | 3.04
Mão de Obra com Encargos Complementares |  |  | FONTE |  | UNID | COEFICIENTE |  | PREÇO UNITÁRIO |  | TOTAL
88309 | PEDREIRO COM ENCARGOS COMPLEMENTARES |  | SINAPI |  | H | 0.9897 |  | 31.42 |  | 31.09
88316 | SERVENTE COM ENCARGOS COMPLEMENTARES |  | SINAPI |  | H | 0.2232 |  | 27.55 |  | 6.14
[6 empty] | TOTAL Mão de Obra com Encargos Complementares: |  |  |  | 37.23
Serviço |  |  | FONTE |  | UNID | COEFICIENTE |  | PREÇO UNITÁRIO |  | TOTAL
87298 | ARGAMASSA TRAÇO 1:3 (EM VOLUME DE CIMENTO E AREIA MÉDIA ÚMIDA) PARA CONTRAPISO, PREPARO MECÂNICO COM BETONEIRA 400 L. AF_08/2019 |  | SINAPI |  | M3 | 0.02 |  | 551.85 |  | 11.03
[6 empty] | TOTAL Serviço: |  |  |  | 11.03
[6 empty] | VALOR: |  |  |  | 51.3
4.2.3.11. 98557 IMPERMEABILIZAÇÃO DE SUPERFÍCIE COM EMULSÃO ASFÁLTICA, 2 DEMÃOS. AF_09/2023 (M2)
Material |  |  | FONTE |  | UNID | COEFICIENTE |  | PREÇO UNITÁRIO |  | TOTAL
00000626 | MANTA LIQUIDA DE BASE ASFALTICA MODIFICADA COM A ADICAO DE ELASTOMEROS DILUIDOS EM SOLVENTE ORGANICO, APLICACAO A FRIO (MEMBRANA DE EMULSAO ASFALTICA PARA IMPERMEABILIZACAO FLEXIVEL) |  | SINAPI |  | KG | 1.5 |  | 17.77 |  | 26.65
[6 empty] | TOTAL Material: |  |  |  | 26.65
Mão de Obra com Encargos Complementares |  |  | FONTE |  | UNID | COEFICIENTE |  | PREÇO UNITÁRIO |  | TOTAL
88243 | AJUDANTE ESPECIALIZADO COM ENCARGOS COMPLEMENTARES |  | SINAPI |  | H | 0.0969 |  | 28.68 |  | 2.77
88270 | IMPERMEABILIZADOR COM ENCARGOS COMPLEMENTARES |  | SINAPI |  | H | 0.4299 |  | 31.42 |  | 13.5
[6 empty] | TOTAL Mão de Obra com Encargos Complementares: |  |  |  | 16.27
[6 empty] | VALOR: |  |  |  | 42.92
4.2.4.1. 02.003.001 (E) FORMA COMUM DE TÁBUAS DE PINUS (M2)
Material |  |  | FONTE |  | UNID | COEFICIENTE |  | PREÇO UNITÁRIO |  | TOTAL
11066 | PINUS - SARRAFO DE 1" X 4" - BRUTO |  | SIURB |  | M | 1.16 |  | 3.35 |  | 3.88
11070 | PINUS - TÁBUA DE 1" X 12" - BRUTA |  | SIURB |  | M | 1.2 |  | 12.25 |  | 14.7
17515 | PREGO 18 X 27 COMUM - POLIDO |  | SIURB |  | Kg | 0.15 |  | 11.01 |  | 1.65
[6 empty] | TOTAL Material: |  |  |  | 20.23
Mão de Obra |  |  | FONTE |  | UNID | COEFICIENTE |  | PREÇO UNITÁRIO |  | TOTAL
02013 | CARPINTEIRO (SGSP) |  | SIURB |  | H | 1.2 |  | 26.69 |  | 32.02
02099 | SERVENTE (SGSP) |  | SIURB |  | H | 1.2 |  | 21.51 |  | 25.81
[6 empty] | TOTAL Mão de Obra: |  |  |  | 57.83
[6 empty] | VALOR: |  |  |  | 78.1
4.2.4.2. 102923 ARMAÇÃO DE CINTA DE ALVENARIA ESTRUTURAL; DIÂMETRO DE 16,0 MM. AF_09/2021 (KG)
Material |  |  | FONTE |  | UNID | COEFICIENTE |  | PREÇO UNITÁRIO |  | TOTAL
00043055 | ACO CA-50, 12,5 MM OU 16,0 MM, VERGALHAO |  | SINAPI |  | KG | 1 |  | 6.5 |  | 6.5
[6 empty] | TOTAL Material: |  |  |  | 6.5
Mão de Obra com Encargos Complementares |  |  | FONTE |  | UNID | COEFICIENTE |  | PREÇO UNITÁRIO |  | TOTAL
88238 | AJUDANTE DE ARMADOR COM ENCARGOS COMPLEMENTARES |  | SINAPI |  | H | 0.0127 |  | 29.57 |  | 0.37
88245 | ARMADOR COM ENCARGOS COMPLEMENTARES |  | SINAPI |  | H | 0.0191 |  | 31.21 |  | 0.59
[6 empty] | TOTAL Mão de Obra com Encargos Complementares: |  |  |  | 0.96
[6 empty] | VALOR: |  |  |  | 7.46
4.2.4.3. 92763 ARMAÇÃO DE PILAR OU VIGA DE ESTRUTURA CONVENCIONAL DE CONCRETO ARMADO UTILIZANDO AÇO CA-50 DE 12,5 MM - MONTAGEM. AF_06/2022 (KG)
Material |  |  | FONTE |  | UNID | COEFICIENTE |  | PREÇO UNITÁRIO |  | TOTAL
00043132 | ARAME RECOZIDO 16 BWG, D = 1,65 MM (0,016 KG/M) OU 18 BWG, D = 1,25 MM (0,01 KG/M) |  | SINAPI |  | KG | 0.025 |  | 21.16 |  | 0.52
00039017 | ESPACADOR / DISTANCIADOR CIRCULAR COM ENTRADA LATERAL, EM PLASTICO, PARA VERGALHAO *4,2 A 12,5* MM, COBRIMENTO 20 MM |  | SINAPI |  | UN | 0.367 |  | 0.22 |  | 0.08
[6 empty] | TOTAL Material: |  |  |  | 0.6
Mão de Obra com Encargos Complementares |  |  | FONTE |  | UNID | COEFICIENTE |  | PREÇO UNITÁRIO |  | TOTAL
88238 | AJUDANTE DE ARMADOR COM ENCARGOS COMPLEMENTARES |  | SINAPI |  | H | 0.0042 |  | 29.57 |  | 0.12
88245 | ARMADOR COM ENCARGOS COMPLEMENTARES |  | SINAPI |  | H | 0.0257 |  | 31.21 |  | 0.8
[6 empty] | TOTAL Mão de Obra com Encargos Complementares: |  |  |  | 0.92
Serviço |  |  | FONTE |  | UNID | COEFICIENTE |  | PREÇO UNITÁRIO |  | TOTAL
92804 | CORTE E DOBRA DE AÇO CA-50, DIÂMETRO DE 12,5 MM. AF_06/2022 |  | SINAPI |  | KG | 1 |  | 7.37 |  | 7.37
[6 empty] | TOTAL Serviço: |  |  |  | 7.37
[6 empty] | VALOR: |  |  |  | 8.89
4.2.4.4. 92759 ARMAÇÃO DE PILAR OU VIGA DE ESTRUTURA CONVENCIONAL DE CONCRETO ARMADO UTILIZANDO AÇO CA-60 DE 5,0 MM - MONTAGEM. AF_06/2022 (KG)
Material |  |  | FONTE |  | UNID | COEFICIENTE |  | PREÇO UNITÁRIO |  | TOTAL
00043132 | ARAME RECOZIDO 16 BWG, D = 1,65 MM (0,016 KG/M) OU 18 BWG, D = 1,25 MM (0,01 KG/M) |  | SINAPI |  | KG | 0.025 |  | 21.16 |  | 0.52
00039017 | ESPACADOR / DISTANCIADOR CIRCULAR COM ENTRADA LATERAL, EM PLASTICO, PARA VERGALHAO *4,2 A 12,5* MM, COBRIMENTO 20 MM |  | SINAPI |  | UN | 1.19 |  | 0.22 |  | 0.26
[6 empty] | TOTAL Material: |  |  |  | 0.78
Mão de Obra com Encargos Complementares |  |  | FONTE |  | UNID | COEFICIENTE |  | PREÇO UNITÁRIO |  | TOTAL
88238 | AJUDANTE DE ARMADOR COM ENCARGOS COMPLEMENTARES |  | SINAPI |  | H | 0.0175 |  | 29.57 |  | 0.51
88245 | ARMADOR COM ENCARGOS COMPLEMENTARES |  | SINAPI |  | H | 0.1069 |  | 31.21 |  | 3.33
[6 empty] | TOTAL Mão de Obra com Encargos Complementares: |  |  |  | 3.84
Serviço |  |  | FONTE |  | UNID | COEFICIENTE |  | PREÇO UNITÁRIO |  | TOTAL
92800 | CORTE E DOBRA DE AÇO CA-60, DIÂMETRO DE 5,0 MM. AF_06/2022 |  | SINAPI |  | KG | 1 |  | 9.68 |  | 9.68
[6 empty] | TOTAL Serviço: |  |  |  | 9.68
[6 empty] | VALOR: |  |  |  | 14.3
4.2.4.5. 89996 ARMAÇÃO VERTICAL DE ALVENARIA ESTRUTURAL; DIÂMETRO DE 10,0 MM. AF_09/2021 (KG)
Material |  |  | FONTE |  | UNID | COEFICIENTE |  | PREÇO UNITÁRIO |  | TOTAL
00000034 | ACO CA-50, 10,0 MM, VERGALHAO |  | SINAPI |  | KG | 1 |  | 7.5 |  | 7.5
[6 empty] | TOTAL Material: |  |  |  | 7.5
Mão de Obra com Encargos Complementares |  |  | FONTE |  | UNID | COEFICIENTE |  | PREÇO UNITÁRIO |  | TOTAL
88238 | AJUDANTE DE ARMADOR COM ENCARGOS COMPLEMENTARES |  | SINAPI |  | H | 0.041 |  | 29.57 |  | 1.21
88245 | ARMADOR COM ENCARGOS COMPLEMENTARES |  | SINAPI |  | H | 0.0615 |  | 31.21 |  | 1.91
[6 empty] | TOTAL Mão de Obra com Encargos Complementares: |  |  |  | 3.12
[6 empty] | VALOR: |  |  |  | 10.62
4.2.4.6. 90278 GRAUTE FGK=15 MPA; TRAÇO 1:0,04:2,2:2,5 (EM MASSA SECA DE CIMENTO/CAL/AREIA GROSSA/BRITA 0) - PREPARO MECÂNICO COM BETONEIRA 400 L. AF_09/2021 (M3)
Equipamento Custo Horário |  |  | FONTE |  | UNID | COEFICIENTE |  | PREÇO UNITÁRIO |  | TOTAL
88831 | BETONEIRA CAPACIDADE NOMINAL DE 400 L, CAPACIDADE DE MISTURA 280 L, MOTOR ELÉTRICO TRIFÁSICO POTÊNCIA DE 2 CV, SEM CARREGADOR - CHI DIURNO. AF_05/2023 |  | SINAPI |  | CHI | 0.4501 |  | 0.38 |  | 0.17
88830 | BETONEIRA CAPACIDADE NOMINAL DE 400 L, CAPACIDADE DE MISTURA 280 L, MOTOR ELÉTRICO TRIFÁSICO POTÊNCIA DE 2 CV, SEM CARREGADOR - CHP DIURNO. AF_05/2023 |  | SINAPI |  | CHP | 1.0167 |  | 1.69 |  | 1.71
[6 empty] | TOTAL Equipamento Custo Horário: |  |  |  | 1.88
Material |  |  | FONTE |  | UNID | COEFICIENTE |  | PREÇO UNITÁRIO |  | TOTAL
00000367 | AREIA GROSSA - POSTO JAZIDA/FORNECEDOR (RETIRADO NA JAZIDA, SEM TRANSPORTE) |  | SINAPI |  | M3 | 0.6673 |  | 79.01 |  | 52.72
00001106 | CAL HIDRATADA CH-I PARA ARGAMASSAS |  | SINAPI |  | KG | 12.8119 |  | 0.94 |  | 12.04
00001379 | CIMENTO PORTLAND COMPOSTO CP II-32 |  | SINAPI |  | KG | 355.8867 |  | 0.58 |  | 206.41
00004720 | PEDRA BRITADA N. 0, OU PEDRISCO (4,8 A 9,5 MM) POSTO PEDREIRA/FORNECEDOR, SEM FRETE |  | SINAPI |  | M3 | 0.605 |  | 89.8 |  | 54.32
[6 empty] | TOTAL Material: |  |  |  | 325.49
Mão de Obra com Encargos Complementares |  |  | FONTE |  | UNID | COEFICIENTE |  | PREÇO UNITÁRIO |  | TOTAL
88377 | OPERADOR DE BETONEIRA ESTACIONÁRIA/MISTURADOR COM ENCARGOS COMPLEMENTARES |  | SINAPI |  | H | 1.4668 |  | 26.49 |  | 38.85
88316 | SERVENTE COM ENCARGOS COMPLEMENTARES |  | SINAPI |  | H | 2.3275 |  | 27.55 |  | 64.12
[6 empty] | TOTAL Mão de Obra com Encargos Complementares: |  |  |  | 102.97
[6 empty] | VALOR: |  |  |  | 430.34
4.2.4.7. 03.003.008 (E) CONCRETO FCK = 25,0MPA - VIRADO NA OBRA (M3)
Equipamento |  |  | FONTE |  | UNID | COEFICIENTE |  | PREÇO UNITÁRIO |  | TOTAL
94001 | BETONEIRA 400 LITROS |  | SIURB |  | H | 0.7819 |  | 3.06 |  | 2.39
94299 | VIBRADOR DE IMERSÃO COM 5M DE MANGUEIRA COM MOTOR ELETRICO 2HP |  | SIURB |  | H | 0.4 |  | 1.88 |  | 0.75
[6 empty] | TOTAL Equipamento: |  |  |  | 3.14
Material |  |  | FONTE |  | UNID | COEFICIENTE |  | PREÇO UNITÁRIO |  | TOTAL
10617 | CONCRETO FCK=25MPA C/ BRITA 1 E 2 |  | SIURB |  | M3 | 1.02 |  | 451.66 |  | 460.69
[6 empty] | TOTAL Material: |  |  |  | 460.69
Mão de Obra |  |  | FONTE |  | UNID | COEFICIENTE |  | PREÇO UNITÁRIO |  | TOTAL
02020 | PEDREIRO (SGSP) |  | SIURB |  | H | 1.74 |  | 26.4 |  | 45.93
02099 | SERVENTE (SGSP) |  | SIURB |  | H | 4.95 |  | 21.51 |  | 106.47
[6 empty] | TOTAL Mão de Obra: |  |  |  | 152.4
[6 empty] | VALOR: |  |  |  | 616.3
4.2.5.1. 04.001.036 (E) ALVENARIA EM BLOCOS DE CONCRETO ESTRUTURAL 19 X 19 X 39CM - 10MPA (M2)
Material |  |  | FONTE |  | UNID | COEFICIENTE |  | PREÇO UNITÁRIO |  | TOTAL
10643 | ARGAMASSA MISTA COM AREIA GROSSA 1:0,25:3 |  | SIURB |  | M3 | 0.0145 |  | 766.76 |  | 11.11
12612 | BLOCO DE CONCRETO ESTRUTURAL DE 19CM - RESISTÊNCIA 10MPA |  | SIURB |  | Un | 13.1 |  | 7.26 |  | 95.1
[6 empty] | TOTAL Material: |  |  |  | 106.21
Mão de Obra |  |  | FONTE |  | UNID | COEFICIENTE |  | PREÇO UNITÁRIO |  | TOTAL
02020 | PEDREIRO (SGSP) |  | SIURB |  | H | 0.8 |  | 26.4 |  | 21.12
02099 | SERVENTE (SGSP) |  | SIURB |  | H | 0.8 |  | 21.51 |  | 17.2
[6 empty] | TOTAL Mão de Obra: |  |  |  | 38.32
[6 empty] | VALOR: |  |  |  | 144.56
4.2.5.2. 98557 IMPERMEABILIZAÇÃO DE SUPERFÍCIE COM EMULSÃO ASFÁLTICA, 2 DEMÃOS. AF_09/2023 (M2)
Material |  |  | FONTE |  | UNID | COEFICIENTE |  | PREÇO UNITÁRIO |  | TOTAL
00000626 | MANTA LIQUIDA DE BASE ASFALTICA MODIFICADA COM A ADICAO DE ELASTOMEROS DILUIDOS EM SOLVENTE ORGANICO, APLICACAO A FRIO (MEMBRANA DE EMULSAO ASFALTICA PARA IMPERMEABILIZACAO FLEXIVEL) |  | SINAPI |  | KG | 1.5 |  | 17.77 |  | 26.65
[6 empty] | TOTAL Material: |  |  |  | 26.65
Mão de Obra com Encargos Complementares |  |  | FONTE |  | UNID | COEFICIENTE |  | PREÇO UNITÁRIO |  | TOTAL
88243 | AJUDANTE ESPECIALIZADO COM ENCARGOS COMPLEMENTARES |  | SINAPI |  | H | 0.0969 |  | 28.68 |  | 2.77
88270 | IMPERMEABILIZADOR COM ENCARGOS COMPLEMENTARES |  | SINAPI |  | H | 0.4299 |  | 31.42 |  | 13.5
[6 empty] | TOTAL Mão de Obra com Encargos Complementares: |  |  |  | 16.27
[6 empty] | VALOR: |  |  |  | 42.92
4.2.5.3. 03.001.001 (E) FORMA COMUM DE TÁBUAS DE PINUS - PLANA (M2)
Material |  |  | FONTE |  | UNID | COEFICIENTE |  | PREÇO UNITÁRIO |  | TOTAL
11046 | PINUS - PONTALETE DE 3" X 3" - BRUTO |  | SIURB |  | M | 1 |  | 7.18 |  | 7.18
11070 | PINUS - TÁBUA DE 1" X 12" - BRUTA |  | SIURB |  | M | 1.2 |  | 12.25 |  | 14.7
17515 | PREGO 18 X 27 COMUM - POLIDO |  | SIURB |  | Kg | 0.15 |  | 11.01 |  | 1.65
[6 empty] | TOTAL Material: |  |  |  | 23.53
Mão de Obra |  |  | FONTE |  | UNID | COEFICIENTE |  | PREÇO UNITÁRIO |  | TOTAL
02013 | CARPINTEIRO (SGSP) |  | SIURB |  | H | 1.3 |  | 26.69 |  | 34.69
02099 | SERVENTE (SGSP) |  | SIURB |  | H | 1.3 |  | 21.51 |  | 27.96
[6 empty] | TOTAL Mão de Obra: |  |  |  | 62.65
[6 empty] | VALOR: |  |  |  | 86.21
4.2.5.4. 97113 APLICAÇÃO DE LONA PLÁSTICA PARA EXECUÇÃO DE PAVIMENTOS DE CONCRETO. AF_04/2022 (M2)
Material |  |  | FONTE |  | UNID | COEFICIENTE |  | PREÇO UNITÁRIO |  | TOTAL
00042408 | LONA PLASTICA EXTRA FORTE PRETA, E = 200 MICRA |  | SINAPI |  | M2 | 1.128 |  | 1.19 |  | 1.34
[6 empty] | TOTAL Material: |  |  |  | 1.34
Mão de Obra com Encargos Complementares |  |  | FONTE |  | UNID | COEFICIENTE |  | PREÇO UNITÁRIO |  | TOTAL
88309 | PEDREIRO COM ENCARGOS COMPLEMENTARES |  | SINAPI |  | H | 0.00491 |  | 31.42 |  | 0.15
88316 | SERVENTE COM ENCARGOS COMPLEMENTARES |  | SINAPI |  | H | 0.00589 |  | 27.55 |  | 0.16
[6 empty] | TOTAL Mão de Obra com Encargos Complementares: |  |  |  | 0.31
[6 empty] | VALOR: |  |  |  | 1.65
4.2.5.5. 16.14.013 Tela armadura (malha aco ca 60 fyk = 600 m pa) (KG)
Material |  |  | FONTE |  | UNID | COEFICIENTE |  | PREÇO UNITÁRIO |  | TOTAL
2.15.60 | TELA ARMADURA (MALHA AÇO CA-60) |  | SP Educação |  | KG | 1.1 |  | 8.11 |  | 8.92
[6 empty] | TOTAL Material: |  |  |  | 8.92
Mão de Obra |  |  | FONTE |  | UNID | COEFICIENTE |  | PREÇO UNITÁRIO |  | TOTAL
1.01.22 | AJUDANTE DE FERREIRO |  | SP Educação |  | H | 0.03 |  | 20.8458 |  | 0.62
1.01.21 | FERREIRO |  | SP Educação |  | H | 0.03 |  | 25.3746 |  | 0.76
[6 empty] | TOTAL Mão de Obra: |  |  |  | 1.38
[6 empty] | VALOR: |  |  |  | 10.31
4.2.5.6. 03.003.008 (E) CONCRETO FCK = 25,0MPA - VIRADO NA OBRA (M3)
Equipamento |  |  | FONTE |  | UNID | COEFICIENTE |  | PREÇO UNITÁRIO |  | TOTAL
94001 | BETONEIRA 400 LITROS |  | SIURB |  | H | 0.7819 |  | 3.06 |  | 2.39
94299 | VIBRADOR DE IMERSÃO COM 5M DE MANGUEIRA COM MOTOR ELETRICO 2HP |  | SIURB |  | H | 0.4 |  | 1.88 |  | 0.75
[6 empty] | TOTAL Equipamento: |  |  |  | 3.14
Material |  |  | FONTE |  | UNID | COEFICIENTE |  | PREÇO UNITÁRIO |  | TOTAL
10617 | CONCRETO FCK=25MPA C/ BRITA 1 E 2 |  | SIURB |  | M3 | 1.02 |  | 451.66 |  | 460.69
[6 empty] | TOTAL Material: |  |  |  | 460.69
Mão de Obra |  |  | FONTE |  | UNID | COEFICIENTE |  | PREÇO UNITÁRIO |  | TOTAL
02020 | PEDREIRO (SGSP) |  | SIURB |  | H | 1.74 |  | 26.4 |  | 45.93
02099 | SERVENTE (SGSP) |  | SIURB |  | H | 4.95 |  | 21.51 |  | 106.47
[6 empty] | TOTAL Mão de Obra: |  |  |  | 152.4
[6 empty] | VALOR: |  |  |  | 616.3
4.2.6.1. 90437 FURO MANUAL EM ALVENARIA, PARA INSTALAÇÕES HIDRÁULICAS, DIÂMETROS MAIORES QUE 40 MM E MENORES OU IGUAIS A 75 MM. AF_09/2023 (UN)
Mão de Obra com Encargos Complementares |  |  | FONTE |  | UNID | COEFICIENTE |  | PREÇO UNITÁRIO |  | TOTAL
88248 | AUXILIAR DE ENCANADOR OU BOMBEIRO HIDRÁULICO COM ENCARGOS COMPLEMENTARES |  | SINAPI |  | H | 0.3275 |  | 29.05 |  | 9.51
88267 | ENCANADOR OU BOMBEIRO HIDRÁULICO COM ENCARGOS COMPLEMENTARES |  | SINAPI |  | H | 1.1645 |  | 34.96 |  | 40.71
[6 empty] | TOTAL Mão de Obra com Encargos Complementares: |  |  |  | 50.22
[6 empty] | VALOR: |  |  |  | 50.22
4.2.6.2. 102726 DRENO BARBACÃ, DN 50 MM, COM MATERIAL DRENANTE. AF_07/2021 (UN)
Material |  |  | FONTE |  | UNID | COEFICIENTE |  | PREÇO UNITÁRIO |  | TOTAL
00000345 | ARAME GALVANIZADO 18 BWG, D = 1,24MM (0,009 KG/M) |  | SINAPI |  | KG | 0.0085 |  | 30.18 |  | 0.25
00004013 | GEOTEXTIL NAO TECIDO AGULHADO DE FILAMENTOS CONTINUOS 100% POLIESTER, RESITENCIA A TRACAO = 09 KN/M |  | SINAPI |  | M2 | 1.0125 |  | 7.24 |  | 7.33
00004720 | PEDRA BRITADA N. 0, OU PEDRISCO (4,8 A 9,5 MM) POSTO PEDREIRA/FORNECEDOR, SEM FRETE |  | SINAPI |  | M3 | 0.0266 |  | 89.8 |  | 2.38
00009838 | TUBO PVC SERIE NORMAL, DN 50 MM, PARA ESGOTO PREDIAL (NBR 5688) |  | SINAPI |  | M | 0.5 |  | 11.51 |  | 5.75
[6 empty] | TOTAL Material: |  |  |  | 15.71
Mão de Obra com Encargos Complementares |  |  | FONTE |  | UNID | COEFICIENTE |  | PREÇO UNITÁRIO |  | TOTAL
88316 | SERVENTE COM ENCARGOS COMPLEMENTARES |  | SINAPI |  | H | 0.5115 |  | 27.55 |  | 14.09
[6 empty] | TOTAL Mão de Obra com Encargos Complementares: |  |  |  | 14.09
[6 empty] | VALOR: |  |  |  | 29.8
4.2.6.3. 06.069.004 (I) FORNECIMENTO E COLOCAÇÃO DE MANTA GEOTÊXTIL COM RESISTÊNCIA À TRAÇÃO LONGITUDINAL DE 10KN/M E TRAÇÃO TRANSVERSAL DE 9KN/M (M2)
Material |  |  | FONTE |  | UNID | COEFICIENTE |  | PREÇO UNITÁRIO |  | TOTAL
24108 | MANTA GEOTÊXTIL C/ RESISTÊNCIA À TRAÇÃO LONG. DE 10 KN/M E TRAÇÃO TRANSV. 9 KN/M |  | SIURB |  | M2 | 1.03 |  | 6.01 |  | 6.19
[6 empty] | TOTAL Material: |  |  |  | 6.19
Mão de Obra |  |  | FONTE |  | UNID | COEFICIENTE |  | PREÇO UNITÁRIO |  | TOTAL
02099 | SERVENTE (SGSP) |  | SIURB |  | H | 0.04 |  | 21.51 |  | 0.86
[6 empty] | TOTAL Mão de Obra: |  |  |  | 0.86
[6 empty] | VALOR: |  |  |  | 7.05
4.2.6.4. 2003868 Lastro de pedra de mão ou rachão - espalhamento manual (m³)
MÃO DE OBRA |  |  |  |  | UNID | CONSUMO |  | SALÁRIO HORA |  | CUSTO HORÁRIO
P9824 | Servente |  |  |  | h | 3 |  | 25.2745 |  | 75.8235
[6 empty] | TOTAL MÃO DE OBRA: |  |  |  | 75.8235
[6 empty] | Custo Horário da Execução: |  |  |  | 75.8235
[6 empty] | Produção da Equipe: |  |  |  | 5
[6 empty] | Custo Unitário da Execução: |  |  |  | 15.1647
[6 empty] | Custo do FIC (0,00906): |  |  |  | 0.138
MATERIAIS |  |  |  |  | UNID | CONSUMO |  | VALOR UNITÁRIO |  | CUSTO UNITÁRIO
M1097 | Pedra de mão ou rachão |  |  |  | m³ | 1 |  | 143.7779 |  | 143.7779
[6 empty] | TOTAL MATERIAIS: |  |  |  | 143.7779
TRANSPORTE - TEMPO FIXO |  |  | UNIDADE | CODIGO |  | CONSUMO |  | PREÇO UNITÁRIO |  | CUSTO UNITÁRIO
M1097 | Pedra de mão ou rachão (Caminhão basculante com capacidade de 10 m³ - 210 kW) |  | t | 5914647 |  | 1.5 |  | 1.7705 |  | 2.6558
[6 empty] | TRANSPORTE - TEMPO FIXO: |  |  |  | 2.6558
MOMENTO DE TRANSPORTE |  | UND | QUANTIDADE | LN |  | RP |  | P |  | CUSTO UNITÁRIO
|  |  |  | DMT | R$ | DMT | R$ | DMT | R$
M1097 | Pedra de mão ou rachão (Caminhão basculante com capacidade de 10 m³ - 210 kW) | tkm | 1.5 | 0 | 1.236 | 0 | 0.9888 | 0 | 0.8022 | 0
[6 empty] | MOMENTO DE TRANSPORTE: |  |  |  | 0
[6 empty] | Custo Direto Total: |  |  |  | 161.7364
[6 empty] | VALOR: |  |  |  | 161.74
4.2.7.1. 98562 IMPERMEABILIZAÇÃO DE SUPERFÍCIE COM ARGAMASSA DE CIMENTO E AREIA, COM ADITIVO IMPERMEABILIZANTE, E = 1,5CM. AF_09/2023 (M2)
Material |  |  | FONTE |  | UNID | COEFICIENTE |  | PREÇO UNITÁRIO |  | TOTAL
00000123 | ADITIVO IMPERMEABILIZANTE DE PEGA NORMAL PARA ARGAMASSAS E CONCRETOS SEM ARMACAO, LIQUIDO E ISENTO DE CLORETOS |  | SINAPI |  | L | 0.4405 |  | 6.91 |  | 3.04
[6 empty] | TOTAL Material: |  |  |  | 3.04
Mão de Obra com Encargos Complementares |  |  | FONTE |  | UNID | COEFICIENTE |  | PREÇO UNITÁRIO |  | TOTAL
88309 | PEDREIRO COM ENCARGOS COMPLEMENTARES |  | SINAPI |  | H | 0.9897 |  | 31.42 |  | 31.09
88316 | SERVENTE COM ENCARGOS COMPLEMENTARES |  | SINAPI |  | H | 0.2232 |  | 27.55 |  | 6.14
[6 empty] | TOTAL Mão de Obra com Encargos Complementares: |  |  |  | 37.23
Serviço |  |  | FONTE |  | UNID | COEFICIENTE |  | PREÇO UNITÁRIO |  | TOTAL
87298 | ARGAMASSA TRAÇO 1:3 (EM VOLUME DE CIMENTO E AREIA MÉDIA ÚMIDA) PARA CONTRAPISO, PREPARO MECÂNICO COM BETONEIRA 400 L. AF_08/2019 |  | SINAPI |  | M3 | 0.02 |  | 551.85 |  | 11.03
[6 empty] | TOTAL Serviço: |  |  |  | 11.03
[6 empty] | VALOR: |  |  |  | 51.3
4.2.7.2. 12.04.004 Chapisco (M2)
Material |  |  | FONTE |  | UNID | COEFICIENTE |  | PREÇO UNITÁRIO |  | TOTAL
2.05.03 | AREIA |  | SP Educação |  | M3 | 0.00394 |  | 170.09 |  | 0.67
2.05.08 | CIMENTO |  | SP Educação |  | KG | 1.575 |  | 0.6 |  | 0.94
[6 empty] | TOTAL Material: |  |  |  | 1.61
Mão de Obra |  |  | FONTE |  | UNID | COEFICIENTE |  | PREÇO UNITÁRIO |  | TOTAL
1.01.39 | PEDREIRO |  | SP Educação |  | H | 0.1 |  | 25.3746 |  | 2.53
1.01.46 | SERVENTE |  | SP Educação |  | H | 0.15 |  | 20.8458 |  | 3.12
[6 empty] | TOTAL Mão de Obra: |  |  |  | 5.65
[6 empty] | VALOR: |  |  |  | 7.28
4.2.7.3. 12.04.005 Emboco (M2)
Material |  |  | FONTE |  | UNID | COEFICIENTE |  | PREÇO UNITÁRIO |  | TOTAL
2.05.03 | AREIA |  | SP Educação |  | M3 | 0.013 |  | 170.09 |  | 2.21
2.05.05 | CAL HIDRATADA |  | SP Educação |  | KG | 3.81 |  | 0.88 |  | 3.35
2.05.08 | CIMENTO |  | SP Educação |  | KG | 2.37 |  | 0.6 |  | 1.42
[6 empty] | TOTAL Material: |  |  |  | 6.98
Mão de Obra |  |  | FONTE |  | UNID | COEFICIENTE |  | PREÇO UNITÁRIO |  | TOTAL
1.01.39 | PEDREIRO |  | SP Educação |  | H | 0.6 |  | 25.3746 |  | 15.22
1.01.46 | SERVENTE |  | SP Educação |  | H | 0.75 |  | 20.8458 |  | 15.63
[6 empty] | TOTAL Mão de Obra: |  |  |  | 30.85
[6 empty] | VALOR: |  |  |  | 37.84
4.2.7.4. 05.001.001 (E) ARGAMASSA IMPERMEABILIZANTE DE CIMENTO E AREIA (REBOCO IMPERMEÁVEL) - TRAÇO 1:3, ESPESSURA DE 20MM (M2)
Material |  |  | FONTE |  | UNID | COEFICIENTE |  | PREÇO UNITÁRIO |  | TOTAL
10501 | AREIA LAVADA |  | SIURB |  | M3 | 0.0243 |  | 168.51 |  | 4.09
10517 | CIMENTO PORTLAND CPII-E/F-32 |  | SIURB |  | Kg | 9.72 |  | 0.6 |  | 5.83
14022 | PRIMER HIDROFUGANTE A BASE DE SILANO SILOXANO P/ SUPERFÍCIES DE CONCRETO, ALVENARIA, ETC. |  | SIURB |  | Kg | 0.1 |  | 70.68 |  | 7.06
[6 empty] | TOTAL Material: |  |  |  | 16.98
Mão de Obra |  |  | FONTE |  | UNID | COEFICIENTE |  | PREÇO UNITÁRIO |  | TOTAL
02020 | PEDREIRO (SGSP) |  | SIURB |  | H | 0.75 |  | 26.4 |  | 19.8
02099 | SERVENTE (SGSP) |  | SIURB |  | H | 0.95 |  | 21.51 |  | 20.43
[6 empty] | TOTAL Mão de Obra: |  |  |  | 40.23
[6 empty] | VALOR: |  |  |  | 57.24
4.2.7.5. 104641 PINTURA LÁTEX ACRÍLICA ECONÔMICA, APLICAÇÃO MANUAL EM PAREDES, DUAS DEMÃOS. AF_04/2023 (M2)
Material |  |  | FONTE |  | UNID | COEFICIENTE |  | PREÇO UNITÁRIO |  | TOTAL
00035693 | TINTA LATEX ACRILICA ECONOMICA, COR BRANCA |  | SINAPI |  | L | 0.2678 |  | 13.02 |  | 3.48
[6 empty] | TOTAL Material: |  |  |  | 3.48
Mão de Obra com Encargos Complementares |  |  | FONTE |  | UNID | COEFICIENTE |  | PREÇO UNITÁRIO |  | TOTAL
88310 | PINTOR COM ENCARGOS COMPLEMENTARES |  | SINAPI |  | H | 0.1631 |  | 33.91 |  | 5.53
88316 | SERVENTE COM ENCARGOS COMPLEMENTARES |  | SINAPI |  | H | 0.0544 |  | 27.55 |  | 1.49
[6 empty] | TOTAL Mão de Obra com Encargos Complementares: |  |  |  | 7.02
[6 empty] | VALOR: |  |  |  | 10.5
4.3.1.1. 02.003.001 (E) FORMA COMUM DE TÁBUAS DE PINUS (M2)
Material |  |  | FONTE |  | UNID | COEFICIENTE |  | PREÇO UNITÁRIO |  | TOTAL
11066 | PINUS - SARRAFO DE 1" X 4" - BRUTO |  | SIURB |  | M | 1.16 |  | 3.35 |  | 3.88
11070 | PINUS - TÁBUA DE 1" X 12" - BRUTA |  | SIURB |  | M | 1.2 |  | 12.25 |  | 14.7
17515 | PREGO 18 X 27 COMUM - POLIDO |  | SIURB |  | Kg | 0.15 |  | 11.01 |  | 1.65
[6 empty] | TOTAL Material: |  |  |  | 20.23
Mão de Obra |  |  | FONTE |  | UNID | COEFICIENTE |  | PREÇO UNITÁRIO |  | TOTAL
02013 | CARPINTEIRO (SGSP) |  | SIURB |  | H | 1.2 |  | 26.69 |  | 32.02
02099 | SERVENTE (SGSP) |  | SIURB |  | H | 1.2 |  | 21.51 |  | 25.81
[6 empty] | TOTAL Mão de Obra: |  |  |  | 57.83
[6 empty] | VALOR: |  |  |  | 78.1
4.3.1.2. 92764 ARMAÇÃO DE PILAR OU VIGA DE ESTRUTURA CONVENCIONAL DE CONCRETO ARMADO UTILIZANDO AÇO CA-50 DE 16,0 MM - MONTAGEM. AF_06/2022 (KG)
Material |  |  | FONTE |  | UNID | COEFICIENTE |  | PREÇO UNITÁRIO |  | TOTAL
00043132 | ARAME RECOZIDO 16 BWG, D = 1,65 MM (0,016 KG/M) OU 18 BWG, D = 1,25 MM (0,01 KG/M) |  | SINAPI |  | KG | 0.025 |  | 21.16 |  | 0.52
00039017 | ESPACADOR / DISTANCIADOR CIRCULAR COM ENTRADA LATERAL, EM PLASTICO, PARA VERGALHAO *4,2 A 12,5* MM, COBRIMENTO 20 MM |  | SINAPI |  | UN | 0.212 |  | 0.22 |  | 0.04
[6 empty] | TOTAL Material: |  |  |  | 0.56
Mão de Obra com Encargos Complementares |  |  | FONTE |  | UNID | COEFICIENTE |  | PREÇO UNITÁRIO |  | TOTAL
88238 | AJUDANTE DE ARMADOR COM ENCARGOS COMPLEMENTARES |  | SINAPI |  | H | 0.0032 |  | 29.57 |  | 0.09
88245 | ARMADOR COM ENCARGOS COMPLEMENTARES |  | SINAPI |  | H | 0.0194 |  | 31.21 |  | 0.6
[6 empty] | TOTAL Mão de Obra com Encargos Complementares: |  |  |  | 0.69
Serviço |  |  | FONTE |  | UNID | COEFICIENTE |  | PREÇO UNITÁRIO |  | TOTAL
92805 | CORTE E DOBRA DE AÇO CA-50, DIÂMETRO DE 16,0 MM. AF_06/2022 |  | SINAPI |  | KG | 1 |  | 7.28 |  | 7.28
[6 empty] | TOTAL Serviço: |  |  |  | 7.28
[6 empty] | VALOR: |  |  |  | 8.53
4.3.1.3. 92759 ARMAÇÃO DE PILAR OU VIGA DE ESTRUTURA CONVENCIONAL DE CONCRETO ARMADO UTILIZANDO AÇO CA-60 DE 5,0 MM - MONTAGEM. AF_06/2022 (KG)
Material |  |  | FONTE |  | UNID | COEFICIENTE |  | PREÇO UNITÁRIO |  | TOTAL
00043132 | ARAME RECOZIDO 16 BWG, D = 1,65 MM (0,016 KG/M) OU 18 BWG, D = 1,25 MM (0,01 KG/M) |  | SINAPI |  | KG | 0.025 |  | 21.16 |  | 0.52
00039017 | ESPACADOR / DISTANCIADOR CIRCULAR COM ENTRADA LATERAL, EM PLASTICO, PARA VERGALHAO *4,2 A 12,5* MM, COBRIMENTO 20 MM |  | SINAPI |  | UN | 1.19 |  | 0.22 |  | 0.26
[6 empty] | TOTAL Material: |  |  |  | 0.78
Mão de Obra com Encargos Complementares |  |  | FONTE |  | UNID | COEFICIENTE |  | PREÇO UNITÁRIO |  | TOTAL
88238 | AJUDANTE DE ARMADOR COM ENCARGOS COMPLEMENTARES |  | SINAPI |  | H | 0.0175 |  | 29.57 |  | 0.51
88245 | ARMADOR COM ENCARGOS COMPLEMENTARES |  | SINAPI |  | H | 0.1069 |  | 31.21 |  | 3.33
[6 empty] | TOTAL Mão de Obra com Encargos Complementares: |  |  |  | 3.84
Serviço |  |  | FONTE |  | UNID | COEFICIENTE |  | PREÇO UNITÁRIO |  | TOTAL
92800 | CORTE E DOBRA DE AÇO CA-60, DIÂMETRO DE 5,0 MM. AF_06/2022 |  | SINAPI |  | KG | 1 |  | 9.68 |  | 9.68
[6 empty] | TOTAL Serviço: |  |  |  | 9.68
[6 empty] | VALOR: |  |  |  | 14.3
4.3.1.4. 03.003.008 (E) CONCRETO FCK = 25,0MPA - VIRADO NA OBRA (M3)
Equipamento |  |  | FONTE |  | UNID | COEFICIENTE |  | PREÇO UNITÁRIO |  | TOTAL
94001 | BETONEIRA 400 LITROS |  | SIURB |  | H | 0.7819 |  | 3.06 |  | 2.39
94299 | VIBRADOR DE IMERSÃO COM 5M DE MANGUEIRA COM MOTOR ELETRICO 2HP |  | SIURB |  | H | 0.4 |  | 1.88 |  | 0.75
[6 empty] | TOTAL Equipamento: |  |  |  | 3.14
Material |  |  | FONTE |  | UNID | COEFICIENTE |  | PREÇO UNITÁRIO |  | TOTAL
10617 | CONCRETO FCK=25MPA C/ BRITA 1 E 2 |  | SIURB |  | M3 | 1.02 |  | 451.66 |  | 460.69
[6 empty] | TOTAL Material: |  |  |  | 460.69
Mão de Obra |  |  | FONTE |  | UNID | COEFICIENTE |  | PREÇO UNITÁRIO |  | TOTAL
02020 | PEDREIRO (SGSP) |  | SIURB |  | H | 1.74 |  | 26.4 |  | 45.93
02099 | SERVENTE (SGSP) |  | SIURB |  | H | 4.95 |  | 21.51 |  | 106.47
[6 empty] | TOTAL Mão de Obra: |  |  |  | 152.4
[6 empty] | VALOR: |  |  |  | 616.3
4.3.2.1. 101174 ESTACA BROCA DE CONCRETO, DIÂMETRO DE 25CM, ESCAVAÇÃO MANUAL COM TRADO CONCHA, COM ARMADURA DE ARRANQUE. AF_05/2020 (M)
Mão de Obra com Encargos Complementares |  |  | FONTE |  | UNID | COEFICIENTE |  | PREÇO UNITÁRIO |  | TOTAL
88309 | PEDREIRO COM ENCARGOS COMPLEMENTARES |  | SINAPI |  | H | 0.795 |  | 31.42 |  | 24.97
88316 | SERVENTE COM ENCARGOS COMPLEMENTARES |  | SINAPI |  | H | 0.998 |  | 27.55 |  | 27.49
[6 empty] | TOTAL Mão de Obra com Encargos Complementares: |  |  |  | 52.46
Serviço |  |  | FONTE |  | UNID | COEFICIENTE |  | PREÇO UNITÁRIO |  | TOTAL
94970 | CONCRETO FCK = 20MPA, TRAÇO 1:2,7:3 (EM MASSA SECA DE CIMENTO/ AREIA MÉDIA/ BRITA 1) - PREPARO MECÂNICO COM BETONEIRA 600 L. AF_05/2021 |  | SINAPI |  | M3 | 0.062 |  | 387.75 |  | 24.04
92803 | CORTE E DOBRA DE AÇO CA-50, DIÂMETRO DE 10,0 MM. AF_06/2022 |  | SINAPI |  | KG | 1.36 |  | 8.63 |  | 11.73
[6 empty] | TOTAL Serviço: |  |  |  | 35.77
[6 empty] | VALOR: |  |  |  | 88.23
4.3.2.2. 95601 ARRASAMENTO MECANICO DE ESTACA DE CONCRETO ARMADO, DIAMETROS DE ATÉ 40 CM. AF_05/2021 (UN)
Equipamento Custo Horário |  |  | FONTE |  | UNID | COEFICIENTE |  | PREÇO UNITÁRIO |  | TOTAL
102274 | MARTELO DEMOLIDOR ELÉTRICO, COM POTÊNCIA DE 2.000 W, 1.000 IMPACTOS POR MINUTO, PESO DE 30 KG - CHI DIURNO. AF_01/2021 |  | SINAPI |  | CHI | 0.2003 |  | 27.72 |  | 5.55
102275 | MARTELO DEMOLIDOR ELÉTRICO, COM POTÊNCIA DE 2.000 W, 1.000 IMPACTOS POR MINUTO, PESO DE 30 KG - CHP DIURNO. AF_01/2021 |  | SINAPI |  | CHP | 0.1627 |  | 29.9 |  | 4.86
[6 empty] | TOTAL Equipamento Custo Horário: |  |  |  | 10.41
Mão de Obra com Encargos Complementares |  |  | FONTE |  | UNID | COEFICIENTE |  | PREÇO UNITÁRIO |  | TOTAL
88316 | SERVENTE COM ENCARGOS COMPLEMENTARES |  | SINAPI |  | H | 0.363 |  | 27.55 |  | 10
[6 empty] | TOTAL Mão de Obra com Encargos Complementares: |  |  |  | 10
[6 empty] | VALOR: |  |  |  | 20.41
4.3.2.3. 100973 CARGA, MANOBRA E DESCARGA DE SOLOS E MATERIAIS GRANULARES EM CAMINHÃO BASCULANTE 6 M³ - CARGA COM PÁ CARREGADEIRA (CAÇAMBA DE 1,7 A 2,8 M³ / 128 HP) E DESCARGA LIVRE (UNIDADE: M3). AF_07/2020 (M3)
Equipamento Custo Horário |  |  | FONTE |  | UNID | COEFICIENTE |  | PREÇO UNITÁRIO |  | TOTAL
67827 | CAMINHÃO BASCULANTE 6 M3 TOCO, PESO BRUTO TOTAL 16.000 KG, CARGA ÚTIL MÁXIMA 11.130 KG, DISTÂNCIA ENTRE EIXOS 5,36 M, POTÊNCIA 185 CV, INCLUSIVE CAÇAMBA METÁLICA - CHI DIURNO. AF_06/2014 |  | SINAPI |  | CHI | 0.0203 |  | 70.33 |  | 1.42
67826 | CAMINHÃO BASCULANTE 6 M3 TOCO, PESO BRUTO TOTAL 16.000 KG, CARGA ÚTIL MÁXIMA 11.130 KG, DISTÂNCIA ENTRE EIXOS 5,36 M, POTÊNCIA 185 CV, INCLUSIVE CAÇAMBA METÁLICA - CHP DIURNO. AF_06/2014 |  | SINAPI |  | CHP | 0.0267 |  | 198.84 |  | 5.3
5942 | PÁ CARREGADEIRA SOBRE RODAS, POTÊNCIA LÍQUIDA 128 HP, CAPACIDADE DA CAÇAMBA 1,7 A 2,8 M3, PESO OPERACIONAL 11632 KG - CHI DIURNO. AF_06/2014 |  | SINAPI |  | CHI | 0.0151 |  | 75.5 |  | 1.14
5940 | PÁ CARREGADEIRA SOBRE RODAS, POTÊNCIA LÍQUIDA 128 HP, CAPACIDADE DA CAÇAMBA 1,7 A 2,8 M3, PESO OPERACIONAL 11632 KG - CHP DIURNO. AF_06/2014 |  | SINAPI |  | CHP | 0.0083 |  | 170.41 |  | 1.41
[6 empty] | TOTAL Equipamento Custo Horário: |  |  |  | 9.27
[6 empty] | VALOR: |  |  |  | 9.27
4.3.2.4. 97914 TRANSPORTE COM CAMINHÃO BASCULANTE DE 6 M³, EM VIA URBANA PAVIMENTADA, DMT ATÉ 30 KM (UNIDADE: M3XKM). AF_07/2020 (M3XKM)
Equipamento Custo Horário |  |  | FONTE |  | UNID | COEFICIENTE |  | PREÇO UNITÁRIO |  | TOTAL
67827 | CAMINHÃO BASCULANTE 6 M3 TOCO, PESO BRUTO TOTAL 16.000 KG, CARGA ÚTIL MÁXIMA 11.130 KG, DISTÂNCIA ENTRE EIXOS 5,36 M, POTÊNCIA 185 CV, INCLUSIVE CAÇAMBA METÁLICA - CHI DIURNO. AF_06/2014 |  | SINAPI |  | CHI | 0.006 |  | 70.33 |  | 0.42
67826 | CAMINHÃO BASCULANTE 6 M3 TOCO, PESO BRUTO TOTAL 16.000 KG, CARGA ÚTIL MÁXIMA 11.130 KG, DISTÂNCIA ENTRE EIXOS 5,36 M, POTÊNCIA 185 CV, INCLUSIVE CAÇAMBA METÁLICA - CHP DIURNO. AF_06/2014 |  | SINAPI |  | CHP | 0.0139 |  | 198.84 |  | 2.76
[6 empty] | TOTAL Equipamento Custo Horário: |  |  |  | 3.18
[6 empty] | VALOR: |  |  |  | 3.18
4.3.2.5. 05.09.007 Taxa de destinação de resíduo sólido em aterro, tipo solo/terra (M3)
Geral |  |  | FONTE |  | UNID | COEFICIENTE |  | PREÇO UNITÁRIO |  | TOTAL
A.05.000.020306 | Taxa de destinação de resíduo sólido em aterro, tipo solo/terra |  | SP Obras |  | M3 | 1 |  | 30.55 |  | 30.55
[6 empty] | TOTAL Geral: |  |  |  | 30.55
[6 empty] | VALOR: |  |  |  | 30.55
4.3.3.1. 96527 ESCAVAÇÃO MANUAL PARA VIGA BALDRAME OU SAPATA CORRIDA (INCLUINDO ESCAVAÇÃO PARA COLOCAÇÃO DE FÔRMAS). AF_01/2024 (M3)
Mão de Obra com Encargos Complementares |  |  | FONTE |  | UNID | COEFICIENTE |  | PREÇO UNITÁRIO |  | TOTAL
88309 | PEDREIRO COM ENCARGOS COMPLEMENTARES |  | SINAPI |  | H | 1.004 |  | 31.42 |  | 31.54
88316 | SERVENTE COM ENCARGOS COMPLEMENTARES |  | SINAPI |  | H | 3.515 |  | 27.55 |  | 96.83
[6 empty] | TOTAL Mão de Obra com Encargos Complementares: |  |  |  | 128.37
[6 empty] | VALOR: |  |  |  | 128.37
4.3.3.2. 100973 CARGA, MANOBRA E DESCARGA DE SOLOS E MATERIAIS GRANULARES EM CAMINHÃO BASCULANTE 6 M³ - CARGA COM PÁ CARREGADEIRA (CAÇAMBA DE 1,7 A 2,8 M³ / 128 HP) E DESCARGA LIVRE (UNIDADE: M3). AF_07/2020 (M3)
Equipamento Custo Horário |  |  | FONTE |  | UNID | COEFICIENTE |  | PREÇO UNITÁRIO |  | TOTAL
67827 | CAMINHÃO BASCULANTE 6 M3 TOCO, PESO BRUTO TOTAL 16.000 KG, CARGA ÚTIL MÁXIMA 11.130 KG, DISTÂNCIA ENTRE EIXOS 5,36 M, POTÊNCIA 185 CV, INCLUSIVE CAÇAMBA METÁLICA - CHI DIURNO. AF_06/2014 |  | SINAPI |  | CHI | 0.0203 |  | 70.33 |  | 1.42
67826 | CAMINHÃO BASCULANTE 6 M3 TOCO, PESO BRUTO TOTAL 16.000 KG, CARGA ÚTIL MÁXIMA 11.130 KG, DISTÂNCIA ENTRE EIXOS 5,36 M, POTÊNCIA 185 CV, INCLUSIVE CAÇAMBA METÁLICA - CHP DIURNO. AF_06/2014 |  | SINAPI |  | CHP | 0.0267 |  | 198.84 |  | 5.3
5942 | PÁ CARREGADEIRA SOBRE RODAS, POTÊNCIA LÍQUIDA 128 HP, CAPACIDADE DA CAÇAMBA 1,7 A 2,8 M3, PESO OPERACIONAL 11632 KG - CHI DIURNO. AF_06/2014 |  | SINAPI |  | CHI | 0.0151 |  | 75.5 |  | 1.14
5940 | PÁ CARREGADEIRA SOBRE RODAS, POTÊNCIA LÍQUIDA 128 HP, CAPACIDADE DA CAÇAMBA 1,7 A 2,8 M3, PESO OPERACIONAL 11632 KG - CHP DIURNO. AF_06/2014 |  | SINAPI |  | CHP | 0.0083 |  | 170.41 |  | 1.41
[6 empty] | TOTAL Equipamento Custo Horário: |  |  |  | 9.27
[6 empty] | VALOR: |  |  |  | 9.27
4.3.3.3. 97914 TRANSPORTE COM CAMINHÃO BASCULANTE DE 6 M³, EM VIA URBANA PAVIMENTADA, DMT ATÉ 30 KM (UNIDADE: M3XKM). AF_07/2020 (M3XKM)
Equipamento Custo Horário |  |  | FONTE |  | UNID | COEFICIENTE |  | PREÇO UNITÁRIO |  | TOTAL
67827 | CAMINHÃO BASCULANTE 6 M3 TOCO, PESO BRUTO TOTAL 16.000 KG, CARGA ÚTIL MÁXIMA 11.130 KG, DISTÂNCIA ENTRE EIXOS 5,36 M, POTÊNCIA 185 CV, INCLUSIVE CAÇAMBA METÁLICA - CHI DIURNO. AF_06/2014 |  | SINAPI |  | CHI | 0.006 |  | 70.33 |  | 0.42
67826 | CAMINHÃO BASCULANTE 6 M3 TOCO, PESO BRUTO TOTAL 16.000 KG, CARGA ÚTIL MÁXIMA 11.130 KG, DISTÂNCIA ENTRE EIXOS 5,36 M, POTÊNCIA 185 CV, INCLUSIVE CAÇAMBA METÁLICA - CHP DIURNO. AF_06/2014 |  | SINAPI |  | CHP | 0.0139 |  | 198.84 |  | 2.76
[6 empty] | TOTAL Equipamento Custo Horário: |  |  |  | 3.18
[6 empty] | VALOR: |  |  |  | 3.18
4.3.3.4. 05.09.007 Taxa de destinação de resíduo sólido em aterro, tipo solo/terra (M3)
Geral |  |  | FONTE |  | UNID | COEFICIENTE |  | PREÇO UNITÁRIO |  | TOTAL
A.05.000.020306 | Taxa de destinação de resíduo sólido em aterro, tipo solo/terra |  | SP Obras |  | M3 | 1 |  | 30.55 |  | 30.55
[6 empty] | TOTAL Geral: |  |  |  | 30.55
[6 empty] | VALOR: |  |  |  | 30.55
4.3.3.5. 02.003.001 (E) FORMA COMUM DE TÁBUAS DE PINUS (M2)
Material |  |  | FONTE |  | UNID | COEFICIENTE |  | PREÇO UNITÁRIO |  | TOTAL
11066 | PINUS - SARRAFO DE 1" X 4" - BRUTO |  | SIURB |  | M | 1.16 |  | 3.35 |  | 3.88
11070 | PINUS - TÁBUA DE 1" X 12" - BRUTA |  | SIURB |  | M | 1.2 |  | 12.25 |  | 14.7
17515 | PREGO 18 X 27 COMUM - POLIDO |  | SIURB |  | Kg | 0.15 |  | 11.01 |  | 1.65
[6 empty] | TOTAL Material: |  |  |  | 20.23
Mão de Obra |  |  | FONTE |  | UNID | COEFICIENTE |  | PREÇO UNITÁRIO |  | TOTAL
02013 | CARPINTEIRO (SGSP) |  | SIURB |  | H | 1.2 |  | 26.69 |  | 32.02
02099 | SERVENTE (SGSP) |  | SIURB |  | H | 1.2 |  | 21.51 |  | 25.81
[6 empty] | TOTAL Mão de Obra: |  |  |  | 57.83
[6 empty] | VALOR: |  |  |  | 78.1
4.3.3.6. 01.004.015 (E) LASTRO DE BRITA (M3)
Material |  |  | FONTE |  | UNID | COEFICIENTE |  | PREÇO UNITÁRIO |  | TOTAL
10543 | PEDRA BRITADA NÚMERO 2 |  | SIURB |  | M3 | 1.2 |  | 147.66 |  | 177.19
[6 empty] | TOTAL Material: |  |  |  | 177.19
Mão de Obra |  |  | FONTE |  | UNID | COEFICIENTE |  | PREÇO UNITÁRIO |  | TOTAL
02099 | SERVENTE (SGSP) |  | SIURB |  | H | 2 |  | 21.51 |  | 43.02
[6 empty] | TOTAL Mão de Obra: |  |  |  | 43.02
[6 empty] | VALOR: |  |  |  | 220.23
4.3.3.7. 104920 ARMAÇÃO DE BLOCO, SAPATA ISOLADA, VIGA BALDRAME E SAPATA CORRIDA UTILIZANDO AÇO CA-50 DE 12,5 MM - MONTAGEM. AF_01/2024 (KG)
Material |  |  | FONTE |  | UNID | COEFICIENTE |  | PREÇO UNITÁRIO |  | TOTAL
00043132 | ARAME RECOZIDO 16 BWG, D = 1,65 MM (0,016 KG/M) OU 18 BWG, D = 1,25 MM (0,01 KG/M) |  | SINAPI |  | KG | 0.025 |  | 21.16 |  | 0.52
00039017 | ESPACADOR / DISTANCIADOR CIRCULAR COM ENTRADA LATERAL, EM PLASTICO, PARA VERGALHAO *4,2 A 12,5* MM, COBRIMENTO 20 MM |  | SINAPI |  | UN | 0.317 |  | 0.22 |  | 0.06
[6 empty] | TOTAL Material: |  |  |  | 0.58
Mão de Obra com Encargos Complementares |  |  | FONTE |  | UNID | COEFICIENTE |  | PREÇO UNITÁRIO |  | TOTAL
88238 | AJUDANTE DE ARMADOR COM ENCARGOS COMPLEMENTARES |  | SINAPI |  | H | 0.025 |  | 29.57 |  | 0.73
88245 | ARMADOR COM ENCARGOS COMPLEMENTARES |  | SINAPI |  | H | 0.064 |  | 31.21 |  | 1.99
[6 empty] | TOTAL Mão de Obra com Encargos Complementares: |  |  |  | 2.72
Serviço |  |  | FONTE |  | UNID | COEFICIENTE |  | PREÇO UNITÁRIO |  | TOTAL
92804 | CORTE E DOBRA DE AÇO CA-50, DIÂMETRO DE 12,5 MM. AF_06/2022 |  | SINAPI |  | KG | 1 |  | 7.37 |  | 7.37
[6 empty] | TOTAL Serviço: |  |  |  | 7.37
[6 empty] | VALOR: |  |  |  | 10.67
4.3.3.8. 92759 ARMAÇÃO DE PILAR OU VIGA DE ESTRUTURA CONVENCIONAL DE CONCRETO ARMADO UTILIZANDO AÇO CA-60 DE 5,0 MM - MONTAGEM. AF_06/2022 (KG)
Material |  |  | FONTE |  | UNID | COEFICIENTE |  | PREÇO UNITÁRIO |  | TOTAL
00043132 | ARAME RECOZIDO 16 BWG, D = 1,65 MM (0,016 KG/M) OU 18 BWG, D = 1,25 MM (0,01 KG/M) |  | SINAPI |  | KG | 0.025 |  | 21.16 |  | 0.52
00039017 | ESPACADOR / DISTANCIADOR CIRCULAR COM ENTRADA LATERAL, EM PLASTICO, PARA VERGALHAO *4,2 A 12,5* MM, COBRIMENTO 20 MM |  | SINAPI |  | UN | 1.19 |  | 0.22 |  | 0.26
[6 empty] | TOTAL Material: |  |  |  | 0.78
Mão de Obra com Encargos Complementares |  |  | FONTE |  | UNID | COEFICIENTE |  | PREÇO UNITÁRIO |  | TOTAL
88238 | AJUDANTE DE ARMADOR COM ENCARGOS COMPLEMENTARES |  | SINAPI |  | H | 0.0175 |  | 29.57 |  | 0.51
88245 | ARMADOR COM ENCARGOS COMPLEMENTARES |  | SINAPI |  | H | 0.1069 |  | 31.21 |  | 3.33
[6 empty] | TOTAL Mão de Obra com Encargos Complementares: |  |  |  | 3.84
Serviço |  |  | FONTE |  | UNID | COEFICIENTE |  | PREÇO UNITÁRIO |  | TOTAL
92800 | CORTE E DOBRA DE AÇO CA-60, DIÂMETRO DE 5,0 MM. AF_06/2022 |  | SINAPI |  | KG | 1 |  | 9.68 |  | 9.68
[6 empty] | TOTAL Serviço: |  |  |  | 9.68
[6 empty] | VALOR: |  |  |  | 14.3
4.3.3.9. 03.003.008 (E) CONCRETO FCK = 25,0MPA - VIRADO NA OBRA (M3)
Equipamento |  |  | FONTE |  | UNID | COEFICIENTE |  | PREÇO UNITÁRIO |  | TOTAL
94001 | BETONEIRA 400 LITROS |  | SIURB |  | H | 0.7819 |  | 3.06 |  | 2.39
94299 | VIBRADOR DE IMERSÃO COM 5M DE MANGUEIRA COM MOTOR ELETRICO 2HP |  | SIURB |  | H | 0.4 |  | 1.88 |  | 0.75
[6 empty] | TOTAL Equipamento: |  |  |  | 3.14
Material |  |  | FONTE |  | UNID | COEFICIENTE |  | PREÇO UNITÁRIO |  | TOTAL
10617 | CONCRETO FCK=25MPA C/ BRITA 1 E 2 |  | SIURB |  | M3 | 1.02 |  | 451.66 |  | 460.69
[6 empty] | TOTAL Material: |  |  |  | 460.69
Mão de Obra |  |  | FONTE |  | UNID | COEFICIENTE |  | PREÇO UNITÁRIO |  | TOTAL
02020 | PEDREIRO (SGSP) |  | SIURB |  | H | 1.74 |  | 26.4 |  | 45.93
02099 | SERVENTE (SGSP) |  | SIURB |  | H | 4.95 |  | 21.51 |  | 106.47
[6 empty] | TOTAL Mão de Obra: |  |  |  | 152.4
[6 empty] | VALOR: |  |  |  | 616.3
4.3.3.10. 98562 IMPERMEABILIZAÇÃO DE SUPERFÍCIE COM ARGAMASSA DE CIMENTO E AREIA, COM ADITIVO IMPERMEABILIZANTE, E = 1,5CM. AF_09/2023 (M2)
Material |  |  | FONTE |  | UNID | COEFICIENTE |  | PREÇO UNITÁRIO |  | TOTAL
00000123 | ADITIVO IMPERMEABILIZANTE DE PEGA NORMAL PARA ARGAMASSAS E CONCRETOS SEM ARMACAO, LIQUIDO E ISENTO DE CLORETOS |  | SINAPI |  | L | 0.4405 |  | 6.91 |  | 3.04
[6 empty] | TOTAL Material: |  |  |  | 3.04
Mão de Obra com Encargos Complementares |  |  | FONTE |  | UNID | COEFICIENTE |  | PREÇO UNITÁRIO |  | TOTAL
88309 | PEDREIRO COM ENCARGOS COMPLEMENTARES |  | SINAPI |  | H | 0.9897 |  | 31.42 |  | 31.09
88316 | SERVENTE COM ENCARGOS COMPLEMENTARES |  | SINAPI |  | H | 0.2232 |  | 27.55 |  | 6.14
[6 empty] | TOTAL Mão de Obra com Encargos Complementares: |  |  |  | 37.23
Serviço |  |  | FONTE |  | UNID | COEFICIENTE |  | PREÇO UNITÁRIO |  | TOTAL
87298 | ARGAMASSA TRAÇO 1:3 (EM VOLUME DE CIMENTO E AREIA MÉDIA ÚMIDA) PARA CONTRAPISO, PREPARO MECÂNICO COM BETONEIRA 400 L. AF_08/2019 |  | SINAPI |  | M3 | 0.02 |  | 551.85 |  | 11.03
[6 empty] | TOTAL Serviço: |  |  |  | 11.03
[6 empty] | VALOR: |  |  |  | 51.3
4.3.3.11. 98557 IMPERMEABILIZAÇÃO DE SUPERFÍCIE COM EMULSÃO ASFÁLTICA, 2 DEMÃOS. AF_09/2023 (M2)
Material |  |  | FONTE |  | UNID | COEFICIENTE |  | PREÇO UNITÁRIO |  | TOTAL
00000626 | MANTA LIQUIDA DE BASE ASFALTICA MODIFICADA COM A ADICAO DE ELASTOMEROS DILUIDOS EM SOLVENTE ORGANICO, APLICACAO A FRIO (MEMBRANA DE EMULSAO ASFALTICA PARA IMPERMEABILIZACAO FLEXIVEL) |  | SINAPI |  | KG | 1.5 |  | 17.77 |  | 26.65
[6 empty] | TOTAL Material: |  |  |  | 26.65
Mão de Obra com Encargos Complementares |  |  | FONTE |  | UNID | COEFICIENTE |  | PREÇO UNITÁRIO |  | TOTAL
88243 | AJUDANTE ESPECIALIZADO COM ENCARGOS COMPLEMENTARES |  | SINAPI |  | H | 0.0969 |  | 28.68 |  | 2.77
88270 | IMPERMEABILIZADOR COM ENCARGOS COMPLEMENTARES |  | SINAPI |  | H | 0.4299 |  | 31.42 |  | 13.5
[6 empty] | TOTAL Mão de Obra com Encargos Complementares: |  |  |  | 16.27
[6 empty] | VALOR: |  |  |  | 42.92
4.3.4.1. 02.003.001 (E) FORMA COMUM DE TÁBUAS DE PINUS (M2)
Material |  |  | FONTE |  | UNID | COEFICIENTE |  | PREÇO UNITÁRIO |  | TOTAL
11066 | PINUS - SARRAFO DE 1" X 4" - BRUTO |  | SIURB |  | M | 1.16 |  | 3.35 |  | 3.88
11070 | PINUS - TÁBUA DE 1" X 12" - BRUTA |  | SIURB |  | M | 1.2 |  | 12.25 |  | 14.7
17515 | PREGO 18 X 27 COMUM - POLIDO |  | SIURB |  | Kg | 0.15 |  | 11.01 |  | 1.65
[6 empty] | TOTAL Material: |  |  |  | 20.23
Mão de Obra |  |  | FONTE |  | UNID | COEFICIENTE |  | PREÇO UNITÁRIO |  | TOTAL
02013 | CARPINTEIRO (SGSP) |  | SIURB |  | H | 1.2 |  | 26.69 |  | 32.02
02099 | SERVENTE (SGSP) |  | SIURB |  | H | 1.2 |  | 21.51 |  | 25.81
[6 empty] | TOTAL Mão de Obra: |  |  |  | 57.83
[6 empty] | VALOR: |  |  |  | 78.1
4.3.4.2. 92763 ARMAÇÃO DE PILAR OU VIGA DE ESTRUTURA CONVENCIONAL DE CONCRETO ARMADO UTILIZANDO AÇO CA-50 DE 12,5 MM - MONTAGEM. AF_06/2022 (KG)
Material |  |  | FONTE |  | UNID | COEFICIENTE |  | PREÇO UNITÁRIO |  | TOTAL
00043132 | ARAME RECOZIDO 16 BWG, D = 1,65 MM (0,016 KG/M) OU 18 BWG, D = 1,25 MM (0,01 KG/M) |  | SINAPI |  | KG | 0.025 |  | 21.16 |  | 0.52
00039017 | ESPACADOR / DISTANCIADOR CIRCULAR COM ENTRADA LATERAL, EM PLASTICO, PARA VERGALHAO *4,2 A 12,5* MM, COBRIMENTO 20 MM |  | SINAPI |  | UN | 0.367 |  | 0.22 |  | 0.08
[6 empty] | TOTAL Material: |  |  |  | 0.6
Mão de Obra com Encargos Complementares |  |  | FONTE |  | UNID | COEFICIENTE |  | PREÇO UNITÁRIO |  | TOTAL
88238 | AJUDANTE DE ARMADOR COM ENCARGOS COMPLEMENTARES |  | SINAPI |  | H | 0.0042 |  | 29.57 |  | 0.12
88245 | ARMADOR COM ENCARGOS COMPLEMENTARES |  | SINAPI |  | H | 0.0257 |  | 31.21 |  | 0.8
[6 empty] | TOTAL Mão de Obra com Encargos Complementares: |  |  |  | 0.92
Serviço |  |  | FONTE |  | UNID | COEFICIENTE |  | PREÇO UNITÁRIO |  | TOTAL
92804 | CORTE E DOBRA DE AÇO CA-50, DIÂMETRO DE 12,5 MM. AF_06/2022 |  | SINAPI |  | KG | 1 |  | 7.37 |  | 7.37
[6 empty] | TOTAL Serviço: |  |  |  | 7.37
[6 empty] | VALOR: |  |  |  | 8.89
4.3.4.3. 92759 ARMAÇÃO DE PILAR OU VIGA DE ESTRUTURA CONVENCIONAL DE CONCRETO ARMADO UTILIZANDO AÇO CA-60 DE 5,0 MM - MONTAGEM. AF_06/2022 (KG)
Material |  |  | FONTE |  | UNID | COEFICIENTE |  | PREÇO UNITÁRIO |  | TOTAL
00043132 | ARAME RECOZIDO 16 BWG, D = 1,65 MM (0,016 KG/M) OU 18 BWG, D = 1,25 MM (0,01 KG/M) |  | SINAPI |  | KG | 0.025 |  | 21.16 |  | 0.52
00039017 | ESPACADOR / DISTANCIADOR CIRCULAR COM ENTRADA LATERAL, EM PLASTICO, PARA VERGALHAO *4,2 A 12,5* MM, COBRIMENTO 20 MM |  | SINAPI |  | UN | 1.19 |  | 0.22 |  | 0.26
[6 empty] | TOTAL Material: |  |  |  | 0.78
Mão de Obra com Encargos Complementares |  |  | FONTE |  | UNID | COEFICIENTE |  | PREÇO UNITÁRIO |  | TOTAL
88238 | AJUDANTE DE ARMADOR COM ENCARGOS COMPLEMENTARES |  | SINAPI |  | H | 0.0175 |  | 29.57 |  | 0.51
88245 | ARMADOR COM ENCARGOS COMPLEMENTARES |  | SINAPI |  | H | 0.1069 |  | 31.21 |  | 3.33
[6 empty] | TOTAL Mão de Obra com Encargos Complementares: |  |  |  | 3.84
Serviço |  |  | FONTE |  | UNID | COEFICIENTE |  | PREÇO UNITÁRIO |  | TOTAL
92800 | CORTE E DOBRA DE AÇO CA-60, DIÂMETRO DE 5,0 MM. AF_06/2022 |  | SINAPI |  | KG | 1 |  | 9.68 |  | 9.68
[6 empty] | TOTAL Serviço: |  |  |  | 9.68
[6 empty] | VALOR: |  |  |  | 14.3
4.3.4.4. 03.003.008 (E) CONCRETO FCK = 25,0MPA - VIRADO NA OBRA (M3)
Equipamento |  |  | FONTE |  | UNID | COEFICIENTE |  | PREÇO UNITÁRIO |  | TOTAL
94001 | BETONEIRA 400 LITROS |  | SIURB |  | H | 0.7819 |  | 3.06 |  | 2.39
94299 | VIBRADOR DE IMERSÃO COM 5M DE MANGUEIRA COM MOTOR ELETRICO 2HP |  | SIURB |  | H | 0.4 |  | 1.88 |  | 0.75
[6 empty] | TOTAL Equipamento: |  |  |  | 3.14
Material |  |  | FONTE |  | UNID | COEFICIENTE |  | PREÇO UNITÁRIO |  | TOTAL
10617 | CONCRETO FCK=25MPA C/ BRITA 1 E 2 |  | SIURB |  | M3 | 1.02 |  | 451.66 |  | 460.69
[6 empty] | TOTAL Material: |  |  |  | 460.69
Mão de Obra |  |  | FONTE |  | UNID | COEFICIENTE |  | PREÇO UNITÁRIO |  | TOTAL
02020 | PEDREIRO (SGSP) |  | SIURB |  | H | 1.74 |  | 26.4 |  | 45.93
02099 | SERVENTE (SGSP) |  | SIURB |  | H | 4.95 |  | 21.51 |  | 106.47
[6 empty] | TOTAL Mão de Obra: |  |  |  | 152.4
[6 empty] | VALOR: |  |  |  | 616.3
4.3.5.1. 04.001.036 (E) ALVENARIA EM BLOCOS DE CONCRETO ESTRUTURAL 19 X 19 X 39CM - 10MPA (M2)
Material |  |  | FONTE |  | UNID | COEFICIENTE |  | PREÇO UNITÁRIO |  | TOTAL
10643 | ARGAMASSA MISTA COM AREIA GROSSA 1:0,25:3 |  | SIURB |  | M3 | 0.0145 |  | 766.76 |  | 11.11
12612 | BLOCO DE CONCRETO ESTRUTURAL DE 19CM - RESISTÊNCIA 10MPA |  | SIURB |  | Un | 13.1 |  | 7.26 |  | 95.1
[6 empty] | TOTAL Material: |  |  |  | 106.21
Mão de Obra |  |  | FONTE |  | UNID | COEFICIENTE |  | PREÇO UNITÁRIO |  | TOTAL
02020 | PEDREIRO (SGSP) |  | SIURB |  | H | 0.8 |  | 26.4 |  | 21.12
02099 | SERVENTE (SGSP) |  | SIURB |  | H | 0.8 |  | 21.51 |  | 17.2
[6 empty] | TOTAL Mão de Obra: |  |  |  | 38.32
[6 empty] | VALOR: |  |  |  | 144.56
4.3.5.2. 98557 IMPERMEABILIZAÇÃO DE SUPERFÍCIE COM EMULSÃO ASFÁLTICA, 2 DEMÃOS. AF_09/2023 (M2)
Material |  |  | FONTE |  | UNID | COEFICIENTE |  | PREÇO UNITÁRIO |  | TOTAL
00000626 | MANTA LIQUIDA DE BASE ASFALTICA MODIFICADA COM A ADICAO DE ELASTOMEROS DILUIDOS EM SOLVENTE ORGANICO, APLICACAO A FRIO (MEMBRANA DE EMULSAO ASFALTICA PARA IMPERMEABILIZACAO FLEXIVEL) |  | SINAPI |  | KG | 1.5 |  | 17.77 |  | 26.65
[6 empty] | TOTAL Material: |  |  |  | 26.65
Mão de Obra com Encargos Complementares |  |  | FONTE |  | UNID | COEFICIENTE |  | PREÇO UNITÁRIO |  | TOTAL
88243 | AJUDANTE ESPECIALIZADO COM ENCARGOS COMPLEMENTARES |  | SINAPI |  | H | 0.0969 |  | 28.68 |  | 2.77
88270 | IMPERMEABILIZADOR COM ENCARGOS COMPLEMENTARES |  | SINAPI |  | H | 0.4299 |  | 31.42 |  | 13.5
[6 empty] | TOTAL Mão de Obra com Encargos Complementares: |  |  |  | 16.27
[6 empty] | VALOR: |  |  |  | 42.92
4.3.6.1. 90437 FURO MANUAL EM ALVENARIA, PARA INSTALAÇÕES HIDRÁULICAS, DIÂMETROS MAIORES QUE 40 MM E MENORES OU IGUAIS A 75 MM. AF_09/2023 (UN)
Mão de Obra com Encargos Complementares |  |  | FONTE |  | UNID | COEFICIENTE |  | PREÇO UNITÁRIO |  | TOTAL
88248 | AUXILIAR DE ENCANADOR OU BOMBEIRO HIDRÁULICO COM ENCARGOS COMPLEMENTARES |  | SINAPI |  | H | 0.3275 |  | 29.05 |  | 9.51
88267 | ENCANADOR OU BOMBEIRO HIDRÁULICO COM ENCARGOS COMPLEMENTARES |  | SINAPI |  | H | 1.1645 |  | 34.96 |  | 40.71
[6 empty] | TOTAL Mão de Obra com Encargos Complementares: |  |  |  | 50.22
[6 empty] | VALOR: |  |  |  | 50.22
4.3.6.2. 102726 DRENO BARBACÃ, DN 50 MM, COM MATERIAL DRENANTE. AF_07/2021 (UN)
Material |  |  | FONTE |  | UNID | COEFICIENTE |  | PREÇO UNITÁRIO |  | TOTAL
00000345 | ARAME GALVANIZADO 18 BWG, D = 1,24MM (0,009 KG/M) |  | SINAPI |  | KG | 0.0085 |  | 30.18 |  | 0.25
00004013 | GEOTEXTIL NAO TECIDO AGULHADO DE FILAMENTOS CONTINUOS 100% POLIESTER, RESITENCIA A TRACAO = 09 KN/M |  | SINAPI |  | M2 | 1.0125 |  | 7.24 |  | 7.33
00004720 | PEDRA BRITADA N. 0, OU PEDRISCO (4,8 A 9,5 MM) POSTO PEDREIRA/FORNECEDOR, SEM FRETE |  | SINAPI |  | M3 | 0.0266 |  | 89.8 |  | 2.38
00009838 | TUBO PVC SERIE NORMAL, DN 50 MM, PARA ESGOTO PREDIAL (NBR 5688) |  | SINAPI |  | M | 0.5 |  | 11.51 |  | 5.75
[6 empty] | TOTAL Material: |  |  |  | 15.71
Mão de Obra com Encargos Complementares |  |  | FONTE |  | UNID | COEFICIENTE |  | PREÇO UNITÁRIO |  | TOTAL
88316 | SERVENTE COM ENCARGOS COMPLEMENTARES |  | SINAPI |  | H | 0.5115 |  | 27.55 |  | 14.09
[6 empty] | TOTAL Mão de Obra com Encargos Complementares: |  |  |  | 14.09
[6 empty] | VALOR: |  |  |  | 29.8
4.3.6.3. 06.069.004 (I) FORNECIMENTO E COLOCAÇÃO DE MANTA GEOTÊXTIL COM RESISTÊNCIA À TRAÇÃO LONGITUDINAL DE 10KN/M E TRAÇÃO TRANSVERSAL DE 9KN/M (M2)
Material |  |  | FONTE |  | UNID | COEFICIENTE |  | PREÇO UNITÁRIO |  | TOTAL
24108 | MANTA GEOTÊXTIL C/ RESISTÊNCIA À TRAÇÃO LONG. DE 10 KN/M E TRAÇÃO TRANSV. 9 KN/M |  | SIURB |  | M2 | 1.03 |  | 6.01 |  | 6.19
[6 empty] | TOTAL Material: |  |  |  | 6.19
Mão de Obra |  |  | FONTE |  | UNID | COEFICIENTE |  | PREÇO UNITÁRIO |  | TOTAL
02099 | SERVENTE (SGSP) |  | SIURB |  | H | 0.04 |  | 21.51 |  | 0.86
[6 empty] | TOTAL Mão de Obra: |  |  |  | 0.86
[6 empty] | VALOR: |  |  |  | 7.05
4.3.6.4. 2003868 Lastro de pedra de mão ou rachão - espalhamento manual (m³)
MÃO DE OBRA |  |  |  |  | UNID | CONSUMO |  | SALÁRIO HORA |  | CUSTO HORÁRIO
P9824 | Servente |  |  |  | h | 3 |  | 25.2745 |  | 75.8235
[6 empty] | TOTAL MÃO DE OBRA: |  |  |  | 75.8235
[6 empty] | Custo Horário da Execução: |  |  |  | 75.8235
[6 empty] | Produção da Equipe: |  |  |  | 5
[6 empty] | Custo Unitário da Execução: |  |  |  | 15.1647
[6 empty] | Custo do FIC (0,00906): |  |  |  | 0.138
MATERIAIS |  |  |  |  | UNID | CONSUMO |  | VALOR UNITÁRIO |  | CUSTO UNITÁRIO
M1097 | Pedra de mão ou rachão |  |  |  | m³ | 1 |  | 143.7779 |  | 143.7779
[6 empty] | TOTAL MATERIAIS: |  |  |  | 143.7779
TRANSPORTE - TEMPO FIXO |  |  | UNIDADE | CODIGO |  | CONSUMO |  | PREÇO UNITÁRIO |  | CUSTO UNITÁRIO
M1097 | Pedra de mão ou rachão (Caminhão basculante com capacidade de 10 m³ - 210 kW) |  | t | 5914647 |  | 1.5 |  | 1.7705 |  | 2.6558
[6 empty] | TRANSPORTE - TEMPO FIXO: |  |  |  | 2.6558
MOMENTO DE TRANSPORTE |  | UND | QUANTIDADE | LN |  | RP |  | P |  | CUSTO UNITÁRIO
|  |  |  | DMT | R$ | DMT | R$ | DMT | R$
M1097 | Pedra de mão ou rachão (Caminhão basculante com capacidade de 10 m³ - 210 kW) | tkm | 1.5 | 0 | 1.236 | 0 | 0.9888 | 0 | 0.8022 | 0
[6 empty] | MOMENTO DE TRANSPORTE: |  |  |  | 0
[6 empty] | Custo Direto Total: |  |  |  | 161.7364
[6 empty] | VALOR: |  |  |  | 161.74
4.3.7.1. 01.003.005 (E) FORNECIMENTO DE TERRA, INCLUSIVE CORTE, CARGA, DESCARGA E TRANSPORTE ATÉ 1KM (M3)
Equipamento |  |  | FONTE |  | UNID | COEFICIENTE |  | PREÇO UNITÁRIO |  | TOTAL
94008 | CAMINHÃO BASCULANTE - 10 M3 |  | SIURB |  | H | 0.04704 |  | 305.94 |  | 14.39
94015 | PÁ CARREGADEIRA DE PNEUS - 1,80 M3 |  | SIURB |  | H | 0.028 |  | 299.06 |  | 8.37
94061 | TRATOR SOBRE ESTEIRAS KOMATSU MOD D-51 EX22 C/ LÂMINA 2,9M3 |  | SIURB |  | H | 0.028 |  | 302.34 |  | 8.46
[6 empty] | TOTAL Equipamento: |  |  |  | 31.22
[6 empty] | VALOR: |  |  |  | 31.23
4.3.7.2. 100973 CARGA, MANOBRA E DESCARGA DE SOLOS E MATERIAIS GRANULARES EM CAMINHÃO BASCULANTE 6 M³ - CARGA COM PÁ CARREGADEIRA (CAÇAMBA DE 1,7 A 2,8 M³ / 128 HP) E DESCARGA LIVRE (UNIDADE: M3). AF_07/2020 (M3)
Equipamento Custo Horário |  |  | FONTE |  | UNID | COEFICIENTE |  | PREÇO UNITÁRIO |  | TOTAL
67827 | CAMINHÃO BASCULANTE 6 M3 TOCO, PESO BRUTO TOTAL 16.000 KG, CARGA ÚTIL MÁXIMA 11.130 KG, DISTÂNCIA ENTRE EIXOS 5,36 M, POTÊNCIA 185 CV, INCLUSIVE CAÇAMBA METÁLICA - CHI DIURNO. AF_06/2014 |  | SINAPI |  | CHI | 0.0203 |  | 70.33 |  | 1.42
67826 | CAMINHÃO BASCULANTE 6 M3 TOCO, PESO BRUTO TOTAL 16.000 KG, CARGA ÚTIL MÁXIMA 11.130 KG, DISTÂNCIA ENTRE EIXOS 5,36 M, POTÊNCIA 185 CV, INCLUSIVE CAÇAMBA METÁLICA - CHP DIURNO. AF_06/2014 |  | SINAPI |  | CHP | 0.0267 |  | 198.84 |  | 5.3
5942 | PÁ CARREGADEIRA SOBRE RODAS, POTÊNCIA LÍQUIDA 128 HP, CAPACIDADE DA CAÇAMBA 1,7 A 2,8 M3, PESO OPERACIONAL 11632 KG - CHI DIURNO. AF_06/2014 |  | SINAPI |  | CHI | 0.0151 |  | 75.5 |  | 1.14
5940 | PÁ CARREGADEIRA SOBRE RODAS, POTÊNCIA LÍQUIDA 128 HP, CAPACIDADE DA CAÇAMBA 1,7 A 2,8 M3, PESO OPERACIONAL 11632 KG - CHP DIURNO. AF_06/2014 |  | SINAPI |  | CHP | 0.0083 |  | 170.41 |  | 1.41
[6 empty] | TOTAL Equipamento Custo Horário: |  |  |  | 9.27
[6 empty] | VALOR: |  |  |  | 9.27
4.3.7.3. 97914 TRANSPORTE COM CAMINHÃO BASCULANTE DE 6 M³, EM VIA URBANA PAVIMENTADA, DMT ATÉ 30 KM (UNIDADE: M3XKM). AF_07/2020 (M3XKM)
Equipamento Custo Horário |  |  | FONTE |  | UNID | COEFICIENTE |  | PREÇO UNITÁRIO |  | TOTAL
67827 | CAMINHÃO BASCULANTE 6 M3 TOCO, PESO BRUTO TOTAL 16.000 KG, CARGA ÚTIL MÁXIMA 11.130 KG, DISTÂNCIA ENTRE EIXOS 5,36 M, POTÊNCIA 185 CV, INCLUSIVE CAÇAMBA METÁLICA - CHI DIURNO. AF_06/2014 |  | SINAPI |  | CHI | 0.006 |  | 70.33 |  | 0.42
67826 | CAMINHÃO BASCULANTE 6 M3 TOCO, PESO BRUTO TOTAL 16.000 KG, CARGA ÚTIL MÁXIMA 11.130 KG, DISTÂNCIA ENTRE EIXOS 5,36 M, POTÊNCIA 185 CV, INCLUSIVE CAÇAMBA METÁLICA - CHP DIURNO. AF_06/2014 |  | SINAPI |  | CHP | 0.0139 |  | 198.84 |  | 2.76
[6 empty] | TOTAL Equipamento Custo Horário: |  |  |  | 3.18
[6 empty] | VALOR: |  |  |  | 3.18
4.3.7.4. 96385 EXECUÇÃO E COMPACTAÇÃO DE CORPO DE ATERRO DE ATERRO (95% DE ENERGIA DO PROCTOR NORMAL) COM SOLO PREDOMINANTEMENTE ARGILOSO ESPESSURA 15 CM - EXCLUSIVE MATERIAL, ESCAVAÇÃO, CARGA E TRANSPORTE. AF_09/2024 (M3)
Equipamento Custo Horário |  |  | FONTE |  | UNID | COEFICIENTE |  | PREÇO UNITÁRIO |  | TOTAL
5903 | CAMINHÃO PIPA 10.000 L TRUCADO, PESO BRUTO TOTAL 23.000 KG, CARGA ÚTIL MÁXIMA 15.935 KG, DISTÂNCIA ENTRE EIXOS 4,8 M, POTÊNCIA 230 CV, INCLUSIVE TANQUE DE AÇO PARA TRANSPORTE DE ÁGUA - CHI DIURNO. AF_06/2014 |  | SINAPI |  | CHI | 0.031412 |  | 79.06 |  | 2.48
5901 | CAMINHÃO PIPA 10.000 L TRUCADO, PESO BRUTO TOTAL 23.000 KG, CARGA ÚTIL MÁXIMA 15.935 KG, DISTÂNCIA ENTRE EIXOS 4,8 M, POTÊNCIA 230 CV, INCLUSIVE TANQUE DE AÇO PARA TRANSPORTE DE ÁGUA - CHP DIURNO. AF_06/2014 |  | SINAPI |  | CHP | 0.004257 |  | 335.39 |  | 1.42
5934 | MOTONIVELADORA POTÊNCIA BÁSICA LÍQUIDA (PRIMEIRA MARCHA) 125 HP, PESO BRUTO 13032 KG, LARGURA DA LÂMINA DE 3,7 M - CHI DIURNO. AF_06/2014 |  | SINAPI |  | CHI | 0.031158 |  | 98.53 |  | 3.06
5932 | MOTONIVELADORA POTÊNCIA BÁSICA LÍQUIDA (PRIMEIRA MARCHA) 125 HP, PESO BRUTO 13032 KG, LARGURA DA LÂMINA DE 3,7 M - CHP DIURNO. AF_06/2014 |  | SINAPI |  | CHP | 0.0045112 |  | 261.02 |  | 1.17
93244 | ROLO COMPACTADOR VIBRATÓRIO PÉ DE CARNEIRO PARA SOLOS, POTÊNCIA 80 HP, PESO OPERACIONAL SEM/COM LASTRO 7,4 / 8,8 T, LARGURA DE TRABALHO 1,68 M - CHI DIURNO. AF_02/2016 |  | SINAPI |  | CHI | 0.025238 |  | 73.4 |  | 1.85
73436 | ROLO COMPACTADOR VIBRATÓRIO PÉ DE CARNEIRO PARA SOLOS, POTÊNCIA 80 HP, PESO OPERACIONAL SEM/COM LASTRO 7,4 / 8,8 T, LARGURA DE TRABALHO 1,68 M - CHP DIURNO. AF_02/2016 |  | SINAPI |  | CHP | 0.010431 |  | 177.82 |  | 1.85
[6 empty] | TOTAL Equipamento Custo Horário: |  |  |  | 11.83
Mão de Obra com Encargos Complementares |  |  | FONTE |  | UNID | COEFICIENTE |  | PREÇO UNITÁRIO |  | TOTAL
88316 | SERVENTE COM ENCARGOS COMPLEMENTARES |  | SINAPI |  | H | 0.035669 |  | 27.55 |  | 0.98
[6 empty] | TOTAL Mão de Obra com Encargos Complementares: |  |  |  | 0.98
[6 empty] | VALOR: |  |  |  | 12.81
4.3.7.5. 4413985 Regularização manual de taludes de cortes e aterros (m²)
MÃO DE OBRA |  |  |  |  | UNID | CONSUMO |  | SALÁRIO HORA |  | CUSTO HORÁRIO
P9824 | Servente |  |  |  | h | 1 |  | 25.2745 |  | 25.2745
[6 empty] | TOTAL MÃO DE OBRA: |  |  |  | 25.2745
[6 empty] | Custo Horário da Execução: |  |  |  | 25.2745
[6 empty] | Produção da Equipe: |  |  |  | 1
[6 empty] | Custo Unitário da Execução: |  |  |  | 25.2745
[6 empty] | Custo do FIC (0,02718): |  |  |  | 0.6875
[6 empty] | Custo Direto Total: |  |  |  | 25.962
[6 empty] | VALOR: |  |  |  | 25.96
4.3.8.1. 98562 IMPERMEABILIZAÇÃO DE SUPERFÍCIE COM ARGAMASSA DE CIMENTO E AREIA, COM ADITIVO IMPERMEABILIZANTE, E = 1,5CM. AF_09/2023 (M2)
Material |  |  | FONTE |  | UNID | COEFICIENTE |  | PREÇO UNITÁRIO |  | TOTAL
00000123 | ADITIVO IMPERMEABILIZANTE DE PEGA NORMAL PARA ARGAMASSAS E CONCRETOS SEM ARMACAO, LIQUIDO E ISENTO DE CLORETOS |  | SINAPI |  | L | 0.4405 |  | 6.91 |  | 3.04
[6 empty] | TOTAL Material: |  |  |  | 3.04
Mão de Obra com Encargos Complementares |  |  | FONTE |  | UNID | COEFICIENTE |  | PREÇO UNITÁRIO |  | TOTAL
88309 | PEDREIRO COM ENCARGOS COMPLEMENTARES |  | SINAPI |  | H | 0.9897 |  | 31.42 |  | 31.09
88316 | SERVENTE COM ENCARGOS COMPLEMENTARES |  | SINAPI |  | H | 0.2232 |  | 27.55 |  | 6.14
[6 empty] | TOTAL Mão de Obra com Encargos Complementares: |  |  |  | 37.23
Serviço |  |  | FONTE |  | UNID | COEFICIENTE |  | PREÇO UNITÁRIO |  | TOTAL
87298 | ARGAMASSA TRAÇO 1:3 (EM VOLUME DE CIMENTO E AREIA MÉDIA ÚMIDA) PARA CONTRAPISO, PREPARO MECÂNICO COM BETONEIRA 400 L. AF_08/2019 |  | SINAPI |  | M3 | 0.02 |  | 551.85 |  | 11.03
[6 empty] | TOTAL Serviço: |  |  |  | 11.03
[6 empty] | VALOR: |  |  |  | 51.3
4.3.8.2. 12.04.004 Chapisco (M2)
Material |  |  | FONTE |  | UNID | COEFICIENTE |  | PREÇO UNITÁRIO |  | TOTAL
2.05.03 | AREIA |  | SP Educação |  | M3 | 0.00394 |  | 170.09 |  | 0.67
2.05.08 | CIMENTO |  | SP Educação |  | KG | 1.575 |  | 0.6 |  | 0.94
[6 empty] | TOTAL Material: |  |  |  | 1.61
Mão de Obra |  |  | FONTE |  | UNID | COEFICIENTE |  | PREÇO UNITÁRIO |  | TOTAL
1.01.39 | PEDREIRO |  | SP Educação |  | H | 0.1 |  | 25.3746 |  | 2.53
1.01.46 | SERVENTE |  | SP Educação |  | H | 0.15 |  | 20.8458 |  | 3.12
[6 empty] | TOTAL Mão de Obra: |  |  |  | 5.65
[6 empty] | VALOR: |  |  |  | 7.28
4.3.8.3. 12.04.005 Emboco (M2)
Material |  |  | FONTE |  | UNID | COEFICIENTE |  | PREÇO UNITÁRIO |  | TOTAL
2.05.03 | AREIA |  | SP Educação |  | M3 | 0.013 |  | 170.09 |  | 2.21
2.05.05 | CAL HIDRATADA |  | SP Educação |  | KG | 3.81 |  | 0.88 |  | 3.35
2.05.08 | CIMENTO |  | SP Educação |  | KG | 2.37 |  | 0.6 |  | 1.42
[6 empty] | TOTAL Material: |  |  |  | 6.98
Mão de Obra |  |  | FONTE |  | UNID | COEFICIENTE |  | PREÇO UNITÁRIO |  | TOTAL
1.01.39 | PEDREIRO |  | SP Educação |  | H | 0.6 |  | 25.3746 |  | 15.22
1.01.46 | SERVENTE |  | SP Educação |  | H | 0.75 |  | 20.8458 |  | 15.63
[6 empty] | TOTAL Mão de Obra: |  |  |  | 30.85
[6 empty] | VALOR: |  |  |  | 37.84
4.3.8.4. 05.001.001 (E) ARGAMASSA IMPERMEABILIZANTE DE CIMENTO E AREIA (REBOCO IMPERMEÁVEL) - TRAÇO 1:3, ESPESSURA DE 20MM (M2)
Material |  |  | FONTE |  | UNID | COEFICIENTE |  | PREÇO UNITÁRIO |  | TOTAL
10501 | AREIA LAVADA |  | SIURB |  | M3 | 0.0243 |  | 168.51 |  | 4.09
10517 | CIMENTO PORTLAND CPII-E/F-32 |  | SIURB |  | Kg | 9.72 |  | 0.6 |  | 5.83
14022 | PRIMER HIDROFUGANTE A BASE DE SILANO SILOXANO P/ SUPERFÍCIES DE CONCRETO, ALVENARIA, ETC. |  | SIURB |  | Kg | 0.1 |  | 70.68 |  | 7.06
[6 empty] | TOTAL Material: |  |  |  | 16.98
Mão de Obra |  |  | FONTE |  | UNID | COEFICIENTE |  | PREÇO UNITÁRIO |  | TOTAL
02020 | PEDREIRO (SGSP) |  | SIURB |  | H | 0.75 |  | 26.4 |  | 19.8
02099 | SERVENTE (SGSP) |  | SIURB |  | H | 0.95 |  | 21.51 |  | 20.43
[6 empty] | TOTAL Mão de Obra: |  |  |  | 40.23
[6 empty] | VALOR: |  |  |  | 57.24
4.3.8.5. 104641 PINTURA LÁTEX ACRÍLICA ECONÔMICA, APLICAÇÃO MANUAL EM PAREDES, DUAS DEMÃOS. AF_04/2023 (M2)
Material |  |  | FONTE |  | UNID | COEFICIENTE |  | PREÇO UNITÁRIO |  | TOTAL
00035693 | TINTA LATEX ACRILICA ECONOMICA, COR BRANCA |  | SINAPI |  | L | 0.2678 |  | 13.02 |  | 3.48
[6 empty] | TOTAL Material: |  |  |  | 3.48
Mão de Obra com Encargos Complementares |  |  | FONTE |  | UNID | COEFICIENTE |  | PREÇO UNITÁRIO |  | TOTAL
88310 | PINTOR COM ENCARGOS COMPLEMENTARES |  | SINAPI |  | H | 0.1631 |  | 33.91 |  | 5.53
88316 | SERVENTE COM ENCARGOS COMPLEMENTARES |  | SINAPI |  | H | 0.0544 |  | 27.55 |  | 1.49
[6 empty] | TOTAL Mão de Obra com Encargos Complementares: |  |  |  | 7.02
[6 empty] | VALOR: |  |  |  | 10.5
5.1.1. 93358 ESCAVAÇÃO MANUAL DE VALA. AF_09/2024 (M3)
Mão de Obra com Encargos Complementares |  |  | FONTE |  | UNID | COEFICIENTE |  | PREÇO UNITÁRIO |  | TOTAL
88316 | SERVENTE COM ENCARGOS COMPLEMENTARES |  | SINAPI |  | H | 3.9558 |  | 27.55 |  | 108.98
[6 empty] | TOTAL Mão de Obra com Encargos Complementares: |  |  |  | 108.98
[6 empty] | VALOR: |  |  |  | 108.98
5.1.2. 100973 CARGA, MANOBRA E DESCARGA DE SOLOS E MATERIAIS GRANULARES EM CAMINHÃO BASCULANTE 6 M³ - CARGA COM PÁ CARREGADEIRA (CAÇAMBA DE 1,7 A 2,8 M³ / 128 HP) E DESCARGA LIVRE (UNIDADE: M3). AF_07/2020 (M3)
Equipamento Custo Horário |  |  | FONTE |  | UNID | COEFICIENTE |  | PREÇO UNITÁRIO |  | TOTAL
67827 | CAMINHÃO BASCULANTE 6 M3 TOCO, PESO BRUTO TOTAL 16.000 KG, CARGA ÚTIL MÁXIMA 11.130 KG, DISTÂNCIA ENTRE EIXOS 5,36 M, POTÊNCIA 185 CV, INCLUSIVE CAÇAMBA METÁLICA - CHI DIURNO. AF_06/2014 |  | SINAPI |  | CHI | 0.0203 |  | 70.33 |  | 1.42
67826 | CAMINHÃO BASCULANTE 6 M3 TOCO, PESO BRUTO TOTAL 16.000 KG, CARGA ÚTIL MÁXIMA 11.130 KG, DISTÂNCIA ENTRE EIXOS 5,36 M, POTÊNCIA 185 CV, INCLUSIVE CAÇAMBA METÁLICA - CHP DIURNO. AF_06/2014 |  | SINAPI |  | CHP | 0.0267 |  | 198.84 |  | 5.3
5942 | PÁ CARREGADEIRA SOBRE RODAS, POTÊNCIA LÍQUIDA 128 HP, CAPACIDADE DA CAÇAMBA 1,7 A 2,8 M3, PESO OPERACIONAL 11632 KG - CHI DIURNO. AF_06/2014 |  | SINAPI |  | CHI | 0.0151 |  | 75.5 |  | 1.14
5940 | PÁ CARREGADEIRA SOBRE RODAS, POTÊNCIA LÍQUIDA 128 HP, CAPACIDADE DA CAÇAMBA 1,7 A 2,8 M3, PESO OPERACIONAL 11632 KG - CHP DIURNO. AF_06/2014 |  | SINAPI |  | CHP | 0.0083 |  | 170.41 |  | 1.41
[6 empty] | TOTAL Equipamento Custo Horário: |  |  |  | 9.27
[6 empty] | VALOR: |  |  |  | 9.27
5.1.3. 97914 TRANSPORTE COM CAMINHÃO BASCULANTE DE 6 M³, EM VIA URBANA PAVIMENTADA, DMT ATÉ 30 KM (UNIDADE: M3XKM). AF_07/2020 (M3XKM)
Equipamento Custo Horário |  |  | FONTE |  | UNID | COEFICIENTE |  | PREÇO UNITÁRIO |  | TOTAL
67827 | CAMINHÃO BASCULANTE 6 M3 TOCO, PESO BRUTO TOTAL 16.000 KG, CARGA ÚTIL MÁXIMA 11.130 KG, DISTÂNCIA ENTRE EIXOS 5,36 M, POTÊNCIA 185 CV, INCLUSIVE CAÇAMBA METÁLICA - CHI DIURNO. AF_06/2014 |  | SINAPI |  | CHI | 0.006 |  | 70.33 |  | 0.42
67826 | CAMINHÃO BASCULANTE 6 M3 TOCO, PESO BRUTO TOTAL 16.000 KG, CARGA ÚTIL MÁXIMA 11.130 KG, DISTÂNCIA ENTRE EIXOS 5,36 M, POTÊNCIA 185 CV, INCLUSIVE CAÇAMBA METÁLICA - CHP DIURNO. AF_06/2014 |  | SINAPI |  | CHP | 0.0139 |  | 198.84 |  | 2.76
[6 empty] | TOTAL Equipamento Custo Horário: |  |  |  | 3.18
[6 empty] | VALOR: |  |  |  | 3.18
5.1.4. 05.09.007 Taxa de destinação de resíduo sólido em aterro, tipo solo/terra (M3)
Geral |  |  | FONTE |  | UNID | COEFICIENTE |  | PREÇO UNITÁRIO |  | TOTAL
A.05.000.020306 | Taxa de destinação de resíduo sólido em aterro, tipo solo/terra |  | SP Obras |  | M3 | 1 |  | 30.55 |  | 30.55
[6 empty] | TOTAL Geral: |  |  |  | 30.55
[6 empty] | VALOR: |  |  |  | 30.55
5.1.5. 97908 CAIXA ENTERRADA HIDRÁULICA RETANGULAR, EM ALVENARIA COM BLOCOS DE CONCRETO, DIMENSÕES INTERNAS: 1X1X0,6 M PARA REDE DE ESGOTO. AF_12/2020 (UN)
Equipamento Custo Horário |  |  | FONTE |  | UNID | COEFICIENTE |  | PREÇO UNITÁRIO |  | TOTAL
5679 | RETROESCAVADEIRA SOBRE RODAS COM CARREGADEIRA, TRAÇÃO 4X4, POTÊNCIA LÍQ. 88 HP, CAÇAMBA CARREG. CAP. MÍN. 1 M3, CAÇAMBA RETRO CAP. 0,26 M3, PESO OPERACIONAL MÍN. 6.674 KG, PROFUNDIDADE ESCAVAÇÃO MÁX. 4,37 M - CHI DIURNO. AF_06/2014 |  | SINAPI |  | CHI | 0.0402 |  | 68.44 |  | 2.75
5678 | RETROESCAVADEIRA SOBRE RODAS COM CARREGADEIRA, TRAÇÃO 4X4, POTÊNCIA LÍQ. 88 HP, CAÇAMBA CARREG. CAP. MÍN. 1 M3, CAÇAMBA RETRO CAP. 0,26 M3, PESO OPERACIONAL MÍN. 6.674 KG, PROFUNDIDADE ESCAVAÇÃO MÁX. 4,37 M - CHP DIURNO. AF_06/2014 |  | SINAPI |  | CHP | 0.0197 |  | 155.08 |  | 3.05
[6 empty] | TOTAL Equipamento Custo Horário: |  |  |  | 5.8
Material |  |  | FONTE |  | UNID | COEFICIENTE |  | PREÇO UNITÁRIO |  | TOTAL
00000650 | BLOCO DE VEDACAO DE CONCRETO, 9 X 19 X 39 CM (CLASSE C - NBR 6136) |  | SINAPI |  | UN | 31.3513 |  | 3 |  | 94.05
00002692 | DESMOLDANTE PROTETOR PARA FORMAS DE MADEIRA, DE BASE OLEOSA EMULSIONADA EM AGUA |  | SINAPI |  | L | 0.0082 |  | 6.64 |  | 0.05
00004491 | PONTALETE *7,5 X 7,5* CM EM PINUS, MISTA OU EQUIVALENTE DA REGIAO - BRUTA |  | SINAPI |  | M | 0.1776 |  | 7.36 |  | 1.3
00005069 | PREGO DE ACO POLIDO COM CABECA 17 X 27 (2 1/2 X 11) |  | SINAPI |  | KG | 0.0187 |  | 12.44 |  | 0.23
00004517 | SARRAFO *2,5 X 7,5* CM EM PINUS, MISTA OU EQUIVALENTE DA REGIAO - BRUTA |  | SINAPI |  | M | 0.2112 |  | 2.57 |  | 0.54
00006193 | TABUA NAO APARELHADA *2,5 X 20* CM, EM MACARANDUBA/MASSARANDUBA, ANGELIM OU EQUIVALENTE DA REGIAO - BRUTA |  | SINAPI |  | M | 0.6624 |  | 21.19 |  | 14.03
[6 empty] | TOTAL Material: |  |  |  | 110.2
Mão de Obra com Encargos Complementares |  |  | FONTE |  | UNID | COEFICIENTE |  | PREÇO UNITÁRIO |  | TOTAL
88309 | PEDREIRO COM ENCARGOS COMPLEMENTARES |  | SINAPI |  | H | 6.1495 |  | 31.42 |  | 193.21
88316 | SERVENTE COM ENCARGOS COMPLEMENTARES |  | SINAPI |  | H | 4.8318 |  | 27.55 |  | 133.11
[6 empty] | TOTAL Mão de Obra com Encargos Complementares: |  |  |  | 326.32
Serviço |  |  | FONTE |  | UNID | COEFICIENTE |  | PREÇO UNITÁRIO |  | TOTAL
100475 | ARGAMASSA TRAÇO 1:3 (EM VOLUME DE CIMENTO E AREIA MÉDIA ÚMIDA) COM ADIÇÃO DE IMPERMEABILIZANTE, PREPARO MECÂNICO COM BETONEIRA 400 L. AF_08/2019 |  | SINAPI |  | M3 | 0.1404 |  | 602.34 |  | 84.56
87316 | ARGAMASSA TRAÇO 1:4 (EM VOLUME DE CIMENTO E AREIA GROSSA ÚMIDA) PARA CHAPISCO CONVENCIONAL, PREPARO MECÂNICO COM BETONEIRA 400 L. AF_08/2019 |  | SINAPI |  | M3 | 0.0243 |  | 405.91 |  | 9.86
94970 | CONCRETO FCK = 20MPA, TRAÇO 1:2,7:3 (EM MASSA SECA DE CIMENTO/ AREIA MÉDIA/ BRITA 1) - PREPARO MECÂNICO COM BETONEIRA 600 L. AF_05/2021 |  | SINAPI |  | M3 | 0.1675 |  | 387.75 |  | 64.94
97736 | PEÇA RETANGULAR PRÉ-MOLDADA, VOLUME DE CONCRETO ACIMA DE 100 LITROS, TAXA DE AÇO APROXIMADA DE 30KG/M³. AF_03/2024 |  | SINAPI |  | M3 | 0.1008 |  | 1431.35 |  | 144.28
101616 | PREPARO DE FUNDO DE VALA COM LARGURA MENOR QUE 1,5 M (ACERTO DO SOLO NATURAL). AF_08/2020 |  | SINAPI |  | M2 | 1.69 |  | 7.65 |  | 12.92
[6 empty] | TOTAL Serviço: |  |  |  | 316.56
[6 empty] | VALOR: |  |  |  | 758.88
5.1.6. 89849 TUBO PVC, SERIE NORMAL, ESGOTO PREDIAL, DN 150 MM, FORNECIDO E INSTALADO EM SUBCOLETOR AÉREO DE ESGOTO SANITÁRIO. AF_08/2022 (M)
Material |  |  | FONTE |  | UNID | COEFICIENTE |  | PREÇO UNITÁRIO |  | TOTAL
00038383 | LIXA D'AGUA EM FOLHA, COR PRETA, GRAO 100 |  | SINAPI |  | UN | 0.0173 |  | 2.62 |  | 0.04
00020065 | TUBO PVC SERIE NORMAL, DN 150 MM, PARA ESGOTO PREDIAL (NBR 5688) |  | SINAPI |  | M | 1.0549 |  | 41.69 |  | 43.97
[6 empty] | TOTAL Material: |  |  |  | 44.01
Mão de Obra com Encargos Complementares |  |  | FONTE |  | UNID | COEFICIENTE |  | PREÇO UNITÁRIO |  | TOTAL
88248 | AUXILIAR DE ENCANADOR OU BOMBEIRO HIDRÁULICO COM ENCARGOS COMPLEMENTARES |  | SINAPI |  | H | 0.3114 |  | 29.05 |  | 9.04
88267 | ENCANADOR OU BOMBEIRO HIDRÁULICO COM ENCARGOS COMPLEMENTARES |  | SINAPI |  | H | 0.3114 |  | 34.96 |  | 10.88
[6 empty] | TOTAL Mão de Obra com Encargos Complementares: |  |  |  | 19.92
[6 empty] | VALOR: |  |  |  | 63.93
5.1.7. 89679 LUVA DE CORRER, PVC, SERIE R, ÁGUA PLUVIAL, DN 150 MM, JUNTA ELÁSTICA, FORNECIDO E INSTALADO EM CONDUTORES VERTICAIS DE ÁGUAS PLUVIAIS. AF_06/2022 (UN)
Material |  |  | FONTE |  | UNID | COEFICIENTE |  | PREÇO UNITÁRIO |  | TOTAL
00000300 | ANEL BORRACHA, DN 150 MM, PARA TUBO SERIE REFORCADA ESGOTO PREDIAL |  | SINAPI |  | UN | 2 |  | 10.55 |  | 21.1
00020166 | LUVA DE CORRER, PVC SERIE R, 150 MM, PARA ESGOTO PREDIAL |  | SINAPI |  | UN | 1 |  | 80.09 |  | 80.09
00020078 | PASTA LUBRIFICANTE PARA TUBOS E CONEXOES COM JUNTA ELASTICA, EMBALAGEM DE *400* GR (USO EM PVC, ACO, POLIETILENO E OUTROS) |  | SINAPI |  | UN | 0.175 |  | 23.78 |  | 4.16
[6 empty] | TOTAL Material: |  |  |  | 105.35
Mão de Obra com Encargos Complementares |  |  | FONTE |  | UNID | COEFICIENTE |  | PREÇO UNITÁRIO |  | TOTAL
88248 | AUXILIAR DE ENCANADOR OU BOMBEIRO HIDRÁULICO COM ENCARGOS COMPLEMENTARES |  | SINAPI |  | H | 0.3142 |  | 29.05 |  | 9.12
88267 | ENCANADOR OU BOMBEIRO HIDRÁULICO COM ENCARGOS COMPLEMENTARES |  | SINAPI |  | H | 0.3142 |  | 34.96 |  | 10.98
[6 empty] | TOTAL Mão de Obra com Encargos Complementares: |  |  |  | 20.1
[6 empty] | VALOR: |  |  |  | 125.45
5.1.8. 89714 TUBO PVC, SERIE NORMAL, ESGOTO PREDIAL, DN 100 MM, FORNECIDO E INSTALADO EM RAMAL DE DESCARGA OU RAMAL DE ESGOTO SANITÁRIO. AF_08/2022 (M)
Material |  |  | FONTE |  | UNID | COEFICIENTE |  | PREÇO UNITÁRIO |  | TOTAL
00038383 | LIXA D'AGUA EM FOLHA, COR PRETA, GRAO 100 |  | SINAPI |  | UN | 0.0247 |  | 2.62 |  | 0.06
00009836 | TUBO PVC SERIE NORMAL, DN 100 MM, PARA ESGOTO PREDIAL (NBR 5688) |  | SINAPI |  | M | 1.0549 |  | 15.95 |  | 16.82
[6 empty] | TOTAL Material: |  |  |  | 16.88
Mão de Obra com Encargos Complementares |  |  | FONTE |  | UNID | COEFICIENTE |  | PREÇO UNITÁRIO |  | TOTAL
88248 | AUXILIAR DE ENCANADOR OU BOMBEIRO HIDRÁULICO COM ENCARGOS COMPLEMENTARES |  | SINAPI |  | H | 0.4444 |  | 29.05 |  | 12.9
88267 | ENCANADOR OU BOMBEIRO HIDRÁULICO COM ENCARGOS COMPLEMENTARES |  | SINAPI |  | H | 0.4444 |  | 34.96 |  | 15.53
[6 empty] | TOTAL Mão de Obra com Encargos Complementares: |  |  |  | 28.43
[6 empty] | VALOR: |  |  |  | 45.31
5.1.9. 104065 CURVA LONGA, 45 GRAUS, PVC OCRE, JUNTA ELÁSTICA, DN 150 MM, PARA COLETOR PREDIAL DE ESGOTO. AF_06/2022 (UN)
Material |  |  | FONTE |  | UNID | COEFICIENTE |  | PREÇO UNITÁRIO |  | TOTAL
00000305 | ANEL BORRACHA, PARA TUBO PVC, REDE COLETOR ESGOTO, DN 150 MM (NBR 7362) |  | SINAPI |  | UN | 1 |  | 9.06 |  | 9.06
00001844 | CURVA LONGA PVC, PB, JE, 45 GRAUS, DN 150 MM, PARA REDE COLETORA ESGOTO |  | SINAPI |  | UN | 1 |  | 134.68 |  | 134.68
00020078 | PASTA LUBRIFICANTE PARA TUBOS E CONEXOES COM JUNTA ELASTICA, EMBALAGEM DE *400* GR (USO EM PVC, ACO, POLIETILENO E OUTROS) |  | SINAPI |  | UN | 0.0875 |  | 23.78 |  | 2.08
[6 empty] | TOTAL Material: |  |  |  | 145.82
Mão de Obra com Encargos Complementares |  |  | FONTE |  | UNID | COEFICIENTE |  | PREÇO UNITÁRIO |  | TOTAL
88246 | ASSENTADOR DE TUBOS COM ENCARGOS COMPLEMENTARES |  | SINAPI |  | H | 0.2631 |  | 25.01 |  | 6.58
88316 | SERVENTE COM ENCARGOS COMPLEMENTARES |  | SINAPI |  | H | 0.0842 |  | 27.55 |  | 2.31
[6 empty] | TOTAL Mão de Obra com Encargos Complementares: |  |  |  | 8.89
[6 empty] | VALOR: |  |  |  | 154.71
5.1.10. 104063 CURVA LONGA, 45 GRAUS, PVC OCRE, JUNTA ELÁSTICA, DN 100 MM, PARA COLETOR PREDIAL DE ESGOTO. AF_06/2022 (UN)
Material |  |  | FONTE |  | UNID | COEFICIENTE |  | PREÇO UNITÁRIO |  | TOTAL
00000303 | ANEL BORRACHA, PARA TUBO PVC, REDE COLETOR ESGOTO, DN 100 MM (NBR 7362) |  | SINAPI |  | UN | 1 |  | 2.88 |  | 2.88
00001858 | CURVA LONGA PVC, PB, JE, 45 GRAUS, DN 100 MM, PARA REDE COLETORA ESGOTO |  | SINAPI |  | UN | 1 |  | 58.81 |  | 58.81
00020078 | PASTA LUBRIFICANTE PARA TUBOS E CONEXOES COM JUNTA ELASTICA, EMBALAGEM DE *400* GR (USO EM PVC, ACO, POLIETILENO E OUTROS) |  | SINAPI |  | UN | 0.0625 |  | 23.78 |  | 1.48
[6 empty] | TOTAL Material: |  |  |  | 63.17
Mão de Obra com Encargos Complementares |  |  | FONTE |  | UNID | COEFICIENTE |  | PREÇO UNITÁRIO |  | TOTAL
88246 | ASSENTADOR DE TUBOS COM ENCARGOS COMPLEMENTARES |  | SINAPI |  | H | 0.2524 |  | 25.01 |  | 6.31
88316 | SERVENTE COM ENCARGOS COMPLEMENTARES |  | SINAPI |  | H | 0.0808 |  | 27.55 |  | 2.22
[6 empty] | TOTAL Mão de Obra com Encargos Complementares: |  |  |  | 8.53
[6 empty] | VALOR: |  |  |  | 71.7
5.1.11. 89779 LUVA DE CORRER, PVC, SERIE NORMAL, ESGOTO PREDIAL, DN 100 MM, JUNTA ELÁSTICA, FORNECIDO E INSTALADO EM RAMAL DE DESCARGA OU RAMAL DE ESGOTO SANITÁRIO. AF_08/2022 (UN)
Material |  |  | FONTE |  | UNID | COEFICIENTE |  | PREÇO UNITÁRIO |  | TOTAL
00000301 | ANEL BORRACHA PARA TUBO ESGOTO PREDIAL, DN 100 MM (NBR 5688) |  | SINAPI |  | UN | 2 |  | 2.6 |  | 5.2
00003893 | LUVA DE CORRER, PVC, DN 100 MM, PARA ESGOTO PREDIAL |  | SINAPI |  | UN | 1 |  | 19.75 |  | 19.75
00020078 | PASTA LUBRIFICANTE PARA TUBOS E CONEXOES COM JUNTA ELASTICA, EMBALAGEM DE *400* GR (USO EM PVC, ACO, POLIETILENO E OUTROS) |  | SINAPI |  | UN | 0.115 |  | 23.78 |  | 2.73
[6 empty] | TOTAL Material: |  |  |  | 27.68
Mão de Obra com Encargos Complementares |  |  | FONTE |  | UNID | COEFICIENTE |  | PREÇO UNITÁRIO |  | TOTAL
88248 | AUXILIAR DE ENCANADOR OU BOMBEIRO HIDRÁULICO COM ENCARGOS COMPLEMENTARES |  | SINAPI |  | H | 0.1284 |  | 29.05 |  | 3.73
88267 | ENCANADOR OU BOMBEIRO HIDRÁULICO COM ENCARGOS COMPLEMENTARES |  | SINAPI |  | H | 0.1284 |  | 34.96 |  | 4.48
[6 empty] | TOTAL Mão de Obra com Encargos Complementares: |  |  |  | 8.21
[6 empty] | VALOR: |  |  |  | 35.89
6.1. 00042408 LONA PLASTICA EXTRA FORTE PRETA, E = 200 MICRA (M2)
Material |  |  | FONTE |  | UNID | COEFICIENTE |  | PREÇO UNITÁRIO |  | TOTAL
00042408 | LONA PLASTICA EXTRA FORTE PRETA, E = 200 MICRA |  | SINAPI |  | M2 | 1 |  | 1.19 |  | 1.19
[6 empty] | TOTAL Material: |  |  |  | 1.19
[6 empty] | VALOR: |  |  |  | 1.19
6.2. 103075 EXECUÇÃO DE PISO DE CONCRETO, COM ACABAMENTO SUPERFICIAL, ESPESSURA DE 15 CM, FCK = 30 MPA, COM USO DE FORMAS EM MADEIRA SERRADA. AF_09/2021 (M2)
Serviço |  |  | FONTE |  | UNID | COEFICIENTE |  | PREÇO UNITÁRIO |  | TOTAL
97097 | ACABAMENTO POLIDO PARA PISO DE CONCRETO ARMADO OU LAJE SOBRE SOLO DE ALTA RESISTÊNCIA. AF_09/2021 |  | SINAPI |  | M2 | 1 |  | 36.83 |  | 36.83
97092 | ARMAÇÃO PARA EXECUÇÃO DE RADIER, PISO DE CONCRETO OU LAJE SOBRE SOLO, COM USO DE TELA Q-196. AF_09/2021 |  | SINAPI |  | KG | 3.11 |  | 13.28 |  | 41.3
97087 | CAMADA SEPARADORA PARA EXECUÇÃO DE RADIER, PISO DE CONCRETO OU LAJE SOBRE SOLO, EM LONA PLÁSTICA. AF_09/2021 |  | SINAPI |  | M2 | 1 |  | 1.79 |  | 1.79
97083 | COMPACTAÇÃO MECÂNICA DE SOLO PARA EXECUÇÃO DE RADIER, PISO DE CONCRETO OU LAJE SOBRE SOLO, COM COMPACTADOR DE SOLOS A PERCUSSÃO. AF_09/2021 |  | SINAPI |  | M2 | 1 |  | 4.05 |  | 4.05
97096 | CONCRETAGEM DE RADIER, PISO DE CONCRETO OU LAJE SOBRE SOLO, FCK 30 MPA - LANÇAMENTO, ADENSAMENTO E ACABAMENTO. AF_09/2021 |  | SINAPI |  | M3 | 0.15 |  | 535.45 |  | 80.31
97086 | FABRICAÇÃO, MONTAGEM E DESMONTAGEM DE FORMA PARA RADIER, PISO DE CONCRETO OU LAJE SOBRE SOLO, EM MADEIRA SERRADA, 4 UTILIZAÇÕES. AF_09/2021 |  | SINAPI |  | M2 | 0.1 |  | 149.87 |  | 14.98
96624 | LASTRO COM MATERIAL GRANULAR (PEDRA BRITADA N.2), APLICADO EM PISOS OU LAJES SOBRE SOLO, ESPESSURA DE *10 CM*. AF_01/2024 |  | SINAPI |  | M3 | 0.1 |  | 160.46 |  | 16.04
[6 empty] | TOTAL Serviço: |  |  |  | 195.3
[6 empty] | VALOR: |  |  |  | 195.3
6.3. 39024 POLIMENTO MECÂNICO EM SUPERFÍCIES DE CONCRETO (M2)
Material |  |  | FONTE |  | UNID | COEFICIENTE |  | PREÇO UNITÁRIO |  | TOTAL
39024 | POLIMENTO MECÂNICO EM SUPERFÍCIES DE CONCRETO |  | SIURB |  | M2 | 1 |  | 6.56 |  | 6.56
[6 empty] | TOTAL Material: |  |  |  | 6.56
[6 empty] | VALOR: |  |  |  | 6.56
6.4. 16.01.046 Portão em chapa de aço (M2)
Material |  |  | FONTE |  | UNID | COEFICIENTE |  | PREÇO UNITÁRIO |  | TOTAL
3.17.27 | CADEADO LATAO CIL. TRAVA DUPLA 45 MM |  | SP Educação |  | UN | 0.1418 |  | 40.98 |  | 5.81
3.80.66 | FUNDO ESPECIAL PARA ACO GALVANIZADO E ALUMINIO |  | SP Educação |  | L | 0.1376 |  | 47.36 |  | 6.51
3.13.71 | PT-41 PORTAO EM CHAPA DE ACO (300X235CM)-GALVANIZADO |  | SP Educação |  | UN | 0.1418 |  | 7284.73 |  | 1032.97
3.75.02 | TINTA ESMALTE |  | SP Educação |  | L | 0.2284 |  | 30.88 |  | 7.05
[6 empty] | TOTAL Material: |  |  |  | 1052.34
Mão de Obra |  |  | FONTE |  | UNID | COEFICIENTE |  | PREÇO UNITÁRIO |  | TOTAL
1.01.41 | AJUDANTE DE PINTOR |  | SP Educação |  | H | 0.4897 |  | 20.8458 |  | 10.2
1.01.39 | PEDREIRO |  | SP Educação |  | H | 0.1801 |  | 25.3746 |  | 4.56
1.01.40 | PINTOR |  | SP Educação |  | H | 0.4897 |  | 25.3746 |  | 12.42
1.01.46 | SERVENTE |  | SP Educação |  | H | 0.1801 |  | 20.8458 |  | 3.75
[6 empty] | TOTAL Mão de Obra: |  |  |  | 30.93
[6 empty] | VALOR: |  |  |  | 1083.31
6.5. 00003673 JUNTA PLASTICA DE DILATACAO PARA PISOS, COR CINZA, 27 X 3 MM (ALTURA X ESPESSURA) (M)
Material |  |  | FONTE |  | UNID | COEFICIENTE |  | PREÇO UNITÁRIO |  | TOTAL
00003673 | JUNTA PLASTICA DE DILATACAO PARA PISOS, COR CINZA, 27 X 3 MM (ALTURA X ESPESSURA) |  | SINAPI |  | M | 1 |  | 2.09 |  | 2.09
[6 empty] | TOTAL Material: |  |  |  | 2.09
[6 empty] | VALOR: |  |  |  | 2.09
7.1.1. 100973 CARGA, MANOBRA E DESCARGA DE SOLOS E MATERIAIS GRANULARES EM CAMINHÃO BASCULANTE 6 M³ - CARGA COM PÁ CARREGADEIRA (CAÇAMBA DE 1,7 A 2,8 M³ / 128 HP) E DESCARGA LIVRE (UNIDADE: M3). AF_07/2020 (M3)
Equipamento Custo Horário |  |  | FONTE |  | UNID | COEFICIENTE |  | PREÇO UNITÁRIO |  | TOTAL
67827 | CAMINHÃO BASCULANTE 6 M3 TOCO, PESO BRUTO TOTAL 16.000 KG, CARGA ÚTIL MÁXIMA 11.130 KG, DISTÂNCIA ENTRE EIXOS 5,36 M, POTÊNCIA 185 CV, INCLUSIVE CAÇAMBA METÁLICA - CHI DIURNO. AF_06/2014 |  | SINAPI |  | CHI | 0.0203 |  | 70.33 |  | 1.42
67826 | CAMINHÃO BASCULANTE 6 M3 TOCO, PESO BRUTO TOTAL 16.000 KG, CARGA ÚTIL MÁXIMA 11.130 KG, DISTÂNCIA ENTRE EIXOS 5,36 M, POTÊNCIA 185 CV, INCLUSIVE CAÇAMBA METÁLICA - CHP DIURNO. AF_06/2014 |  | SINAPI |  | CHP | 0.0267 |  | 198.84 |  | 5.3
5942 | PÁ CARREGADEIRA SOBRE RODAS, POTÊNCIA LÍQUIDA 128 HP, CAPACIDADE DA CAÇAMBA 1,7 A 2,8 M3, PESO OPERACIONAL 11632 KG - CHI DIURNO. AF_06/2014 |  | SINAPI |  | CHI | 0.0151 |  | 75.5 |  | 1.14
5940 | PÁ CARREGADEIRA SOBRE RODAS, POTÊNCIA LÍQUIDA 128 HP, CAPACIDADE DA CAÇAMBA 1,7 A 2,8 M3, PESO OPERACIONAL 11632 KG - CHP DIURNO. AF_06/2014 |  | SINAPI |  | CHP | 0.0083 |  | 170.41 |  | 1.41
[6 empty] | TOTAL Equipamento Custo Horário: |  |  |  | 9.27
[6 empty] | VALOR: |  |  |  | 9.27
7.1.2. 97914 TRANSPORTE COM CAMINHÃO BASCULANTE DE 6 M³, EM VIA URBANA PAVIMENTADA, DMT ATÉ 30 KM (UNIDADE: M3XKM). AF_07/2020 (M3XKM)
Equipamento Custo Horário |  |  | FONTE |  | UNID | COEFICIENTE |  | PREÇO UNITÁRIO |  | TOTAL
67827 | CAMINHÃO BASCULANTE 6 M3 TOCO, PESO BRUTO TOTAL 16.000 KG, CARGA ÚTIL MÁXIMA 11.130 KG, DISTÂNCIA ENTRE EIXOS 5,36 M, POTÊNCIA 185 CV, INCLUSIVE CAÇAMBA METÁLICA - CHI DIURNO. AF_06/2014 |  | SINAPI |  | CHI | 0.006 |  | 70.33 |  | 0.42
67826 | CAMINHÃO BASCULANTE 6 M3 TOCO, PESO BRUTO TOTAL 16.000 KG, CARGA ÚTIL MÁXIMA 11.130 KG, DISTÂNCIA ENTRE EIXOS 5,36 M, POTÊNCIA 185 CV, INCLUSIVE CAÇAMBA METÁLICA - CHP DIURNO. AF_06/2014 |  | SINAPI |  | CHP | 0.0139 |  | 198.84 |  | 2.76
[6 empty] | TOTAL Equipamento Custo Horário: |  |  |  | 3.18
[6 empty] | VALOR: |  |  |  | 3.18
7.1.3. 101619 PREPARO DE FUNDO DE VALA COM LARGURA MENOR QUE 1,5 M, COM CAMADA DE BRITA, LANÇAMENTO MANUAL. AF_08/2020 (M3)
Equipamento Custo Horário |  |  | FONTE |  | UNID | COEFICIENTE |  | PREÇO UNITÁRIO |  | TOTAL
91534 | COMPACTADOR DE SOLOS DE PERCUSSÃO (SOQUETE) COM MOTOR A GASOLINA 4 TEMPOS, POTÊNCIA 4 CV - CHI DIURNO. AF_08/2015 |  | SINAPI |  | CHI | 0.0666 |  | 31.06 |  | 2.06
91533 | COMPACTADOR DE SOLOS DE PERCUSSÃO (SOQUETE) COM MOTOR A GASOLINA 4 TEMPOS, POTÊNCIA 4 CV - CHP DIURNO. AF_08/2015 |  | SINAPI |  | CHP | 0.0718 |  | 38.48 |  | 2.76
[6 empty] | TOTAL Equipamento Custo Horário: |  |  |  | 4.82
Material |  |  | FONTE |  | UNID | COEFICIENTE |  | PREÇO UNITÁRIO |  | TOTAL
00004720 | PEDRA BRITADA N. 0, OU PEDRISCO (4,8 A 9,5 MM) POSTO PEDREIRA/FORNECEDOR, SEM FRETE |  | SINAPI |  | M3 | 1.1 |  | 89.8 |  | 98.78
[6 empty] | TOTAL Material: |  |  |  | 98.78
Mão de Obra com Encargos Complementares |  |  | FONTE |  | UNID | COEFICIENTE |  | PREÇO UNITÁRIO |  | TOTAL
88309 | PEDREIRO COM ENCARGOS COMPLEMENTARES |  | SINAPI |  | H | 2.4938 |  | 31.42 |  | 78.35
88316 | SERVENTE COM ENCARGOS COMPLEMENTARES |  | SINAPI |  | H | 3.7407 |  | 27.55 |  | 103.05
[6 empty] | TOTAL Mão de Obra com Encargos Complementares: |  |  |  | 181.4
[6 empty] | VALOR: |  |  |  | 285
7.1.4. 97113 APLICAÇÃO DE LONA PLÁSTICA PARA EXECUÇÃO DE PAVIMENTOS DE CONCRETO. AF_04/2022 (M2)
Material |  |  | FONTE |  | UNID | COEFICIENTE |  | PREÇO UNITÁRIO |  | TOTAL
00042408 | LONA PLASTICA EXTRA FORTE PRETA, E = 200 MICRA |  | SINAPI |  | M2 | 1.128 |  | 1.19 |  | 1.34
[6 empty] | TOTAL Material: |  |  |  | 1.34
Mão de Obra com Encargos Complementares |  |  | FONTE |  | UNID | COEFICIENTE |  | PREÇO UNITÁRIO |  | TOTAL
88309 | PEDREIRO COM ENCARGOS COMPLEMENTARES |  | SINAPI |  | H | 0.00491 |  | 31.42 |  | 0.15
88316 | SERVENTE COM ENCARGOS COMPLEMENTARES |  | SINAPI |  | H | 0.00589 |  | 27.55 |  | 0.16
[6 empty] | TOTAL Mão de Obra com Encargos Complementares: |  |  |  | 0.31
[6 empty] | VALOR: |  |  |  | 1.65
7.1.5. 94995 EXECUÇÃO DE PASSEIO (CALÇADA) OU PISO DE CONCRETO COM CONCRETO MOLDADO IN LOCO, USINADO, ACABAMENTO CONVENCIONAL, ESPESSURA 8 CM, ARMADO. AF_08/2022 (M2)
Material |  |  | FONTE |  | UNID | COEFICIENTE |  | PREÇO UNITÁRIO |  | TOTAL
00034492 | CONCRETO USINADO BOMBEAVEL, CLASSE DE RESISTENCIA C20, COM BRITA 0 E 1, SLUMP = 100 +/- 20 MM, EXCLUI SERVICO DE BOMBEAMENTO (NBR 8953) |  | SINAPI |  | M3 | 0.0985 |  | 420 |  | 41.37
00002692 | DESMOLDANTE PROTETOR PARA FORMAS DE MADEIRA, DE BASE OLEOSA EMULSIONADA EM AGUA |  | SINAPI |  | L | 0.0017 |  | 6.64 |  | 0.01
00005068 | PREGO DE ACO POLIDO COM CABECA 17 X 21 (2 X 11) |  | SINAPI |  | KG | 0.024 |  | 12.2 |  | 0.29
00004509 | SARRAFO *2,5 X 10* CM EM PINUS, MISTA OU EQUIVALENTE DA REGIAO - BRUTA |  | SINAPI |  | M | 0.25 |  | 3.73 |  | 0.93
00004517 | SARRAFO *2,5 X 7,5* CM EM PINUS, MISTA OU EQUIVALENTE DA REGIAO - BRUTA |  | SINAPI |  | M | 0.2 |  | 2.57 |  | 0.51
00007156 | TELA DE ACO SOLDADA NERVURADA, CA-60, Q-196, (3,11 KG/M2), DIAMETRO DO FIO = 5,0 MM, LARGURA = 2,45 M, ESPACAMENTO DA MALHA = 10 X 10 CM |  | SINAPI |  | M2 | 1.0816 |  | 25.97 |  | 28.08
[6 empty] | TOTAL Material: |  |  |  | 71.19
Mão de Obra com Encargos Complementares |  |  | FONTE |  | UNID | COEFICIENTE |  | PREÇO UNITÁRIO |  | TOTAL
88262 | CARPINTEIRO DE FORMAS COM ENCARGOS COMPLEMENTARES |  | SINAPI |  | H | 0.1301 |  | 30.99 |  | 4.03
88309 | PEDREIRO COM ENCARGOS COMPLEMENTARES |  | SINAPI |  | H | 0.0874 |  | 31.42 |  | 2.74
88316 | SERVENTE COM ENCARGOS COMPLEMENTARES |  | SINAPI |  | H | 0.2176 |  | 27.55 |  | 5.99
[6 empty] | TOTAL Mão de Obra com Encargos Complementares: |  |  |  | 12.76
[6 empty] | VALOR: |  |  |  | 83.95
7.2.1. 01.004.015 (E) LASTRO DE BRITA (M3)
Material |  |  | FONTE |  | UNID | COEFICIENTE |  | PREÇO UNITÁRIO |  | TOTAL
10543 | PEDRA BRITADA NÚMERO 2 |  | SIURB |  | M3 | 1.2 |  | 147.66 |  | 177.19
[6 empty] | TOTAL Material: |  |  |  | 177.19
Mão de Obra |  |  | FONTE |  | UNID | COEFICIENTE |  | PREÇO UNITÁRIO |  | TOTAL
02099 | SERVENTE (SGSP) |  | SIURB |  | H | 2 |  | 21.51 |  | 43.02
[6 empty] | TOTAL Mão de Obra: |  |  |  | 43.02
[6 empty] | VALOR: |  |  |  | 220.23
7.2.2. 05.073.000 (I) ASSENTAMENTO DE GUIAS TIPO PMSP 100, INCLUSIVE ENCOSTAMENTO DE TERRA (M)
Material |  |  | FONTE |  | UNID | COEFICIENTE |  | PREÇO UNITÁRIO |  | TOTAL
10630 | ARGAMASSA DE CIMENTO COM AREIA GROSSA 1:3 |  | SIURB |  | M3 | 0.0006 |  | 714.3 |  | 0.42
10522 | CONCRETO USINADO, BRITA 1E2,SLUMP 5+OU-1cm / FCK= 15,0MPA |  | SIURB |  | M3 | 0.0164 |  | 438.04 |  | 7.18
[6 empty] | TOTAL Material: |  |  |  | 7.6
Mão de Obra |  |  | FONTE |  | UNID | COEFICIENTE |  | PREÇO UNITÁRIO |  | TOTAL
02020 | PEDREIRO (SGSP) |  | SIURB |  | H | 0.2 |  | 26.4 |  | 5.28
02099 | SERVENTE (SGSP) |  | SIURB |  | H | 0.3 |  | 21.51 |  | 6.45
[6 empty] | TOTAL Mão de Obra: |  |  |  | 11.73
[6 empty] | VALOR: |  |  |  | 19.34
7.2.3. 94294 EXECUÇÃO DE ESCORAS DE CONCRETO PARA CONTENÇÃO DE GUIAS PRÉ-FABRICADAS. AF_01/2024 (M)
Mão de Obra com Encargos Complementares |  |  | FONTE |  | UNID | COEFICIENTE |  | PREÇO UNITÁRIO |  | TOTAL
88309 | PEDREIRO COM ENCARGOS COMPLEMENTARES |  | SINAPI |  | H | 0.0256 |  | 31.42 |  | 0.8
88316 | SERVENTE COM ENCARGOS COMPLEMENTARES |  | SINAPI |  | H | 0.0256 |  | 27.55 |  | 0.7
[6 empty] | TOTAL Mão de Obra com Encargos Complementares: |  |  |  | 1.5
Serviço |  |  | FONTE |  | UNID | COEFICIENTE |  | PREÇO UNITÁRIO |  | TOTAL
94969 | CONCRETO FCK = 15MPA, TRAÇO 1:3,4:3,5 (EM MASSA SECA DE CIMENTO/ AREIA MÉDIA/ BRITA 1) - PREPARO MECÂNICO COM BETONEIRA 600 L. AF_05/2021 |  | SINAPI |  | M3 | 0.0156 |  | 361.14 |  | 5.63
[6 empty] | TOTAL Serviço: |  |  |  | 5.63
[6 empty] | VALOR: |  |  |  | 7.13
7.2.4. 05.019.001 (I) CONSTRUÇÃO DE SARJETA OU SARJETÃO DE CONCRETO - FCK=25,0MPA (M3)
Material |  |  | FONTE |  | UNID | COEFICIENTE |  | PREÇO UNITÁRIO |  | TOTAL
10547 | BRITA GRADUADA |  | SIURB |  | M3 | 0.303 |  | 176.27 |  | 53.4
10527 | CONCRETO USINADO, BRITA 1E2,SLUMP 5+OU-1cm / FCK= 25,0MPA |  | SIURB |  | M3 | 1.03 |  | 482.33 |  | 496.79
11064 | PINUS - SARRAFO DE 1" X 2" - BRUTO |  | SIURB |  | M | 3.33 |  | 1.66 |  | 5.52
11063 | PINUS - TÁBUA DE 1" X 6" - BRUTA |  | SIURB |  | M | 3.33 |  | 4.76 |  | 15.85
[6 empty] | TOTAL Material: |  |  |  | 571.56
Mão de Obra |  |  | FONTE |  | UNID | COEFICIENTE |  | PREÇO UNITÁRIO |  | TOTAL
02020 | PEDREIRO (SGSP) |  | SIURB |  | H | 1.14 |  | 26.4 |  | 30.09
02099 | SERVENTE (SGSP) |  | SIURB |  | H | 1.14 |  | 21.51 |  | 24.52
[6 empty] | TOTAL Mão de Obra: |  |  |  | 54.61
[6 empty] | VALOR: |  |  |  | 626.21
8.1. 103946 PLANTIO DE GRAMA ESMERALDA OU SÃO CARLOS OU CURITIBANA, EM PLACAS. AF_07/2024 (M2)
Material |  |  | FONTE |  | UNID | COEFICIENTE |  | PREÇO UNITÁRIO |  | TOTAL
00003322 | GRAMA ESMERALDA OU SAO CARLOS OU CURITIBANA, EM PLACAS, SEM PLANTIO |  | SINAPI |  | M2 | 1 |  | 17 |  | 17
[6 empty] | TOTAL Material: |  |  |  | 17
Mão de Obra com Encargos Complementares |  |  | FONTE |  | UNID | COEFICIENTE |  | PREÇO UNITÁRIO |  | TOTAL
88441 | JARDINEIRO COM ENCARGOS COMPLEMENTARES |  | SINAPI |  | H | 0.0277 |  | 28.66 |  | 0.79
88316 | SERVENTE COM ENCARGOS COMPLEMENTARES |  | SINAPI |  | H | 0.1386 |  | 27.55 |  | 3.81
[6 empty] | TOTAL Mão de Obra com Encargos Complementares: |  |  |  | 4.6
[6 empty] | VALOR: |  |  |  | 21.6
9.1. 55.01.020 Limpeza final da obra (M2)
Mão de Obra |  |  | FONTE |  | UNID | COEFICIENTE |  | PREÇO UNITÁRIO |  | TOTAL
B.01.000.010146 | Servente |  | SP Obras |  | H | 0.7 |  | 18.5715 |  | 13
[6 empty] | TOTAL Mão de Obra: |  |  |  | 13
[6 empty] | VALOR: |  |  |  | 13
ALESSANDRA LARA CAETANO DA CRUZ RODRIGUES Engenheira Civil/Responsável Técnica CREA: 5070567487 ART nº 2620250319311 EDUARDO DE SOUZA MARTINS Secretário Municipal De Obras E Planejamento CPF: 136.843.168-22