## orcamento
ITEM | CÓDIGO | DESCRIÇÃO | FONTE | UND | QUANTIDADE | PREÇO UNITÁRIO R$ | PREÇO TOTAL R$
1 | SERVIÇOS PRELIMINARES | [5 empty] | 126577.65
1.1 | IDENTIFICAÇÃO | [5 empty] | 3500.7
1.1.1 | 103689 | FORNECIMENTO E INSTALAÇÃO DE PLACA DE OBRA COM CHAPA GALVANIZADA E ESTRUTURA DE MADEIRA. AF_03/2022_PS | SINAPI | M2 | 6 | 583.45 | 3500.7
1.2 | CANTEIRO E INSTALAÇÕES PROVISÓRIAS | [5 empty] | 15987.59
1.2.1 | 02.01.180 | Banheiro químico modelo Standard, com manutenção conforme exigências da CETESB | SP Obras | UNMES | 5 | 1526.45 | 7632.25
1.2.2 | 16.06.052 | Locação mensal de estrutura de cobertura impermeável (tenda) inclusive montagem e frete. | SP Educação | M2 | 36 | 68.74 | 2474.64
1.2.3 | 02.02.150 | Locação de container tipo depósito - área mínima de 13,80 m² | SP Obras | UNMES | 5 | 1176.14 | 5880.7
1.3 | ADMINISTRAÇÃO DE OBRAS | [5 empty] | 107089.36
1.3.1 | 90778 | ENGENHEIRO CIVIL DE OBRA PLENO COM ENCARGOS COMPLEMENTARES | SINAPI | H | 192 | 148.68 | 28546.56
1.3.2 | 94295 | MESTRE DE OBRAS COM ENCARGOS COMPLEMENTARES | SINAPI | MES | 5 | 15708.56 | 78542.8
2 | SERVIÇOS TÉCNICOS | [5 empty] | 26772.33
2.1 | SONDAGEM | [5 empty] | 20015.7
2.1.1 | 01.21.110 | Sondagem do terreno à percussão (mínimo de 30 m) | SP Obras | M | 30 | 112.14 | 3364.2
2.1.2 | 01.21.090 | Taxa de mobilização e desmobilização de equipamentos para execução de sondagem rotativa | SP Obras | TX | 2 | 8325.75 | 16651.5
2.2 | PROJETO EXECUTIVO | [5 empty] | 6756.63
2.2.1 | 03.053.018 (I) | PROJETO EXECUTIVO (PRANCHA A1) | SIURB | UN | 1 | 6756.63 | 6756.63
3 | DEMOLIÇÕES E RETIRADAS | [5 empty] | 2861.09
3.1 | 01.001.008 (E) | LIMPEZA MANUAL GERAL INCLUSIVE REMOÇÃO DE COBERTURA VEGETAL - TRONCO ATÉ 10CM - SEM TRANSPORTE | SIURB | M2 | 164 | 6.73 | 1103.72
3.2 | 08.049.000 (I) | DEMOLIÇÃO DE CONCRETO SIMPLES | SIURB | M3 | 0.21 | 243.79 | 51.2
3.3 | 01.001.007 (E) | REMOÇÃO DE ENTULHO COM CAÇAMBA METÁLICA, INCLUSIVE CARGA MANUAL E DESCARGA EM BOTA-FORA | SIURB | M3 | 10.93 | 156.1 | 1706.17
4 | MOVIMENTAÇÃO DE TERRA | [5 empty] | 6503.51
4.1 | COM-89566825 | CORTE E CARREGAMENTO PARA BOTA-FORA, INCLUSIVE TRANSPORTE ATÉ 1KM E TAXA DE DESTINAÇÃO DE RESÍDUO SÓLIDO EM ATERRO, TIPO SOLO/TERRA | Composições Próprias | M3 | 22.66 | 84.06 | 1904.8
4.2 | 01.001.007 (E) | REMOÇÃO DE ENTULHO COM CAÇAMBA METÁLICA, INCLUSIVE CARGA MANUAL E DESCARGA EM BOTA-FORA | SIURB | M3 | 29.46 | 156.1 | 4598.71
5 | CONTENÇÃO DE TALUDE | [5 empty] | 53711.02
5.1 | 4413985 | Regularização manual de taludes de cortes e aterros | SICRO NOVO | m² | 158 | 23.6 | 3728.8
5.2 | 4413018 | Fixação de tela eletrossoldada em talude para lançamento de argamassa ou concreto projetado | SICRO NOVO | kg | 496.8 | 17.46 | 8674.13
5.3 | 1207715 | Concreto projetado via seca fck = 25 MPa aplicado em superfícies inclinadas e verticais | SICRO NOVO | m³ | 19.32 | 1851.6 | 35772.91
5.4 | 102724 | DRENO BARBACÃ, DN 100 MM, COM MATERIAL DRENANTE. AF_07/2021 | SINAPI | UN | 138 | 40.11 | 5535.18
6 | MURO | [5 empty] | 124269.55
6.1 | PILARES | [5 empty] | 12078.27
6.1.1 | 02.003.001 (E) | FORMA COMUM DE TÁBUAS DE PINUS | SIURB | M2 | 42.24 | 97.63 | 4123.89
6.1.2 | 92764 | ARMAÇÃO DE PILAR OU VIGA DE ESTRUTURA CONVENCIONAL DE CONCRETO ARMADO UTILIZANDO AÇO CA-50 DE 16,0 MM - MONTAGEM. AF_06/2022 | SINAPI | KG | 499.91 | 11.06 | 5529
6.1.3 | 92759 | ARMAÇÃO DE PILAR OU VIGA DE ESTRUTURA CONVENCIONAL DE CONCRETO ARMADO UTILIZANDO AÇO CA-60 DE 5,0 MM - MONTAGEM. AF_06/2022 | SINAPI | KG | 56.92 | 18.31 | 1042.21
6.1.4 | 03.003.018 (E) | CONCRETO FCK = 25,0MPA - USINADO E BOMBEÁVEL | SIURB | M3 | 2.11 | 655.53 | 1383.17
6.2 | BROCAS E BLOCOS OU SAPATAS | [5 empty] | 12139.67
6.2.1 | 101174 | ESTACA BROCA DE CONCRETO, DIÂMETRO DE 25CM, ESCAVAÇÃO MANUAL COM TRADO CONCHA, COM ARMADURA DE ARRANQUE. AF_05/2020 | SINAPI | M | 96 | 111.36 | 10690.56
6.2.2 | 95601 | ARRASAMENTO MECANICO DE ESTACA DE CONCRETO ARMADO, DIAMETROS DE ATÉ 40 CM. AF_05/2021 | SINAPI | UN | 24 | 25.51 | 612.24
6.2.3 | 100973 | CARGA, MANOBRA E DESCARGA DE SOLOS E MATERIAIS GRANULARES EM CAMINHÃO BASCULANTE 6 M³ - CARGA COM PÁ CARREGADEIRA (CAÇAMBA DE 1,7 A 2,8 M³ / 128 HP) E DESCARGA LIVRE (UNIDADE: M3). AF_07/2020 | SINAPI | M3 | 4.99 | 11.61 | 57.93
6.2.4 | 01.001.007 (E) | REMOÇÃO DE ENTULHO COM CAÇAMBA METÁLICA, INCLUSIVE CARGA MANUAL E DESCARGA EM BOTA-FORA | SIURB | M3 | 4.99 | 156.1 | 778.94
6.3 | VIGA BALDRAME | [5 empty] | 10647.29
6.3.1 | 96527 | ESCAVAÇÃO MANUAL PARA VIGA BALDRAME OU SAPATA CORRIDA (INCLUINDO ESCAVAÇÃO PARA COLOCAÇÃO DE FÔRMAS). AF_01/2024 | SINAPI | M3 | 3.45 | 160.46 | 553.59
6.3.2 | 100973 | CARGA, MANOBRA E DESCARGA DE SOLOS E MATERIAIS GRANULARES EM CAMINHÃO BASCULANTE 6 M³ - CARGA COM PÁ CARREGADEIRA (CAÇAMBA DE 1,7 A 2,8 M³ / 128 HP) E DESCARGA LIVRE (UNIDADE: M3). AF_07/2020 | SINAPI | M3 | 4.49 | 11.61 | 52.13
6.3.3 | 97914 | TRANSPORTE COM CAMINHÃO BASCULANTE DE 6 M³, EM VIA URBANA PAVIMENTADA, DMT ATÉ 30 KM (UNIDADE: M3XKM). AF_07/2020 | SINAPI | M3XKM | 112.13 | 3.99 | 447.4
6.3.4 | 05.09.007 | Taxa de destinação de resíduo sólido em aterro, tipo solo/terra | SP Obras | M3 | 4.49 | 38.28 | 171.88
6.3.5 | 02.003.001 (E) | FORMA COMUM DE TÁBUAS DE PINUS | SIURB | M2 | 32.2 | 97.63 | 3143.69
6.3.6 | 01.004.015 (E) | LASTRO DE BRITA | SIURB | M3 | 0.58 | 275.29 | 159.67
6.3.7 | 104920 | ARMAÇÃO DE BLOCO, SAPATA ISOLADA, VIGA BALDRAME E SAPATA CORRIDA UTILIZANDO AÇO CA-50 DE 12,5 MM - MONTAGEM. AF_01/2024 | SINAPI | KG | 177.19 | 13.74 | 2434.59
6.3.8 | 92759 | ARMAÇÃO DE PILAR OU VIGA DE ESTRUTURA CONVENCIONAL DE CONCRETO ARMADO UTILIZANDO AÇO CA-60 DE 5,0 MM - MONTAGEM. AF_06/2022 | SINAPI | KG | 56.67 | 18.31 | 1037.63
6.3.9 | 03.003.018 (E) | CONCRETO FCK = 25,0MPA - USINADO E BOMBEÁVEL | SIURB | M3 | 3.45 | 655.53 | 2261.58
6.3.10 | 87313 | ARGAMASSA TRAÇO 1:3 (EM VOLUME DE CIMENTO E AREIA GROSSA ÚMIDA) PARA CHAPISCO CONVENCIONAL, PREPARO MECÂNICO COM BETONEIRA 400 L. AF_08/2019 | SINAPI | M3 | 0.59 | 558.18 | 329.33
6.3.11 | 98557 | IMPERMEABILIZAÇÃO DE SUPERFÍCIE COM EMULSÃO ASFÁLTICA, 2 DEMÃOS. AF_09/2023 | SINAPI | M2 | 1.04 | 53.65 | 55.8
6.4 | VIGA DE TRAVAMENTO E VIGA DE RESPALDO | [5 empty] | 8086.54
6.4.1 | 02.003.001 (E) | FORMA COMUM DE TÁBUAS DE PINUS | SIURB | M2 | 23 | 97.63 | 2245.49
6.4.2 | 102923 | ARMAÇÃO DE CINTA DE ALVENARIA ESTRUTURAL; DIÂMETRO DE 16,0 MM. AF_09/2021 | SINAPI | KG | 290.35 | 9.7 | 2816.4
6.4.3 | 89996 | ARMAÇÃO VERTICAL DE ALVENARIA ESTRUTURAL; DIÂMETRO DE 10,0 MM. AF_09/2021 | SINAPI | KG | 66.41 | 13.71 | 910.48
6.4.4 | 92759 | ARMAÇÃO DE PILAR OU VIGA DE ESTRUTURA CONVENCIONAL DE CONCRETO ARMADO UTILIZANDO AÇO CA-60 DE 5,0 MM - MONTAGEM. AF_06/2022 | SINAPI | KG | 49.59 | 18.31 | 907.99
6.4.5 | 03.003.018 (E) | CONCRETO FCK = 25,0MPA - USINADO E BOMBEÁVEL | SIURB | M3 | 1.84 | 655.53 | 1206.18
6.5 | ALVENARIA | [5 empty] | 31336.81
6.5.1 | 04.001.036 (E) | ALVENARIA EM BLOCOS DE CONCRETO ESTRUTURAL 19 X 19 X 39CM - 10MPA | SIURB | M2 | 110.4 | 180.7 | 19949.28
6.5.2 | 2.25.97 | BLOCO DE CONCRETO CANALETA 19X19X39CM - 3MPa | SP Educação | UN | 250 | 7.75 | 1937.5
6.5.3 | 98557 | IMPERMEABILIZAÇÃO DE SUPERFÍCIE COM EMULSÃO ASFÁLTICA, 2 DEMÃOS. AF_09/2023 | SINAPI | M2 | 110.4 | 53.65 | 5922.96
6.5.4 | 03.001.001 (E) | FORMA COMUM DE TÁBUAS DE PINUS - PLANA | SIURB | M2 | 4.6 | 107.76 | 495.7
6.5.5 | 97113 | APLICAÇÃO DE LONA PLÁSTICA PARA EXECUÇÃO DE PAVIMENTOS DE CONCRETO. AF_04/2022 | SINAPI | M2 | 4.6 | 2.06 | 9.48
6.5.6 | 16.14.013 | Tela armadura (malha aco ca 60 fyk = 600 m pa) | SP Educação | KG | 0.5 | 12.89 | 6.45
6.5.7 | 03.003.018 (E) | CONCRETO FCK = 25,0MPA - USINADO E BOMBEÁVEL | SIURB | M3 | 4.6 | 655.53 | 3015.44
6.6 | DRENAGEM MURO | [5 empty] | 42827.83
6.6.1 | 90437 | FURO MANUAL EM ALVENARIA, PARA INSTALAÇÕES HIDRÁULICAS, DIÂMETROS MAIORES QUE 40 MM E MENORES OU IGUAIS A 75 MM. AF_09/2023 | SINAPI | UN | 160 | 62.98 | 10076.8
6.6.2 | 102726 | DRENO BARBACÃ, DN 50 MM, COM MATERIAL DRENANTE. AF_07/2021 | SINAPI | UN | 160 | 36.73 | 5876.8
6.6.3 | 06.069.004 (I) | FORNECIMENTO E COLOCAÇÃO DE MANTA GEOTÊXTIL COM RESISTÊNCIA À TRAÇÃO LONGITUDINAL DE 10KN/M E TRAÇÃO TRANSVERSAL DE 9KN/M | SIURB | M2 | 220.8 | 8.81 | 1945.25
6.6.4 | 2003868 | Lastro de pedra de mão ou rachão - espalhamento manual | SICRO NOVO | m³ | 44.16 | 409.09 | 18065.41
6.6.5 | 02.002.001 (E) | ESCAVAÇÃO MANUAL COM PROFUNDIDADE IGUAL OU INFERIOR A 1,50M | SIURB | M3 | 5.6 | 85.81 | 480.54
6.6.6 | 101618 | PREPARO DE FUNDO DE VALA COM LARGURA MENOR QUE 1,5 M, COM CAMADA DE AREIA, LANÇAMENTO MANUAL. AF_08/2020 | SINAPI | M3 | 1.4 | 306.74 | 429.44
6.6.7 | 102991 | CANALETA MEIA CANA PRÉ-MOLDADA DE CONCRETO (D = 40 CM) - FORNECIMENTO E INSTALAÇÃO. AF_08/2021 | SINAPI | M | 56 | 84.86 | 4752.16
6.6.8 | 100973 | CARGA, MANOBRA E DESCARGA DE SOLOS E MATERIAIS GRANULARES EM CAMINHÃO BASCULANTE 6 M³ - CARGA COM PÁ CARREGADEIRA (CAÇAMBA DE 1,7 A 2,8 M³ / 128 HP) E DESCARGA LIVRE (UNIDADE: M3). AF_07/2020 | SINAPI | M3 | 5.6 | 11.61 | 65.02
6.6.9 | 01.001.007 (E) | REMOÇÃO DE ENTULHO COM CAÇAMBA METÁLICA, INCLUSIVE CARGA MANUAL E DESCARGA EM BOTA-FORA | SIURB | M3 | 7.28 | 156.1 | 1136.41
6.7 | REVESTIMENTO DE MASSA | [5 empty] | 7153.14
6.7.1 | 87313 | ARGAMASSA TRAÇO 1:3 (EM VOLUME DE CIMENTO E AREIA GROSSA ÚMIDA) PARA CHAPISCO CONVENCIONAL, PREPARO MECÂNICO COM BETONEIRA 400 L. AF_08/2019 | SINAPI | M3 | 1.66 | 558.18 | 926.58
6.7.2 | 12.04.004 | Chapisco | SP Educação | M2 | 110.4 | 9.1 | 1004.64
6.7.3 | 12.04.005 | Emboco | SP Educação | M2 | 110.4 | 47.3 | 5221.92
7 | SERVIÇOS FINAIS | [5 empty] | 1096.88
7.1 | 55.01.020 | Limpeza final da obra | SP Obras | M2 | 67.5 | 16.25 | 1096.88
[5 empty] | VALOR BDI TOTAL: |  | 68358.78
[5 empty] | VALOR ORÇAMENTO: |  | 273433.25
[5 empty] | VALOR TOTAL: |  | 341792.03
ALESSANDRA LARA CAETANO DA CRUZ RODRIGUES Engenheira Civil/Responsável Técnica CREA: 5070567487 ART nº 2620250611405 EDUARDO DE SOUZA MARTINS Secretário Municipal De Obras E Planejamento CPF: 136.843.168-22