## orcamento
ITEM | CÓDIGO | DESCRIÇÃO | FONTE | UNID | QUANTIDADE | PREÇO UNITÁRIO R$ |  |  | PREÇO TOTAL R$
[6 empty] | SEM BDI | BDI | COM BDI
1 | SERVIÇOS PRELIMINARES | [7 empty] | 42146.39
1.1 | IDENTIFICAÇÃO | [7 empty] | 3009.72
1.1.1 | 17.030.002 (E) | PLACA DE OBRA EM CHAPA DE AÇO GALVANIZADO | SIURB | M2 | 6 | 395.6 | 106.02 | 501.62 | 3009.72
1.2 | CANTEIRO E INSTALAÇÕES PROVISÓRIAS | [7 empty] | 37506.43
1.2.1 | 02.02.130 | LOCAÇÃO DE CONTAINER TIPO ESCRITÓRIO COM 1 VASO SANITÁRIO, 1 LAVATÓRIO E 1 PONTO PARA CHUVEIRO - ÁREA MÍNIMA DE 13,80 M² | SP OBRAS | UNMES | 6 | 1542.25 | 413.32 | 1955.57 | 11733.42
1.2.2 | 02.02.150 | LOCAÇÃO DE CONTAINER TIPO DEPÓSITO - ÁREA MÍNIMA DE 13,80 M² | SP OBRAS | UNMES | 6 | 943.84 | 252.95 | 1196.79 | 7180.74
1.2.3 | 02.02.140 | LOCAÇÃO DE CONTAINER TIPO SANITÁRIO COM 2 VASOS SANITÁRIOS, 2 LAVATÓRIOS, 2 MICTÓRIOS E 4 PONTOS PARA CHUVEIRO - ÁREA MÍNIMA DE 13,80 M² | SP OBRAS | UNMES | 6 | 1421.25 | 380.9 | 1802.15 | 10812.9
1.2.4 | 012206 | INSTALACAO PROVISORIA DE ELETRICIDADE BAIXA TENSAO | INDISPONÍVEL | UN | 1 | 2797 | 749.6 | 3546.6 | 3546.6
1.2.5 | 012075 | INSTALACAO PROVISORIA DE AGUA E ESGOTO | INDISPONÍVEL | PT | 1 | 3338.15 | 894.62 | 4232.77 | 4232.77
1.3 | LOCAÇÃO E MOBILIZAÇÕES | [7 empty] | 1630.24
1.3.1 | 01.21.010 | TAXA DE MOBILIZAÇÃO E DESMOBILIZAÇÃO DE EQUIPAMENTOS PARA EXECUÇÃO DE SONDAGEM | SP OBRAS | TX | 1 | 1285.68 | 344.56 | 1630.24 | 1630.24
2 | PROJETOS EXECUTIVOS | [7 empty] | 22171.94
2.1 | 01.010.000 (I) | LEVANTAMENTO PLANIALTIMÉTRICO CADASTRAL | SIURB | M2 | 2464 | 0.83 | 0.22 | 1.05 | 2587.2
2.2 | 01.21.110 | SONDAGEM DO TERRENO À PERCUSSÃO (MÍNIMO DE 30 M) | SP OBRAS | M | 17.6 | 89.71 | 24.04 | 113.75 | 2002
2.3 | 000406 | PROJETO DE DRENAGEM E AGUAS PLUVIAIS ACIMA DE 400M2 | INDISPONÍVEL | M2 | 812 | 8.15 | 2.18 | 10.33 | 8387.96
2.4 | 000056 | PROJETO "AS BUILT" ARQUITETURA GERAL FORMATO A0 | INDISPONÍVEL | UN | 2 | 3625.7 | 971.69 | 4597.39 | 9194.78
3 | TRANSPORTE E MOVIMENTAÇÃO DE TERRA | [7 empty] | 9685.25
3.1 | 07.05.010 | ESCAVAÇÃO E CARGA MECANIZADA EM SOLO BREJOSO OU TURFA | SP OBRAS | M3 | 184.02 | 38.39 | 10.29 | 48.68 | 8958.09
3.2 | 07.12.040 | ATERRO MECANIZADO POR COMPENSAÇÃO, SOLO DE 1ª CATEGORIA EM CAMPO ABERTO, SEM COMPACTAÇÃO DO ATERRO | SP OBRAS | M3 | 27.85 | 20.59 | 5.52 | 26.11 | 727.16
4 | DRENAGEM | [7 empty] | 10958.04
4.1 | 07.05.010 | ESCAVAÇÃO E CARGA MECANIZADA EM SOLO BREJOSO OU TURFA | SP OBRAS | M3 | 37.13 | 38.39 | 10.29 | 48.68 | 1807.49
4.2 | 04.061.000 (I) | REMOÇÃO DE TERRA ALÉM DO PRIMEIRO KM, COM CAMINHÃO DE 17M3 | SIURB | M3XKM | 371.28 | 1.22 | 0.33 | 1.55 | 575.48
4.3 | 11.18.140 | LASTRO E/OU FUNDAÇÃO EM RACHÃO MECANIZADO | SP OBRAS | M3 | 24.48 | 251.34 | 67.36 | 318.7 | 7801.78
4.4 | 08.05.180 | MANTA GEOTÊXTIL COM RESISTÊNCIA À TRAÇÃO LONGITUDINAL DE 10KN/M E TRANSVERSAL DE 9KN/M | SP OBRAS | M2 | 26.84 | 19.52 | 5.23 | 24.75 | 664.29
4.5 | 46.13.020 | TUBO EM POLIETILENO DE ALTA DENSIDADE CORRUGADO PERFURADO, DN= 4´, INCLUSIVE CONEXÕES | SP OBRAS | M | 6.8 | 12.64 | 3.39 | 16.03 | 109
5 | PISOS | [7 empty] | 880993.02
5.1 | 07.05.010 | ESCAVAÇÃO E CARGA MECANIZADA EM SOLO BREJOSO OU TURFA | SP OBRAS | M3 | 1473.98 | 38.39 | 10.29 | 48.68 | 71753.35
5.2 | 11.18.140 | LASTRO E/OU FUNDAÇÃO EM RACHÃO MECANIZADO | SP OBRAS | M3 | 687.17 | 251.34 | 67.36 | 318.7 | 219001.08
5.3 | 54.06.040 | GUIA PRÉ-MOLDADA RETA TIPO PMSP 100 - FCK 25 MPA | SP OBRAS | M | 6.8 | 57.44 | 15.39 | 72.83 | 495.24
5.4 | 94267 | GUIA (MEIO-FIO) E SARJETA CONJUGADOS DE CONCRETO, MOLDADA IN LOCO EM TRECHO RETO COM EXTRUSORA, 45 CM BASE (15 CM BASE DA GUIA + 30 CM BASE DA SARJETA) X 22 CM ALTURA. AF_06/2016 | SINAPI | M | 2019.69 | 54.88 | 14.71 | 69.59 | 140550.23
5.5 | 54.01.220 | BASE DE BICA CORRIDA | SP OBRAS | M3 | 172.39 | 232.51 | 62.31 | 294.82 | 50824.02
5.6 | 17.002.031 (E) | PÓ DE BRITA COM COMPACTAÇÃO MECÂNICA - ESPESSURA 10CM | SIURB | M2 | 1269.5 | 32.18 | 8.62 | 40.8 | 51795.6
5.7 | 17.002.010 (E) | NC.10 - PISO DE CONCRETO INTERTRAVADO, ESPESSURA 6CM | SIURB | M2 | 2539 | 107.65 | 28.85 | 136.5 | 346573.5
6 | SINALIZAÇÃO E COMUNICAÇÃO VISUAL | [7 empty] | 1760.95
6.1 | 06.01.040 | ESCAVAÇÃO MANUAL EM SOLO BREJOSO EM CAMPO ABERTO | SP OBRAS | M3 | 0.11 | 60.18 | 16.13 | 76.31 | 8.39
6.2 | 11.01.130 | CONCRETO USINADO, FCK = 25 MPA | SP OBRAS | M3 | 0.11 | 509.9 | 136.65 | 646.55 | 71.12
6.3 | 00005050 | POSTE CONICO CONTINUO EM ACO GALVANIZADO, RETO, FLANGEADO, H = 3 M, DIAMETRO INFERIOR = *95* MM | SINAPI | UN | 2 | 426.88 | 114.4 | 541.28 | 1082.56
6.4 | 00000397 | ABRACADEIRA EM ACO PARA AMARRACAO DE ELETRODUTOS, TIPO D, COM 2 1/2" E PARAFUSO DE FIXACAO | SINAPI | UN | 2 | 5.15 | 1.38 | 6.53 | 13.06
6.5 | 00034723 | PLACA DE SINALIZACAO EM CHAPA DE ACO NUM 16 COM PINTURA REFLETIVA | SINAPI | M2 | 0.5 | 924 | 247.63 | 1171.63 | 585.82
7 | ILUMINAÇÃO | [7 empty] | 201161.47
7.1 | 101655 | LUMINÁRIA DE LED PARA ILUMINAÇÃO PÚBLICA, DE 51 W ATÉ 67 W - FORNECIMENTO E INSTALAÇÃO. AF_02/2025_PS | SINAPI | UN | 38 | 291.13 | 78.02 | 369.15 | 14027.7
7.2 | 09.083.051 (E) | FOTOCELULA SOLAR-RELÊ FOTOELÉTRICO CAPACIDADE - 1000W | SIURB | UN | 38 | 117.32 | 31.44 | 148.76 | 5652.88
7.3 | 41.10.430 | POSTE TELECÔNICO RETO EM AÇO SAE 1010/1020 GALVANIZADO A FOGO, ALTURA DE 6,00 M | SP OBRAS | UN | 38 | 1611.63 | 431.92 | 2043.55 | 77654.9
7.4 | 101637 | BRAÇO PARA ILUMINAÇÃO PÚBLICA, EM TUBO DE AÇO GALVANIZADO, COMPRIMENTO DE 1,50 M, PARA FIXAÇÃO EM POSTE METÁLICO - FORNECIMENTO E INSTALAÇÃO. AF_02/2025_PS | SINAPI | UN | 38 | 150.53 | 40.34 | 190.87 | 7253.06
7.5 | 101663 | ABRAÇADEIRA DE FIXAÇÃO DE BRAÇOS DE LUMINÁRIAS DE 2" - FORNECIMENTO E INSTALAÇÃO. AF_02/2025 | SINAPI | UN | 38 | 31.16 | 8.35 | 39.51 | 1501.38
7.6 | 08.080.050 (E) | FERRO TRABALHADO - CAIXILHOS E PEQUENAS PEÇAS DE SERRALHERIA | SIURB | KG | 66 | 14.57 | 3.9 | 18.47 | 1219.02
7.7 | 06.01.040 | ESCAVAÇÃO MANUAL EM SOLO BREJOSO EM CAMPO ABERTO | SP OBRAS | M3 | 154.38 | 60.18 | 16.13 | 76.31 | 11780.74
7.8 | 01.004.080 (E) | REATERRO DE VALAS, INCLUSIVE COMPACTAÇÃO | SIURB | M3 | 154.38 | 15.41 | 4.13 | 19.54 | 3016.59
7.9 | 09.002.099 (E) | ENVELOPAMENTO DE ELETRODUTO ENTERRADO COM CONCRETO E AGREGADO RECICLADO | SIURB | M | 570 | 34.81 | 9.33 | 44.14 | 25159.8
7.10 | 39.26.020 | CABO DE COBRE FLEXÍVEL DE 2,5 MM², ISOLAMENTO 0,6/1 KV - ISOLAÇÃO HEPR 90°C - BAIXA EMISSÃO DE FUMAÇA E GASES | SP OBRAS | M | 3705 | 5.74 | 1.54 | 7.28 | 26972.4
7.11 | 38.19.210 | ELETRODUTO DE PVC CORRUGADO FLEXÍVEL REFORÇADO, DIÂMETRO EXTERNO DE 25 MM | SP OBRAS | M | 1235 | 17.19 | 4.61 | 21.8 | 26923
8 | LIMPEZA FINAL DE OBRA | [7 empty] | 13899.08
8.1 | 35.20.050 | CONJUNTO DE 4 LIXEIRAS PARA COLETA SELETIVA, COM TAMPA BASCULANTE, CAPACIDADE 50 LITROS | SP OBRAS | UN | 6 | 1231.8 | 330.12 | 1561.92 | 9371.52
8.2 | 55.01.020 | LIMPEZA FINAL DA OBRA | SP OBRAS | M2 | 264.46 | 13.5 | 3.62 | 17.12 | 4527.56
[7 empty] | VALOR BDI TOTAL: |  | 249990.3
[7 empty] | VALOR ORÇAMENTO: |  | 932785.84
[7 empty] | VALOR TOTAL: |  | 1182776.14
MANOELA LINHARES SOUZA ARQUITETA E URBANISTA CAU: A248259-2 ART: SI11746120R01CT001 RETIFICDORA À SI11746120I00CT001 EDUARDO DE SOUZA MARTINS