## orcamento
1.1.1. 103689 FORNECIMENTO E INSTALAÇÃO DE PLACA DE OBRA COM CHAPA GALVANIZADA E ESTRUTURA DE MADEIRA. AF_03/2022_PS (M2)
QTD
DIMENSÕES DA PLACA DE OBRA = 2,00 X 3,00M | 2*3 | 6 | 6
6
TOTAL DA MEMÓRIA DE CÁLCULO: 6,00
1.2.1. 02.01.180 Banheiro químico modelo Standard, com manutenção conforme exigências da CETESB (UNMES)
QTD
1 UNIDADE X TEMPO DE EXECUÇÃO DE OBRA ¦4 MESES | 1*5 | 5 | 5
5
TOTAL DA MEMÓRIA DE CÁLCULO: 5,00
1.2.2. 16.06.052 Locação mensal de estrutura de cobertura impermeável (tenda) inclusive montagem e frete. (M2)
QTD
Locação mensal de estrutura de cobertura impermeável (tenda) inclusive montagem e frete. ( 3M X 3M ) x 4 meses de obra | (3*3)*4 | 36 | 36
36
TOTAL DA MEMÓRIA DE CÁLCULO: 36,00
1.2.3. 02.02.150 Locação de container tipo depósito - área mínima de 13,80 m² (UNMES)
QTD
1 UNIDADE X 5 MESES DE OBRA | 1*5 | 5 | 5
5
TOTAL DA MEMÓRIA DE CÁLCULO: 5,00
1.3.1. 90778 ENGENHEIRO CIVIL DE OBRA PLENO COM ENCARGOS COMPLEMENTARES (H)
QTD
ENGENHEIRO 4 HORAS AO DIA 3X NA SEMANA X 4 SEMANAS X 4 MESES | (4*3*4)*4 | 192 | 192
192
TOTAL DA MEMÓRIA DE CÁLCULO: 192,00
1.3.2. 94295 MESTRE DE OBRAS COM ENCARGOS COMPLEMENTARES (MES)
QTD
MESTRE DE OBRAS ¦ 5 MESES | 5 | 5 | 5
5
TOTAL DA MEMÓRIA DE CÁLCULO: 5,00
2.1.1. 01.21.110 Sondagem do terreno à percussão (mínimo de 30 m) (M)
QTD
3 PONTOS DE 10 M | 3*10 | 30 | 30
30
TOTAL DA MEMÓRIA DE CÁLCULO: 30,00
2.1.2. 01.21.090 Taxa de mobilização e desmobilização de equipamentos para execução de sondagem rotativa (TX)
QTD
mobilização e desmobilização de equipamento | 1+1 | 2 | 2
2
TOTAL DA MEMÓRIA DE CÁLCULO: 2,00
2.2.1. 03.053.018 (I) PROJETO EXECUTIVO (PRANCHA A1) (UN)
QTD
AS BUILT - MURO | 1 | 1 | 1
1
TOTAL DA MEMÓRIA DE CÁLCULO: 1,00
3.1. 01.001.008 (E) LIMPEZA MANUAL GERAL INCLUSIVE REMOÇÃO DE COBERTURA VEGETAL - TRONCO ATÉ 10CM - SEM TRANSPORTE (M2)
QTD
REMOÇÃO DE VEGETAÇÃO PARA REGULARIZAÇÃO DO TALUDE¦ 164 M2 | 164 | 164 | 164
164
TOTAL DA MEMÓRIA DE CÁLCULO: 164,00
3.2. 08.049.000 (I) DEMOLIÇÃO DE CONCRETO SIMPLES (M3)
QTD
DEMOLIÇÃO DE CANALETA PLUVIAL ¦ 4,20 M2 X 0,05 ESPESSURA | 4,20*0,05 | 0.21 | 0.21
0.21
TOTAL DA MEMÓRIA DE CÁLCULO: 0,21
3.3. 01.001.007 (E) REMOÇÃO DE ENTULHO COM CAÇAMBA METÁLICA, INCLUSIVE CARGA MANUAL E DESCARGA EM BOTA-FORA (M3)
QTD
REMOÇÃO DE VEGETAÇÃO PARA REGULARIZAÇÃO DO TALUDE¦ 164 M2 X 0,05M X 30% DE EMPOLAMENTO | (164*0,05)*1,30 | 10.66 | 10.66
DEMOLIÇÃO DE CANALETA PLUVIAL ¦ 4,20 M2 X 0,05 ESPESSURA X 30% DE EMPOLAMENTO | (4,20*0,05)*1,30 | 0.27 | 0.27
10.93
TOTAL DA MEMÓRIA DE CÁLCULO: 10,93
4.1. COM-89566825 CORTE E CARREGAMENTO PARA BOTA-FORA, INCLUSIVE TRANSPORTE ATÉ 1KM E TAXA DE DESTINAÇÃO DE RESÍDUO SÓLIDO EM ATERRO, TIPO SOLO/TERRA (M3)
QTD
ÁREA DE CORTE PARA IMPLANTAÇÃO DO MURO - 45,31 M2 X H MÉDIA 0,50 M | 45,31*0,50 | 22.66 | 22.66
22.66
TOTAL DA MEMÓRIA DE CÁLCULO: 22,66
4.2. 01.001.007 (E) REMOÇÃO DE ENTULHO COM CAÇAMBA METÁLICA, INCLUSIVE CARGA MANUAL E DESCARGA EM BOTA-FORA (M3)
QTD
CORTE + 30% DE EMPOLAMENTO | (22,66*1,30) | 29.46 | 29.46
29.46
TOTAL DA MEMÓRIA DE CÁLCULO: 29,46
5.1. 4413985 Regularização manual de taludes de cortes e aterros (m²)
QTD
REGULARIZAÇÃO DE TALUDE ¦158 M2 | 158 | 158 | 158
158
TOTAL DA MEMÓRIA DE CÁLCULO: 158,00
5.2. 4413018 Fixação de tela eletrossoldada em talude para lançamento de argamassa ou concreto projetado (kg)
QTD
TALUDE - H CONSIDERADA = 6M X LARGURA X 1,80 Kg/m² | (6*46)*1,80 | 496.8 | 496.8
496.8
TOTAL DA MEMÓRIA DE CÁLCULO: 496,80
5.3. 1207715 Concreto projetado via seca fck = 25 MPa aplicado em superfícies inclinadas e verticais (m³)
QTD
TALUDE - H CONSIDERADA = 6 M X LARGURA X ESPESSURA | (6*46)*0,07 | 19.32 | 19.32
19.32
TOTAL DA MEMÓRIA DE CÁLCULO: 19,32
5.4. 102724 DRENO BARBACÃ, DN 100 MM, COM MATERIAL DRENANTE. AF_07/2021 (UN)
QTD
DRENO - 138 UN ( TRÊS FILEIRAS NA HORIZONTAL COM 46 UNIDADES DE TUBO) | 138 | 138 | 138
138
TOTAL DA MEMÓRIA DE CÁLCULO: 138,00
6.1.1. 02.003.001 (E) FORMA COMUM DE TÁBUAS DE PINUS (M2)
QTD
ESTIMATIVA PILAR COM 0,20 X 0,20 M - 24UN - H= 2,20M | ((0,20+0,20+0,20+0,20)*2,20)*24 | 42.24 | 42.24
42.24
TOTAL DA MEMÓRIA DE CÁLCULO: 42,24
6.1.2. 92764 ARMAÇÃO DE PILAR OU VIGA DE ESTRUTURA CONVENCIONAL DE CONCRETO ARMADO UTILIZANDO AÇO CA-50 DE 16,0 MM - MONTAGEM. AF_06/2022 (KG)
QTD
ESTIMATIVA PILAR INTERNO - 0,20 X 0,20 M - 24 UN - H= 2,20M - 6 BARRAS Ø 16,00¦ 1,578 KG/M | ((6*2,20)*24)*1,578 | 499.91 | 499.91
499.91
TOTAL DA MEMÓRIA DE CÁLCULO: 499,91
6.1.3. 92759 ARMAÇÃO DE PILAR OU VIGA DE ESTRUTURA CONVENCIONAL DE CONCRETO ARMADO UTILIZANDO AÇO CA-60 DE 5,0 MM - MONTAGEM. AF_06/2022 (KG)
QTD
ESTIMATIVA PILAR 0,20 X 0,20 M - 24 UN - H= 2,20M - ESPAÇAMENTO 0,15M Ø 5 ¦ 0,154 | (((0,125 + 0,20 + 0,20 +0,20 + 0,20 + 0,125)*(2,20/0,15))*24)*0,154 | 56.92 | 56.92
56.92
TOTAL DA MEMÓRIA DE CÁLCULO: 56,92
6.1.4. 03.003.018 (E) CONCRETO FCK = 25,0MPA - USINADO E BOMBEÁVEL (M3)
QTD
ESTIMATIVA PILAR - 0,20 X 0,20 M - 24 UN - H= 2,20M | ((0,20*0,20)*2,20)*24 | 2.11 | 2.11
2.11
TOTAL DA MEMÓRIA DE CÁLCULO: 2,11
6.2.1. 101174 ESTACA BROCA DE CONCRETO, DIÂMETRO DE 25CM, ESCAVAÇÃO MANUAL COM TRADO CONCHA, COM ARMADURA DE ARRANQUE. AF_05/2020 (M)
QTD
BROCA 0,25 X 0,25 X 4,00M DE PROFUNDIDADE ¦ 24 UNIDADES NA LINHA DO MURO | 24*4 | 96 | 96
96
TOTAL DA MEMÓRIA DE CÁLCULO: 96,00
6.2.2. 95601 ARRASAMENTO MECANICO DE ESTACA DE CONCRETO ARMADO, DIAMETROS DE ATÉ 40 CM. AF_05/2021 (UN)
QTD
24UNIDADES NA LINHA DO MURO | 24 | 24 | 24
24
TOTAL DA MEMÓRIA DE CÁLCULO: 24,00
6.2.3. 100973 CARGA, MANOBRA E DESCARGA DE SOLOS E MATERIAIS GRANULARES EM CAMINHÃO BASCULANTE 6 M³ - CARGA COM PÁ CARREGADEIRA (CAÇAMBA DE 1,7 A 2,8 M³ / 128 HP) E DESCARGA LIVRE (UNIDADE: M3). AF_07/2020 (M3)
QTD
ESTIMATIVA BROCA 0,25 X 0,25 X 4,00M -24UN + 30% DE EMPOLAMENTO | ((0,20*0,20*4)*24)*1,30 | 4.99 | 4.99
4.99
TOTAL DA MEMÓRIA DE CÁLCULO: 4,99
6.2.4. 01.001.007 (E) REMOÇÃO DE ENTULHO COM CAÇAMBA METÁLICA, INCLUSIVE CARGA MANUAL E DESCARGA EM BOTA-FORA (M3)
QTD
ESTIMATIVA BROCA 0,25 X 0,25 X 4,00M - 24 UN + 30% DE EMPOLAMENTO | (((0,20*0,20*4)*24)*1,30) | 4.99 | 4.99
4.99
TOTAL DA MEMÓRIA DE CÁLCULO: 4,99
6.3.1. 96527 ESCAVAÇÃO MANUAL PARA VIGA BALDRAME OU SAPATA CORRIDA (INCLUINDO ESCAVAÇÃO PARA COLOCAÇÃO DE FÔRMAS). AF_01/2024 (M3)
QTD
ESTIMATIVA VIGA BALDRAME - 46M DIMENSÃO 0,25 M x 0,30M | (0,25*0,30)*46 | 3.45 | 3.45
3.45
TOTAL DA MEMÓRIA DE CÁLCULO: 3,45
6.3.2. 100973 CARGA, MANOBRA E DESCARGA DE SOLOS E MATERIAIS GRANULARES EM CAMINHÃO BASCULANTE 6 M³ - CARGA COM PÁ CARREGADEIRA (CAÇAMBA DE 1,7 A 2,8 M³ / 128 HP) E DESCARGA LIVRE (UNIDADE: M3). AF_07/2020 (M3)
QTD
ESTIMATIVA VIGA BALDRAME- 46 DIMENSÃO 0,25 M x 0,30M + 30% DE EMPOLAMENTO | ((0,25*0,30)*46)*1,30 | 4.49 | 4.49
4.49
TOTAL DA MEMÓRIA DE CÁLCULO: 4,49
6.3.3. 97914 TRANSPORTE COM CAMINHÃO BASCULANTE DE 6 M³, EM VIA URBANA PAVIMENTADA, DMT ATÉ 30 KM (UNIDADE: M3XKM). AF_07/2020 (M3XKM)
QTD
ESTIMATIVA VIGA BALDRAME - 46 M - DIMENSÃO 0,25 M x 0,30M+ 30% DE EMPOLAMENTO X KM | (((0,25*0,30)*46)*1,30)*25 | 112.13 | 112.13
112.13
TOTAL DA MEMÓRIA DE CÁLCULO: 112,13
6.3.4. 05.09.007 Taxa de destinação de resíduo sólido em aterro, tipo solo/terra (M3)
QTD
ESTIMATIVA VIGA BALDRAME - 46M DIMENSÃO 0,25 M x 0,30M + 30% DE EMPOLAMENTO | ((0,25*0,30)*46)*1,30 | 4.49 | 4.49
4.49
TOTAL DA MEMÓRIA DE CÁLCULO: 4,49
6.3.5. 02.003.001 (E) FORMA COMUM DE TÁBUAS DE PINUS (M2)
QTD
ESTIMATIVA VIGA BALDRAME - 46 M DIMENSÃO 0,25 M x 0,30M (ACRESCENTAR 0,05 DE FOLGA) X 2 LADOS | (0,35*2)*46 | 32.2 | 32.2
32.2
TOTAL DA MEMÓRIA DE CÁLCULO: 32,20
6.3.6. 01.004.015 (E) LASTRO DE BRITA (M3)
QTD
ESTIMATIVA VIGA BALDRAME - 46 M DIMENSÃO 0,25 M x 0,30M X 0,05M DA CAMADA DE BICA | (0,25*46)*0,05 | 0.58 | 0.58
0.58
TOTAL DA MEMÓRIA DE CÁLCULO: 0,58
6.3.7. 104920 ARMAÇÃO DE BLOCO, SAPATA ISOLADA, VIGA BALDRAME E SAPATA CORRIDA UTILIZANDO AÇO CA-50 DE 12,5 MM - MONTAGEM. AF_01/2024 (KG)
QTD
ESTIMATIVA VIGA BALDRAME - 46 M DIMENSÃO 0,25 M x 0,30M ¦ 4 BARRAS Ø 12,5¦ 0,963 KG/M | (4*46)*0,963 | 177.19 | 177.19
177.19
TOTAL DA MEMÓRIA DE CÁLCULO: 177,19
6.3.8. 92759 ARMAÇÃO DE PILAR OU VIGA DE ESTRUTURA CONVENCIONAL DE CONCRETO ARMADO UTILIZANDO AÇO CA-60 DE 5,0 MM - MONTAGEM. AF_06/2022 (KG)
QTD
ESTIMATIVA VIGA BALDRAME - 46 M DIMENSÃO 0,25 M x 0,30M ¦ ESPAÇAMENTO 0,15M Ø 5,0 ¦ 0,154KG/M | ((0,05+0,25+0,30+0,25+0,30+0,05)*(46/0,15))*0,154 | 56.67 | 56.67
56.67
TOTAL DA MEMÓRIA DE CÁLCULO: 56,67
6.3.9. 03.003.018 (E) CONCRETO FCK = 25,0MPA - USINADO E BOMBEÁVEL (M3)
QTD
ESTIMATIVA VIGA BALDRAME - 46 M- DIMENSÃO 0,25 M x 0,30M | 46*(0,25*0,30) | 3.45 | 3.45
3.45
TOTAL DA MEMÓRIA DE CÁLCULO: 3,45
6.3.10. 87313 ARGAMASSA TRAÇO 1:3 (EM VOLUME DE CIMENTO E AREIA GROSSA ÚMIDA) PARA CHAPISCO CONVENCIONAL, PREPARO MECÂNICO COM BETONEIRA 400 L. AF_08/2019 (M3)
QTD
ESTIMATIVA VIGA BALDRAME PARA IMPERMEABILIZAÇÃO - 46M - DIMENSÃO 0,25 M x 0,30 M | (((0,25+0,30+0,30)*46)*0,015) | 0.59 | 0.59
0.59
TOTAL DA MEMÓRIA DE CÁLCULO: 0,59
6.3.11. 98557 IMPERMEABILIZAÇÃO DE SUPERFÍCIE COM EMULSÃO ASFÁLTICA, 2 DEMÃOS. AF_09/2023 (M2)
QTD
ESTIMATIVA VIGA BALDRAME PARA IMPERMEABILIZAÇÃO - 46 M - DIMENSÃO 0,25M x 0,30 M | (0,25*0,30*0,30)*46 | 1.04 | 1.04
1.04
TOTAL DA MEMÓRIA DE CÁLCULO: 1,04
6.4.1. 02.003.001 (E) FORMA COMUM DE TÁBUAS DE PINUS (M2)
QTD
ESTIMATIVA VIGA DE RESPALDO - 46 M - DIMENSÃO 0,20 M x 0,20 M (CONSIDERAR 0,05 DE FOLGA) X 2 LADOS | (0,25*46)*2 | 23 | 23
23
TOTAL DA MEMÓRIA DE CÁLCULO: 23,00
6.4.2. 102923 ARMAÇÃO DE CINTA DE ALVENARIA ESTRUTURAL; DIÂMETRO DE 16,0 MM. AF_09/2021 (KG)
QTD
ALVENARIA ARMADA CINTA ¦ 4 BARRA DE 16,00 MM ¦ COMPRIMENTO 46 M ¦ PESO 1,578 | (46*1,578)*4 | 290.35 | 290.35
290.35
TOTAL DA MEMÓRIA DE CÁLCULO: 290,35
6.4.3. 89996 ARMAÇÃO VERTICAL DE ALVENARIA ESTRUTURAL; DIÂMETRO DE 10,0 MM. AF_09/2021 (KG)
QTD
ALVENARIA ARMADA VERTICAL¦ 46 PONTOS ¦ 10,0MM ¦ 2,34M CADA BARRA ¦ 0,617KG/M | 2,34*46*0,617 | 66.41 | 66.41
66.41
TOTAL DA MEMÓRIA DE CÁLCULO: 66,41
6.4.4. 92759 ARMAÇÃO DE PILAR OU VIGA DE ESTRUTURA CONVENCIONAL DE CONCRETO ARMADO UTILIZANDO AÇO CA-60 DE 5,0 MM - MONTAGEM. AF_06/2022 (KG)
QTD
ESTIMATIVA VIGA DE RESPALDO - 46 M - DIMENSÃO 0,20 M x 0,20 M - ESPAÇAMENTO 0,15M Ø 5,0 ¦ 0,154 KG | ((0,125+0,20+0,20+0,20+0,20+0,125)*(46/0,15))*0,154 | 49.59 | 49.59
49.59
TOTAL DA MEMÓRIA DE CÁLCULO: 49,59
6.4.5. 03.003.018 (E) CONCRETO FCK = 25,0MPA - USINADO E BOMBEÁVEL (M3)
QTD
ESTIMATIVA VIGA DE RESPALDO - 46M - DIMENSÕES 0,20M X 0,20M | (0,20*0,20)*46 | 1.84 | 1.84
1.84
TOTAL DA MEMÓRIA DE CÁLCULO: 1,84
6.5.1. 04.001.036 (E) ALVENARIA EM BLOCOS DE CONCRETO ESTRUTURAL 19 X 19 X 39CM - 10MPA (M2)
QTD
BLOCO ESTRUTURAL PARA ALVENARIA DE MURO DE CONTENÇÃO ¦46 M X 2,40 DE ALTURA | 46*2,40 | 110.4 | 110.4
110.4
TOTAL DA MEMÓRIA DE CÁLCULO: 110,40
6.5.2. 2.25.97 BLOCO DE CONCRETO CANALETA 19X19X39CM - 3MPa (UN)
QTD
VIGA DE TRAVAMENTO ¦ 250 UN | 250 | 250 | 250
250
TOTAL DA MEMÓRIA DE CÁLCULO: 250,00
6.5.3. 98557 IMPERMEABILIZAÇÃO DE SUPERFÍCIE COM EMULSÃO ASFÁLTICA, 2 DEMÃOS. AF_09/2023 (M2)
QTD
IMPERMEABILIZAÇÃO DO MURO¦ 46M X 2,40M | 46*2,40 | 110.4 | 110.4
110.4
TOTAL DA MEMÓRIA DE CÁLCULO: 110,40
6.5.4. 03.001.001 (E) FORMA COMUM DE TÁBUAS DE PINUS - PLANA (M2)
QTD
FORMA PARA SELAGEM DO MURO COM A DRENAGEM¦ COMPRIMENTO 46 X 0,10 ALTURA | 46*0,10 | 4.6 | 4.6
4.6
TOTAL DA MEMÓRIA DE CÁLCULO: 4,60
6.5.5. 97113 APLICAÇÃO DE LONA PLÁSTICA PARA EXECUÇÃO DE PAVIMENTOS DE CONCRETO. AF_04/2022 (M2)
QTD
LONA PARA SELAGEM DO MURO COM A DRENAGEM¦ COMPRIMENTO 46 X 0,10 M ALTURA | 46*0,10 | 4.6 | 4.6
4.6
TOTAL DA MEMÓRIA DE CÁLCULO: 4,60
6.5.6. 16.14.013 Tela armadura (malha aco ca 60 fyk = 600 m pa) (KG)
QTD
TELA PARA SELAGEM DO MURO COM A DRENAGEM¦ COMPRIMENTO 46 X 0,10M ALTURA X 0,109 | (46*0,10)*0,109 | 0.5 | 0.5
0.5
TOTAL DA MEMÓRIA DE CÁLCULO: 0,50
6.5.7. 03.003.018 (E) CONCRETO FCK = 25,0MPA - USINADO E BOMBEÁVEL (M3)
QTD
SELAGEM DO MURO COM A DRENAGEM¦ COMPRIMENTO 46 X 0,10 ALTURA | 46*0,10 | 4.6 | 4.6
4.6
TOTAL DA MEMÓRIA DE CÁLCULO: 4,60
6.6.1. 90437 FURO MANUAL EM ALVENARIA, PARA INSTALAÇÕES HIDRÁULICAS, DIÂMETROS MAIORES QUE 40 MM E MENORES OU IGUAIS A 75 MM. AF_09/2023 (UN)
QTD
FURO EM ALVENARIA ¦ DRENAGEM 160 UNIDADES | 160 | 160 | 160
160
TOTAL DA MEMÓRIA DE CÁLCULO: 160,00
6.6.2. 102726 DRENO BARBACÃ, DN 50 MM, COM MATERIAL DRENANTE. AF_07/2021 (UN)
QTD
DRENAGEM 160 UNIDADES | 160 | 160 | 160
160
TOTAL DA MEMÓRIA DE CÁLCULO: 160,00
6.6.3. 06.069.004 (I) FORNECIMENTO E COLOCAÇÃO DE MANTA GEOTÊXTIL COM RESISTÊNCIA À TRAÇÃO LONGITUDINAL DE 10KN/M E TRAÇÃO TRANSVERSAL DE 9KN/M (M2)
QTD
MANTA TIPO BIDIM ¦ 46 M DE EXTENSÃO X 2,40 DE ALTURA X 2 | (46*2,40)*2 | 220.8 | 220.8
220.8
TOTAL DA MEMÓRIA DE CÁLCULO: 220,80
6.6.4. 2003868 Lastro de pedra de mão ou rachão - espalhamento manual (m³)
QTD
PEDRA RACHÃO 3 E 4 COMO DRENO PLUVIAL ¦ 46 M X 0,40M X 2,40 DE ALTURA | 46*0,40*2,40 | 44.16 | 44.16
44.16
TOTAL DA MEMÓRIA DE CÁLCULO: 44,16
6.6.5. 02.002.001 (E) ESCAVAÇÃO MANUAL COM PROFUNDIDADE IGUAL OU INFERIOR A 1,50M (M3)
QTD
CANALETA ENCOSTADA NO MURO NOVO PARA CAPTAÇÃO DE ÁGUA DA DRENAGEM DO MURO E DO RETADULAMENTO ¦ COMPRIMENTO 10 M X 0,50 M LARGURA X 0,20 M PROFUNDIDADE MÉDIA | 10*0,50*0,20 | 1 | 1
CANALETA NA PARTE SUPERIOR DO TALUDE RECOLOCANDO ONDE FOI REMOVIDO ¦ COMPRIMENTO 46 M X 0,50 M LARGURA X 0,20 M PROFUNDIDADE MÉDIA | 46*0,50*0,20 | 4.6 | 4.6
5.6
TOTAL DA MEMÓRIA DE CÁLCULO: 5,60
6.6.6. 101618 PREPARO DE FUNDO DE VALA COM LARGURA MENOR QUE 1,5 M, COM CAMADA DE AREIA, LANÇAMENTO MANUAL. AF_08/2020 (M3)
QTD
CANALETA ENCOSTADA NO MURO NOVO PARA CAPTAÇÃO DE ÁGUA DA DRENAGEM DO MURO E DO RETADULAMENTO ¦ COMPRIMENTO 10 M X 0,50 M LARGURA X 0,05 M DE AREIA | 10*0,50*0,05 | 0.25 | 0.25
CANALETA NA PARTE SUPERIOR DO TALUDE RECOLOCANDO ONDE FOI REMOVIDO ¦ COMPRIMENTO 46 M X 0,50 M LARGURA X 0,05 M DE AREIA | 46*0,50*0,05 | 1.15 | 1.15
1.4
TOTAL DA MEMÓRIA DE CÁLCULO: 1,40
6.6.7. 102991 CANALETA MEIA CANA PRÉ-MOLDADA DE CONCRETO (D = 40 CM) - FORNECIMENTO E INSTALAÇÃO. AF_08/2021 (M)
QTD
CANALETA ENCOSTADA NO MURO NOVO PARA CAPTAÇÃO DE ÁGUA DA DRENAGEM DO MURO E DO RETADULAMENTO | 46 | 46 | 46
CANALETA NA PARTE SUPERIOR DO TALUDE RECOLOCANDO ONDE FOI REMOVIDO | 10 | 10 | 10
56
TOTAL DA MEMÓRIA DE CÁLCULO: 56,00
6.6.8. 100973 CARGA, MANOBRA E DESCARGA DE SOLOS E MATERIAIS GRANULARES EM CAMINHÃO BASCULANTE 6 M³ - CARGA COM PÁ CARREGADEIRA (CAÇAMBA DE 1,7 A 2,8 M³ / 128 HP) E DESCARGA LIVRE (UNIDADE: M3). AF_07/2020 (M3)
QTD
CANALETA ENCOSTADA NO MURO NOVO PARA CAPTAÇÃO DE ÁGUA DA DRENAGEM DO MURO E DO RETADULAMENTO ¦ COMPRIMENTO 10 M X 0,50 M LARGURA X 0,20 M PROFUNDIDADE MÉDIA | 10*0,50*0,20 | 1 | 1
CANALETA NA PARTE SUPERIOR DO TALUDE RECOLOCANDO ONDE FOI REMOVIDO ¦ COMPRIMENTO 46 M X 0,50 M LARGURA X 0,20 M PROFUNDIDADE MÉDIA | 46*0,50*0,20 | 4.6 | 4.6
5.6
TOTAL DA MEMÓRIA DE CÁLCULO: 5,60
6.6.9. 01.001.007 (E) REMOÇÃO DE ENTULHO COM CAÇAMBA METÁLICA, INCLUSIVE CARGA MANUAL E DESCARGA EM BOTA-FORA (M3)
QTD
CANALETA ENCOSTADA NO MURO NOVO PARA CAPTAÇÃO DE ÁGUA DA DRENAGEM DO MURO E DO RETADULAMENTO ¦ COMPRIMENTO 10 M X 0,50 M LARGURA X 0,20 M PROFUNDIDADE MÉDIA + 30% DE EMPOLAMENTO | ((10*0,50*0,20)*1,30) | 1.3 | 1.3
CANALETA NA PARTE SUPERIOR DO TALUDE RECOLOCANDO ONDE FOI REMOVIDO ¦ COMPRIMENTO 46 M X 0,50 M LARGURA X 0,20 M PROFUNDIDADE MÉDIA + 30% DE EMPOLAMENTO | ((46*0,50*0,20)*1,30) | 5.98 | 5.98
7.28
TOTAL DA MEMÓRIA DE CÁLCULO: 7,28
6.7.1. 87313 ARGAMASSA TRAÇO 1:3 (EM VOLUME DE CIMENTO E AREIA GROSSA ÚMIDA) PARA CHAPISCO CONVENCIONAL, PREPARO MECÂNICO COM BETONEIRA 400 L. AF_08/2019 (M3)
QTD
IMPERMEABILIZAÇÃO DAS COSTAS DO MURO EM CONTATO COM O RACHÃO | (46*2,40)*0,015 | 1.66 | 1.66
1.66
TOTAL DA MEMÓRIA DE CÁLCULO: 1,66
6.7.2. 12.04.004 Chapisco (M2)
QTD
MURO DE CONTENÇÃO 2,40METROS DE ALTURA X 46 METROS DE COMPRIMENTO | 2,40*46 | 110.4 | 110.4
110.4
TOTAL DA MEMÓRIA DE CÁLCULO: 110,40
6.7.3. 12.04.005 Emboco (M2)
QTD
MURO DE CONTENÇÃO 2,40 METROS DE ALTURA X 46 METROS DE COMPRIMENTO | 2,40*46 | 110.4 | 110.4
110.4
TOTAL DA MEMÓRIA DE CÁLCULO: 110,40
7.1. 55.01.020 Limpeza final da obra (M2)
QTD
LIMPEZA FINAL DA OBRA 30% DA METRAGEM DE TODO O TERRENO 67,50M² | 67,50 | 67.5 | 67.5
67.5
TOTAL DA MEMÓRIA DE CÁLCULO: 67,50
ALESSANDRA LARA CAETANO DA CRUZ RODRIGUES Engenheira Civil/Responsável Técnica CREA: 5070567487 ART nº 2620250611405 EDUARDO DE SOUZA MARTINS Secretário Municipal De Obras E Planejamento CPF: 136.843.168-22