## orcamento
1. SERVIÇOS PRELIMINARES
1.1. IDENTIFICAÇÃO
1.1.1. 17.030.002 (E) PLACA DE OBRA EM CHAPA DE AÇO GALVANIZADO (M2)
QTD
PLACA DE OBRA TRECHO 01= 4,00 M X 1,50M | 4*1,5 | 6 | 6
6
TOTAL DA MEMÓRIA DE CÁLCULO: 6,00
1.2. CANTEIRO E INSTALAÇÕES PROVISÓRIAS
1.2.1. 02.02.130 LOCAÇÃO DE CONTAINER TIPO ESCRITÓRIO COM 1 VASO SANITÁRIO, 1 LAVATÓRIO E 1 PONTO PARA CHUVEIRO - ÁREA MÍNIMA DE 13,80 M² (UNMES)
QTD
CONTAINER ESCRITORIO= 1 UN POR PARA CADA MES POR 6 MESES | 1*6 | 6 | 6
6
TOTAL DA MEMÓRIA DE CÁLCULO: 6,00
1.2.2. 02.02.150 LOCAÇÃO DE CONTAINER TIPO DEPÓSITO - ÁREA MÍNIMA DE 13,80 M² (UNMES)
QTD
CONTAINER DEPÓSITO= 1 UN POR PARA CADA MES POR 6 MESES | 1*6 | 6 | 6
6
TOTAL DA MEMÓRIA DE CÁLCULO: 6,00
1.2.3. 02.02.140 LOCAÇÃO DE CONTAINER TIPO SANITÁRIO COM 2 VASOS SANITÁRIOS, 2 LAVATÓRIOS, 2 MICTÓRIOS E 4 PONTOS PARA CHUVEIRO - ÁREA MÍNIMA DE 13,80 M² (UNMES)
QTD
CONTAINER SANITÁRIO= 1 UN POR PARA CADA MES POR 6 MESES | 1*6 | 6 | 6
6
TOTAL DA MEMÓRIA DE CÁLCULO: 6,00
1.2.4. 012206 INSTALACAO PROVISORIA DE ELETRICIDADE BAIXA TENSAO (UN)
QTD
UNIDADE | 1,00 | 1 | 1
1
TOTAL DA MEMÓRIA DE CÁLCULO: 1,00
1.2.5. 012075 INSTALACAO PROVISORIA DE AGUA E ESGOTO (PT)
QTD
UNIDADE | 1,00 | 1 | 1
1
TOTAL DA MEMÓRIA DE CÁLCULO: 1,00
1.3. LOCAÇÃO E MOBILIZAÇÕES
1.3.1. 01.21.010 TAXA DE MOBILIZAÇÃO E DESMOBILIZAÇÃO DE EQUIPAMENTOS PARA EXECUÇÃO DE SONDAGEM (TX)
QTD
TAXA | 1,00 | 1 | 1
1
TOTAL DA MEMÓRIA DE CÁLCULO: 1,00
2. PROJETOS EXECUTIVOS
2.1. 01.010.000 (I) LEVANTAMENTO PLANIALTIMÉTRICO CADASTRAL (M2)
QTD
LEVANTAMENTO PLANIALTIMÉTRICO CADASTRAL= 44 ESTACAS X 20M X 2,80M DE LARGURA | (44*20)*2,80 | 2464 | 2464
2464
TOTAL DA MEMÓRIA DE CÁLCULO: 2.464,00
2.2. 01.21.110 SONDAGEM DO TERRENO À PERCUSSÃO (MÍNIMO DE 30 M) (M)
QTD
SONDAGEM TRECHO 1 RIO ACIMA = 880M / 50M | 880/50 | 17.6 | 17.6
17.6
TOTAL DA MEMÓRIA DE CÁLCULO: 17,60
2.3. 000406 PROJETO DE DRENAGEM E AGUAS PLUVIAIS ACIMA DE 400M2 (M2)
QTD
PROJETO DE DRENAGEM E AGUAS PLUVIAIS | (580*2,80)/2 | 812 | 812
812
TOTAL DA MEMÓRIA DE CÁLCULO: 812,00
2.4. 000056 PROJETO "AS BUILT" ARQUITETURA GERAL FORMATO A0 (UN)
QTD
AS BUILT | 2 | 2 | 2
2
TOTAL DA MEMÓRIA DE CÁLCULO: 2,00
3. TRANSPORTE E MOVIMENTAÇÃO DE TERRA
3.1. 07.05.010 ESCAVAÇÃO E CARGA MECANIZADA EM SOLO BREJOSO OU TURFA (M3)
QTD
V1= BASE MAIOR + BASE MENOR X ALTURA /2= 31,36M + 11,30M X 2,74M /2 X 2,50M DE LARGURA | (((31,36+11,30)*2,74)/2)*2,50 | 146.11 | 146.11
V2= BASE X ALTURA /2= 17,62M X 0,83 /2 X 2,50M DE LARGURA | ((17,62*0,83)/2)*2,50 | 18.28 | 18.28
V3= BASE X ALTURA /2= 18,92M X 0,83M /2 X 2,50M DE LARGURA | ((18,92*0,83)/2)*2,50 | 19.63 | 19.63
184.02
TOTAL DA MEMÓRIA DE CÁLCULO: 184,02
3.2. 07.12.040 ATERRO MECANIZADO POR COMPENSAÇÃO, SOLO DE 1ª CATEGORIA EM CAMPO ABERTO, SEM COMPACTAÇÃO DO ATERRO (M3)
QTD
V4= BASE X ALTURA /2= 20,42M X 0,32M /2 X 2,50M DE LARGURA | ((20,42*0,32)/2)*2,50 | 8.17 | 8.17
V5= BASE X ALTURA /2= 25,81M X0,22M /2 X 2,50M DE LARGURA | ((25,81*0,22)/2)*2,50 | 7.1 | 7.1
V6= BASE X ALTURA /2= 31,45M X 0,32M /2 X 2,50M DE LARGURA | ((31,45*0,32)/2)*2,50 | 12.58 | 12.58
27.85
TOTAL DA MEMÓRIA DE CÁLCULO: 27,85
4. DRENAGEM
4.1. 07.05.010 ESCAVAÇÃO E CARGA MECANIZADA EM SOLO BREJOSO OU TURFA (M3)
QTD
ESCAVAÇÃO = 6,00M DE COMPRIMENTO X 3,40M DE LARGURA X 0,70 M DE PROFUNDIDADE X 2 PONTOS X 30% DE EMPOLAMENTO | ((6,00*3,40*0,70)*2)*1,30 | 37.13 | 37.13
37.13
TOTAL DA MEMÓRIA DE CÁLCULO: 37,13
4.2. 04.061.000 (I) REMOÇÃO DE TERRA ALÉM DO PRIMEIRO KM, COM CAMINHÃO DE 17M3 (M3XKM)
QTD
ESCAVAÇÃO = 6,00M DE COMPRIMENTO X 3,40M DE LARGURA X 0,70 M DE PROFUNDIDADE X 2 PONTOS X 30% DE EMPOLAMENTO X 10KM | (((6,00*3,40*0,70)*2)*1,30)*10 | 371.28 | 371.28
371.28
TOTAL DA MEMÓRIA DE CÁLCULO: 371,28
4.3. 11.18.140 LASTRO E/OU FUNDAÇÃO EM RACHÃO MECANIZADO (M3)
QTD
FUNDAÇÃO DE RACHÃO= 6M DE COMPRIMENTO X 3,40M DE LARGURA X 0,60M DE PROFUNDIDADE X 2 PONTOS | (6*3,40*0,60)*2 | 24.48 | 24.48
24.48
TOTAL DA MEMÓRIA DE CÁLCULO: 24,48
4.4. 08.05.180 MANTA GEOTÊXTIL COM RESISTÊNCIA À TRAÇÃO LONGITUDINAL DE 10KN/M E TRANSVERSAL DE 9KN/M (M2)
QTD
MANTA GEOTEXTIL PARA TUBOS= 0,63M DE CIRCUNFERENCIA X 3,40M DE COMPRIMENTO X 2 PONTOS | (0,63*3,40)*2 | 4.28 | 4.28
MANTA GEOTEXTIL PARA RACHÃO= 6,00M DE COMPRIMENTO X 3,40M DE LARGURA X 2 FACES X 0,60M DE PROFUNDIDADE X 2 PONTOS | ((6,00+3,40+6,00+3,40)*0,60)*2 | 22.56 | 22.56
26.84
TOTAL DA MEMÓRIA DE CÁLCULO: 26,84
4.5. 46.13.020 TUBO EM POLIETILENO DE ALTA DENSIDADE CORRUGADO PERFURADO, DN= 4´, INCLUSIVE CONEXÕES (M)
QTD
TUBO DRENO DN 20MM= 3,40M DE COMPRIMENTO X 2 PONTOS | 3,40*2 | 6.8 | 6.8
6.8
TOTAL DA MEMÓRIA DE CÁLCULO: 6,80
5. PISOS
5.1. 07.05.010 ESCAVAÇÃO E CARGA MECANIZADA EM SOLO BREJOSO OU TURFA (M3)
QTD
ESCAVAÇÃO= 50 ESTACAS (SUBTRAINDO ÁREAS COM TUBO DRENO CONFORME DETALHE 04)= 6,00M DE COMPRIMENTO X 2 PONTOS) X 20M X 3,40 M DE LARGURA + 144,64M2 RETORNO E ACESSO APOIO DO CICLISMO X 0,33M DE PROFUNDIDADE X 30% DE EMPOLAMENTO | (((((49*20)-(6*2))*3,40)+144,64)*0,33)*1,30 | 1473.98 | 1473.98
1473.98
TOTAL DA MEMÓRIA DE CÁLCULO: 1.473,98
5.2. 11.18.140 LASTRO E/OU FUNDAÇÃO EM RACHÃO MECANIZADO (M3)
QTD
FUNDAÇÃO DE RACHÃO= 50 ESTACAS X 20M (SUBTRAINDO ÁREAS COM TUBO DRENO CONFORME DETALHE 04)= 6,00M DE COMPRIMENTO X 5 PONTOS) X 3,40M DE LARGURA X 0,20M DE ESPESSURA DA CAMADA DE RACHÃO | (((((49*20)-(6*2))*3,40)+144,64)*0,20) | 687.17 | 687.17
687.17
TOTAL DA MEMÓRIA DE CÁLCULO: 687,17
5.3. 54.06.040 GUIA PRÉ-MOLDADA RETA TIPO PMSP 100 - FCK 25 MPA (M)
QTD
GUIA DE TRAVAMENTO= 3,40M X 2 UN | 3,40*2 | 6.8 | 6.8
6.8
TOTAL DA MEMÓRIA DE CÁLCULO: 6,80
5.4. 94267 GUIA (MEIO-FIO) E SARJETA CONJUGADOS DE CONCRETO, MOLDADA IN LOCO EM TRECHO RETO COM EXTRUSORA, 45 CM BASE (15 CM BASE DA GUIA + 30 CM BASE DA SARJETA) X 22 CM ALTURA. AF_06/2016 (M)
QTD
GUIA=996,50M LADO ESQUERDO + 1023,19M LADO DIREITO (CONTANDO COM O RETORNO E O ACESSO AO APOIO AO CICLISTA) | 996,50+1023,19 | 2019.69 | 2019.69
2019.69
TOTAL DA MEMÓRIA DE CÁLCULO: 2.019,69
5.5. 54.01.220 BASE DE BICA CORRIDA (M3)
QTD
BICA PARA BASE= 50 ESTACAS (SUBTRAINDO ÁREAS COM TUBO DRENO CONFORME DETALHE 04)= 6,00M DE COMPRIMENTO X 2 PONTOS) X 20M X 3,40 M DE LARGURA X 0,05MDA CAMADA DE BICA | ((((49*20)-(6*2))*2,50)*0,05) | 121 | 121
BICA PARA BASE ESTACA 00 À ESTACA 01 + ACESSO AO PONTO DE APOIO AO CICLISTA= 119,00M2 DE ÁREA X 0,05 M DA CAMADA DE BICA | 119*0,05 | 5.95 | 5.95
BICA PARA GUIA E SARJETA=996,50M LADO ESQUERDO +1023,19M LADO DIREITO (CONTANDO COM O RETORNO E O ACESSO AO APOIO AO CICLISTA) X 0,45M DE LARGURA X 0,05M DA CAMADA DE BICA | ((996,50+1023,19)*0,45)*0,05 | 45.44 | 45.44
172.39
TOTAL DA MEMÓRIA DE CÁLCULO: 172,39
5.6. 17.002.031 (E) PÓ DE BRITA COM COMPACTAÇÃO MECÂNICA - ESPESSURA 10CM (M2)
QTD
PÓ DE BRITA= 50 ESTACAS (SUBTRAINDO ÁREAS COM TUBO DRENO CONFORME DETALHE 04)= 6,00M DE COMPRIMENTO X 2 PONTOS) X 20M X 3,40 M DE LARGURA /2 POIS O ITEM PAGA 10 CM E IREMOS UTILIZAR 5CM | (((((49*20))-(6*2))*2,50))/2 | 1210 | 1210
PÓ DE BRITA= ESTACA 00 À ESTACA 01 + ACESSO AO PONTO DE APOIO AO CICLISTA= 119,00M2 DE ÁREA / 2 POIS O ITEM PAGA 10 CM E IREMOS UTILIZAR 5CM | (119)/2 | 59.5 | 59.5
1269.5
TOTAL DA MEMÓRIA DE CÁLCULO: 1.269,50
5.7. 17.002.010 (E) NC.10 - PISO DE CONCRETO INTERTRAVADO, ESPESSURA 6CM (M2)
QTD
PÓ DE BRITA= 50ESTACAS (SUBTRAINDO ÁREAS COM TUBO DRENO CONFORME DETALHE 04)= 6,00M DE COMPRIMENTO X 2 PONTOS) X 20M X 3,40 M DE LARGURA /2 POIS O ITEM PAGA 10 CM E IREMOS UTILIZAR 5CM | (((((49*20))-(6*2))*2,50)) | 2420 | 2420
PÓ DE BRITA= ESTACA 00 À ESTACA 01 + ACESSO AO PONTO DE APOIO AO CICLISTA= 118,00M2 DE ÁREA / 2 POIS O ITEM PAGA 10 CM E IREMOS UTILIZAR 5CM | 119 | 119 | 119
2539
TOTAL DA MEMÓRIA DE CÁLCULO: 2.539,00
6. SINALIZAÇÃO E COMUNICAÇÃO VISUAL
6.1. 06.01.040 ESCAVAÇÃO MANUAL EM SOLO BREJOSO EM CAMPO ABERTO (M3)
QTD
ESCAVAÇÃO CONCRETO PARA BASE DA SINALIZAÇÃO VERTICAL (0,30 M X 0,30 M X 0,60M ) X 10 UNIDADES | 0,30*0,30*0,60*2 | 0.11 | 0.11
0.11
TOTAL DA MEMÓRIA DE CÁLCULO: 0,11
6.2. 11.01.130 CONCRETO USINADO, FCK = 25 MPA (M3)
QTD
CONCRETO PARA BASE DA SINALIZAÇÃO VERTICAL (0,30 M X 0,30 M X 0,60M ) X 10 UNIDADES | (0,30*0,60*0,30)*2 | 0.11 | 0.11
0.11
TOTAL DA MEMÓRIA DE CÁLCULO: 0,11
6.3. 00005050 POSTE CONICO CONTINUO EM ACO GALVANIZADO, RETO, FLANGEADO, H = 3 M, DIAMETRO INFERIOR = *95* MM (UN)
QTD
R-34 = 2 UN | 2 | 2 | 2
2
TOTAL DA MEMÓRIA DE CÁLCULO: 2,00
6.4. 00000397 ABRACADEIRA EM ACO PARA AMARRACAO DE ELETRODUTOS, TIPO D, COM 2 1/2" E PARAFUSO DE FIXACAO (UN)
QTD
R-34 = 4 UN | 2 | 2 | 2
2
TOTAL DA MEMÓRIA DE CÁLCULO: 2,00
6.5. 00034723 PLACA DE SINALIZACAO EM CHAPA DE ACO NUM 16 COM PINTURA REFLETIVA (M2)
QTD
R-34 = ÁREA DO CÍRCULO = PI (3,1415) X RAIO AO QUADRADO (0,20X0,20) X 4 UN. | (3,1415*0,20*0,20)*4 | 0.5 | 0.5
0.5
TOTAL DA MEMÓRIA DE CÁLCULO: 0,50
7. ILUMINAÇÃO
7.1. 101655 LUMINÁRIA DE LED PARA ILUMINAÇÃO PÚBLICA, DE 51 W ATÉ 67 W - FORNECIMENTO E INSTALAÇÃO. AF_02/2025_PS (UN)
QTD
LUMINÁRIA LED | 38 | 38 | 38
38
TOTAL DA MEMÓRIA DE CÁLCULO: 38,00
7.2. 09.083.051 (E) FOTOCELULA SOLAR-RELÊ FOTOELÉTRICO CAPACIDADE - 1000W (UN)
QTD
1X POR LUMINÁRIA | 38 | 38 | 38
38
TOTAL DA MEMÓRIA DE CÁLCULO: 38,00
7.3. 41.10.430 POSTE TELECÔNICO RETO EM AÇO SAE 1010/1020 GALVANIZADO A FOGO, ALTURA DE 6,00 M (UN)
QTD
1X POR PONTO DE ILUMINAÇÃO | 38 | 38 | 38
38
TOTAL DA MEMÓRIA DE CÁLCULO: 38,00
7.4. 101637 BRAÇO PARA ILUMINAÇÃO PÚBLICA, EM TUBO DE AÇO GALVANIZADO, COMPRIMENTO DE 1,50 M, PARA FIXAÇÃO EM POSTE METÁLICO - FORNECIMENTO E INSTALAÇÃO. AF_02/2025_PS (UN)
QTD
1X POR LUMINÁRIA | 38 | 38 | 38
38
TOTAL DA MEMÓRIA DE CÁLCULO: 38,00
7.5. 101663 ABRAÇADEIRA DE FIXAÇÃO DE BRAÇOS DE LUMINÁRIAS DE 2" - FORNECIMENTO E INSTALAÇÃO. AF_02/2025 (UN)
QTD
1X POR LUMINÁRIA | 38 | 38 | 38
38
TOTAL DA MEMÓRIA DE CÁLCULO: 38,00
7.6. 08.080.050 (E) FERRO TRABALHADO - CAIXILHOS E PEQUENAS PEÇAS DE SERRALHERIA (KG)
QTD
FERRO TRABALHADO - PEQUENAS PEÇAS DE SERRALHERIA | 33*2,00 | 66 | 66
66
TOTAL DA MEMÓRIA DE CÁLCULO: 66,00
7.7. 06.01.040 ESCAVAÇÃO MANUAL EM SOLO BREJOSO EM CAMPO ABERTO (M3)
QTD
Escavacao manual | 38*(32,50*0,50*0,25) | 154.38 | 154.38
154.38
TOTAL DA MEMÓRIA DE CÁLCULO: 154,38
7.8. 01.004.080 (E) REATERRO DE VALAS, INCLUSIVE COMPACTAÇÃO (M3)
QTD
REATERRO DE VALAS, INCLUSIVE COMPACTAÇÃO (M3) | 38*(32,50*0,50*0,25) | 154.38 | 154.38
154.38
TOTAL DA MEMÓRIA DE CÁLCULO: 154,38
7.9. 09.002.099 (E) ENVELOPAMENTO DE ELETRODUTO ENTERRADO COM CONCRETO E AGREGADO RECICLADO (M)
QTD
ENVELOPAMENTO DE ELETRODUTO ENTERRADO, COM CONCRETO (M) | 38*15 | 570 | 570
570
TOTAL DA MEMÓRIA DE CÁLCULO: 570,00
7.10. 39.26.020 CABO DE COBRE FLEXÍVEL DE 2,5 MM², ISOLAMENTO 0,6/1 KV - ISOLAÇÃO HEPR 90°C - BAIXA EMISSÃO DE FUMAÇA E GASES (M)
QTD
ALIMENTADOR | 38*(3*32,50) | 3705 | 3705
3705
TOTAL DA MEMÓRIA DE CÁLCULO: 3.705,00
7.11. 38.19.210 ELETRODUTO DE PVC CORRUGADO FLEXÍVEL REFORÇADO, DIÂMETRO EXTERNO DE 25 MM (M)
QTD
DUTO PEAD FLEXIVEL PARA CABEAMENTO SUBTERRANEO (NBR 15715) | 38*32,50 | 1235 | 1235
1235
TOTAL DA MEMÓRIA DE CÁLCULO: 1.235,00
8. LIMPEZA FINAL DE OBRA
8.1. 35.20.050 CONJUNTO DE 4 LIXEIRAS PARA COLETA SELETIVA, COM TAMPA BASCULANTE, CAPACIDADE 50 LITROS (UN)
QTD
CONJUNTO DE LIXEIRA INSTALADO A CADA 500M | 6 | 6 | 6
6
TOTAL DA MEMÓRIA DE CÁLCULO: 6,00
8.2. 55.01.020 LIMPEZA FINAL DA OBRA (M2)
QTD
LIMPEZA GERAL DA OBRA | 2644,64*0,10 | 264.46 | 264.46
264.46
TOTAL DA MEMÓRIA DE CÁLCULO: 264,46
MANOELA LINHARES SOUZA ARQUITETA E URBANISTA CAU: A248259-2 ART: SI11746120R01CT001 RETIFICDORA À SI11746120I00CT001 EDUARDO DE SOUZA MARTINS SECRETÁRIO DE OBRAS E PLANEJAMENTO