## orcamento
1.1.1. 103689 FORNECIMENTO E INSTALAÇÃO DE PLACA DE OBRA COM CHAPA GALVANIZADA E ESTRUTURA DE MADEIRA. AF_03/2022_PS (M2)
Material |  |  | FONTE |  | UNID | COEFICIENTE |  | PREÇO UNITÁRIO |  | TOTAL
00004813 | PLACA DE OBRA (PARA CONSTRUCAO CIVIL) EM CHAPA GALVANIZADA *N. 22*, ADESIVADA, DE *2,4 X 1,2* M (SEM POSTES PARA FIXACAO) |  | SINAPI |  | M2 | 1 |  | 400 |  | 400
00005065 | PREGO DE ACO POLIDO COM CABECA 10 X 10 (7/8 X 17) |  | SINAPI |  | KG | 0.0113 |  | 23.22 |  | 0.26
00005069 | PREGO DE ACO POLIDO COM CABECA 17 X 27 (2 1/2 X 11) |  | SINAPI |  | KG | 0.0132 |  | 12.44 |  | 0.16
00004509 | SARRAFO *2,5 X 10* CM EM PINUS, MISTA OU EQUIVALENTE DA REGIAO - BRUTA |  | SINAPI |  | M | 3.2083 |  | 3.72 |  | 11.93
[6 empty] | TOTAL Material: |  |  |  | 412.35
Mão de Obra com Encargos Complementares |  |  | FONTE |  | UNID | COEFICIENTE |  | PREÇO UNITÁRIO |  | TOTAL
88262 | CARPINTEIRO DE FORMAS COM ENCARGOS COMPLEMENTARES |  | SINAPI |  | H | 0.3729 |  | 30.99 |  | 11.55
88316 | SERVENTE COM ENCARGOS COMPLEMENTARES |  | SINAPI |  | H | 1.1186 |  | 27.55 |  | 30.81
[6 empty] | TOTAL Mão de Obra com Encargos Complementares: |  |  |  | 42.36
Serviço |  |  | FONTE |  | UNID | COEFICIENTE |  | PREÇO UNITÁRIO |  | TOTAL
102234 | PINTURA IMUNIZANTE PARA MADEIRA, 2 DEMÃOS. AF_01/2021 |  | SINAPI |  | M2 | 0.5 |  | 24.11 |  | 12.05
[6 empty] | TOTAL Serviço: |  |  |  | 12.05
[6 empty] | VALOR: |  |  |  | 466.76
1.2.1. 02.01.180 Banheiro químico modelo Standard, com manutenção conforme exigências da CETESB (UNMES)
Material |  |  | FONTE |  | UNID | COEFICIENTE |  | PREÇO UNITÁRIO |  | TOTAL
A.14.000.081900 | Banheiro químico, modelo Standard, com limpeza 1 vez por semana e descarte conforme exigências da CETESB |  | SP Obras |  | UNMES | 1 |  | 1221.16 |  | 1221.16
[6 empty] | TOTAL Material: |  |  |  | 1221.16
[6 empty] | VALOR: |  |  |  | 1221.16
1.2.2. 16.06.052 Locação mensal de estrutura de cobertura impermeável (tenda) inclusive montagem e frete. (M2)
Material |  |  | FONTE |  | UNID | COEFICIENTE |  | PREÇO UNITÁRIO |  | TOTAL
2.03.61 | LOCAÇÃO MENSAL (POSTO OBRA) DE ESTRUT. DE COBERT. IMPERMEÁVEL (TENDA) INCL.MONT. |  | SP Educação |  | M2 | 1 |  | 54.99 |  | 54.99
[6 empty] | TOTAL Material: |  |  |  | 54.99
[6 empty] | VALOR: |  |  |  | 54.99
1.2.3. 02.02.150 Locação de container tipo depósito - área mínima de 13,80 m² (UNMES)
Material |  |  | FONTE |  | UNID | COEFICIENTE |  | PREÇO UNITÁRIO |  | TOTAL
A.12.000.021099 | Container depósito, módulo metálico em aço galvanizado de 6,0x2,3x2,5m, vão livre, piso de concreto, cimentado, madeira ou material equivalente |  | SP Obras |  | UNMES | 1 |  | 865.08 |  | 865.08
[6 empty] | TOTAL Material: |  |  |  | 865.08
Mão de Obra |  |  | FONTE |  | UNID | COEFICIENTE |  | PREÇO UNITÁRIO |  | TOTAL
B.01.000.010116 | Ajudante eletricista |  | SP Obras |  | H | 1.32 |  | 18.5715 |  | 24.51
B.01.000.010101 | Ajudante geral |  | SP Obras |  | H | 1.32 |  | 18.5715 |  | 24.51
B.01.000.010115 | Eletricista |  | SP Obras |  | H | 0.99 |  | 27.0761 |  | 26.81
[6 empty] | TOTAL Mão de Obra: |  |  |  | 75.83
[6 empty] | VALOR: |  |  |  | 940.91
1.3.1. 90778 ENGENHEIRO CIVIL DE OBRA PLENO COM ENCARGOS COMPLEMENTARES (H)
Encargos Complementares |  |  | FONTE |  | UNID | COEFICIENTE |  | PREÇO UNITÁRIO |  | TOTAL
00043486 | EPI - FAMILIA ENGENHEIRO CIVIL - HORISTA (ENCARGOS COMPLEMENTARES - COLETADO CAIXA) |  | SINAPI |  | H | 1 |  | 0.77 |  | 0.77
00037372 | EXAMES - HORISTA (COLETADO CAIXA - ENCARGOS COMPLEMENTARES) |  | SINAPI |  | H | 1 |  | 1.43 |  | 1.43
00043462 | FERRAMENTAS - FAMILIA ENGENHEIRO CIVIL - HORISTA (ENCARGOS COMPLEMENTARES - COLETADO CAIXA) |  | SINAPI |  | H | 1 |  | 0.01 |  | 0.01
00037373 | SEGURO - HORISTA (COLETADO CAIXA - ENCARGOS COMPLEMENTARES) |  | SINAPI |  | H | 1 |  | 0.08 |  | 0.08
[6 empty] | TOTAL Encargos Complementares: |  |  |  | 2.29
Mão de Obra |  |  | FONTE |  | UNID | COEFICIENTE |  | PREÇO UNITÁRIO |  | TOTAL
00002707 | ENGENHEIRO CIVIL DE OBRA PLENO (HORISTA) |  | SINAPI |  | H | 1 |  | 114.96 |  | 114.96
[6 empty] | TOTAL Mão de Obra: |  |  |  | 114.96
Serviço |  |  | FONTE |  | UNID | COEFICIENTE |  | PREÇO UNITÁRIO |  | TOTAL
95403 | CURSO DE CAPACITAÇÃO PARA ENGENHEIRO CIVIL DE OBRA PLENO (ENCARGOS COMPLEMENTARES) - HORISTA |  | SINAPI |  | H | 1 |  | 1.69 |  | 1.69
[6 empty] | TOTAL Serviço: |  |  |  | 1.69
[6 empty] | VALOR: |  |  |  | 118.94
1.3.2. 94295 MESTRE DE OBRAS COM ENCARGOS COMPLEMENTARES (MES)
Encargos Complementares |  |  | FONTE |  | UNID | COEFICIENTE |  | PREÇO UNITÁRIO |  | TOTAL
00043499 | EPI - FAMILIA ENCARREGADO GERAL - MENSALISTA (ENCARGOS COMPLEMENTARES - COLETADO CAIXA) |  | SINAPI |  | MES | 1 |  | 241.99 |  | 241.99
00040863 | EXAMES - MENSALISTA (COLETADO CAIXA - ENCARGOS COMPLEMENTARES) |  | SINAPI |  | MES | 1 |  | 270.51 |  | 270.51
00043475 | FERRAMENTAS - FAMILIA ENCARREGADO GERAL - MENSALISTA (ENCARGOS COMPLEMENTARES - COLETADO CAIXA) |  | SINAPI |  | MES | 1 |  | 15.46 |  | 15.46
00040864 | SEGURO - MENSALISTA (COLETADO CAIXA - ENCARGOS COMPLEMENTARES) |  | SINAPI |  | MES | 1 |  | 15.46 |  | 15.46
[6 empty] | TOTAL Encargos Complementares: |  |  |  | 543.42
Mão de Obra |  |  | FONTE |  | UNID | COEFICIENTE |  | PREÇO UNITÁRIO |  | TOTAL
00040819 | MESTRE DE OBRAS (MENSALISTA) |  | SINAPI |  | MES | 1 |  | 11834.44 |  | 11834.44
[6 empty] | TOTAL Mão de Obra: |  |  |  | 11834.44
Serviço |  |  | FONTE |  | UNID | COEFICIENTE |  | PREÇO UNITÁRIO |  | TOTAL
95423 | CURSO DE CAPACITAÇÃO PARA MESTRE DE OBRAS (ENCARGOS COMPLEMENTARES) - MENSALISTA |  | SINAPI |  | MES | 1 |  | 188.99 |  | 188.99
[6 empty] | TOTAL Serviço: |  |  |  | 188.99
[6 empty] | VALOR: |  |  |  | 12566.85
2.1.1. 01.21.110 Sondagem do terreno à percussão (mínimo de 30 m) (M)
Serviço |  |  | FONTE |  | UNID | COEFICIENTE |  | PREÇO UNITÁRIO |  | TOTAL
A.07.000.020483 | Sondagem a percussão, inclusive as peças gráficas e relatórios pertinentes mínimo de 30m |  | SP Obras |  | M | 1 |  | 89.71 |  | 89.71
[6 empty] | TOTAL Serviço: |  |  |  | 89.71
[6 empty] | VALOR: |  |  |  | 89.71
2.1.2. 01.21.090 Taxa de mobilização e desmobilização de equipamentos para execução de sondagem rotativa (TX)
Serviço |  |  | FONTE |  | UNID | COEFICIENTE |  | PREÇO UNITÁRIO |  | TOTAL
A.07.000.020350 | Taxa de mobilização e desmobilização de equipamentos para execução de sondagem rotativa |  | SP Obras |  | TX | 1 |  | 6660.6 |  | 6660.6
[6 empty] | TOTAL Serviço: |  |  |  | 6660.6
[6 empty] | VALOR: |  |  |  | 6660.6
2.2.1. 03.053.018 (I) PROJETO EXECUTIVO (PRANCHA A1) (UN)
Mão de Obra |  |  | FONTE |  | UNID | COEFICIENTE |  | PREÇO UNITÁRIO |  | TOTAL
01158 | DESENHISTA CADISTA (SGSP) |  | SIURB |  | H | 9.4 |  | 49.95 |  | 469.53
01164 | DESENHISTA PROJETISTA (SGSP) |  | SIURB |  | H | 5 |  | 63.74 |  | 318.7
01110 | ENGENHEIRO CIVIL/ ARQUITETO CONSULTOR - 20 ANOS DE EXPERIÊNCIA (SGSP) |  | SIURB |  | H | 0.2 |  | 472.73 |  | 94.54
01120 | ENGENHEIRO CIVIL/ ARQUITETO COORDENADOR GERAL - MAIS DE 20 ANOS EXPERIÊNCIA (SGSP) |  | SIURB |  | H | 0.4 |  | 472.73 |  | 189.09
01128 | ENGENHEIRO/ ARQUITETO JÚNIOR - ATÉ 5 ANOS DE EXPERIÊNCIA (SGSP) |  | SIURB |  | H | 7 |  | 132.6 |  | 928.2
01125 | ENGENHEIRO/ ARQUITETO PLENO - DE 5 A 15 ANOS DE EXPERIÊNCIA (SGSP) |  | SIURB |  | H | 6 |  | 178.72 |  | 1072.32
01124 | ENGENHEIRO/ ARQUITETO SÊNIOR - MAIS DE 15 ANOS DE EXPERIÊNCIA (SGSP) |  | SIURB |  | H | 6 |  | 291.93 |  | 1751.58
01114 | PROJETISTA - SEM CURSO SUPERIOR, COM MAIS DE 5 ANOS DE EXPERIÊNCIA (SGSP) |  | SIURB |  | H | 4 |  | 145.26 |  | 581.04
[6 empty] | TOTAL Mão de Obra: |  |  |  | 5405
[6 empty] | VALOR: |  |  |  | 5405.3
3.1. 01.001.008 (E) LIMPEZA MANUAL GERAL INCLUSIVE REMOÇÃO DE COBERTURA VEGETAL - TRONCO ATÉ 10CM - SEM TRANSPORTE (M2)
Mão de Obra |  |  | FONTE |  | UNID | COEFICIENTE |  | PREÇO UNITÁRIO |  | TOTAL
02099 | SERVENTE (SGSP) |  | SIURB |  | H | 0.25 |  | 21.51 |  | 5.37
[6 empty] | TOTAL Mão de Obra: |  |  |  | 5.37
[6 empty] | VALOR: |  |  |  | 5.38
3.2. 08.049.000 (I) DEMOLIÇÃO DE CONCRETO SIMPLES (M3)
Equipamento |  |  | FONTE |  | UNID | COEFICIENTE |  | PREÇO UNITÁRIO |  | TOTAL
94019 | COMPRESSOR PORTÁTIL ATLAS COPCO - MOD.XAS 137 - 275 PCM SEM ROMPEDOR |  | SIURB |  | H | 1 |  | 90.86 |  | 90.86
94281 | ROMPEDOR SUPER ATLAS COPCO - MOD. SUPER TEX P 60 S (33 KG) |  | SIURB |  | H | 2 |  | 30.56 |  | 61.12
[6 empty] | TOTAL Equipamento: |  |  |  | 151.98
Mão de Obra |  |  | FONTE |  | UNID | COEFICIENTE |  | PREÇO UNITÁRIO |  | TOTAL
02099 | SERVENTE (SGSP) |  | SIURB |  | H | 2 |  | 21.51 |  | 43.02
[6 empty] | TOTAL Mão de Obra: |  |  |  | 43.02
[6 empty] | VALOR: |  |  |  | 195.03
3.3. 01.001.007 (E) REMOÇÃO DE ENTULHO COM CAÇAMBA METÁLICA, INCLUSIVE CARGA MANUAL E DESCARGA EM BOTA-FORA (M3)
Material |  |  | FONTE |  | UNID | COEFICIENTE |  | PREÇO UNITÁRIO |  | TOTAL
79722 | ALUGUEL DE CAÇAMBA METÁLICA - CAPACIDADE 4 M3 P/ ENTULHO DE ALVENARIA |  | SIURB |  | Un | 0.2 |  | 437.18 |  | 87.43
[6 empty] | TOTAL Material: |  |  |  | 87.43
Mão de Obra |  |  | FONTE |  | UNID | COEFICIENTE |  | PREÇO UNITÁRIO |  | TOTAL
02099 | SERVENTE (SGSP) |  | SIURB |  | H | 1.74 |  | 21.51 |  | 37.42
[6 empty] | TOTAL Mão de Obra: |  |  |  | 37.42
[6 empty] | VALOR: |  |  |  | 124.88
4.1. COM-89566825 CORTE E CARREGAMENTO PARA BOTA-FORA, INCLUSIVE TRANSPORTE ATÉ 1KM E TAXA DE DESTINAÇÃO DE RESÍDUO SÓLIDO EM ATERRO, TIPO SOLO/TERRA (M3)
Serviço |  |  | FONTE |  | UNID | COEFICIENTE |  | PREÇO UNITÁRIO |  | TOTAL
01.003.003 (E) | CORTE E CARREGAMENTO PARA BOTA-FORA, INCLUSIVE TRANSPORTE ATÉ 1KM |  | SIURB |  | M3 | 1 |  | 27.44 |  | 27.44
05.09.007 | Taxa de destinação de resíduo sólido em aterro, tipo solo/terra |  | SP Obras |  | M3 | 1.3 |  | 30.62 |  | 39.81
[6 empty] | TOTAL Serviço: |  |  |  | 67.25
[6 empty] | VALOR: |  |  |  | 67.25
4.2. 01.001.007 (E) REMOÇÃO DE ENTULHO COM CAÇAMBA METÁLICA, INCLUSIVE CARGA MANUAL E DESCARGA EM BOTA-FORA (M3)
Material |  |  | FONTE |  | UNID | COEFICIENTE |  | PREÇO UNITÁRIO |  | TOTAL
79722 | ALUGUEL DE CAÇAMBA METÁLICA - CAPACIDADE 4 M3 P/ ENTULHO DE ALVENARIA |  | SIURB |  | Un | 0.2 |  | 437.18 |  | 87.43
[6 empty] | TOTAL Material: |  |  |  | 87.43
Mão de Obra |  |  | FONTE |  | UNID | COEFICIENTE |  | PREÇO UNITÁRIO |  | TOTAL
02099 | SERVENTE (SGSP) |  | SIURB |  | H | 1.74 |  | 21.51 |  | 37.42
[6 empty] | TOTAL Mão de Obra: |  |  |  | 37.42
[6 empty] | VALOR: |  |  |  | 124.88
5.1. 4413985 Regularização manual de taludes de cortes e aterros (m²)
MÃO DE OBRA |  |  |  |  | UNID | CONSUMO |  | SALÁRIO HORA |  | CUSTO HORÁRIO
P9824 | Servente |  |  |  | h | 1 |  | 18.231 |  | 18.231
[6 empty] | TOTAL MÃO DE OBRA: |  |  |  | 18.231
[6 empty] | Custo Horário da Execução: |  |  |  | 18.231
[6 empty] | Produção da Equipe: |  |  |  | 1
[6 empty] | Custo Unitário da Execução: |  |  |  | 18.231
[6 empty] | Custo do FIC (0,03568): |  |  |  | 0.6508
[6 empty] | Custo Direto Total: |  |  |  | 18.8818
[6 empty] | VALOR: |  |  |  | 18.88
5.2. 4413018 Fixação de tela eletrossoldada em talude para lançamento de argamassa ou concreto projetado (kg)
MÃO DE OBRA |  |  |  |  | UNID | CONSUMO |  | SALÁRIO HORA |  | CUSTO HORÁRIO
P9824 | Servente |  |  |  | h | 1 |  | 18.231 |  | 18.231
[6 empty] | TOTAL MÃO DE OBRA: |  |  |  | 18.231
[6 empty] | Custo Horário da Execução: |  |  |  | 18.231
[6 empty] | Produção da Equipe: |  |  |  | 20
[6 empty] | Custo Unitário da Execução: |  |  |  | 0.9116
MATERIAIS |  |  |  |  | UNID | CONSUMO |  | VALOR UNITÁRIO |  | CUSTO UNITÁRIO
M0020 | Grampo de ancoragem em aço CA 50 - D = 6,3 mm |  |  |  | kg | 0.06125 |  | 8.6807 |  | 0.5317
[6 empty] | TOTAL MATERIAIS: |  |  |  | 0.5317
SERVIÇOS |  |  |  |  | UNID | CONSUMO |  | PREÇO UNITÁRIO |  | CUSTO UNITÁRIO
0408067 | Tela de aço eletrossoldada - fornecimento, preparo e colocação |  |  |  | kg | 1 |  | 12.5262 |  | 12.5262
[6 empty] | TOTAL SERVIÇOS: |  |  |  | 12.5262
TRANSPORTE - TEMPO FIXO |  |  | UNIDADE | CODIGO |  | CONSUMO |  | PREÇO UNITÁRIO |  | CUSTO UNITÁRIO
M0020 | Grampo de ancoragem em aço CA 50 - D = 6,3 mm (Caminhão carroceria com capacidade de 15 t - 188 kW) |  | t | 5914655 |  | 6e-05 |  | 32.2248 |  | 0.0019
[6 empty] | TRANSPORTE - TEMPO FIXO: |  |  |  | 0.0019
MOMENTO DE TRANSPORTE |  | UND | QUANTIDADE | LN |  | RP |  | P |  | CUSTO UNITÁRIO
|  |  |  | DMT | R$ | DMT | R$ | DMT | R$
M0020 | Grampo de ancoragem em aço CA 50 - D = 6,3 mm (Caminhão carroceria com capacidade de 15 t - 188 kW) | tkm | 6e-05 | 0 | 1.1339 | 0 | 0.9072 | 0 | 0.7299 | 0
[6 empty] | MOMENTO DE TRANSPORTE: |  |  |  | 0
[6 empty] | Custo Direto Total: |  |  |  | 13.9714
[6 empty] | VALOR: |  |  |  | 13.97
5.3. 1207715 Concreto projetado via seca fck = 25 MPa aplicado em superfícies inclinadas e verticais (m³)
EQUIPAMENTOS |  |  | QUANT | UTILIZAÇÃO |  | CUSTO OPERACIONAL |  |  |  | CUSTO HORÁRIO
|  |  |  | PROD | IMPR | PROD |  | IMPR
E9631 | Bomba para concreto projetado via seca com capacidade de 6 m³/h - 7,5 kW |  | 1 | 1 | 0 | 74.564 |  | 55.8769 |  | 74.564
E9605 | Caminhão tanque com capacidade de 6.000 l - 136 kW |  | 1 | 0.06 | 0.94 | 263.7924 |  | 64.7902 |  | 76.7303
E9671 | Compressor de ar portátil de 363,87 l/s (771 PCM) - 158,13 kW |  | 1 | 1 | 0 | 254.6633 |  | 48.6818 |  | 254.6633
E9066 | Grupo gerador - 14 kVA |  | 1 | 1 | 0 | 20.2351 |  | 4.7124 |  | 20.2351
[6 empty] | TOTAL EQUIPAMENTOS: |  |  |  | 426.1927
MÃO DE OBRA |  |  |  |  | UNID | CONSUMO |  | SALÁRIO HORA |  | CUSTO HORÁRIO
P9802 | Ajudante especializado |  |  |  | h | 1 |  | 20.8291 |  | 20.8291
P9824 | Servente |  |  |  | h | 4 |  | 18.231 |  | 72.924
[6 empty] | TOTAL MÃO DE OBRA: |  |  |  | 93.7531
[6 empty] | Custo Horário da Execução: |  |  |  | 519.9458
[6 empty] | Produção da Equipe: |  |  |  | 2.5099
[6 empty] | Custo Unitário da Execução: |  |  |  | 207.1563
MATERIAIS |  |  |  |  | UNID | CONSUMO |  | VALOR UNITÁRIO |  | CUSTO UNITÁRIO
M0350 | Bico para bomba de projeção |  |  |  | un | 0.00952 |  | 302.9232 |  | 2.8838
M0346 | Disco de aço para bomba de projeção via seca |  |  |  | un | 0.04082 |  | 385.7939 |  | 15.7481
M0348 | Disco de borracha para bomba de projeção via seca |  |  |  | un | 0.04082 |  | 298.2119 |  | 12.173
M0351 | Mangote para bomba de projeção |  |  |  | m | 0.14286 |  | 321.5982 |  | 45.9435
[6 empty] | TOTAL MATERIAIS: |  |  |  | 76.7484
SERVIÇOS |  |  |  |  | UNID | CONSUMO |  | PREÇO UNITÁRIO |  | CUSTO UNITÁRIO
1207701 | Concreto fck = 25 MPa para projeção via seca - confecção em betoneira - areia e brita comerciais |  |  |  | m³ | 1.4286 |  | 838.1391 |  | 1197.3404
[6 empty] | TOTAL SERVIÇOS: |  |  |  | 1197.3404
TRANSPORTE - TEMPO FIXO |  |  | UNIDADE | CODIGO |  | CONSUMO |  | PREÇO UNITÁRIO |  | CUSTO UNITÁRIO
M0350 | Bico para bomba de projeção (Caminhão carroceria com capacidade de 15 t - 188 kW) |  | t | 5914655 |  | 2e-05 |  | 32.2248 |  | 0.0006
M0346 | Disco de aço para bomba de projeção via seca (Caminhão carroceria com capacidade de 15 t - 188 kW) |  | t | 5914655 |  | 0.00037 |  | 32.2248 |  | 0.0119
M0348 | Disco de borracha para bomba de projeção via seca (Caminhão carroceria com capacidade de 15 t - 188 kW) |  | t | 5914655 |  | 0.00027 |  | 32.2248 |  | 0.0087
M0351 | Mangote para bomba de projeção (Caminhão carroceria com capacidade de 15 t - 188 kW) |  | t | 5914655 |  | 0.00043 |  | 32.2248 |  | 0.0139
[6 empty] | TRANSPORTE - TEMPO FIXO: |  |  |  | 0.0351
MOMENTO DE TRANSPORTE |  | UND | QUANTIDADE | LN |  | RP |  | P |  | CUSTO UNITÁRIO
|  |  |  | DMT | R$ | DMT | R$ | DMT | R$
M0350 | Bico para bomba de projeção (Caminhão carroceria com capacidade de 15 t - 188 kW) | tkm | 2e-05 | 0 | 1.1339 | 0 | 0.9072 | 0 | 0.7299 | 0
M0346 | Disco de aço para bomba de projeção via seca (Caminhão carroceria com capacidade de 15 t - 188 kW) | tkm | 0.00037 | 0 | 1.1339 | 0 | 0.9072 | 0 | 0.7299 | 0
M0348 | Disco de borracha para bomba de projeção via seca (Caminhão carroceria com capacidade de 15 t - 188 kW) | tkm | 0.00027 | 0 | 1.1339 | 0 | 0.9072 | 0 | 0.7299 | 0
M0351 | Mangote para bomba de projeção (Caminhão carroceria com capacidade de 15 t - 188 kW) | tkm | 0.00043 | 0 | 1.1339 | 0 | 0.9072 | 0 | 0.7299 | 0
[6 empty] | MOMENTO DE TRANSPORTE: |  |  |  | 0
[6 empty] | Custo Direto Total: |  |  |  | 1481.2802
[6 empty] | VALOR: |  |  |  | 1481.28
5.4. 102724 DRENO BARBACÃ, DN 100 MM, COM MATERIAL DRENANTE. AF_07/2021 (UN)
Material |  |  | FONTE |  | UNID | COEFICIENTE |  | PREÇO UNITÁRIO |  | TOTAL
00000345 | ARAME GALVANIZADO 18 BWG, D = 1,24MM (0,009 KG/M) |  | SINAPI |  | KG | 0.017 |  | 29.11 |  | 0.49
00004013 | GEOTEXTIL NAO TECIDO AGULHADO DE FILAMENTOS CONTINUOS 100% POLIESTER, RESITENCIA A TRACAO = 09 KN/M |  | SINAPI |  | M2 | 1.06 |  | 6.79 |  | 7.19
00004720 | PEDRA BRITADA N. 0, OU PEDRISCO (4,8 A 9,5 MM) POSTO PEDREIRA/FORNECEDOR, SEM FRETE |  | SINAPI |  | M3 | 0.0254 |  | 89.8 |  | 2.28
00009836 | TUBO PVC SERIE NORMAL, DN 100 MM, PARA ESGOTO PREDIAL (NBR 5688) |  | SINAPI |  | M | 0.5 |  | 16.08 |  | 8.04
[6 empty] | TOTAL Material: |  |  |  | 18
Mão de Obra com Encargos Complementares |  |  | FONTE |  | UNID | COEFICIENTE |  | PREÇO UNITÁRIO |  | TOTAL
88316 | SERVENTE COM ENCARGOS COMPLEMENTARES |  | SINAPI |  | H | 0.5115 |  | 27.55 |  | 14.09
[6 empty] | TOTAL Mão de Obra com Encargos Complementares: |  |  |  | 14.09
[6 empty] | VALOR: |  |  |  | 32.09
6.1.1. 02.003.001 (E) FORMA COMUM DE TÁBUAS DE PINUS (M2)
Material |  |  | FONTE |  | UNID | COEFICIENTE |  | PREÇO UNITÁRIO |  | TOTAL
11066 | PINUS - SARRAFO DE 1" X 4" - BRUTO |  | SIURB |  | M | 1.16 |  | 3.35 |  | 3.88
11070 | PINUS - TÁBUA DE 1" X 12" - BRUTA |  | SIURB |  | M | 1.2 |  | 12.25 |  | 14.7
17515 | PREGO 18 X 27 COMUM - POLIDO |  | SIURB |  | Kg | 0.15 |  | 11.01 |  | 1.65
[6 empty] | TOTAL Material: |  |  |  | 20.23
Mão de Obra |  |  | FONTE |  | UNID | COEFICIENTE |  | PREÇO UNITÁRIO |  | TOTAL
02013 | CARPINTEIRO (SGSP) |  | SIURB |  | H | 1.2 |  | 26.69 |  | 32.02
02099 | SERVENTE (SGSP) |  | SIURB |  | H | 1.2 |  | 21.51 |  | 25.81
[6 empty] | TOTAL Mão de Obra: |  |  |  | 57.83
[6 empty] | VALOR: |  |  |  | 78.1
6.1.2. 92764 ARMAÇÃO DE PILAR OU VIGA DE ESTRUTURA CONVENCIONAL DE CONCRETO ARMADO UTILIZANDO AÇO CA-50 DE 16,0 MM - MONTAGEM. AF_06/2022 (KG)
Material |  |  | FONTE |  | UNID | COEFICIENTE |  | PREÇO UNITÁRIO |  | TOTAL
00043132 | ARAME RECOZIDO 16 BWG, D = 1,65 MM (0,016 KG/M) OU 18 BWG, D = 1,25 MM (0,01 KG/M) |  | SINAPI |  | KG | 0.025 |  | 20.41 |  | 0.51
00039017 | ESPACADOR / DISTANCIADOR CIRCULAR COM ENTRADA LATERAL, EM PLASTICO, PARA VERGALHAO *4,2 A 12,5* MM, COBRIMENTO 20 MM |  | SINAPI |  | UN | 0.212 |  | 0.22 |  | 0.04
[6 empty] | TOTAL Material: |  |  |  | 0.55
Mão de Obra com Encargos Complementares |  |  | FONTE |  | UNID | COEFICIENTE |  | PREÇO UNITÁRIO |  | TOTAL
88238 | AJUDANTE DE ARMADOR COM ENCARGOS COMPLEMENTARES |  | SINAPI |  | H | 0.0032 |  | 29.57 |  | 0.09
88245 | ARMADOR COM ENCARGOS COMPLEMENTARES |  | SINAPI |  | H | 0.0194 |  | 31.21 |  | 0.6
[6 empty] | TOTAL Mão de Obra com Encargos Complementares: |  |  |  | 0.69
Serviço |  |  | FONTE |  | UNID | COEFICIENTE |  | PREÇO UNITÁRIO |  | TOTAL
92805 | CORTE E DOBRA DE AÇO CA-50, DIÂMETRO DE 16,0 MM. AF_06/2022 |  | SINAPI |  | KG | 1 |  | 7.61 |  | 7.61
[6 empty] | TOTAL Serviço: |  |  |  | 7.61
[6 empty] | VALOR: |  |  |  | 8.85
6.1.3. 92759 ARMAÇÃO DE PILAR OU VIGA DE ESTRUTURA CONVENCIONAL DE CONCRETO ARMADO UTILIZANDO AÇO CA-60 DE 5,0 MM - MONTAGEM. AF_06/2022 (KG)
Material |  |  | FONTE |  | UNID | COEFICIENTE |  | PREÇO UNITÁRIO |  | TOTAL
00043132 | ARAME RECOZIDO 16 BWG, D = 1,65 MM (0,016 KG/M) OU 18 BWG, D = 1,25 MM (0,01 KG/M) |  | SINAPI |  | KG | 0.025 |  | 20.41 |  | 0.51
00039017 | ESPACADOR / DISTANCIADOR CIRCULAR COM ENTRADA LATERAL, EM PLASTICO, PARA VERGALHAO *4,2 A 12,5* MM, COBRIMENTO 20 MM |  | SINAPI |  | UN | 1.19 |  | 0.22 |  | 0.26
[6 empty] | TOTAL Material: |  |  |  | 0.77
Mão de Obra com Encargos Complementares |  |  | FONTE |  | UNID | COEFICIENTE |  | PREÇO UNITÁRIO |  | TOTAL
88238 | AJUDANTE DE ARMADOR COM ENCARGOS COMPLEMENTARES |  | SINAPI |  | H | 0.0175 |  | 29.57 |  | 0.51
88245 | ARMADOR COM ENCARGOS COMPLEMENTARES |  | SINAPI |  | H | 0.1069 |  | 31.21 |  | 3.33
[6 empty] | TOTAL Mão de Obra com Encargos Complementares: |  |  |  | 3.84
Serviço |  |  | FONTE |  | UNID | COEFICIENTE |  | PREÇO UNITÁRIO |  | TOTAL
92800 | CORTE E DOBRA DE AÇO CA-60, DIÂMETRO DE 5,0 MM. AF_06/2022 |  | SINAPI |  | KG | 1 |  | 10.04 |  | 10.04
[6 empty] | TOTAL Serviço: |  |  |  | 10.04
[6 empty] | VALOR: |  |  |  | 14.65
6.1.4. 03.003.018 (E) CONCRETO FCK = 25,0MPA - USINADO E BOMBEÁVEL (M3)
Equipamento |  |  | FONTE |  | UNID | COEFICIENTE |  | PREÇO UNITÁRIO |  | TOTAL
94299 | VIBRADOR DE IMERSÃO COM 5M DE MANGUEIRA COM MOTOR ELETRICO 2HP |  | SIURB |  | H | 0.1051 |  | 1.88 |  | 0.19
[6 empty] | TOTAL Equipamento: |  |  |  | 0.19
Material |  |  | FONTE |  | UNID | COEFICIENTE |  | PREÇO UNITÁRIO |  | TOTAL
10528 | CONCRETO USINADO, BRITA 1E2,SLUMP 8+OU-1cm / FCK= 25,0MPA - BOMBEÁVEL |  | SIURB |  | M3 | 1.03 |  | 485.97 |  | 500.54
[6 empty] | TOTAL Material: |  |  |  | 500.54
Mão de Obra |  |  | FONTE |  | UNID | COEFICIENTE |  | PREÇO UNITÁRIO |  | TOTAL
02020 | PEDREIRO (SGSP) |  | SIURB |  | H | 0.53 |  | 26.4 |  | 13.99
02099 | SERVENTE (SGSP) |  | SIURB |  | H | 0.45 |  | 21.51 |  | 9.67
[6 empty] | TOTAL Mão de Obra: |  |  |  | 23.66
[6 empty] | VALOR: |  |  |  | 524.42
6.2.1. 101174 ESTACA BROCA DE CONCRETO, DIÂMETRO DE 25CM, ESCAVAÇÃO MANUAL COM TRADO CONCHA, COM ARMADURA DE ARRANQUE. AF_05/2020 (M)
Mão de Obra com Encargos Complementares |  |  | FONTE |  | UNID | COEFICIENTE |  | PREÇO UNITÁRIO |  | TOTAL
88309 | PEDREIRO COM ENCARGOS COMPLEMENTARES |  | SINAPI |  | H | 0.795 |  | 31.42 |  | 24.97
88316 | SERVENTE COM ENCARGOS COMPLEMENTARES |  | SINAPI |  | H | 0.998 |  | 27.55 |  | 27.49
[6 empty] | TOTAL Mão de Obra com Encargos Complementares: |  |  |  | 52.46
Serviço |  |  | FONTE |  | UNID | COEFICIENTE |  | PREÇO UNITÁRIO |  | TOTAL
94970 | CONCRETO FCK = 20MPA, TRAÇO 1:2,7:3 (EM MASSA SECA DE CIMENTO/ AREIA MÉDIA/ BRITA 1) - PREPARO MECÂNICO COM BETONEIRA 600 L. AF_05/2021 |  | SINAPI |  | M3 | 0.062 |  | 393.07 |  | 24.37
92803 | CORTE E DOBRA DE AÇO CA-50, DIÂMETRO DE 10,0 MM. AF_06/2022 |  | SINAPI |  | KG | 1.36 |  | 9.02 |  | 12.26
[6 empty] | TOTAL Serviço: |  |  |  | 36.63
[6 empty] | VALOR: |  |  |  | 89.09
6.2.2. 95601 ARRASAMENTO MECANICO DE ESTACA DE CONCRETO ARMADO, DIAMETROS DE ATÉ 40 CM. AF_05/2021 (UN)
Equipamento Custo Horário |  |  | FONTE |  | UNID | COEFICIENTE |  | PREÇO UNITÁRIO |  | TOTAL
102274 | MARTELO DEMOLIDOR ELÉTRICO, COM POTÊNCIA DE 2.000 W, 1.000 IMPACTOS POR MINUTO, PESO DE 30 KG - CHI DIURNO. AF_01/2021 |  | SINAPI |  | CHI | 0.2003 |  | 27.72 |  | 5.55
102275 | MARTELO DEMOLIDOR ELÉTRICO, COM POTÊNCIA DE 2.000 W, 1.000 IMPACTOS POR MINUTO, PESO DE 30 KG - CHP DIURNO. AF_01/2021 |  | SINAPI |  | CHP | 0.1627 |  | 29.9 |  | 4.86
[6 empty] | TOTAL Equipamento Custo Horário: |  |  |  | 10.41
Mão de Obra com Encargos Complementares |  |  | FONTE |  | UNID | COEFICIENTE |  | PREÇO UNITÁRIO |  | TOTAL
88316 | SERVENTE COM ENCARGOS COMPLEMENTARES |  | SINAPI |  | H | 0.363 |  | 27.55 |  | 10
[6 empty] | TOTAL Mão de Obra com Encargos Complementares: |  |  |  | 10
[6 empty] | VALOR: |  |  |  | 20.41
6.2.3. 100973 CARGA, MANOBRA E DESCARGA DE SOLOS E MATERIAIS GRANULARES EM CAMINHÃO BASCULANTE 6 M³ - CARGA COM PÁ CARREGADEIRA (CAÇAMBA DE 1,7 A 2,8 M³ / 128 HP) E DESCARGA LIVRE (UNIDADE: M3). AF_07/2020 (M3)
Equipamento Custo Horário |  |  | FONTE |  | UNID | COEFICIENTE |  | PREÇO UNITÁRIO |  | TOTAL
67827 | CAMINHÃO BASCULANTE 6 M3 TOCO, PESO BRUTO TOTAL 16.000 KG, CARGA ÚTIL MÁXIMA 11.130 KG, DISTÂNCIA ENTRE EIXOS 5,36 M, POTÊNCIA 185 CV, INCLUSIVE CAÇAMBA METÁLICA - CHI DIURNO. AF_06/2014 |  | SINAPI |  | CHI | 0.0203 |  | 70.33 |  | 1.42
67826 | CAMINHÃO BASCULANTE 6 M3 TOCO, PESO BRUTO TOTAL 16.000 KG, CARGA ÚTIL MÁXIMA 11.130 KG, DISTÂNCIA ENTRE EIXOS 5,36 M, POTÊNCIA 185 CV, INCLUSIVE CAÇAMBA METÁLICA - CHP DIURNO. AF_06/2014 |  | SINAPI |  | CHP | 0.0267 |  | 199.52 |  | 5.32
5942 | PÁ CARREGADEIRA SOBRE RODAS, POTÊNCIA LÍQUIDA 128 HP, CAPACIDADE DA CAÇAMBA 1,7 A 2,8 M3, PESO OPERACIONAL 11632 KG - CHI DIURNO. AF_06/2014 |  | SINAPI |  | CHI | 0.0151 |  | 75.5 |  | 1.14
5940 | PÁ CARREGADEIRA SOBRE RODAS, POTÊNCIA LÍQUIDA 128 HP, CAPACIDADE DA CAÇAMBA 1,7 A 2,8 M3, PESO OPERACIONAL 11632 KG - CHP DIURNO. AF_06/2014 |  | SINAPI |  | CHP | 0.0083 |  | 170.79 |  | 1.41
[6 empty] | TOTAL Equipamento Custo Horário: |  |  |  | 9.29
[6 empty] | VALOR: |  |  |  | 9.29
6.2.4. 01.001.007 (E) REMOÇÃO DE ENTULHO COM CAÇAMBA METÁLICA, INCLUSIVE CARGA MANUAL E DESCARGA EM BOTA-FORA (M3)
Material |  |  | FONTE |  | UNID | COEFICIENTE |  | PREÇO UNITÁRIO |  | TOTAL
79722 | ALUGUEL DE CAÇAMBA METÁLICA - CAPACIDADE 4 M3 P/ ENTULHO DE ALVENARIA |  | SIURB |  | Un | 0.2 |  | 437.18 |  | 87.43
[6 empty] | TOTAL Material: |  |  |  | 87.43
Mão de Obra |  |  | FONTE |  | UNID | COEFICIENTE |  | PREÇO UNITÁRIO |  | TOTAL
02099 | SERVENTE (SGSP) |  | SIURB |  | H | 1.74 |  | 21.51 |  | 37.42
[6 empty] | TOTAL Mão de Obra: |  |  |  | 37.42
[6 empty] | VALOR: |  |  |  | 124.88
6.3.1. 96527 ESCAVAÇÃO MANUAL PARA VIGA BALDRAME OU SAPATA CORRIDA (INCLUINDO ESCAVAÇÃO PARA COLOCAÇÃO DE FÔRMAS). AF_01/2024 (M3)
Mão de Obra com Encargos Complementares |  |  | FONTE |  | UNID | COEFICIENTE |  | PREÇO UNITÁRIO |  | TOTAL
88309 | PEDREIRO COM ENCARGOS COMPLEMENTARES |  | SINAPI |  | H | 1.004 |  | 31.42 |  | 31.54
88316 | SERVENTE COM ENCARGOS COMPLEMENTARES |  | SINAPI |  | H | 3.515 |  | 27.55 |  | 96.83
[6 empty] | TOTAL Mão de Obra com Encargos Complementares: |  |  |  | 128.37
[6 empty] | VALOR: |  |  |  | 128.37
6.3.2. 100973 CARGA, MANOBRA E DESCARGA DE SOLOS E MATERIAIS GRANULARES EM CAMINHÃO BASCULANTE 6 M³ - CARGA COM PÁ CARREGADEIRA (CAÇAMBA DE 1,7 A 2,8 M³ / 128 HP) E DESCARGA LIVRE (UNIDADE: M3). AF_07/2020 (M3)
Equipamento Custo Horário |  |  | FONTE |  | UNID | COEFICIENTE |  | PREÇO UNITÁRIO |  | TOTAL
67827 | CAMINHÃO BASCULANTE 6 M3 TOCO, PESO BRUTO TOTAL 16.000 KG, CARGA ÚTIL MÁXIMA 11.130 KG, DISTÂNCIA ENTRE EIXOS 5,36 M, POTÊNCIA 185 CV, INCLUSIVE CAÇAMBA METÁLICA - CHI DIURNO. AF_06/2014 |  | SINAPI |  | CHI | 0.0203 |  | 70.33 |  | 1.42
67826 | CAMINHÃO BASCULANTE 6 M3 TOCO, PESO BRUTO TOTAL 16.000 KG, CARGA ÚTIL MÁXIMA 11.130 KG, DISTÂNCIA ENTRE EIXOS 5,36 M, POTÊNCIA 185 CV, INCLUSIVE CAÇAMBA METÁLICA - CHP DIURNO. AF_06/2014 |  | SINAPI |  | CHP | 0.0267 |  | 199.52 |  | 5.32
5942 | PÁ CARREGADEIRA SOBRE RODAS, POTÊNCIA LÍQUIDA 128 HP, CAPACIDADE DA CAÇAMBA 1,7 A 2,8 M3, PESO OPERACIONAL 11632 KG - CHI DIURNO. AF_06/2014 |  | SINAPI |  | CHI | 0.0151 |  | 75.5 |  | 1.14
5940 | PÁ CARREGADEIRA SOBRE RODAS, POTÊNCIA LÍQUIDA 128 HP, CAPACIDADE DA CAÇAMBA 1,7 A 2,8 M3, PESO OPERACIONAL 11632 KG - CHP DIURNO. AF_06/2014 |  | SINAPI |  | CHP | 0.0083 |  | 170.79 |  | 1.41
[6 empty] | TOTAL Equipamento Custo Horário: |  |  |  | 9.29
[6 empty] | VALOR: |  |  |  | 9.29
6.3.3. 97914 TRANSPORTE COM CAMINHÃO BASCULANTE DE 6 M³, EM VIA URBANA PAVIMENTADA, DMT ATÉ 30 KM (UNIDADE: M3XKM). AF_07/2020 (M3XKM)
Equipamento Custo Horário |  |  | FONTE |  | UNID | COEFICIENTE |  | PREÇO UNITÁRIO |  | TOTAL
67827 | CAMINHÃO BASCULANTE 6 M3 TOCO, PESO BRUTO TOTAL 16.000 KG, CARGA ÚTIL MÁXIMA 11.130 KG, DISTÂNCIA ENTRE EIXOS 5,36 M, POTÊNCIA 185 CV, INCLUSIVE CAÇAMBA METÁLICA - CHI DIURNO. AF_06/2014 |  | SINAPI |  | CHI | 0.006 |  | 70.33 |  | 0.42
67826 | CAMINHÃO BASCULANTE 6 M3 TOCO, PESO BRUTO TOTAL 16.000 KG, CARGA ÚTIL MÁXIMA 11.130 KG, DISTÂNCIA ENTRE EIXOS 5,36 M, POTÊNCIA 185 CV, INCLUSIVE CAÇAMBA METÁLICA - CHP DIURNO. AF_06/2014 |  | SINAPI |  | CHP | 0.0139 |  | 199.52 |  | 2.77
[6 empty] | TOTAL Equipamento Custo Horário: |  |  |  | 3.19
[6 empty] | VALOR: |  |  |  | 3.19
6.3.4. 05.09.007 Taxa de destinação de resíduo sólido em aterro, tipo solo/terra (M3)
Geral |  |  | FONTE |  | UNID | COEFICIENTE |  | PREÇO UNITÁRIO |  | TOTAL
A.05.000.020306 | Taxa de destinação de resíduo sólido em aterro, tipo solo/terra |  | SP Obras |  | M3 | 1 |  | 30.62 |  | 30.62
[6 empty] | TOTAL Geral: |  |  |  | 30.62
[6 empty] | VALOR: |  |  |  | 30.62
6.3.5. 02.003.001 (E) FORMA COMUM DE TÁBUAS DE PINUS (M2)
Material |  |  | FONTE |  | UNID | COEFICIENTE |  | PREÇO UNITÁRIO |  | TOTAL
11066 | PINUS - SARRAFO DE 1" X 4" - BRUTO |  | SIURB |  | M | 1.16 |  | 3.35 |  | 3.88
11070 | PINUS - TÁBUA DE 1" X 12" - BRUTA |  | SIURB |  | M | 1.2 |  | 12.25 |  | 14.7
17515 | PREGO 18 X 27 COMUM - POLIDO |  | SIURB |  | Kg | 0.15 |  | 11.01 |  | 1.65
[6 empty] | TOTAL Material: |  |  |  | 20.23
Mão de Obra |  |  | FONTE |  | UNID | COEFICIENTE |  | PREÇO UNITÁRIO |  | TOTAL
02013 | CARPINTEIRO (SGSP) |  | SIURB |  | H | 1.2 |  | 26.69 |  | 32.02
02099 | SERVENTE (SGSP) |  | SIURB |  | H | 1.2 |  | 21.51 |  | 25.81
[6 empty] | TOTAL Mão de Obra: |  |  |  | 57.83
[6 empty] | VALOR: |  |  |  | 78.1
6.3.6. 01.004.015 (E) LASTRO DE BRITA (M3)
Material |  |  | FONTE |  | UNID | COEFICIENTE |  | PREÇO UNITÁRIO |  | TOTAL
10543 | PEDRA BRITADA NÚMERO 2 |  | SIURB |  | M3 | 1.2 |  | 147.66 |  | 177.19
[6 empty] | TOTAL Material: |  |  |  | 177.19
Mão de Obra |  |  | FONTE |  | UNID | COEFICIENTE |  | PREÇO UNITÁRIO |  | TOTAL
02099 | SERVENTE (SGSP) |  | SIURB |  | H | 2 |  | 21.51 |  | 43.02
[6 empty] | TOTAL Mão de Obra: |  |  |  | 43.02
[6 empty] | VALOR: |  |  |  | 220.23
6.3.7. 104920 ARMAÇÃO DE BLOCO, SAPATA ISOLADA, VIGA BALDRAME E SAPATA CORRIDA UTILIZANDO AÇO CA-50 DE 12,5 MM - MONTAGEM. AF_01/2024 (KG)
Material |  |  | FONTE |  | UNID | COEFICIENTE |  | PREÇO UNITÁRIO |  | TOTAL
00043132 | ARAME RECOZIDO 16 BWG, D = 1,65 MM (0,016 KG/M) OU 18 BWG, D = 1,25 MM (0,01 KG/M) |  | SINAPI |  | KG | 0.025 |  | 20.41 |  | 0.51
00039017 | ESPACADOR / DISTANCIADOR CIRCULAR COM ENTRADA LATERAL, EM PLASTICO, PARA VERGALHAO *4,2 A 12,5* MM, COBRIMENTO 20 MM |  | SINAPI |  | UN | 0.317 |  | 0.22 |  | 0.06
[6 empty] | TOTAL Material: |  |  |  | 0.57
Mão de Obra com Encargos Complementares |  |  | FONTE |  | UNID | COEFICIENTE |  | PREÇO UNITÁRIO |  | TOTAL
88238 | AJUDANTE DE ARMADOR COM ENCARGOS COMPLEMENTARES |  | SINAPI |  | H | 0.025 |  | 29.57 |  | 0.73
88245 | ARMADOR COM ENCARGOS COMPLEMENTARES |  | SINAPI |  | H | 0.064 |  | 31.21 |  | 1.99
[6 empty] | TOTAL Mão de Obra com Encargos Complementares: |  |  |  | 2.72
Serviço |  |  | FONTE |  | UNID | COEFICIENTE |  | PREÇO UNITÁRIO |  | TOTAL
92804 | CORTE E DOBRA DE AÇO CA-50, DIÂMETRO DE 12,5 MM. AF_06/2022 |  | SINAPI |  | KG | 1 |  | 7.7 |  | 7.7
[6 empty] | TOTAL Serviço: |  |  |  | 7.7
[6 empty] | VALOR: |  |  |  | 10.99
6.3.8. 92759 ARMAÇÃO DE PILAR OU VIGA DE ESTRUTURA CONVENCIONAL DE CONCRETO ARMADO UTILIZANDO AÇO CA-60 DE 5,0 MM - MONTAGEM. AF_06/2022 (KG)
Material |  |  | FONTE |  | UNID | COEFICIENTE |  | PREÇO UNITÁRIO |  | TOTAL
00043132 | ARAME RECOZIDO 16 BWG, D = 1,65 MM (0,016 KG/M) OU 18 BWG, D = 1,25 MM (0,01 KG/M) |  | SINAPI |  | KG | 0.025 |  | 20.41 |  | 0.51
00039017 | ESPACADOR / DISTANCIADOR CIRCULAR COM ENTRADA LATERAL, EM PLASTICO, PARA VERGALHAO *4,2 A 12,5* MM, COBRIMENTO 20 MM |  | SINAPI |  | UN | 1.19 |  | 0.22 |  | 0.26
[6 empty] | TOTAL Material: |  |  |  | 0.77
Mão de Obra com Encargos Complementares |  |  | FONTE |  | UNID | COEFICIENTE |  | PREÇO UNITÁRIO |  | TOTAL
88238 | AJUDANTE DE ARMADOR COM ENCARGOS COMPLEMENTARES |  | SINAPI |  | H | 0.0175 |  | 29.57 |  | 0.51
88245 | ARMADOR COM ENCARGOS COMPLEMENTARES |  | SINAPI |  | H | 0.1069 |  | 31.21 |  | 3.33
[6 empty] | TOTAL Mão de Obra com Encargos Complementares: |  |  |  | 3.84
Serviço |  |  | FONTE |  | UNID | COEFICIENTE |  | PREÇO UNITÁRIO |  | TOTAL
92800 | CORTE E DOBRA DE AÇO CA-60, DIÂMETRO DE 5,0 MM. AF_06/2022 |  | SINAPI |  | KG | 1 |  | 10.04 |  | 10.04
[6 empty] | TOTAL Serviço: |  |  |  | 10.04
[6 empty] | VALOR: |  |  |  | 14.65
6.3.9. 03.003.018 (E) CONCRETO FCK = 25,0MPA - USINADO E BOMBEÁVEL (M3)
Equipamento |  |  | FONTE |  | UNID | COEFICIENTE |  | PREÇO UNITÁRIO |  | TOTAL
94299 | VIBRADOR DE IMERSÃO COM 5M DE MANGUEIRA COM MOTOR ELETRICO 2HP |  | SIURB |  | H | 0.1051 |  | 1.88 |  | 0.19
[6 empty] | TOTAL Equipamento: |  |  |  | 0.19
Material |  |  | FONTE |  | UNID | COEFICIENTE |  | PREÇO UNITÁRIO |  | TOTAL
10528 | CONCRETO USINADO, BRITA 1E2,SLUMP 8+OU-1cm / FCK= 25,0MPA - BOMBEÁVEL |  | SIURB |  | M3 | 1.03 |  | 485.97 |  | 500.54
[6 empty] | TOTAL Material: |  |  |  | 500.54
Mão de Obra |  |  | FONTE |  | UNID | COEFICIENTE |  | PREÇO UNITÁRIO |  | TOTAL
02020 | PEDREIRO (SGSP) |  | SIURB |  | H | 0.53 |  | 26.4 |  | 13.99
02099 | SERVENTE (SGSP) |  | SIURB |  | H | 0.45 |  | 21.51 |  | 9.67
[6 empty] | TOTAL Mão de Obra: |  |  |  | 23.66
[6 empty] | VALOR: |  |  |  | 524.42
6.3.10. 87313 ARGAMASSA TRAÇO 1:3 (EM VOLUME DE CIMENTO E AREIA GROSSA ÚMIDA) PARA CHAPISCO CONVENCIONAL, PREPARO MECÂNICO COM BETONEIRA 400 L. AF_08/2019 (M3)
Equipamento Custo Horário |  |  | FONTE |  | UNID | COEFICIENTE |  | PREÇO UNITÁRIO |  | TOTAL
88831 | BETONEIRA CAPACIDADE NOMINAL DE 400 L, CAPACIDADE DE MISTURA 280 L, MOTOR ELÉTRICO TRIFÁSICO POTÊNCIA DE 2 CV, SEM CARREGADOR - CHI DIURNO. AF_05/2023 |  | SINAPI |  | CHI | 3.31 |  | 0.38 |  | 1.25
88830 | BETONEIRA CAPACIDADE NOMINAL DE 400 L, CAPACIDADE DE MISTURA 280 L, MOTOR ELÉTRICO TRIFÁSICO POTÊNCIA DE 2 CV, SEM CARREGADOR - CHP DIURNO. AF_05/2023 |  | SINAPI |  | CHP | 1.01 |  | 1.69 |  | 1.7
[6 empty] | TOTAL Equipamento Custo Horário: |  |  |  | 2.95
Material |  |  | FONTE |  | UNID | COEFICIENTE |  | PREÇO UNITÁRIO |  | TOTAL
00000367 | AREIA GROSSA - POSTO JAZIDA/FORNECEDOR (RETIRADO NA JAZIDA, SEM TRANSPORTE) |  | SINAPI |  | M3 | 0.95 |  | 86.11 |  | 81.8
00001379 | CIMENTO PORTLAND COMPOSTO CP II-32 |  | SINAPI |  | KG | 426.49 |  | 0.58 |  | 247.36
[6 empty] | TOTAL Material: |  |  |  | 329.16
Mão de Obra com Encargos Complementares |  |  | FONTE |  | UNID | COEFICIENTE |  | PREÇO UNITÁRIO |  | TOTAL
88377 | OPERADOR DE BETONEIRA ESTACIONÁRIA/MISTURADOR COM ENCARGOS COMPLEMENTARES |  | SINAPI |  | H | 4.32 |  | 26.49 |  | 114.43
[6 empty] | TOTAL Mão de Obra com Encargos Complementares: |  |  |  | 114.43
[6 empty] | VALOR: |  |  |  | 446.54
6.3.11. 98557 IMPERMEABILIZAÇÃO DE SUPERFÍCIE COM EMULSÃO ASFÁLTICA, 2 DEMÃOS. AF_09/2023 (M2)
Material |  |  | FONTE |  | UNID | COEFICIENTE |  | PREÇO UNITÁRIO |  | TOTAL
00000626 | MANTA LIQUIDA DE BASE ASFALTICA MODIFICADA COM A ADICAO DE ELASTOMEROS DILUIDOS EM SOLVENTE ORGANICO, APLICACAO A FRIO (MEMBRANA DE EMULSAO ASFALTICA PARA IMPERMEABILIZACAO FLEXIVEL) |  | SINAPI |  | KG | 1.5 |  | 17.77 |  | 26.65
[6 empty] | TOTAL Material: |  |  |  | 26.65
Mão de Obra com Encargos Complementares |  |  | FONTE |  | UNID | COEFICIENTE |  | PREÇO UNITÁRIO |  | TOTAL
88243 | AJUDANTE ESPECIALIZADO COM ENCARGOS COMPLEMENTARES |  | SINAPI |  | H | 0.0969 |  | 28.68 |  | 2.77
88270 | IMPERMEABILIZADOR COM ENCARGOS COMPLEMENTARES |  | SINAPI |  | H | 0.4299 |  | 31.42 |  | 13.5
[6 empty] | TOTAL Mão de Obra com Encargos Complementares: |  |  |  | 16.27
[6 empty] | VALOR: |  |  |  | 42.92
6.4.1. 02.003.001 (E) FORMA COMUM DE TÁBUAS DE PINUS (M2)
Material |  |  | FONTE |  | UNID | COEFICIENTE |  | PREÇO UNITÁRIO |  | TOTAL
11066 | PINUS - SARRAFO DE 1" X 4" - BRUTO |  | SIURB |  | M | 1.16 |  | 3.35 |  | 3.88
11070 | PINUS - TÁBUA DE 1" X 12" - BRUTA |  | SIURB |  | M | 1.2 |  | 12.25 |  | 14.7
17515 | PREGO 18 X 27 COMUM - POLIDO |  | SIURB |  | Kg | 0.15 |  | 11.01 |  | 1.65
[6 empty] | TOTAL Material: |  |  |  | 20.23
Mão de Obra |  |  | FONTE |  | UNID | COEFICIENTE |  | PREÇO UNITÁRIO |  | TOTAL
02013 | CARPINTEIRO (SGSP) |  | SIURB |  | H | 1.2 |  | 26.69 |  | 32.02
02099 | SERVENTE (SGSP) |  | SIURB |  | H | 1.2 |  | 21.51 |  | 25.81
[6 empty] | TOTAL Mão de Obra: |  |  |  | 57.83
[6 empty] | VALOR: |  |  |  | 78.1
6.4.2. 102923 ARMAÇÃO DE CINTA DE ALVENARIA ESTRUTURAL; DIÂMETRO DE 16,0 MM. AF_09/2021 (KG)
Material |  |  | FONTE |  | UNID | COEFICIENTE |  | PREÇO UNITÁRIO |  | TOTAL
00043055 | ACO CA-50, 12,5 MM OU 16,0 MM, VERGALHAO |  | SINAPI |  | KG | 1 |  | 6.8 |  | 6.8
[6 empty] | TOTAL Material: |  |  |  | 6.8
Mão de Obra com Encargos Complementares |  |  | FONTE |  | UNID | COEFICIENTE |  | PREÇO UNITÁRIO |  | TOTAL
88238 | AJUDANTE DE ARMADOR COM ENCARGOS COMPLEMENTARES |  | SINAPI |  | H | 0.0127 |  | 29.57 |  | 0.37
88245 | ARMADOR COM ENCARGOS COMPLEMENTARES |  | SINAPI |  | H | 0.0191 |  | 31.21 |  | 0.59
[6 empty] | TOTAL Mão de Obra com Encargos Complementares: |  |  |  | 0.96
[6 empty] | VALOR: |  |  |  | 7.76
6.4.3. 89996 ARMAÇÃO VERTICAL DE ALVENARIA ESTRUTURAL; DIÂMETRO DE 10,0 MM. AF_09/2021 (KG)
Material |  |  | FONTE |  | UNID | COEFICIENTE |  | PREÇO UNITÁRIO |  | TOTAL
00000034 | ACO CA-50, 10,0 MM, VERGALHAO |  | SINAPI |  | KG | 1 |  | 7.85 |  | 7.85
[6 empty] | TOTAL Material: |  |  |  | 7.85
Mão de Obra com Encargos Complementares |  |  | FONTE |  | UNID | COEFICIENTE |  | PREÇO UNITÁRIO |  | TOTAL
88238 | AJUDANTE DE ARMADOR COM ENCARGOS COMPLEMENTARES |  | SINAPI |  | H | 0.041 |  | 29.57 |  | 1.21
88245 | ARMADOR COM ENCARGOS COMPLEMENTARES |  | SINAPI |  | H | 0.0615 |  | 31.21 |  | 1.91
[6 empty] | TOTAL Mão de Obra com Encargos Complementares: |  |  |  | 3.12
[6 empty] | VALOR: |  |  |  | 10.97
6.4.4. 92759 ARMAÇÃO DE PILAR OU VIGA DE ESTRUTURA CONVENCIONAL DE CONCRETO ARMADO UTILIZANDO AÇO CA-60 DE 5,0 MM - MONTAGEM. AF_06/2022 (KG)
Material |  |  | FONTE |  | UNID | COEFICIENTE |  | PREÇO UNITÁRIO |  | TOTAL
00043132 | ARAME RECOZIDO 16 BWG, D = 1,65 MM (0,016 KG/M) OU 18 BWG, D = 1,25 MM (0,01 KG/M) |  | SINAPI |  | KG | 0.025 |  | 20.41 |  | 0.51
00039017 | ESPACADOR / DISTANCIADOR CIRCULAR COM ENTRADA LATERAL, EM PLASTICO, PARA VERGALHAO *4,2 A 12,5* MM, COBRIMENTO 20 MM |  | SINAPI |  | UN | 1.19 |  | 0.22 |  | 0.26
[6 empty] | TOTAL Material: |  |  |  | 0.77
Mão de Obra com Encargos Complementares |  |  | FONTE |  | UNID | COEFICIENTE |  | PREÇO UNITÁRIO |  | TOTAL
88238 | AJUDANTE DE ARMADOR COM ENCARGOS COMPLEMENTARES |  | SINAPI |  | H | 0.0175 |  | 29.57 |  | 0.51
88245 | ARMADOR COM ENCARGOS COMPLEMENTARES |  | SINAPI |  | H | 0.1069 |  | 31.21 |  | 3.33
[6 empty] | TOTAL Mão de Obra com Encargos Complementares: |  |  |  | 3.84
Serviço |  |  | FONTE |  | UNID | COEFICIENTE |  | PREÇO UNITÁRIO |  | TOTAL
92800 | CORTE E DOBRA DE AÇO CA-60, DIÂMETRO DE 5,0 MM. AF_06/2022 |  | SINAPI |  | KG | 1 |  | 10.04 |  | 10.04
[6 empty] | TOTAL Serviço: |  |  |  | 10.04
[6 empty] | VALOR: |  |  |  | 14.65
6.4.5. 03.003.018 (E) CONCRETO FCK = 25,0MPA - USINADO E BOMBEÁVEL (M3)
Equipamento |  |  | FONTE |  | UNID | COEFICIENTE |  | PREÇO UNITÁRIO |  | TOTAL
94299 | VIBRADOR DE IMERSÃO COM 5M DE MANGUEIRA COM MOTOR ELETRICO 2HP |  | SIURB |  | H | 0.1051 |  | 1.88 |  | 0.19
[6 empty] | TOTAL Equipamento: |  |  |  | 0.19
Material |  |  | FONTE |  | UNID | COEFICIENTE |  | PREÇO UNITÁRIO |  | TOTAL
10528 | CONCRETO USINADO, BRITA 1E2,SLUMP 8+OU-1cm / FCK= 25,0MPA - BOMBEÁVEL |  | SIURB |  | M3 | 1.03 |  | 485.97 |  | 500.54
[6 empty] | TOTAL Material: |  |  |  | 500.54
Mão de Obra |  |  | FONTE |  | UNID | COEFICIENTE |  | PREÇO UNITÁRIO |  | TOTAL
02020 | PEDREIRO (SGSP) |  | SIURB |  | H | 0.53 |  | 26.4 |  | 13.99
02099 | SERVENTE (SGSP) |  | SIURB |  | H | 0.45 |  | 21.51 |  | 9.67
[6 empty] | TOTAL Mão de Obra: |  |  |  | 23.66
[6 empty] | VALOR: |  |  |  | 524.42
6.5.1. 04.001.036 (E) ALVENARIA EM BLOCOS DE CONCRETO ESTRUTURAL 19 X 19 X 39CM - 10MPA (M2)
Material |  |  | FONTE |  | UNID | COEFICIENTE |  | PREÇO UNITÁRIO |  | TOTAL
10643 | ARGAMASSA MISTA COM AREIA GROSSA 1:0,25:3 |  | SIURB |  | M3 | 0.0145 |  | 766.76 |  | 11.11
12612 | BLOCO DE CONCRETO ESTRUTURAL DE 19CM - RESISTÊNCIA 10MPA |  | SIURB |  | Un | 13.1 |  | 7.26 |  | 95.1
[6 empty] | TOTAL Material: |  |  |  | 106.21
Mão de Obra |  |  | FONTE |  | UNID | COEFICIENTE |  | PREÇO UNITÁRIO |  | TOTAL
02020 | PEDREIRO (SGSP) |  | SIURB |  | H | 0.8 |  | 26.4 |  | 21.12
02099 | SERVENTE (SGSP) |  | SIURB |  | H | 0.8 |  | 21.51 |  | 17.2
[6 empty] | TOTAL Mão de Obra: |  |  |  | 38.32
[6 empty] | VALOR: |  |  |  | 144.56
6.5.2. 2.25.97 BLOCO DE CONCRETO CANALETA 19X19X39CM - 3MPa (UN)
Material |  |  | FONTE |  | UNID | COEFICIENTE |  | PREÇO UNITÁRIO |  | TOTAL
2.25.97 | BLOCO DE CONCRETO CANALETA 19X19X39CM - 3MPa |  | SP Educação |  | UN | 1 |  | 6.2 |  | 6.2
[6 empty] | TOTAL Material: |  |  |  | 6.2
[6 empty] | VALOR: |  |  |  | 6.2
6.5.3. 98557 IMPERMEABILIZAÇÃO DE SUPERFÍCIE COM EMULSÃO ASFÁLTICA, 2 DEMÃOS. AF_09/2023 (M2)
Material |  |  | FONTE |  | UNID | COEFICIENTE |  | PREÇO UNITÁRIO |  | TOTAL
00000626 | MANTA LIQUIDA DE BASE ASFALTICA MODIFICADA COM A ADICAO DE ELASTOMEROS DILUIDOS EM SOLVENTE ORGANICO, APLICACAO A FRIO (MEMBRANA DE EMULSAO ASFALTICA PARA IMPERMEABILIZACAO FLEXIVEL) |  | SINAPI |  | KG | 1.5 |  | 17.77 |  | 26.65
[6 empty] | TOTAL Material: |  |  |  | 26.65
Mão de Obra com Encargos Complementares |  |  | FONTE |  | UNID | COEFICIENTE |  | PREÇO UNITÁRIO |  | TOTAL
88243 | AJUDANTE ESPECIALIZADO COM ENCARGOS COMPLEMENTARES |  | SINAPI |  | H | 0.0969 |  | 28.68 |  | 2.77
88270 | IMPERMEABILIZADOR COM ENCARGOS COMPLEMENTARES |  | SINAPI |  | H | 0.4299 |  | 31.42 |  | 13.5
[6 empty] | TOTAL Mão de Obra com Encargos Complementares: |  |  |  | 16.27
[6 empty] | VALOR: |  |  |  | 42.92
6.5.4. 03.001.001 (E) FORMA COMUM DE TÁBUAS DE PINUS - PLANA (M2)
Material |  |  | FONTE |  | UNID | COEFICIENTE |  | PREÇO UNITÁRIO |  | TOTAL
11046 | PINUS - PONTALETE DE 3" X 3" - BRUTO |  | SIURB |  | M | 1 |  | 7.18 |  | 7.18
11070 | PINUS - TÁBUA DE 1" X 12" - BRUTA |  | SIURB |  | M | 1.2 |  | 12.25 |  | 14.7
17515 | PREGO 18 X 27 COMUM - POLIDO |  | SIURB |  | Kg | 0.15 |  | 11.01 |  | 1.65
[6 empty] | TOTAL Material: |  |  |  | 23.53
Mão de Obra |  |  | FONTE |  | UNID | COEFICIENTE |  | PREÇO UNITÁRIO |  | TOTAL
02013 | CARPINTEIRO (SGSP) |  | SIURB |  | H | 1.3 |  | 26.69 |  | 34.69
02099 | SERVENTE (SGSP) |  | SIURB |  | H | 1.3 |  | 21.51 |  | 27.96
[6 empty] | TOTAL Mão de Obra: |  |  |  | 62.65
[6 empty] | VALOR: |  |  |  | 86.21
6.5.5. 97113 APLICAÇÃO DE LONA PLÁSTICA PARA EXECUÇÃO DE PAVIMENTOS DE CONCRETO. AF_04/2022 (M2)
Material |  |  | FONTE |  | UNID | COEFICIENTE |  | PREÇO UNITÁRIO |  | TOTAL
00042408 | LONA PLASTICA EXTRA FORTE PRETA, E = 200 MICRA |  | SINAPI |  | M2 | 1.128 |  | 1.19 |  | 1.34
[6 empty] | TOTAL Material: |  |  |  | 1.34
Mão de Obra com Encargos Complementares |  |  | FONTE |  | UNID | COEFICIENTE |  | PREÇO UNITÁRIO |  | TOTAL
88309 | PEDREIRO COM ENCARGOS COMPLEMENTARES |  | SINAPI |  | H | 0.00491 |  | 31.42 |  | 0.15
88316 | SERVENTE COM ENCARGOS COMPLEMENTARES |  | SINAPI |  | H | 0.00589 |  | 27.55 |  | 0.16
[6 empty] | TOTAL Mão de Obra com Encargos Complementares: |  |  |  | 0.31
[6 empty] | VALOR: |  |  |  | 1.65
6.5.6. 16.14.013 Tela armadura (malha aco ca 60 fyk = 600 m pa) (KG)
Material |  |  | FONTE |  | UNID | COEFICIENTE |  | PREÇO UNITÁRIO |  | TOTAL
2.15.60 | TELA ARMADURA (MALHA AÇO CA-60) |  | SP Educação |  | KG | 1.1 |  | 8.11 |  | 8.92
[6 empty] | TOTAL Material: |  |  |  | 8.92
Mão de Obra |  |  | FONTE |  | UNID | COEFICIENTE |  | PREÇO UNITÁRIO |  | TOTAL
1.01.22 | AJUDANTE DE FERREIRO |  | SP Educação |  | H | 0.03 |  | 20.8458 |  | 0.62
1.01.21 | FERREIRO |  | SP Educação |  | H | 0.03 |  | 25.3746 |  | 0.76
[6 empty] | TOTAL Mão de Obra: |  |  |  | 1.38
[6 empty] | VALOR: |  |  |  | 10.31
6.5.7. 03.003.018 (E) CONCRETO FCK = 25,0MPA - USINADO E BOMBEÁVEL (M3)
Equipamento |  |  | FONTE |  | UNID | COEFICIENTE |  | PREÇO UNITÁRIO |  | TOTAL
94299 | VIBRADOR DE IMERSÃO COM 5M DE MANGUEIRA COM MOTOR ELETRICO 2HP |  | SIURB |  | H | 0.1051 |  | 1.88 |  | 0.19
[6 empty] | TOTAL Equipamento: |  |  |  | 0.19
Material |  |  | FONTE |  | UNID | COEFICIENTE |  | PREÇO UNITÁRIO |  | TOTAL
10528 | CONCRETO USINADO, BRITA 1E2,SLUMP 8+OU-1cm / FCK= 25,0MPA - BOMBEÁVEL |  | SIURB |  | M3 | 1.03 |  | 485.97 |  | 500.54
[6 empty] | TOTAL Material: |  |  |  | 500.54
Mão de Obra |  |  | FONTE |  | UNID | COEFICIENTE |  | PREÇO UNITÁRIO |  | TOTAL
02020 | PEDREIRO (SGSP) |  | SIURB |  | H | 0.53 |  | 26.4 |  | 13.99
02099 | SERVENTE (SGSP) |  | SIURB |  | H | 0.45 |  | 21.51 |  | 9.67
[6 empty] | TOTAL Mão de Obra: |  |  |  | 23.66
[6 empty] | VALOR: |  |  |  | 524.42
6.6.1. 90437 FURO MANUAL EM ALVENARIA, PARA INSTALAÇÕES HIDRÁULICAS, DIÂMETROS MAIORES QUE 40 MM E MENORES OU IGUAIS A 75 MM. AF_09/2023 (UN)
Mão de Obra com Encargos Complementares |  |  | FONTE |  | UNID | COEFICIENTE |  | PREÇO UNITÁRIO |  | TOTAL
88248 | AUXILIAR DE ENCANADOR OU BOMBEIRO HIDRÁULICO COM ENCARGOS COMPLEMENTARES |  | SINAPI |  | H | 0.3275 |  | 29.05 |  | 9.51
88267 | ENCANADOR OU BOMBEIRO HIDRÁULICO COM ENCARGOS COMPLEMENTARES |  | SINAPI |  | H | 1.1645 |  | 35.1 |  | 40.87
[6 empty] | TOTAL Mão de Obra com Encargos Complementares: |  |  |  | 50.38
[6 empty] | VALOR: |  |  |  | 50.38
6.6.2. 102726 DRENO BARBACÃ, DN 50 MM, COM MATERIAL DRENANTE. AF_07/2021 (UN)
Material |  |  | FONTE |  | UNID | COEFICIENTE |  | PREÇO UNITÁRIO |  | TOTAL
00000345 | ARAME GALVANIZADO 18 BWG, D = 1,24MM (0,009 KG/M) |  | SINAPI |  | KG | 0.0085 |  | 29.11 |  | 0.24
00004013 | GEOTEXTIL NAO TECIDO AGULHADO DE FILAMENTOS CONTINUOS 100% POLIESTER, RESITENCIA A TRACAO = 09 KN/M |  | SINAPI |  | M2 | 1.0125 |  | 6.79 |  | 6.87
00004720 | PEDRA BRITADA N. 0, OU PEDRISCO (4,8 A 9,5 MM) POSTO PEDREIRA/FORNECEDOR, SEM FRETE |  | SINAPI |  | M3 | 0.0266 |  | 89.8 |  | 2.38
00009838 | TUBO PVC SERIE NORMAL, DN 50 MM, PARA ESGOTO PREDIAL (NBR 5688) |  | SINAPI |  | M | 0.5 |  | 11.6 |  | 5.8
[6 empty] | TOTAL Material: |  |  |  | 15.29
Mão de Obra com Encargos Complementares |  |  | FONTE |  | UNID | COEFICIENTE |  | PREÇO UNITÁRIO |  | TOTAL
88316 | SERVENTE COM ENCARGOS COMPLEMENTARES |  | SINAPI |  | H | 0.5115 |  | 27.55 |  | 14.09
[6 empty] | TOTAL Mão de Obra com Encargos Complementares: |  |  |  | 14.09
[6 empty] | VALOR: |  |  |  | 29.38
6.6.3. 06.069.004 (I) FORNECIMENTO E COLOCAÇÃO DE MANTA GEOTÊXTIL COM RESISTÊNCIA À TRAÇÃO LONGITUDINAL DE 10KN/M E TRAÇÃO TRANSVERSAL DE 9KN/M (M2)
Material |  |  | FONTE |  | UNID | COEFICIENTE |  | PREÇO UNITÁRIO |  | TOTAL
24108 | MANTA GEOTÊXTIL C/ RESISTÊNCIA À TRAÇÃO LONG. DE 10 KN/M E TRAÇÃO TRANSV. 9 KN/M |  | SIURB |  | M2 | 1.03 |  | 6.01 |  | 6.19
[6 empty] | TOTAL Material: |  |  |  | 6.19
Mão de Obra |  |  | FONTE |  | UNID | COEFICIENTE |  | PREÇO UNITÁRIO |  | TOTAL
02099 | SERVENTE (SGSP) |  | SIURB |  | H | 0.04 |  | 21.51 |  | 0.86
[6 empty] | TOTAL Mão de Obra: |  |  |  | 0.86
[6 empty] | VALOR: |  |  |  | 7.05
6.6.4. 2003868 Lastro de pedra de mão ou rachão - espalhamento manual (m³)
MÃO DE OBRA |  |  |  |  | UNID | CONSUMO |  | SALÁRIO HORA |  | CUSTO HORÁRIO
P9824 | Servente |  |  |  | h | 3 |  | 18.231 |  | 54.693
[6 empty] | TOTAL MÃO DE OBRA: |  |  |  | 54.693
[6 empty] | Custo Horário da Execução: |  |  |  | 54.693
[6 empty] | Produção da Equipe: |  |  |  | 5
[6 empty] | Custo Unitário da Execução: |  |  |  | 10.9386
[6 empty] | Custo do FIC (0,01189): |  |  |  | 0.1302
MATERIAIS |  |  |  |  | UNID | CONSUMO |  | VALOR UNITÁRIO |  | CUSTO UNITÁRIO
M1097 | Pedra de mão ou rachão |  |  |  | m³ | 1 |  | 313.3228 |  | 313.3228
[6 empty] | TOTAL MATERIAIS: |  |  |  | 313.3228
TRANSPORTE - TEMPO FIXO |  |  | UNIDADE | CODIGO |  | CONSUMO |  | PREÇO UNITÁRIO |  | CUSTO UNITÁRIO
M1097 | Pedra de mão ou rachão (Caminhão basculante com capacidade de 10 m³ - 210 kW) |  | t | 5914647 |  | 1.5 |  | 1.9213 |  | 2.882
[6 empty] | TRANSPORTE - TEMPO FIXO: |  |  |  | 2.882
MOMENTO DE TRANSPORTE |  | UND | QUANTIDADE | LN |  | RP |  | P |  | CUSTO UNITÁRIO
|  |  |  | DMT | R$ | DMT | R$ | DMT | R$
M1097 | Pedra de mão ou rachão (Caminhão basculante com capacidade de 10 m³ - 210 kW) | tkm | 1.5 | 0 | 1.3584 | 0 | 1.0868 | 0 | 0.8744 | 0
[6 empty] | MOMENTO DE TRANSPORTE: |  |  |  | 0
[6 empty] | Custo Direto Total: |  |  |  | 327.2736
[6 empty] | VALOR: |  |  |  | 327.27
6.6.5. 02.002.001 (E) ESCAVAÇÃO MANUAL COM PROFUNDIDADE IGUAL OU INFERIOR A 1,50M (M3)
Mão de Obra |  |  | FONTE |  | UNID | COEFICIENTE |  | PREÇO UNITÁRIO |  | TOTAL
02099 | SERVENTE (SGSP) |  | SIURB |  | H | 3.19 |  | 21.51 |  | 68.61
[6 empty] | TOTAL Mão de Obra: |  |  |  | 68.61
[6 empty] | VALOR: |  |  |  | 68.65
6.6.6. 101618 PREPARO DE FUNDO DE VALA COM LARGURA MENOR QUE 1,5 M, COM CAMADA DE AREIA, LANÇAMENTO MANUAL. AF_08/2020 (M3)
Equipamento Custo Horário |  |  | FONTE |  | UNID | COEFICIENTE |  | PREÇO UNITÁRIO |  | TOTAL
91534 | COMPACTADOR DE SOLOS DE PERCUSSÃO (SOQUETE) COM MOTOR A GASOLINA 4 TEMPOS, POTÊNCIA 4 CV - CHI DIURNO. AF_08/2015 |  | SINAPI |  | CHI | 0.0666 |  | 31.06 |  | 2.06
91533 | COMPACTADOR DE SOLOS DE PERCUSSÃO (SOQUETE) COM MOTOR A GASOLINA 4 TEMPOS, POTÊNCIA 4 CV - CHP DIURNO. AF_08/2015 |  | SINAPI |  | CHP | 0.0718 |  | 38.47 |  | 2.76
[6 empty] | TOTAL Equipamento Custo Horário: |  |  |  | 4.82
Material |  |  | FONTE |  | UNID | COEFICIENTE |  | PREÇO UNITÁRIO |  | TOTAL
00000370 | AREIA MEDIA - POSTO JAZIDA/FORNECEDOR (RETIRADO NA JAZIDA, SEM TRANSPORTE) |  | SINAPI |  | M3 | 1.1 |  | 85 |  | 93.5
[6 empty] | TOTAL Material: |  |  |  | 93.5
Mão de Obra com Encargos Complementares |  |  | FONTE |  | UNID | COEFICIENTE |  | PREÇO UNITÁRIO |  | TOTAL
88309 | PEDREIRO COM ENCARGOS COMPLEMENTARES |  | SINAPI |  | H | 2.0219 |  | 31.42 |  | 63.52
88316 | SERVENTE COM ENCARGOS COMPLEMENTARES |  | SINAPI |  | H | 3.0329 |  | 27.55 |  | 83.55
[6 empty] | TOTAL Mão de Obra com Encargos Complementares: |  |  |  | 147.07
[6 empty] | VALOR: |  |  |  | 245.39
6.6.7. 102991 CANALETA MEIA CANA PRÉ-MOLDADA DE CONCRETO (D = 40 CM) - FORNECIMENTO E INSTALAÇÃO. AF_08/2021 (M)
Material |  |  | FONTE |  | UNID | COEFICIENTE |  | PREÇO UNITÁRIO |  | TOTAL
00010542 | CALHA/CANALETA DE CONCRETO SIMPLES, TIPO MEIA CANA, DIAMETRO DE 40 CM, PARA AGUA PLUVIAL |  | SINAPI |  | M | 1.03 |  | 44.05 |  | 45.37
[6 empty] | TOTAL Material: |  |  |  | 45.37
Mão de Obra com Encargos Complementares |  |  | FONTE |  | UNID | COEFICIENTE |  | PREÇO UNITÁRIO |  | TOTAL
88309 | PEDREIRO COM ENCARGOS COMPLEMENTARES |  | SINAPI |  | H | 0.3545 |  | 31.42 |  | 11.13
88316 | SERVENTE COM ENCARGOS COMPLEMENTARES |  | SINAPI |  | H | 0.3545 |  | 27.55 |  | 9.76
[6 empty] | TOTAL Mão de Obra com Encargos Complementares: |  |  |  | 20.89
Serviço |  |  | FONTE |  | UNID | COEFICIENTE |  | PREÇO UNITÁRIO |  | TOTAL
88629 | ARGAMASSA TRAÇO 1:3 (EM VOLUME DE CIMENTO E AREIA MÉDIA ÚMIDA), PREPARO MANUAL. AF_08/2019 |  | SINAPI |  | M3 | 0.0027 |  | 607.16 |  | 1.63
[6 empty] | TOTAL Serviço: |  |  |  | 1.63
[6 empty] | VALOR: |  |  |  | 67.89
6.6.8. 100973 CARGA, MANOBRA E DESCARGA DE SOLOS E MATERIAIS GRANULARES EM CAMINHÃO BASCULANTE 6 M³ - CARGA COM PÁ CARREGADEIRA (CAÇAMBA DE 1,7 A 2,8 M³ / 128 HP) E DESCARGA LIVRE (UNIDADE: M3). AF_07/2020 (M3)
Equipamento Custo Horário |  |  | FONTE |  | UNID | COEFICIENTE |  | PREÇO UNITÁRIO |  | TOTAL
67827 | CAMINHÃO BASCULANTE 6 M3 TOCO, PESO BRUTO TOTAL 16.000 KG, CARGA ÚTIL MÁXIMA 11.130 KG, DISTÂNCIA ENTRE EIXOS 5,36 M, POTÊNCIA 185 CV, INCLUSIVE CAÇAMBA METÁLICA - CHI DIURNO. AF_06/2014 |  | SINAPI |  | CHI | 0.0203 |  | 70.33 |  | 1.42
67826 | CAMINHÃO BASCULANTE 6 M3 TOCO, PESO BRUTO TOTAL 16.000 KG, CARGA ÚTIL MÁXIMA 11.130 KG, DISTÂNCIA ENTRE EIXOS 5,36 M, POTÊNCIA 185 CV, INCLUSIVE CAÇAMBA METÁLICA - CHP DIURNO. AF_06/2014 |  | SINAPI |  | CHP | 0.0267 |  | 199.52 |  | 5.32
5942 | PÁ CARREGADEIRA SOBRE RODAS, POTÊNCIA LÍQUIDA 128 HP, CAPACIDADE DA CAÇAMBA 1,7 A 2,8 M3, PESO OPERACIONAL 11632 KG - CHI DIURNO. AF_06/2014 |  | SINAPI |  | CHI | 0.0151 |  | 75.5 |  | 1.14
5940 | PÁ CARREGADEIRA SOBRE RODAS, POTÊNCIA LÍQUIDA 128 HP, CAPACIDADE DA CAÇAMBA 1,7 A 2,8 M3, PESO OPERACIONAL 11632 KG - CHP DIURNO. AF_06/2014 |  | SINAPI |  | CHP | 0.0083 |  | 170.79 |  | 1.41
[6 empty] | TOTAL Equipamento Custo Horário: |  |  |  | 9.29
[6 empty] | VALOR: |  |  |  | 9.29
6.6.9. 01.001.007 (E) REMOÇÃO DE ENTULHO COM CAÇAMBA METÁLICA, INCLUSIVE CARGA MANUAL E DESCARGA EM BOTA-FORA (M3)
Material |  |  | FONTE |  | UNID | COEFICIENTE |  | PREÇO UNITÁRIO |  | TOTAL
79722 | ALUGUEL DE CAÇAMBA METÁLICA - CAPACIDADE 4 M3 P/ ENTULHO DE ALVENARIA |  | SIURB |  | Un | 0.2 |  | 437.18 |  | 87.43
[6 empty] | TOTAL Material: |  |  |  | 87.43
Mão de Obra |  |  | FONTE |  | UNID | COEFICIENTE |  | PREÇO UNITÁRIO |  | TOTAL
02099 | SERVENTE (SGSP) |  | SIURB |  | H | 1.74 |  | 21.51 |  | 37.42
[6 empty] | TOTAL Mão de Obra: |  |  |  | 37.42
[6 empty] | VALOR: |  |  |  | 124.88
6.7.1. 87313 ARGAMASSA TRAÇO 1:3 (EM VOLUME DE CIMENTO E AREIA GROSSA ÚMIDA) PARA CHAPISCO CONVENCIONAL, PREPARO MECÂNICO COM BETONEIRA 400 L. AF_08/2019 (M3)
Equipamento Custo Horário |  |  | FONTE |  | UNID | COEFICIENTE |  | PREÇO UNITÁRIO |  | TOTAL
88831 | BETONEIRA CAPACIDADE NOMINAL DE 400 L, CAPACIDADE DE MISTURA 280 L, MOTOR ELÉTRICO TRIFÁSICO POTÊNCIA DE 2 CV, SEM CARREGADOR - CHI DIURNO. AF_05/2023 |  | SINAPI |  | CHI | 3.31 |  | 0.38 |  | 1.25
88830 | BETONEIRA CAPACIDADE NOMINAL DE 400 L, CAPACIDADE DE MISTURA 280 L, MOTOR ELÉTRICO TRIFÁSICO POTÊNCIA DE 2 CV, SEM CARREGADOR - CHP DIURNO. AF_05/2023 |  | SINAPI |  | CHP | 1.01 |  | 1.69 |  | 1.7
[6 empty] | TOTAL Equipamento Custo Horário: |  |  |  | 2.95
Material |  |  | FONTE |  | UNID | COEFICIENTE |  | PREÇO UNITÁRIO |  | TOTAL
00000367 | AREIA GROSSA - POSTO JAZIDA/FORNECEDOR (RETIRADO NA JAZIDA, SEM TRANSPORTE) |  | SINAPI |  | M3 | 0.95 |  | 86.11 |  | 81.8
00001379 | CIMENTO PORTLAND COMPOSTO CP II-32 |  | SINAPI |  | KG | 426.49 |  | 0.58 |  | 247.36
[6 empty] | TOTAL Material: |  |  |  | 329.16
Mão de Obra com Encargos Complementares |  |  | FONTE |  | UNID | COEFICIENTE |  | PREÇO UNITÁRIO |  | TOTAL
88377 | OPERADOR DE BETONEIRA ESTACIONÁRIA/MISTURADOR COM ENCARGOS COMPLEMENTARES |  | SINAPI |  | H | 4.32 |  | 26.49 |  | 114.43
[6 empty] | TOTAL Mão de Obra com Encargos Complementares: |  |  |  | 114.43
[6 empty] | VALOR: |  |  |  | 446.54
6.7.2. 12.04.004 Chapisco (M2)
Material |  |  | FONTE |  | UNID | COEFICIENTE |  | PREÇO UNITÁRIO |  | TOTAL
2.05.03 | AREIA |  | SP Educação |  | M3 | 0.00394 |  | 170.09 |  | 0.67
2.05.08 | CIMENTO |  | SP Educação |  | KG | 1.575 |  | 0.6 |  | 0.94
[6 empty] | TOTAL Material: |  |  |  | 1.61
Mão de Obra |  |  | FONTE |  | UNID | COEFICIENTE |  | PREÇO UNITÁRIO |  | TOTAL
1.01.39 | PEDREIRO |  | SP Educação |  | H | 0.1 |  | 25.3746 |  | 2.53
1.01.46 | SERVENTE |  | SP Educação |  | H | 0.15 |  | 20.8458 |  | 3.12
[6 empty] | TOTAL Mão de Obra: |  |  |  | 5.65
[6 empty] | VALOR: |  |  |  | 7.28
6.7.3. 12.04.005 Emboco (M2)
Material |  |  | FONTE |  | UNID | COEFICIENTE |  | PREÇO UNITÁRIO |  | TOTAL
2.05.03 | AREIA |  | SP Educação |  | M3 | 0.013 |  | 170.09 |  | 2.21
2.05.05 | CAL HIDRATADA |  | SP Educação |  | KG | 3.81 |  | 0.88 |  | 3.35
2.05.08 | CIMENTO |  | SP Educação |  | KG | 2.37 |  | 0.6 |  | 1.42
[6 empty] | TOTAL Material: |  |  |  | 6.98
Mão de Obra |  |  | FONTE |  | UNID | COEFICIENTE |  | PREÇO UNITÁRIO |  | TOTAL
1.01.39 | PEDREIRO |  | SP Educação |  | H | 0.6 |  | 25.3746 |  | 15.22
1.01.46 | SERVENTE |  | SP Educação |  | H | 0.75 |  | 20.8458 |  | 15.63
[6 empty] | TOTAL Mão de Obra: |  |  |  | 30.85
[6 empty] | VALOR: |  |  |  | 37.84
7.1. 55.01.020 Limpeza final da obra (M2)
Mão de Obra |  |  | FONTE |  | UNID | COEFICIENTE |  | PREÇO UNITÁRIO |  | TOTAL
B.01.000.010146 | Servente |  | SP Obras |  | H | 0.7 |  | 18.5715 |  | 13
[6 empty] | TOTAL Mão de Obra: |  |  |  | 13
[6 empty] | VALOR: |  |  |  | 13
ALESSANDRA LARA CAETANO DA CRUZ RODRIGUES Engenheira Civil/Responsável Técnica CREA: 5070567487 ART nº 2620250611405 EDUARDO DE SOUZA MARTINS Secretário Municipal De Obras E Planejamento CPF: 136.843.168-22