## orcamento
17.030.002 (E) PLACA DE OBRA EM CHAPA DE AÇO GALVANIZADO (M2)
Material |  | FONTE | UNID | COEFICIENTE | PREÇO UNITÁRIO | TOTAL
15520 | CAIBRO DE PEROBA DO NORTE 5 X 6 CM - BRUTO (CUPIÚBA) | SIURB | M | 1 | 15.9 | 15.9
30613 | CHAPA DE AÇO GALVANIZADA N. 22 | SIURB | M2 | 1 | 125.69 | 125.69
10608 | CONCRETO FCK=15MPA C/ BRITA 2 | SIURB | M3 | 0.01 | 415.39 | 4.15
11050 | PEROBA DO NORTE (CUPIÚBA) - TÁBUA DE 3 X 16 CM - BRUTA | SIURB | M | 4 | 34.29 | 137.16
17515 | PREGO 18 X 27 COMUM - POLIDO | SIURB | Kg | 0.11 | 11.57 | 1.27
21051 | SARRAFO DE CEDRINHO 5X2.5CM - BRUTO | SIURB | M | 7.5 | 4.66 | 34.95
|  |  |  | TOTAL Material: |  | 319.12
Mão de Obra |  | FONTE | UNID | COEFICIENTE | PREÇO UNITÁRIO | TOTAL
01185 | CARPINTEIRO (SGSP) | SIURB | H | 1 | 31.85 | 31.85
02020 | PEDREIRO (SGSP) | SIURB | H | 0.011 | 26.42 | 0.29
02099 | SERVENTE (SGSP) | SIURB | H | 2.06 | 21.51 | 44.31
|  |  |  | TOTAL Mão de Obra: |  | 76.45
|  |  |  | VALOR: |  | 395.6
02.02.130 LOCAÇÃO DE CONTAINER TIPO ESCRITÓRIO COM 1 VASO SANITÁRIO, 1 LAVATÓRIO E 1 PONTO PARA CHUVEIRO - ÁREA MÍNIMA DE 13,80 M² (UNMES)
Material |  | FONTE | UNID | COEFICIENTE | PREÇO UNITÁRIO | TOTAL
A.12.000.021100 | Container escritório com WC, em aço galvanizado, piso compensado naval (escritório), 1 vaso sanitário, 1 lavatório, 1 ponto para chuveiro, piso impermeável e antiderrapante (WC) | SP Obras | UNMES | 1 | 1410.19 | 1410.19
|  |  |  | TOTAL Material: |  | 1410.19
Mão de Obra |  | FONTE | UNID | COEFICIENTE | PREÇO UNITÁRIO | TOTAL
B.01.000.010119 | Ajudante de encanador | SP Obras | H | 1.32 | 19.2861 | 25.46
B.01.000.010116 | Ajudante eletricista | SP Obras | H | 1.32 | 19.2861 | 25.46
B.01.000.010101 | Ajudante geral | SP Obras | H | 1.32 | 19.2861 | 25.46
B.01.000.010115 | Eletricista | SP Obras | H | 0.99 | 28.1179 | 27.84
B.01.000.010118 | Encanador | SP Obras | H | 0.99 | 28.1179 | 27.84
|  |  |  | TOTAL Mão de Obra: |  | 132.06
|  |  |  | VALOR: |  | 1542.25
02.02.150 LOCAÇÃO DE CONTAINER TIPO DEPÓSITO - ÁREA MÍNIMA DE 13,80 M² (UNMES)
Material |  | FONTE | UNID | COEFICIENTE | PREÇO UNITÁRIO | TOTAL
A.12.000.021099 | Container depósito, módulo metálico em aço galvanizado de 6,0x2,3x2,5m, vão livre, piso de concreto, cimentado, madeira ou material equivalente | SP Obras | UNMES | 1 | 865.08 | 865.08
|  |  |  | TOTAL Material: |  | 865.08
Mão de Obra |  | FONTE | UNID | COEFICIENTE | PREÇO UNITÁRIO | TOTAL
B.01.000.010116 | Ajudante eletricista | SP Obras | H | 1.32 | 19.2861 | 25.46
B.01.000.010101 | Ajudante geral | SP Obras | H | 1.32 | 19.2861 | 25.46
B.01.000.010115 | Eletricista | SP Obras | H | 0.99 | 28.1179 | 27.84
|  |  |  | TOTAL Mão de Obra: |  | 78.76
|  |  |  | VALOR: |  | 943.84
02.02.140 LOCAÇÃO DE CONTAINER TIPO SANITÁRIO COM 2 VASOS SANITÁRIOS, 2 LAVATÓRIOS, 2 MICTÓRIOS E 4 PONTOS PARA CHUVEIRO - ÁREA MÍNIMA DE 13,80 M² (UNMES)
Material |  | FONTE | UNID | COEFICIENTE | PREÇO UNITÁRIO | TOTAL
A.12.000.021098 | Container sanitário, módulo aço galvanizado, 2 vasos sanitários, 2 lavatórios/calha e 2 mictórios/calha, 4 pontos para chuveiro, piso impermeável e antiderrapante | SP Obras | UNMES | 1 | 1289.19 | 1289.19
|  |  |  | TOTAL Material: |  | 1289.19
Mão de Obra |  | FONTE | UNID | COEFICIENTE | PREÇO UNITÁRIO | TOTAL
B.01.000.010119 | Ajudante de encanador | SP Obras | H | 1.32 | 19.2861 | 25.46
B.01.000.010116 | Ajudante eletricista | SP Obras | H | 1.32 | 19.2861 | 25.46
B.01.000.010101 | Ajudante geral | SP Obras | H | 1.32 | 19.2861 | 25.46
B.01.000.010115 | Eletricista | SP Obras | H | 0.99 | 28.1179 | 27.84
B.01.000.010118 | Encanador | SP Obras | H | 0.99 | 28.1179 | 27.84
|  |  |  | TOTAL Mão de Obra: |  | 132.06
|  |  |  | VALOR: |  | 1421.25
012206 INSTALACAO PROVISORIA DE ELETRICIDADE BAIXA TENSAO (UN)
Material |  | FONTE | UNID | COEFICIENTE | PREÇO UNITÁRIO | TOTAL
I003532 | CABO FLEXIVEL CLASSE 4 OU 5 450/750V 10mm2 | INDISPONÍVEL | M | 20 | 8.98 | 179.6
I003585 | CHAVE SECCIONADORA ROTATIVA MSW100 100A FIXACAO TOPO NR12 WEG | INDISPONÍVEL | UN | 1 | 636.7 | 636.7
I003353 | CURVA 90 ELETRODUTO ROSCAVEL PVC 1/2" | INDISPONÍVEL | UN | 2 | 3.3 | 6.6
I087017 | ELETRODUTO FLEXIVEL SEALTUBE 1.1/2" | INDISPONÍVEL | M | 1 | 23.4 | 23.4
I003349 | ELETRODUTO PVC RIGIDO ROSCAVEL 1/2" | INDISPONÍVEL | M | 12 | 4.82 | 57.84
I021056 | FUSIVEL DIAZED ULTRA RAPIDO 25A 500V | INDISPONÍVEL | UN | 4 | 35 | 140
I022036 | FUSIVEL NH ELETROMEC BUSSMANN T1 250A | INDISPONÍVEL | UN | 3 | 72 | 216
I001978 | ISOLADOR DE PORCELANA TIPO PEDESTAL 15KV | INDISPONÍVEL | UN | 1 | 68.87 | 68.87
I045622 | ISOLADOR PINO 15KV | INDISPONÍVEL | UN | 4 | 31.09 | 124.36
I005042 | MADEIRA DE LEI-GUAITARA 7,5x16cm (3"x6") | INDISPONÍVEL | M | 6 | 21.12 | 126.72
I000487 | TUBO ACO GALVANIZADO DIN 2440 NBR 5580 COM COSTURA 65mm - 2.1/2" | INDISPONÍVEL | M | 2 | 105.31 | 210.62
|  |  |  | TOTAL Material: |  | 1790.71
Mão de Obra |  | FONTE | UNID | COEFICIENTE | PREÇO UNITÁRIO | TOTAL
I099250 | ELETRICISTA | INDISPONÍVEL | H | 24.744 | 22.3232 | 552.37
I099900 | SERVENTE | INDISPONÍVEL | H | 24.744 | 18.3446 | 453.92
|  |  |  | TOTAL Mão de Obra: |  | 1006.29
|  |  |  | VALOR: |  | 2797
012075 INSTALACAO PROVISORIA DE AGUA E ESGOTO (PT)
Material |  | FONTE | UNID | COEFICIENTE | PREÇO UNITÁRIO | TOTAL
I003389 | ADESIVO PARA PVC BISNAGA DE 75 GRAMAS | INDISPONÍVEL | UN | 0.75 | 8.5 | 6.38
I004481 | ANEL BORRACHA PARA PVC SERIE R 100mm | INDISPONÍVEL | UN | 2 | 3.03 | 6.06
I000100 | AREIA GROSSA LAVADA | INDISPONÍVEL | M3 | 0.06 | 60.48 | 3.63
I008981 | ASSENTO SANITARIO OVAL SOFT BRANCO ASTRA | INDISPONÍVEL | UN | 2 | 53.99 | 107.98
I004300 | BOLSA DE LIGACAO PVC 1.1/2"x 40mm VASO SANITARIO | INDISPONÍVEL | UN | 2 | 2.37 | 4.74
I006929 | CAIXA D'AGUA EM POLIETILENO 500 LITROS COM TAMPA FORTLEV | INDISPONÍVEL | UN | 1.26 | 229.9 | 289.67
I005551 | CAIXA DE DESCARGA PVC SOBREPOR BRANCA COM ENGATE 9 LITROS TIGRE | INDISPONÍVEL | UN | 2 | 69.38 | 138.76
I000050 | CIMENTO PORTLAND CP III 32RS NBR 11578 (quilo) | INDISPONÍVEL | KG | 32.65 | 0.64 | 20.9
I003949 | CURVA 90 PVC CURTA ESGOTO SERIE NORMAL 100mm | INDISPONÍVEL | UN | 3 | 20.29 | 60.87
I005800 | DUCHA REDONDA PAREDE BRANCA 8" FAME | INDISPONÍVEL | UN | 2 | 69.75 | 139.5
I005209 | JOELHO 90 PVC ROSCAVEL 2" | INDISPONÍVEL | UN | 4 | 41.9 | 167.6
I002274 | REGISTRO GAVETA BRONZE BRUTO 1/2" EMMETI | INDISPONÍVEL | UN | 2 | 25.8 | 51.6
I002279 | REGISTRO GAVETA BRONZE BRUTO 1502 2" DECA | INDISPONÍVEL | UN | 2.26 | 179.16 | 404.9
I003375 | TUBO PVC AGUA ROSCA 1.1/2" | INDISPONÍVEL | M | 13.56 | 35.54 | 481.92
I003300 | TUBO PVC AGUA ROSCA 1/2" | INDISPONÍVEL | M | 6 | 9 | 54
I004480 | TUBO PVC ESGOTO SERIE NORMAL 100mm | INDISPONÍVEL | M | 8 | 15 | 120
I003379 | TUBO PVC PARA CAIXA DE DESCARGA 38mmx80cm | INDISPONÍVEL | UN | 2 | 6.99 | 13.98
I008050 | VASO SANITARIO CONVENCIONAL BRANCO SABARA 3500 ICASA | INDISPONÍVEL | UN | 2 | 147.16 | 294.32
|  |  |  | TOTAL Material: |  | 2366.81
Mão de Obra |  | FONTE | UNID | COEFICIENTE | PREÇO UNITÁRIO | TOTAL
I099449 | AJUDANTE DE CARPINTEIRO | INDISPONÍVEL | H | 7.011 | 18.3446 | 128.61
I099200 | BOMBEIRO OU ENCANADOR | INDISPONÍVEL | H | 7.011 | 22.3232 | 156.51
I099050 | PEDREIRO | INDISPONÍVEL | H | 9.898 | 22.3232 | 220.96
I099900 | SERVENTE | INDISPONÍVEL | H | 25.363 | 18.3446 | 465.27
|  |  |  | TOTAL Mão de Obra: |  | 971.35
|  |  |  | VALOR: |  | 3338.15
01.21.010 TAXA DE MOBILIZAÇÃO E DESMOBILIZAÇÃO DE EQUIPAMENTOS PARA EXECUÇÃO DE SONDAGEM (TX)
Serviço |  | FONTE | UNID | COEFICIENTE | PREÇO UNITÁRIO | TOTAL
A.07.000.020476 | Taxa de mobilização e desmobilização de equipamentos para execução de sondagem | SP Obras | TX | 1 | 1285.68 | 1285.68
|  |  |  | TOTAL Serviço: |  | 1285.68
|  |  |  | VALOR: |  | 1285.68
01.010.000 (I) LEVANTAMENTO PLANIALTIMÉTRICO CADASTRAL (M2)
Equipamento |  | FONTE | UNID | COEFICIENTE | PREÇO UNITÁRIO | TOTAL
94264 | NÍVEL COM PRECISÃO DE 0,7 MM/KM | SIURB | H | 0.0004 | 5.58 | 0
94286 | TEODOLITO COM PRECISÃO DE 10 SEGUNDOS | SIURB | H | 0.0025 | 1.35 | 0
|  |  |  | TOTAL Equipamento: |  | 0
Material |  | FONTE | UNID | COEFICIENTE | PREÇO UNITÁRIO | TOTAL
94298 | VAN, TETO ALTO 50% EM OPERAÇÃO | SIURB | H | 0.002 | 87.58 | 0.17
|  |  |  | TOTAL Material: |  | 0.17
Mão de Obra |  | FONTE | UNID | COEFICIENTE | PREÇO UNITÁRIO | TOTAL
01134 | AJUDANTE OU AUXILIAR DE TOPOGRAFIA (SGSP) | SIURB | H | 0.0066 | 29.13 | 0.19
01158 | DESENHISTA CADISTA (SGSP) | SIURB | H | 0.0012 | 57.8 | 0.06
01163 | DESENHISTA DE TOPOGRAFIA - NÍVEL TÉCNICO (SGSP) | SIURB | H | 0.0024 | 65.47 | 0.15
01181 | TOPÓGRAFO (SGSP) | SIURB | H | 0.0033 | 71.32 | 0.23
|  |  |  | TOTAL Mão de Obra: |  | 0.63
|  |  |  | VALOR: |  | 0.83
01.21.110 SONDAGEM DO TERRENO À PERCUSSÃO (MÍNIMO DE 30 M) (M)
Serviço |  | FONTE | UNID | COEFICIENTE | PREÇO UNITÁRIO | TOTAL
A.07.000.020483 | Sondagem a percussão, inclusive as peças gráficas e relatórios pertinentes mínimo de 30m | SP Obras | M | 1 | 89.71 | 89.71
|  |  |  | TOTAL Serviço: |  | 89.71
|  |  |  | VALOR: |  | 89.71
000406 PROJETO DE DRENAGEM E AGUAS PLUVIAIS ACIMA DE 400M2 (M2)
Material |  | FONTE | UNID | COEFICIENTE | PREÇO UNITÁRIO | TOTAL
I075136 | PROJETO DE DRENAGEM E AGUAS PLUVIAIS ACIMA DE 400m2 | INDISPONÍVEL | M2 | 1 | 8.15 | 8.15
|  |  |  | TOTAL Material: |  | 8.15
|  |  |  | VALOR: |  | 8.15
000056 PROJETO "AS BUILT" ARQUITETURA GERAL FORMATO A0 (UN)
Material |  | FONTE | UNID | COEFICIENTE | PREÇO UNITÁRIO | TOTAL
I008824 | COPIA DE PROJETOS PLOTTER A0 | INDISPONÍVEL | UN | 1 | 16.8 | 16.8
|  |  |  | TOTAL Material: |  | 16.8
Mão de Obra |  | FONTE | UNID | COEFICIENTE | PREÇO UNITÁRIO | TOTAL
I099901 | ARQUITETO PLENO | INDISPONÍVEL | H | 13.151 | 131.2511 | 1726.08
I099453 | DESENHISTA EM AUTOCAD | INDISPONÍVEL | H | 69.871 | 26.947 | 1882.81
|  |  |  | TOTAL Mão de Obra: |  | 3608.89
|  |  |  | VALOR: |  | 3625.7
07.05.010 ESCAVAÇÃO E CARGA MECANIZADA EM SOLO BREJOSO OU TURFA (M3)
Equipamento |  | FONTE | UNID | COEFICIENTE | PREÇO UNITÁRIO | TOTAL
S.01.000.080311 | Caminhão basculante diesel com capacidade de 5 m³ - COND. D | SP Obras | H | 0.0505 | 206.83 | 10.44
S.01.000.080271 | Escavadeira hidráulica sobre pneus 0,25m³ | SP Obras | H | 0.0933 | 280.27 | 26.15
|  |  |  | TOTAL Equipamento: |  | 36.59
Mão de Obra |  | FONTE | UNID | COEFICIENTE | PREÇO UNITÁRIO | TOTAL
B.01.000.010146 | Servente | SP Obras | H | 0.0933 | 19.2861 | 1.8
|  |  |  | TOTAL Mão de Obra: |  | 1.8
|  |  |  | VALOR: |  | 38.39
07.12.040 ATERRO MECANIZADO POR COMPENSAÇÃO, SOLO DE 1ª CATEGORIA EM CAMPO ABERTO, SEM COMPACTAÇÃO DO ATERRO (M3)
Equipamento |  | FONTE | UNID | COEFICIENTE | PREÇO UNITÁRIO | TOTAL
S.01.000.080311 | Caminhão basculante diesel com capacidade de 5 m³ - COND. D | SP Obras | H | 0.0493 | 206.83 | 10.2
S.07.000.080230 | Pá-carregadeira sobre pneus, potência 120 a 122HP (88,5 a 119 kW) capacidade da caçamba de 1,7 a 5,0m³, ref. CAT924G da CATERPILLAR ou equivalente | SP Obras | H | 0.0118 | 355.57 | 4.2
S.01.000.080330 | Rolo compactador vibratório com pé de carneiro em aço, potência 121 a 127HP (90 a 93 kW), ref. CA25PD DYNAPAC ou equivalente | SP Obras | H | 0.0054 | 369.14 | 1.99
S.01.000.080344 | Trator sobre esteiras potência 76 a 88HP (56 a 64,9kW), ref. D4 da Komatsu ou equivalente | SP Obras | H | 0.0132 | 289.14 | 3.82
|  |  |  | TOTAL Equipamento: |  | 20.21
Mão de Obra |  | FONTE | UNID | COEFICIENTE | PREÇO UNITÁRIO | TOTAL
B.01.000.010146 | Servente | SP Obras | H | 0.0199 | 19.2861 | 0.38
|  |  |  | TOTAL Mão de Obra: |  | 0.38
|  |  |  | VALOR: |  | 20.59
04.061.000 (I) REMOÇÃO DE TERRA ALÉM DO PRIMEIRO KM, COM CAMINHÃO DE 17M3 (M3XKM)
Equipamento |  | FONTE | UNID | COEFICIENTE | PREÇO UNITÁRIO | TOTAL
94010 | CAMINHÃO BASCULANTE - 17 M3 | SIURB | H | 0.00385 | 317.31 | 1.22
|  |  |  | TOTAL Equipamento: |  | 1.22
|  |  |  | VALOR: |  | 1.22
11.18.140 LASTRO E/OU FUNDAÇÃO EM RACHÃO MECANIZADO (M3)
Equipamento |  | FONTE | UNID | COEFICIENTE | PREÇO UNITÁRIO | TOTAL
S.07.000.080230 | Pá-carregadeira sobre pneus, potência 120 a 122HP (88,5 a 119 kW) capacidade da caçamba de 1,7 a 5,0m³, ref. CAT924G da CATERPILLAR ou equivalente | SP Obras | H | 0.0159 | 355.57 | 5.65
S.01.000.080344 | Trator sobre esteiras potência 76 a 88HP (56 a 64,9kW), ref. D4 da Komatsu ou equivalente | SP Obras | H | 0.0278 | 289.14 | 8.04
|  |  |  | TOTAL Equipamento: |  | 13.69
Material |  | FONTE | UNID | COEFICIENTE | PREÇO UNITÁRIO | TOTAL
B.05.000.020521 | Pedra de mão (rachão) | SP Obras | M3 | 1.3 | 167.97 | 218.36
|  |  |  | TOTAL Material: |  | 218.36
Mão de Obra |  | FONTE | UNID | COEFICIENTE | PREÇO UNITÁRIO | TOTAL
B.01.000.010146 | Servente | SP Obras | H | 1 | 19.2861 | 19.29
|  |  |  | TOTAL Mão de Obra: |  | 19.29
|  |  |  | VALOR: |  | 251.34
08.05.180 MANTA GEOTÊXTIL COM RESISTÊNCIA À TRAÇÃO LONGITUDINAL DE 10KN/M E TRANSVERSAL DE 9KN/M (M2)
Material |  | FONTE | UNID | COEFICIENTE | PREÇO UNITÁRIO | TOTAL
F.09.000.024080 | Manta geotêxtil com resistência à tração longitudinal de 10kN/m e transversal de 9kN/m, ref. linha Bidim RT ou equivalente | SP Obras | M2 | 1 | 6.69 | 6.69
|  |  |  | TOTAL Material: |  | 6.69
Mão de Obra |  | FONTE | UNID | COEFICIENTE | PREÇO UNITÁRIO | TOTAL
B.01.000.010139 | Pedreiro | SP Obras | H | 0.3 | 23.4761 | 7.04
B.01.000.010146 | Servente | SP Obras | H | 0.3 | 19.2861 | 5.79
|  |  |  | TOTAL Mão de Obra: |  | 12.83
|  |  |  | VALOR: |  | 19.52
46.13.020 TUBO EM POLIETILENO DE ALTA DENSIDADE CORRUGADO PERFURADO, DN= 4´, INCLUSIVE CONEXÕES (M)
Material |  | FONTE | UNID | COEFICIENTE | PREÇO UNITÁRIO | TOTAL
O.03.000.062682 | Duto corrugado para dreno tipo Kananet, DN= 4´ | SP Obras | M | 1.03 | 10.74 | 11.06
|  |  |  | TOTAL Material: |  | 11.06
Mão de Obra |  | FONTE | UNID | COEFICIENTE | PREÇO UNITÁRIO | TOTAL
B.01.000.010119 | Ajudante de encanador | SP Obras | H | 0.0334 | 19.2861 | 0.64
B.01.000.010118 | Encanador | SP Obras | H | 0.0334 | 28.1179 | 0.94
|  |  |  | TOTAL Mão de Obra: |  | 1.58
|  |  |  | VALOR: |  | 12.64
54.06.040 GUIA PRÉ-MOLDADA RETA TIPO PMSP 100 - FCK 25 MPA (M)
Material |  | FONTE | UNID | COEFICIENTE | PREÇO UNITÁRIO | TOTAL
B.04.000.020503 | Areia média lavada (a granel caçamba fechada) | SP Obras | M3 | 0.0073 | 167.7 | 1.22
B.02.000.020508 | Cimento CPII-E-32 (sacos de 50 kg) | SP Obras | KG | 2.916 | 0.6 | 1.75
C.04.000.020536 | Concreto usinado fck= 25 MPa, slump 5 ± 1cm | SP Obras | M3 | 0.0164 | 485.62 | 7.96
C.10.000.036514 | Guia pré-moldada reta/curva, padrão PMSP 100, fck 25MPa | SP Obras | M | 1.04 | 33.53 | 34.87
|  |  |  | TOTAL Material: |  | 45.8
Mão de Obra |  | FONTE | UNID | COEFICIENTE | PREÇO UNITÁRIO | TOTAL
B.01.000.010139 | Pedreiro | SP Obras | H | 0.2 | 23.4761 | 4.7
B.01.000.010146 | Servente | SP Obras | H | 0.36 | 19.2861 | 6.94
|  |  |  | TOTAL Mão de Obra: |  | 11.64
|  |  |  | VALOR: |  | 57.44
94267 GUIA (MEIO-FIO) E SARJETA CONJUGADOS DE CONCRETO, MOLDADA IN LOCO EM TRECHO RETO COM EXTRUSORA, 45 CM BASE (15 CM BASE DA GUIA + 30 CM BASE DA SARJETA) X 22 CM ALTURA. AF_06/2016 (M)
Equipamento Custo Horário |  | FONTE | UNID | COEFICIENTE | PREÇO UNITÁRIO | TOTAL
92961 | MÁQUINA EXTRUSORA DE CONCRETO PARA GUIAS E SARJETAS, MOTOR A DIESEL, POTÊNCIA 14 CV - CHI DIURNO. AF_12/2015 | SINAPI | CHI | 0.0911 | 5.24 | 0.47
92960 | MÁQUINA EXTRUSORA DE CONCRETO PARA GUIAS E SARJETAS, MOTOR A DIESEL, POTÊNCIA 14 CV - CHP DIURNO. AF_12/2015 | SINAPI | CHP | 0.0182 | 19.51 | 0.35
|  |  |  | TOTAL Equipamento Custo Horário: |  | 0.82
Material |  | FONTE | UNID | COEFICIENTE | PREÇO UNITÁRIO | TOTAL
00000370 | AREIA MEDIA - POSTO JAZIDA/FORNECEDOR (RETIRADO NA JAZIDA, SEM TRANSPORTE) | SINAPI | M3 | 0.0149 | 85 | 1.26
00034492 | CONCRETO USINADO BOMBEAVEL, CLASSE DE RESISTENCIA C20, COM BRITA 0 E 1, SLUMP = 100 +/- 20 MM, EXCLUI SERVICO DE BOMBEAMENTO (NBR 8953) | SINAPI | M3 | 0.0673 | 420 | 28.26
|  |  |  | TOTAL Material: |  | 29.52
Mão de Obra com Encargos Complementares |  | FONTE | UNID | COEFICIENTE | PREÇO UNITÁRIO | TOTAL
88243 | AJUDANTE ESPECIALIZADO COM ENCARGOS COMPLEMENTARES | SINAPI | H | 0.1093 | 28.68 | 3.13
88309 | PEDREIRO COM ENCARGOS COMPLEMENTARES | SINAPI | H | 0.2265 | 31.42 | 7.11
88316 | SERVENTE COM ENCARGOS COMPLEMENTARES | SINAPI | H | 0.453 | 27.55 | 12.48
|  |  |  | TOTAL Mão de Obra com Encargos Complementares: |  | 22.72
Serviço |  | FONTE | UNID | COEFICIENTE | PREÇO UNITÁRIO | TOTAL
88631 | ARGAMASSA TRAÇO 1:4 (EM VOLUME DE CIMENTO E AREIA MÉDIA ÚMIDA), PREPARO MANUAL. AF_08/2019 | SINAPI | M3 | 0.0033 | 552.06 | 1.82
|  |  |  | TOTAL Serviço: |  | 1.82
|  |  |  | VALOR: |  | 54.88
54.01.220 BASE DE BICA CORRIDA (M3)
Equipamento |  | FONTE | UNID | COEFICIENTE | PREÇO UNITÁRIO | TOTAL
S.01.000.080102 | Caminhão com irrigadeira e autobomba, capacidade mínima de 6.000 litros - COND.D | SP Obras | H | 0.0364 | 220.53 | 8.03
S.01.000.080332 | Motoniveladora com escarificador potência 140HP (104kW), ref. CAT 120H da CATERPILLAR ou equivalente | SP Obras | H | 0.052 | 300.96 | 15.65
S.01.000.080337 | Rolo compactador autopropelido, vibratório em aço, cilindros lisos em tandem, potência 80 HP (59 kW); ref. CC21 Dynapac 6 toneladas ou equivalente | SP Obras | H | 0.052 | 195.87 | 10.19
|  |  |  | TOTAL Equipamento: |  | 33.87
Material |  | FONTE | UNID | COEFICIENTE | PREÇO UNITÁRIO | TOTAL
B.05.000.020523 | Bica corrida posto obra | SP Obras | M3 | 1.2 | 163.06 | 195.67
|  |  |  | TOTAL Material: |  | 195.67
Mão de Obra |  | FONTE | UNID | COEFICIENTE | PREÇO UNITÁRIO | TOTAL
B.01.000.010146 | Servente | SP Obras | H | 0.1542 | 19.2861 | 2.97
|  |  |  | TOTAL Mão de Obra: |  | 2.97
|  |  |  | VALOR: |  | 232.51
17.002.031 (E) PÓ DE BRITA COM COMPACTAÇÃO MECÂNICA - ESPESSURA 10CM (M2)
Equipamento |  | FONTE | UNID | COEFICIENTE | PREÇO UNITÁRIO | TOTAL
94045 | RETROESCAVADEIRA - CAP. CAÇAMBA FRONTAL 0,76 M3 | SIURB | H | 0.0077 | 165.72 | 1.27
94279 | ROLO COMPACTADOR VIBRATÓRIO LISO - 4 T - DYNAPAC CC 1300 AUTOPROPELIDO | SIURB | H | 0.0048 | 123.6 | 0.59
|  |  |  | TOTAL Equipamento: |  | 1.86
Material |  | FONTE | UNID | COEFICIENTE | PREÇO UNITÁRIO | TOTAL
10552 | PÓ DE PEDRA | SIURB | M3 | 0.15 | 159 | 23.85
|  |  |  | TOTAL Material: |  | 23.85
Mão de Obra |  | FONTE | UNID | COEFICIENTE | PREÇO UNITÁRIO | TOTAL
02099 | SERVENTE (SGSP) | SIURB | H | 0.3 | 21.51 | 6.45
|  |  |  | TOTAL Mão de Obra: |  | 6.45
|  |  |  | VALOR: |  | 32.18
17.002.010 (E) NC.10 - PISO DE CONCRETO INTERTRAVADO, ESPESSURA 6CM (M2)
Equipamento |  | FONTE | UNID | COEFICIENTE | PREÇO UNITÁRIO | TOTAL
94221 | COMPACTADOR MANUAL DE PLACA VIBRATÓRIA REVERSÍVEL 282 KG | SIURB | H | 0.025 | 44.96 | 1.12
|  |  |  | TOTAL Equipamento: |  | 1.12
Material |  | FONTE | UNID | COEFICIENTE | PREÇO UNITÁRIO | TOTAL
10503 | AREIA LAVADA FINA | SIURB | M3 | 0.005 | 169.12 | 0.84
10506 | AREIA LAVADA MÉDIA | SIURB | M3 | 0.05 | 167.7 | 8.38
36090 | PISO DE CONCRETO PRÉ-MOLDADO INTERTRAVADO E=6CM-COR NATURAL MODELO "RETANGULAR" - 10 X 20 CM | SIURB | M2 | 1.03 | 77.68 | 80.01
|  |  |  | TOTAL Material: |  | 89.23
Mão de Obra |  | FONTE | UNID | COEFICIENTE | PREÇO UNITÁRIO | TOTAL
02062 | CALCETEIRO - ASSENTADOR DE GUIAS (SGSP) | SIURB | H | 0.46 | 26.81 | 12.33
02099 | SERVENTE (SGSP) | SIURB | H | 0.23 | 21.51 | 4.94
|  |  |  | TOTAL Mão de Obra: |  | 17.27
|  |  |  | VALOR: |  | 107.65
06.01.040 ESCAVAÇÃO MANUAL EM SOLO BREJOSO EM CAMPO ABERTO (M3)
Mão de Obra |  | FONTE | UNID | COEFICIENTE | PREÇO UNITÁRIO | TOTAL
B.01.000.010146 | Servente | SP Obras | H | 3.12 | 19.2861 | 60.17
|  |  |  | TOTAL Mão de Obra: |  | 60.17
|  |  |  | VALOR: |  | 60.18
11.01.130 CONCRETO USINADO, FCK = 25 MPA (M3)
Material |  | FONTE | UNID | COEFICIENTE | PREÇO UNITÁRIO | TOTAL
C.04.000.020536 | Concreto usinado fck= 25 MPa, slump 5 ± 1cm | SP Obras | M3 | 1.05 | 485.62 | 509.9
|  |  |  | TOTAL Material: |  | 509.9
|  |  |  | VALOR: |  | 509.9
00005050 POSTE CONICO CONTINUO EM ACO GALVANIZADO, RETO, FLANGEADO, H = 3 M, DIAMETRO INFERIOR = *95* MM (UN)
Material |  | FONTE | UNID | COEFICIENTE | PREÇO UNITÁRIO | TOTAL
00005050 | POSTE CONICO CONTINUO EM ACO GALVANIZADO, RETO, FLANGEADO, H = 3 M, DIAMETRO INFERIOR = *95* MM | SINAPI | UN | 1 | 426.88 | 426.88
|  |  |  | TOTAL Material: |  | 426.88
|  |  |  | VALOR: |  | 426.88
00000397 ABRACADEIRA EM ACO PARA AMARRACAO DE ELETRODUTOS, TIPO D, COM 2 1/2" E PARAFUSO DE FIXACAO (UN)
Material |  | FONTE | UNID | COEFICIENTE | PREÇO UNITÁRIO | TOTAL
00000397 | ABRACADEIRA EM ACO PARA AMARRACAO DE ELETRODUTOS, TIPO D, COM 2 1/2" E PARAFUSO DE FIXACAO | SINAPI | UN | 1 | 5.15 | 5.15
|  |  |  | TOTAL Material: |  | 5.15
|  |  |  | VALOR: |  | 5.15
00034723 PLACA DE SINALIZACAO EM CHAPA DE ACO NUM 16 COM PINTURA REFLETIVA (M2)
Material |  | FONTE | UNID | COEFICIENTE | PREÇO UNITÁRIO | TOTAL
00034723 | PLACA DE SINALIZACAO EM CHAPA DE ACO NUM 16 COM PINTURA REFLETIVA | SINAPI | M2 | 1 | 924 | 924
|  |  |  | TOTAL Material: |  | 924
|  |  |  | VALOR: |  | 924
101655 LUMINÁRIA DE LED PARA ILUMINAÇÃO PÚBLICA, DE 51 W ATÉ 67 W - FORNECIMENTO E INSTALAÇÃO. AF_02/2025_PS (UN)
Equipamento Custo Horário |  | FONTE | UNID | COEFICIENTE | PREÇO UNITÁRIO | TOTAL
5930 | GUINDAUTO HIDRÁULICO, CAPACIDADE MÁXIMA DE CARGA 6200 KG, MOMENTO MÁXIMO DE CARGA 11,7 TM, ALCANCE MÁXIMO HORIZONTAL 9,70 M, INCLUSIVE CAMINHÃO TOCO PBT 16.000 KG, POTÊNCIA DE 189 CV - CHI DIURNO. AF_06/2014 | SINAPI | CHI | 0.051701 | 78.74 | 4.07
5928 | GUINDAUTO HIDRÁULICO, CAPACIDADE MÁXIMA DE CARGA 6200 KG, MOMENTO MÁXIMO DE CARGA 11,7 TM, ALCANCE MÁXIMO HORIZONTAL 9,70 M, INCLUSIVE CAMINHÃO TOCO PBT 16.000 KG, POTÊNCIA DE 189 CV - CHP DIURNO. AF_06/2014 | SINAPI | CHP | 0.20161 | 289.66 | 58.39
|  |  |  | TOTAL Equipamento Custo Horário: |  | 62.46
Material |  | FONTE | UNID | COEFICIENTE | PREÇO UNITÁRIO | TOTAL
00021127 | FITA ISOLANTE ADESIVA ANTICHAMA, USO ATE 750 V, EM ROLO DE 19 MM X 5 M | SINAPI | UN | 0.014 | 7.88 | 0.11
00042245 | LUMINARIA DE LED PARA ILUMINACAO PUBLICA, DE 51 W ATE 67 W, INVOLUCRO EM ALUMINIO OU ACO INOX | SINAPI | UN | 1 | 213.98 | 213.98
|  |  |  | TOTAL Material: |  | 214.09
Mão de Obra com Encargos Complementares |  | FONTE | UNID | COEFICIENTE | PREÇO UNITÁRIO | TOTAL
88247 | AUXILIAR DE ELETRICISTA COM ENCARGOS COMPLEMENTARES | SINAPI | H | 0.2064 | 30.13 | 6.21
88264 | ELETRICISTA COM ENCARGOS COMPLEMENTARES | SINAPI | H | 0.2064 | 40.58 | 8.37
|  |  |  | TOTAL Mão de Obra com Encargos Complementares: |  | 14.58
|  |  |  | VALOR: |  | 291.13
09.083.051 (E) FOTOCELULA SOLAR-RELÊ FOTOELÉTRICO CAPACIDADE - 1000W (UN)
Material |  | FONTE | UNID | COEFICIENTE | PREÇO UNITÁRIO | TOTAL
59051 | RELÉ FOTOEL. FOTOCÉLULA SOLAR 1000W | SIURB | Un | 1 | 39.05 | 39.05
|  |  |  | TOTAL Material: |  | 39.05
Mão de Obra |  | FONTE | UNID | COEFICIENTE | PREÇO UNITÁRIO | TOTAL
02041 | ELETRICISTA (SGSP) | SIURB | H | 1.5 | 30.66 | 45.99
02099 | SERVENTE (SGSP) | SIURB | H | 1.5 | 21.51 | 32.26
|  |  |  | TOTAL Mão de Obra: |  | 78.25
|  |  |  | VALOR: |  | 117.32
41.10.430 POSTE TELECÔNICO RETO EM AÇO SAE 1010/1020 GALVANIZADO A FOGO, ALTURA DE 6,00 M (UN)
Equipamento |  | FONTE | UNID | COEFICIENTE | PREÇO UNITÁRIO | TOTAL
S.01.000.080125 | Betoneira reversível com carregador, capacidade de 320 litros, acionamento do motor combustão interna (diesel e gasolina) ou motor elétrico Alfa 320 | SP Obras | H | 0.19 | 27.56 | 5.24
S.01.000.080351 | Guindauto MUNCK M-640/18 com lança telescópica capacidade 3750 kg | SP Obras | H | 1 | 247.89 | 247.89
|  |  |  | TOTAL Equipamento: |  | 253.13
Material |  | FONTE | UNID | COEFICIENTE | PREÇO UNITÁRIO | TOTAL
B.04.000.020503 | Areia média lavada (a granel caçamba fechada) | SP Obras | M3 | 0.23 | 167.7 | 38.57
B.02.000.020508 | Cimento CPII-E-32 (sacos de 50 kg) | SP Obras | KG | 126.72 | 0.6 | 76.03
B.05.000.020518 | Pedra britada nº médios 1.2.3 e 4 (a granel) | SP Obras | M3 | 0.322 | 147.23 | 47.41
P.04.000.092172 | Poste telecônico reto em aço SAE 1010/1020 galvanizado a fogo, altura de 6 m | SP Obras | UN | 1 | 1089.34 | 1089.34
|  |  |  | TOTAL Material: |  | 1251.35
Mão de Obra |  | FONTE | UNID | COEFICIENTE | PREÇO UNITÁRIO | TOTAL
B.01.000.010115 | Eletricista | SP Obras | H | 0.5 | 28.1179 | 14.06
B.01.000.010139 | Pedreiro | SP Obras | H | 1.5 | 23.4761 | 35.21
B.01.000.010146 | Servente | SP Obras | H | 3 | 19.2861 | 57.86
|  |  |  | TOTAL Mão de Obra: |  | 107.13
|  |  |  | VALOR: |  | 1611.63
101637 BRAÇO PARA ILUMINAÇÃO PÚBLICA, EM TUBO DE AÇO GALVANIZADO, COMPRIMENTO DE 1,50 M, PARA FIXAÇÃO EM POSTE METÁLICO - FORNECIMENTO E INSTALAÇÃO. AF_02/2025_PS (UN)
Equipamento Custo Horário |  | FONTE | UNID | COEFICIENTE | PREÇO UNITÁRIO | TOTAL
5930 | GUINDAUTO HIDRÁULICO, CAPACIDADE MÁXIMA DE CARGA 6200 KG, MOMENTO MÁXIMO DE CARGA 11,7 TM, ALCANCE MÁXIMO HORIZONTAL 9,70 M, INCLUSIVE CAMINHÃO TOCO PBT 16.000 KG, POTÊNCIA DE 189 CV - CHI DIURNO. AF_06/2014 | SINAPI | CHI | 0.051701 | 78.74 | 4.07
5928 | GUINDAUTO HIDRÁULICO, CAPACIDADE MÁXIMA DE CARGA 6200 KG, MOMENTO MÁXIMO DE CARGA 11,7 TM, ALCANCE MÁXIMO HORIZONTAL 9,70 M, INCLUSIVE CAMINHÃO TOCO PBT 16.000 KG, POTÊNCIA DE 189 CV - CHP DIURNO. AF_06/2014 | SINAPI | CHP | 0.20161 | 289.66 | 58.39
|  |  |  | TOTAL Equipamento Custo Horário: |  | 62.46
Material |  | FONTE | UNID | COEFICIENTE | PREÇO UNITÁRIO | TOTAL
00002512 | BRACO P/ LUMINARIA PUBLICA 1 X 1,50M ROMAGNOLE OU EQUIV | SINAPI | UN | 1 | 39 | 39
00001022 | CABO DE COBRE, FLEXIVEL, CLASSE 4 OU 5, ISOLACAO EM PVC/A, ANTICHAMA BWF-B, COBERTURA PVC-ST1, ANTICHAMA BWF-B, 1 CONDUTOR, 0,6/1 KV, SECAO NOMINAL 2,5 MM2 | SINAPI | M | 3 | 2.83 | 8.49
|  |  |  | TOTAL Material: |  | 47.49
Mão de Obra com Encargos Complementares |  | FONTE | UNID | COEFICIENTE | PREÇO UNITÁRIO | TOTAL
88247 | AUXILIAR DE ELETRICISTA COM ENCARGOS COMPLEMENTARES | SINAPI | H | 0.574 | 30.13 | 17.29
88264 | ELETRICISTA COM ENCARGOS COMPLEMENTARES | SINAPI | H | 0.574 | 40.58 | 23.29
|  |  |  | TOTAL Mão de Obra com Encargos Complementares: |  | 40.58
|  |  |  | VALOR: |  | 150.53
101663 ABRAÇADEIRA DE FIXAÇÃO DE BRAÇOS DE LUMINÁRIAS DE 2" - FORNECIMENTO E INSTALAÇÃO. AF_02/2025 (UN)
Material |  | FONTE | UNID | COEFICIENTE | PREÇO UNITÁRIO | TOTAL
00011927 | ABRACADEIRA, GALVANIZADA/ZINCADA, ROSCA SEM FIM, PARAFUSO INOX, LARGURA FITA *12,6 A *14 MM, D = 2" A 2 1/2" | SINAPI | UN | 1 | 8.59 | 8.59
|  |  |  | TOTAL Material: |  | 8.59
Mão de Obra com Encargos Complementares |  | FONTE | UNID | COEFICIENTE | PREÇO UNITÁRIO | TOTAL
88247 | AUXILIAR DE ELETRICISTA COM ENCARGOS COMPLEMENTARES | SINAPI | H | 0.3193 | 30.13 | 9.62
88264 | ELETRICISTA COM ENCARGOS COMPLEMENTARES | SINAPI | H | 0.3193 | 40.58 | 12.95
|  |  |  | TOTAL Mão de Obra com Encargos Complementares: |  | 22.57
|  |  |  | VALOR: |  | 31.16
08.080.050 (E) FERRO TRABALHADO - CAIXILHOS E PEQUENAS PEÇAS DE SERRALHERIA (KG)
Material |  | FONTE | UNID | COEFICIENTE | PREÇO UNITÁRIO | TOTAL
30542 | FERRO PERFILADO TRABALHADO | SIURB | KG | 1 | 14.57 | 14.57
|  |  |  | TOTAL Material: |  | 14.57
|  |  |  | VALOR: |  | 14.57
01.004.080 (E) REATERRO DE VALAS, INCLUSIVE COMPACTAÇÃO (M3)
Equipamento |  | FONTE | UNID | COEFICIENTE | PREÇO UNITÁRIO | TOTAL
94221 | COMPACTADOR MANUAL DE PLACA VIBRATÓRIA REVERSÍVEL 282 KG | SIURB | H | 0.18 | 44.96 | 8.09
|  |  |  | TOTAL Equipamento: |  | 8.09
Mão de Obra |  | FONTE | UNID | COEFICIENTE | PREÇO UNITÁRIO | TOTAL
02099 | SERVENTE (SGSP) | SIURB | H | 0.34 | 21.51 | 7.31
|  |  |  | TOTAL Mão de Obra: |  | 7.31
|  |  |  | VALOR: |  | 15.41
09.002.099 (E) ENVELOPAMENTO DE ELETRODUTO ENTERRADO COM CONCRETO E AGREGADO RECICLADO (M)
Material |  | FONTE | UNID | COEFICIENTE | PREÇO UNITÁRIO | TOTAL
10600 | CONCRETO FCK=5MPA C/ AGREGADO RECICLADO | SIURB | M3 | 0.051 | 246.96 | 12.59
|  |  |  | TOTAL Material: |  | 12.59
Mão de Obra |  | FONTE | UNID | COEFICIENTE | PREÇO UNITÁRIO | TOTAL
02020 | PEDREIRO (SGSP) | SIURB | H | 0.23 | 26.42 | 6.07
02099 | SERVENTE (SGSP) | SIURB | H | 0.75 | 21.51 | 16.13
|  |  |  | TOTAL Mão de Obra: |  | 22.2
|  |  |  | VALOR: |  | 34.81
39.26.020 CABO DE COBRE FLEXÍVEL DE 2,5 MM², ISOLAMENTO 0,6/1 KV - ISOLAÇÃO HEPR 90°C - BAIXA EMISSÃO DE FUMAÇA E GASES (M)
Material |  | FONTE | UNID | COEFICIENTE | PREÇO UNITÁRIO | TOTAL
P.08.000.043051 | Cabo cobre flexível 2,5 mm², isolamento 0,6/1 kV - isolação HEPR 90°C, têmpera mole, classe 5, baixa emissão fumaça, ref. Cabos Afumex Prysmian; Atexsil Sil; ToxFree Conduspar ou equivalente | SP Obras | M | 1.02 | 3.3 | 3.37
|  |  |  | TOTAL Material: |  | 3.37
Mão de Obra |  | FONTE | UNID | COEFICIENTE | PREÇO UNITÁRIO | TOTAL
B.01.000.010116 | Ajudante eletricista | SP Obras | H | 0.05 | 19.2861 | 0.96
B.01.000.010115 | Eletricista | SP Obras | H | 0.05 | 28.1179 | 1.41
|  |  |  | TOTAL Mão de Obra: |  | 2.37
|  |  |  | VALOR: |  | 5.74
38.19.210 ELETRODUTO DE PVC CORRUGADO FLEXÍVEL REFORÇADO, DIÂMETRO EXTERNO DE 25 MM (M)
Material |  | FONTE | UNID | COEFICIENTE | PREÇO UNITÁRIO | TOTAL
P.02.000.042515 | Eletroduto de PVC corrugado flexível reforçado cinza, DE= 25mm | SP Obras | M | 1.05 | 2.82 | 2.96
|  |  |  | TOTAL Material: |  | 2.96
Mão de Obra |  | FONTE | UNID | COEFICIENTE | PREÇO UNITÁRIO | TOTAL
B.01.000.010116 | Ajudante eletricista | SP Obras | H | 0.3 | 19.2861 | 5.79
B.01.000.010115 | Eletricista | SP Obras | H | 0.3 | 28.1179 | 8.44
|  |  |  | TOTAL Mão de Obra: |  | 14.23
|  |  |  | VALOR: |  | 17.19
35.20.050 CONJUNTO DE 4 LIXEIRAS PARA COLETA SELETIVA, COM TAMPA BASCULANTE, CAPACIDADE 50 LITROS (UN)
Material |  | FONTE | UNID | COEFICIENTE | PREÇO UNITÁRIO | TOTAL
O.12.000.090901 | Conjunto de 4 lixeiras em plástico com tampa basculante, para coleta seletiva, com suporte para chão em aço galvanizado, capacidade de 50 litros cada cesto, ref. Natural Limp, Lixlimp, Plasbox ou equivalente | SP Obras | UN | 1 | 1199.72 | 1199.72
|  |  |  | TOTAL Material: |  | 1199.72
Mão de Obra |  | FONTE | UNID | COEFICIENTE | PREÇO UNITÁRIO | TOTAL
B.01.000.010139 | Pedreiro | SP Obras | H | 0.75 | 23.4761 | 17.61
B.01.000.010146 | Servente | SP Obras | H | 0.75 | 19.2861 | 14.46
|  |  |  | TOTAL Mão de Obra: |  | 32.07
|  |  |  | VALOR: |  | 1231.8
55.01.020 LIMPEZA FINAL DA OBRA (M2)
Mão de Obra |  | FONTE | UNID | COEFICIENTE | PREÇO UNITÁRIO | TOTAL
B.01.000.010146 | Servente | SP Obras | H | 0.7 | 19.2861 | 13.5
|  |  |  | TOTAL Mão de Obra: |  | 13.5
|  |  |  | VALOR: |  | 13.5
MANOELA LINHARES SOUZA ARQUITETA E URBANISTA CAU: A248259-2 ART: SI11746120R01CT001 RETIFICDORA À SI11746120I00CT001 EDUARDO DE SOUZA MARTINS SECRETÁRIO DE OBRAS E PLANEJAMENTO