## orcamento
ITEM | CÓDIGO | DESCRIÇÃO | FONTE | UNID | QUANTIDADE | PREÇO UNITÁRIO R$ |  | PREÇO TOTAL R$
[6 empty] | SEM BDI | COM BDI | SEM BDI | COM BDI
1 | RUA LAZARO CANDIDO - JARDIM BELA VISTA | [6 empty] | 404640.64 | 500162.97
1.1 | SERVIÇOS PRELIMINARES | [6 empty] | 15942.47 | 19705.11
1.1.1 | IDENTIFICAÇÃO | [6 empty] | 4203.59 | 5195.87
1.1.1.1 | 103689 | FORNECIMENTO E INSTALAÇÃO DE PLACA DE OBRA COM CHAPA GALVANIZADA E ESTRUTURA DE MADEIRA. AF_03/2022_PS | SINAPI | M2 | 4.5 | 474.6 | 586.61 | 2135.7 | 2639.75
1.1.1.2 | 01.005.040 (E) | TELA PARA PROTEÇÃO DE OBRAS, MALHA 2 MM | SIURB | M2 | 65.71 | 31.47 | 38.9 | 2067.89 | 2556.12
1.1.2 | CANTEIRO E INSTALAÇÕES PROVISÓRIAS | [6 empty] | 11738.88 | 14509.24
1.1.2.1 | 02.02.150 | LOCAÇÃO DE CONTAINER TIPO DEPÓSITO - ÁREA MÍNIMA DE 13,80 M² | SP OBRAS | UNMES | 4 | 962.54 | 1189.7 | 3850.16 | 4758.8
1.1.2.2 | 16.06.052 | LOCAÇÃO MENSAL DE ESTRUTURA DE COBERTURA IMPERMEÁVEL (TENDA) INCLUSIVE MONTAGEM E FRETE. | SP EDUCAÇÃO | M2 | 60 | 54.28 | 67.09 | 3256.8 | 4025.4
1.1.2.3 | 02.01.180 | BANHEIRO QUÍMICO MODELO STANDARD, COM MANUTENÇÃO CONFORME EXIGÊNCIAS DA CETESB | SP OBRAS | UNMES | 4 | 1157.98 | 1431.26 | 4631.92 | 5725.04
1.2 | DEMOLIÇÕES E RETIRADAS | [6 empty] | 20485.21 | 25320.24
1.2.1 | 104790 | DEMOLIÇÃO DE PISO DE CONCRETO SIMPLES, DE FORMA MECANIZADA COM MARTELETE, SEM REAPROVEITAMENTO. AF_09/2023 | SINAPI | M3 | 18.51 | 131.84 | 162.95 | 2440.36 | 3016.2
1.2.2 | 1600989 | DEMOLIÇÃO DE CONCRETO SIMPLES COM MARTELETE | SICRO NOVO | M³ | 5.78 | 434.69 | 537.28 | 2512.51 | 3105.48
1.2.3 | 97625 | DEMOLIÇÃO DE ALVENARIA PARA QUALQUER TIPO DE BLOCO, DE FORMA MECANIZADA, SEM REAPROVEITAMENTO. AF_09/2023 | SINAPI | M3 | 0.55 | 53.27 | 65.84 | 29.3 | 36.21
1.2.4 | 97636 | DEMOLIÇÃO PARCIAL DE PAVIMENTO ASFÁLTICO, DE FORMA MECANIZADA, SEM REAPROVEITAMENTO. AF_09/2023 | SINAPI | M2 | 173.6 | 26.09 | 32.25 | 4529.22 | 5598.6
1.2.5 | 17.060.005 (E) | RETIRADA DE CERCA DE ARAME FARPADO, MOURÃO DE EUCALIPTO OU CONCRETO | SIURB | M | 26 | 12.05 | 14.89 | 313.3 | 387.14
1.2.6 | 09.52.002 | REMOCAO DE POSTE DE CONCRETO DE ENTRADA EM B.T. | SP EDUCAÇÃO | UN | 1 | 236.87 | 292.77 | 236.87 | 292.77
1.2.7 | 01.001.007 (E) | REMOÇÃO DE ENTULHO COM CAÇAMBA METÁLICA, INCLUSIVE CARGA MANUAL E DESCARGA EM BOTA-FORA | SIURB | M3 | 66.69 | 156.3 | 193.19 | 10423.65 | 12883.84
1.3 | MOVIMENTAÇÃO DE TERRA | [6 empty] | 14493.47 | 17918.81
1.3.1 | COM-89566825 | CORTE E CARREGAMENTO PARA BOTA-FORA, INCLUSIVE TRANSPORTE ATÉ 1KM E TAXA DE DESTINAÇÃO DE RESÍDUO SÓLIDO EM ATERRO, TIPO SOLO/TERRA | COMPOSIÇÕES PRÓPRIAS | M3 | 91.66 | 67.46 | 83.38 | 6183.38 | 7642.61
1.3.2 | 97914 | TRANSPORTE COM CAMINHÃO BASCULANTE DE 6 M³, EM VIA URBANA PAVIMENTADA, DMT ATÉ 30 KM (UNIDADE: M3XKM). AF_07/2020 | SINAPI | M3XKM | 2621.48 | 3.17 | 3.92 | 8310.09 | 10276.2
1.4 | CONTENÇÃO DE TALUDE | [6 empty] | 2847.15 | 3518.98
1.4.1 | 4413985 | REGULARIZAÇÃO MANUAL DE TALUDES DE CORTES E ATERROS | SICRO NOVO | M² | 16.2 | 29.96 | 37.03 | 485.35 | 599.89
1.4.2 | 4413018 | FIXAÇÃO DE TELA ELETROSSOLDADA EM TALUDE PARA LANÇAMENTO DE ARGAMASSA OU CONCRETO PROJETADO | SICRO NOVO | KG | 29.16 | 12.47 | 15.41 | 363.63 | 449.36
1.4.3 | 1207715 | CONCRETO PROJETADO VIA SECA FCK = 25 MPA APLICADO EM SUPERFÍCIES INCLINADAS E VERTICAIS | SICRO NOVO | M³ | 1.13 | 1189.5 | 1470.22 | 1344.14 | 1661.35
1.4.4 | 102724 | DRENO BARBACÃ, DN 100 MM, COM MATERIAL DRENANTE. AF_07/2021 | SINAPI | UN | 9 | 33.62 | 41.55 | 302.58 | 373.95
1.4.5 | 3713610 | CERCA COM 4 FIOS DE ARAME FARPADO E MOURÃO DE CONCRETO DE SEÇÃO QUADRADA DE 11 CM A CADA 2,5 M E ESTICADOR DE 15 CM A CADA 50 M - AREIA E BRITA COMERCIAIS | SICRO NOVO | M | 9 | 39.05 | 48.27 | 351.45 | 434.43
1.5 | FECHAMENTO DE MURETA | [6 empty] | 1132.09 | 1399.18
1.5.1 | 103319 | ALVENARIA DE VEDAÇÃO DE BLOCOS VAZADOS DE CONCRETO DE 14X19X39 CM (ESPESSURA 14 CM) E ARGAMASSA DE ASSENTAMENTO COM PREPARO MANUAL. AF_12/2021 | SINAPI | M2 | 4.55 | 112.75 | 139.36 | 513.01 | 634.09
1.5.2 | 87879 | CHAPISCO APLICADO EM ALVENARIAS E ESTRUTURAS DE CONCRETO INTERNAS, COM COLHER DE PEDREIRO. ARGAMASSA TRAÇO 1:3 COM PREPARO EM BETONEIRA 400L. AF_10/2022 | SINAPI | M2 | 9.78 | 5.01 | 6.19 | 49 | 60.54
1.5.3 | 12.01.006 | EMBOCO DESEMPENADO | SP EDUCAÇÃO | M2 | 9.78 | 47 | 58.09 | 459.66 | 568.12
1.5.4 | 104641 | PINTURA LÁTEX ACRÍLICA ECONÔMICA, APLICAÇÃO MANUAL EM PAREDES, DUAS DEMÃOS. AF_04/2023 | SINAPI | M2 | 9.78 | 11.29 | 13.95 | 110.42 | 136.43
1.6 | SISTEMA DE DRENAGEM | [6 empty] | 68547.38 | 84731.61
1.6.1 | INSTALAÇÃO DE TUBOS | [6 empty] | 30882.89 | 38172.39
1.6.1.1 | 90092 | ESCAVAÇÃO MECANIZADA DE VALA COM PROF. MAIOR QUE 1,5 M E ATÉ 3,0 M(MÉDIA MONTANTE E JUSANTE/UMA COMPOSIÇÃO POR TRECHO), ESCAVADEIRA (0,8 M3), LARG. MENOR QUE 1,5 M, EM SOLO DE 1A CATEGORIA, LOCAIS COM BAIXO NÍVEL DE INTERFERÊNCIA. AF_09/2024 | SINAPI | M3 | 124.36 | 6.58 | 8.13 | 818.29 | 1011.05
1.6.1.2 | 100978 | CARGA, MANOBRA E DESCARGA DE SOLOS E MATERIAIS GRANULARES EM CAMINHÃO BASCULANTE 10 M³ - CARGA COM ESCAVADEIRA HIDRÁULICA (CAÇAMBA DE 1,20 M³ / 155 HP) E DESCARGA LIVRE (UNIDADE: M3). AF_07/2020 | SINAPI | M3 | 5.75 | 7.46 | 9.22 | 42.9 | 53.02
1.6.1.3 | 97914 | TRANSPORTE COM CAMINHÃO BASCULANTE DE 6 M³, EM VIA URBANA PAVIMENTADA, DMT ATÉ 30 KM (UNIDADE: M3XKM). AF_07/2020 | SINAPI | M3XKM | 86.22 | 3.17 | 3.92 | 273.32 | 337.98
1.6.1.4 | 101619 | PREPARO DE FUNDO DE VALA COM LARGURA MENOR QUE 1,5 M, COM CAMADA DE BRITA, LANÇAMENTO MANUAL. AF_08/2020 | SINAPI | M3 | 5.75 | 308.26 | 381.01 | 1772.5 | 2190.81
1.6.1.5 | 92212 | TUBO DE CONCRETO PARA REDES COLETORAS DE ÁGUAS PLUVIAIS, DIÂMETRO DE 600 MM, JUNTA RÍGIDA, INSTALADO EM LOCAL COM BAIXO NÍVEL DE INTERFERÊNCIAS - FORNECIMENTO E ASSENTAMENTO. AF_03/2024 | SINAPI | M | 39 | 339.6 | 419.75 | 13244.4 | 16370.25
1.6.1.6 | 98020 | BASE PARA POÇO DE VISITA RETANGULAR PARA ESGOTO, EM ALVENARIA COM BLOCOS DE CONCRETO, DIMENSÕES INTERNAS = 2X2 M, PROFUNDIDADE = 1,40 M, EXCLUINDO TAMPÃO. AF_12/2020 | SINAPI | UN | 1 | 6461.82 | 7986.81 | 6461.82 | 7986.81
1.6.1.7 | 99319 | CHAMINÉ CIRCULAR PARA POÇO DE VISITA PARA DRENAGEM, EM ALVENARIA COM TIJOLOS CERÂMICOS MACIÇOS, DIÂMETRO INTERNO = 0,6 M. AF_12/2020 | SINAPI | M | 1 | 989.69 | 1223.26 | 989.69 | 1223.26
1.6.1.8 | 98114 | TAMPA CIRCULAR PARA ESGOTO E DRENAGEM, EM FERRO FUNDIDO, DIÂMETRO INTERNO = 0,6 M. AF_12/2020 | SINAPI | UN | 1 | 641.78 | 793.24 | 641.78 | 793.24
1.6.1.9 | 93382 | REATERRO MANUAL DE VALAS, COM COMPACTADOR DE SOLOS DE PERCUSSÃO. AF_08/2023 | SINAPI | M3 | 103.03 | 34.87 | 43.1 | 3592.66 | 4440.59
1.6.1.10 | COM-74165334 | CARGA, MANOBRA E DESCARGA DE SOLOS E MATERIAIS GRANULARES EM CAMINHÃO BASCULANTE 6 M³ E TAXA DE DESTINAÇÃO DE RESÍDUO SÓLIDO EM ATERRO, TIPO SOLO/TERRA | COMPOSIÇÕES PRÓPRIAS | M3 | 27.73 | 40.09 | 49.55 | 1111.7 | 1374.02
1.6.1.11 | 97914 | TRANSPORTE COM CAMINHÃO BASCULANTE DE 6 M³, EM VIA URBANA PAVIMENTADA, DMT ATÉ 30 KM (UNIDADE: M3XKM). AF_07/2020 | SINAPI | M3XKM | 610.04 | 3.17 | 3.92 | 1933.83 | 2391.36
1.6.2 | BOCA DE LOBO | [6 empty] | 8566.47 | 10588.52
1.6.2.1 | 90092 | ESCAVAÇÃO MECANIZADA DE VALA COM PROF. MAIOR QUE 1,5 M E ATÉ 3,0 M(MÉDIA MONTANTE E JUSANTE/UMA COMPOSIÇÃO POR TRECHO), ESCAVADEIRA (0,8 M3), LARG. MENOR QUE 1,5 M, EM SOLO DE 1A CATEGORIA, LOCAIS COM BAIXO NÍVEL DE INTERFERÊNCIA. AF_09/2024 | SINAPI | M3 | 7.48 | 6.58 | 8.13 | 49.22 | 60.81
1.6.2.2 | COM-74165334 | CARGA, MANOBRA E DESCARGA DE SOLOS E MATERIAIS GRANULARES EM CAMINHÃO BASCULANTE 6 M³ E TAXA DE DESTINAÇÃO DE RESÍDUO SÓLIDO EM ATERRO, TIPO SOLO/TERRA | COMPOSIÇÕES PRÓPRIAS | M3 | 9.74 | 40.09 | 49.55 | 390.48 | 482.62
1.6.2.3 | 97914 | TRANSPORTE COM CAMINHÃO BASCULANTE DE 6 M³, EM VIA URBANA PAVIMENTADA, DMT ATÉ 30 KM (UNIDADE: M3XKM). AF_07/2020 | SINAPI | M3XKM | 214.16 | 3.17 | 3.92 | 678.89 | 839.51
1.6.2.4 | 100978 | CARGA, MANOBRA E DESCARGA DE SOLOS E MATERIAIS GRANULARES EM CAMINHÃO BASCULANTE 10 M³ - CARGA COM ESCAVADEIRA HIDRÁULICA (CAÇAMBA DE 1,20 M³ / 155 HP) E DESCARGA LIVRE (UNIDADE: M3). AF_07/2020 | SINAPI | M3 | 0.32 | 7.46 | 9.22 | 2.39 | 2.95
1.6.2.5 | 97914 | TRANSPORTE COM CAMINHÃO BASCULANTE DE 6 M³, EM VIA URBANA PAVIMENTADA, DMT ATÉ 30 KM (UNIDADE: M3XKM). AF_07/2020 | SINAPI | M3XKM | 4.68 | 3.17 | 3.92 | 14.84 | 18.35
1.6.2.6 | 101619 | PREPARO DE FUNDO DE VALA COM LARGURA MENOR QUE 1,5 M, COM CAMADA DE BRITA, LANÇAMENTO MANUAL. AF_08/2020 | SINAPI | M3 | 0.32 | 308.26 | 381.01 | 98.64 | 121.92
1.6.2.7 | 97956 | CAIXA PARA BOCA DE LOBO SIMPLES RETANGULAR, EM ALVENARIA COM BLOCOS DE CONCRETO, DIMENSÕES INTERNAS: 0,6X1X1,2 M. AF_12/2020 | SINAPI | UN | 2 | 1614.93 | 1996.05 | 3229.86 | 3992.1
1.6.2.8 | 97957 | CAIXA PARA BOCA DE LOBO DUPLA RETANGULAR, EM ALVENARIA COM BLOCOS DE CONCRETO, DIMENSÕES INTERNAS: 0,6X2,2X1,2 M. AF_12/2020 | SINAPI | UN | 1 | 2890.33 | 3572.45 | 2890.33 | 3572.45
1.6.2.9 | 06.023.003 (I) | REFORMA DE BOCA DE LOBO TRIPLA | SIURB | UN | 1 | 1211.82 | 1497.81 | 1211.82 | 1497.81
1.6.3 | ESCADA E DISSIPADOR DE ENERGIA | [6 empty] | 3400.07 | 4202.52
1.6.3.1 | 98524 | LIMPEZA MANUAL DE VEGETAÇÃO EM TERRENO COM ENXADA. AF_03/2024 | SINAPI | M2 | 6 | 6.55 | 8.1 | 39.3 | 48.6
1.6.3.2 | 2003411 | DESCIDA D'ÁGUA DE ATERROS EM DEGRAUS - DAD 110-26 - AREIA E BRITA COMERCIAIS | SICRO NOVO | M | 3 | 816.64 | 1009.37 | 2449.92 | 3028.11
1.6.3.3 | 2003181 | DISSIPADOR DE ENERGIA - DED 04 A - AREIA, BRITA E PEDRA DE MÃO COMERCIAIS | SICRO NOVO | UN | 1 | 910.85 | 1125.81 | 910.85 | 1125.81
1.6.4 | DRENAGEM DENTRO DO LOTE | [6 empty] | 25697.95 | 31768.18
1.6.4.1 | 90092 | ESCAVAÇÃO MECANIZADA DE VALA COM PROF. MAIOR QUE 1,5 M E ATÉ 3,0 M(MÉDIA MONTANTE E JUSANTE/UMA COMPOSIÇÃO POR TRECHO), ESCAVADEIRA (0,8 M3), LARG. MENOR QUE 1,5 M, EM SOLO DE 1A CATEGORIA, LOCAIS COM BAIXO NÍVEL DE INTERFERÊNCIA. AF_09/2024 | SINAPI | M3 | 85.12 | 6.58 | 8.13 | 560.09 | 692.03
1.6.4.2 | 100978 | CARGA, MANOBRA E DESCARGA DE SOLOS E MATERIAIS GRANULARES EM CAMINHÃO BASCULANTE 10 M³ - CARGA COM ESCAVADEIRA HIDRÁULICA (CAÇAMBA DE 1,20 M³ / 155 HP) E DESCARGA LIVRE (UNIDADE: M3). AF_07/2020 | SINAPI | M3 | 110.66 | 7.46 | 9.22 | 825.52 | 1020.29
1.6.4.3 | 97914 | TRANSPORTE COM CAMINHÃO BASCULANTE DE 6 M³, EM VIA URBANA PAVIMENTADA, DMT ATÉ 30 KM (UNIDADE: M3XKM). AF_07/2020 | SINAPI | M3XKM | 2434.49 | 3.17 | 3.92 | 7717.33 | 9543.2
1.6.4.4 | 100978 | CARGA, MANOBRA E DESCARGA DE SOLOS E MATERIAIS GRANULARES EM CAMINHÃO BASCULANTE 10 M³ - CARGA COM ESCAVADEIRA HIDRÁULICA (CAÇAMBA DE 1,20 M³ / 155 HP) E DESCARGA LIVRE (UNIDADE: M3). AF_07/2020 | SINAPI | M3 | 4.28 | 7.46 | 9.22 | 31.93 | 39.46
1.6.4.5 | 97914 | TRANSPORTE COM CAMINHÃO BASCULANTE DE 6 M³, EM VIA URBANA PAVIMENTADA, DMT ATÉ 30 KM (UNIDADE: M3XKM). AF_07/2020 | SINAPI | M3XKM | 64.17 | 3.17 | 3.92 | 203.42 | 251.55
1.6.4.6 | 101619 | PREPARO DE FUNDO DE VALA COM LARGURA MENOR QUE 1,5 M, COM CAMADA DE BRITA, LANÇAMENTO MANUAL. AF_08/2020 | SINAPI | M3 | 4.28 | 308.26 | 381.01 | 1319.35 | 1630.72
1.6.4.7 | 92212 | TUBO DE CONCRETO PARA REDES COLETORAS DE ÁGUAS PLUVIAIS, DIÂMETRO DE 600 MM, JUNTA RÍGIDA, INSTALADO EM LOCAL COM BAIXO NÍVEL DE INTERFERÊNCIAS - FORNECIMENTO E ASSENTAMENTO. AF_03/2024 | SINAPI | M | 30 | 339.6 | 419.75 | 10188 | 12592.5
1.6.4.8 | 93382 | REATERRO MANUAL DE VALAS, COM COMPACTADOR DE SOLOS DE PERCUSSÃO. AF_08/2023 | SINAPI | M3 | 67.66 | 34.87 | 43.1 | 2359.3 | 2916.15
1.6.4.9 | COM-74165334 | CARGA, MANOBRA E DESCARGA DE SOLOS E MATERIAIS GRANULARES EM CAMINHÃO BASCULANTE 6 M³ E TAXA DE DESTINAÇÃO DE RESÍDUO SÓLIDO EM ATERRO, TIPO SOLO/TERRA | COMPOSIÇÕES PRÓPRIAS | M3 | 22.7 | 40.09 | 49.55 | 910.04 | 1124.79
1.6.4.10 | 97914 | TRANSPORTE COM CAMINHÃO BASCULANTE DE 6 M³, EM VIA URBANA PAVIMENTADA, DMT ATÉ 30 KM (UNIDADE: M3XKM). AF_07/2020 | SINAPI | M3XKM | 499.36 | 3.17 | 3.92 | 1582.97 | 1957.49
1.7 | PAVIMENTAÇÃO ASFÁLTICA | [6 empty] | 206237.33 | 254923.29
1.7.1 | 05.011.000 (I) | ABERTURA DE CAIXA ATÉ 25CM, INCLUI ESCAVAÇÃO, COMPACTAÇÃO, TRANSPORTE E PREPARO DO SUB-LEITO | SIURB | M2 | 844.73 | 23.33 | 28.84 | 19707.55 | 24362.01
1.7.2 | 01.003.006 (E) | ATERRO, INCLUSIVE COMPACTAÇÃO | SIURB | M3 | 53.91 | 7.78 | 9.62 | 419.42 | 518.61
1.7.3 | COM-74165334 | CARGA, MANOBRA E DESCARGA DE SOLOS E MATERIAIS GRANULARES EM CAMINHÃO BASCULANTE 6 M³ E TAXA DE DESTINAÇÃO DE RESÍDUO SÓLIDO EM ATERRO, TIPO SOLO/TERRA | COMPOSIÇÕES PRÓPRIAS | M3 | 149.55 | 40.09 | 49.55 | 5995.46 | 7410.2
1.7.4 | 97914 | TRANSPORTE COM CAMINHÃO BASCULANTE DE 6 M³, EM VIA URBANA PAVIMENTADA, DMT ATÉ 30 KM (UNIDADE: M3XKM). AF_07/2020 | SINAPI | M3XKM | 3290.03 | 3.17 | 3.92 | 10429.4 | 12896.92
1.7.5 | 100576 | REGULARIZAÇÃO E COMPACTAÇÃO DE SUBLEITO DE SOLO PREDOMINANTEMENTE ARGILOSO, PARA OBRAS DE CONSTRUÇÃO DE PAVIMENTOS. AF_09/2024 | SINAPI | M2 | 1127.21 | 3.1 | 3.83 | 3494.35 | 4317.21
1.7.6 | 100978 | CARGA, MANOBRA E DESCARGA DE SOLOS E MATERIAIS GRANULARES EM CAMINHÃO BASCULANTE 10 M³ - CARGA COM ESCAVADEIRA HIDRÁULICA (CAÇAMBA DE 1,20 M³ / 155 HP) E DESCARGA LIVRE (UNIDADE: M3). AF_07/2020 | SINAPI | M3 | 10.97 | 7.46 | 9.22 | 81.84 | 101.14
1.7.7 | 97914 | TRANSPORTE COM CAMINHÃO BASCULANTE DE 6 M³, EM VIA URBANA PAVIMENTADA, DMT ATÉ 30 KM (UNIDADE: M3XKM). AF_07/2020 | SINAPI | M3XKM | 164.36 | 3.17 | 3.92 | 521.02 | 644.29
1.7.8 | 101619 | PREPARO DE FUNDO DE VALA COM LARGURA MENOR QUE 1,5 M, COM CAMADA DE BRITA, LANÇAMENTO MANUAL. AF_08/2020 | SINAPI | M3 | 10.97 | 308.26 | 381.01 | 3381.61 | 4179.68
1.7.9 | 94269 | GUIA (MEIO-FIO) E SARJETA CONJUGADOS DE CONCRETO, MOLDADA IN LOCO EM TRECHO RETO COM EXTRUSORA, 60 CM BASE (15 CM BASE DA GUIA + 45 CM BASE DA SARJETA) X 26 CM ALTURA. AF_01/2024 | SINAPI | M | 326 | 83.05 | 102.65 | 27074.3 | 33463.9
1.7.10 | 97092 | ARMAÇÃO PARA EXECUÇÃO DE RADIER, PISO DE CONCRETO OU LAJE SOBRE SOLO, COM USO DE TELA Q-196. AF_09/2021 | SINAPI | KG | 73.19 | 11.64 | 14.39 | 851.93 | 1053.2
1.7.11 | 05.019.001 (I) | INC.27 - CONSTRUÇÃO DE SARJETA OU SARJETÃO DE CONCRETO - FCK=25,0MPA | SIURB | M3 | 3.53 | 636.89 | 787.2 | 2248.22 | 2778.82
1.7.12 | 2003868 | LASTRO DE PEDRA DE MÃO OU RACHÃO - ESPALHAMENTO MANUAL | SICRO NOVO | M³ | 31.39 | 164.08 | 202.8 | 5150.47 | 6365.89
1.7.13 | 05.026.000 (I) | INA.01 - IMPRIMAÇÃO BETUMINOSA LIGANTE | SIURB | M2 | 240.72 | 6.95 | 8.59 | 1673 | 2067.78
1.7.14 | 100978 | CARGA, MANOBRA E DESCARGA DE SOLOS E MATERIAIS GRANULARES EM CAMINHÃO BASCULANTE 10 M³ - CARGA COM ESCAVADEIRA HIDRÁULICA (CAÇAMBA DE 1,20 M³ / 155 HP) E DESCARGA LIVRE (UNIDADE: M3). AF_07/2020 | SINAPI | M3 | 143.73 | 7.46 | 9.22 | 1072.23 | 1325.19
1.7.15 | 97914 | TRANSPORTE COM CAMINHÃO BASCULANTE DE 6 M³, EM VIA URBANA PAVIMENTADA, DMT ATÉ 30 KM (UNIDADE: M3XKM). AF_07/2020 | SINAPI | M3XKM | 2155.95 | 3.17 | 3.92 | 6834.36 | 8451.32
1.7.16 | 96396 | CONSTRUÇÃO DE BASE E SUB-BASE PARA PAVIMENTAÇÃO DE BRITA GRADUADA SIMPLES, COM ESPESSURA DE 15 CM - EXCLUSIVE CARGA E TRANSPORTE. AF_09/2024 | SINAPI | M3 | 143.73 | 140.94 | 174.2 | 20257.31 | 25037.77
1.7.17 | 05.027.000 (I) | IMPRIMAÇÃO BETUMINOSA IMPERMEABILIZANTE | SIURB | M2 | 958.2 | 13.01 | 16.08 | 12466.18 | 15407.86
1.7.18 | 05.026.000 (I) | INA.01 - IMPRIMAÇÃO BETUMINOSA LIGANTE | SIURB | M2 | 958.2 | 6.95 | 8.59 | 6659.49 | 8230.94
1.7.19 | 100985 | CARGA DE MISTURA ASFÁLTICA EM CAMINHÃO BASCULANTE 6 M³ (UNIDADE: M3). AF_07/2020 | SINAPI | M3 | 47.91 | 8.07 | 9.97 | 386.63 | 477.66
1.7.20 | 97914 | TRANSPORTE COM CAMINHÃO BASCULANTE DE 6 M³, EM VIA URBANA PAVIMENTADA, DMT ATÉ 30 KM (UNIDADE: M3XKM). AF_07/2020 | SINAPI | M3XKM | 1437.3 | 3.17 | 3.92 | 4556.24 | 5634.22
1.7.21 | 97915 | TRANSPORTE COM CAMINHÃO BASCULANTE DE 6 M³, EM VIA URBANA PAVIMENTADA, ADICIONAL PARA DMT EXCEDENTE A 30 KM (UNIDADE: M3XKM). AF_07/2020 | SINAPI | M3XKM | 670.74 | 1.27 | 1.57 | 851.84 | 1053.06
1.7.22 | 95995 | EXECUÇÃO DE PAVIMENTO COM APLICAÇÃO DE CONCRETO ASFÁLTICO, CAMADA DE ROLAMENTO - EXCLUSIVE CARGA E TRANSPORTE. AF_11/2019 | SINAPI | M3 | 47.91 | 1493.58 | 1846.06 | 71557.42 | 88444.73
1.7.23 | 06.021.000 (I) | LEVANTAMENTO OU REBAIXAMENTO DE TAMPÃO DE POÇO DE VISITA | SIURB | UN | 3 | 189.02 | 233.63 | 567.06 | 700.89
1.8 | PASSEIO | [6 empty] | 48841 | 60368.17
1.8.1 | 100973 | CARGA, MANOBRA E DESCARGA DE SOLOS E MATERIAIS GRANULARES EM CAMINHÃO BASCULANTE 6 M³ - CARGA COM PÁ CARREGADEIRA (CAÇAMBA DE 1,7 A 2,8 M³ / 128 HP) E DESCARGA LIVRE (UNIDADE: M3). AF_07/2020 | SINAPI | M3 | 27.9 | 9.42 | 11.64 | 262.82 | 324.76
1.8.2 | 97914 | TRANSPORTE COM CAMINHÃO BASCULANTE DE 6 M³, EM VIA URBANA PAVIMENTADA, DMT ATÉ 30 KM (UNIDADE: M3XKM). AF_07/2020 | SINAPI | M3XKM | 418.43 | 3.17 | 3.92 | 1326.42 | 1640.25
1.8.3 | 101619 | PREPARO DE FUNDO DE VALA COM LARGURA MENOR QUE 1,5 M, COM CAMADA DE BRITA, LANÇAMENTO MANUAL. AF_08/2020 | SINAPI | M3 | 27.9 | 308.26 | 381.01 | 8600.45 | 10630.18
1.8.4 | 94993 | EXECUÇÃO DE PASSEIO (CALÇADA) OU PISO DE CONCRETO COM CONCRETO MOLDADO IN LOCO, USINADO, ACABAMENTO CONVENCIONAL, ESPESSURA 6 CM, ARMADO. AF_08/2022 | SINAPI | M2 | 557.9 | 69.28 | 85.63 | 38651.31 | 47772.98
1.9 | SINALIZAÇÃO | [6 empty] | 19498.11 | 24100.35
1.9.1 | 00013521 | PLACA DE ACO ESMALTADA PARA IDENTIFICACAO DE RUA, *45 CM X 20* CM | SINAPI | UN | 2 | 132 | 163.15 | 264 | 326.3
1.9.2 | 70.03.003 | PLACA PARA SINALIZAÇÃO VIÁRIA EM CHAPA DE AÇO, TOTALMENTE REFLETIVA COM PELÍCULA III/III - ÁREA ATÉ 2,0 M² | SP OBRAS | M2 | 2.74 | 1710.86 | 2114.62 | 4687.76 | 5794.06
1.9.3 | 00005050 | POSTE CONICO CONTINUO EM ACO GALVANIZADO, RETO, FLANGEADO, H = 3 M, DIAMETRO INFERIOR = *95* MM | SINAPI | UN | 8 | 409.62 | 506.29 | 3276.96 | 4050.32
1.9.4 | 93358 | ESCAVAÇÃO MANUAL DE VALA. AF_09/2024 | SINAPI | M3 | 0.43 | 121.6 | 150.3 | 52.29 | 64.63
1.9.5 | 03.003.005 (E) | CONCRETO FCK = 15,0MPA - VIRADO NA OBRA | SIURB | M3 | 0.43 | 597.7 | 738.76 | 257.01 | 317.67
1.9.6 | 88316 | SERVENTE COM ENCARGOS COMPLEMENTARES | SINAPI | H | 8 | 30.74 | 37.99 | 245.92 | 303.92
1.9.7 | 102498 | PINTURA DE MEIO-FIO COM TINTA BRANCA A BASE DE CAL (CAIAÇÃO). AF_05/2021 | SINAPI | M | 326 | 2.02 | 2.5 | 658.52 | 815
1.9.8 | 5214005 | PINTURA DE FAIXA COM TERMOPLÁSTICO EM ALTO RELEVO TIPO III POR EXTRUSÃO - RELEVO SIMPLES COM BASE | SICRO NOVO | M² | 46.01 | 152.98 | 189.08 | 7038.61 | 8699.57
1.9.9 | 102509 | PINTURA DE FAIXA DE PEDESTRE OU ZEBRADA TINTA RETRORREFLETIVA A BASE DE RESINA ACRÍLICA COM MICROESFERAS DE VIDRO, E = 30 CM, APLICAÇÃO MANUAL. AF_05/2021 | SINAPI | M2 | 16 | 40.04 | 49.49 | 640.64 | 791.84
1.9.10 | 70.06.011 | TACHA TIPO I BIDIRECIONAL REFLETIVA | SP OBRAS | UN | 58 | 31.75 | 39.24 | 1841.5 | 2275.92
1.9.11 | 104658 | PISO PODOTÁTIL DE ALERTA OU DIRECIONAL, DE CONCRETO, ASSENTADO SOBRE ARGAMASSA. AF_03/2024 | SINAPI | M2 | 2.7 | 198.11 | 244.86 | 534.9 | 661.12
1.10 | LIMPEZA DE OBRA | [6 empty] | 4570.61 | 5648.59
1.10.1 | 55.01.020 | LIMPEZA FINAL DA OBRA | SP OBRAS | M2 | 287.46 | 15.9 | 19.65 | 4570.61 | 5648.59
1.11 | CONTROLE TECNOLÓGICO | [6 empty] | 2045.82 | 2528.64
1.11.1 | 02.006.006 (I) | ENSAIOS DE LABORATÓRIO - PROCTOR SIMPLES | SIURB | ENS. | 2 | 339.73 | 419.91 | 679.46 | 839.82
1.11.2 | 02.006.007 (I) | ENSAIOS DE LABORATÓRIO - CBR MOLDADO | SIURB | ENS. | 2 | 285.77 | 353.21 | 571.54 | 706.42
1.11.3 | 02.006.005 (I) | ENSAIOS DE LABORATÓRIO - GRANULOMETRIA | SIURB | ENS. | 2 | 191.39 | 236.56 | 382.78 | 473.12
1.11.4 | 02.006.002 (I) | ENSAIOS DE LABORATÓRIO - LIMITE DE LIQUIDEZ | SIURB | ENS. | 2 | 113.84 | 140.71 | 227.68 | 281.42
1.11.5 | 02.006.003 (I) | ENSAIOS DE LABORATÓRIO - PLASTICIDADE | SIURB | ENS. | 2 | 92.18 | 113.93 | 184.36 | 227.86
[7 empty] | VALOR BDI TOTAL: |  | 95522.33
[7 empty] | VALOR ORÇAMENTO: |  | 404640.64
[7 empty] | VALOR TOTAL: |  | 500162.97
Mairiporã, 31 de julho de 2025
Fim do documento.
ALESSANDRA LARA CAETANO DA CRUZ RODRIGUES
Engenheira Civil/Responsável Técnica
CREA: 5070567487
ART nº 262025180456
EDUARDO DE SOUZA MARTINS
SECRETÁRIO DE OBRAS E PLANEJAMENTO
CPF: 136.843.168-22