## orcamento
103689 FORNECIMENTO E INSTALAÇÃO DE PLACA DE OBRA COM CHAPA GALVANIZADA E ESTRUTURA DE MADEIRA. AF_03/2022_PS (M2)
Material |  |  | FONTE |  | UNID | COEFICIENTE |  | PREÇO UNITÁRIO |  | TOTAL
00004813 | PLACA DE OBRA (PARA CONSTRUCAO CIVIL) EM CHAPA GALVANIZADA *N. 22*, ADESIVADA, DE *2,4 X 1,2* M (SEM POSTES PARA FIXACAO) |  | SINAPI |  | M2 | 1 |  | 400 |  | 400
00005065 | PREGO DE ACO POLIDO COM CABECA 10 X 10 (7/8 X 17) |  | SINAPI |  | KG | 0.0113 |  | 23.22 |  | 0.26
00005069 | PREGO DE ACO POLIDO COM CABECA 17 X 27 (2 1/2 X 11) |  | SINAPI |  | KG | 0.0132 |  | 12.44 |  | 0.16
00004509 | SARRAFO *2,5 X 10* CM EM PINUS, MISTA OU EQUIVALENTE DA REGIAO - BRUTA |  | SINAPI |  | M | 3.2083 |  | 4.13 |  | 13.25
[6 empty] | TOTAL Material: |  |  |  | 413.67
Mão de Obra com Encargos Complementares |  |  | FONTE |  | UNID | COEFICIENTE |  | PREÇO UNITÁRIO |  | TOTAL
88262 | CARPINTEIRO DE FORMAS COM ENCARGOS COMPLEMENTARES |  | SINAPI |  | H | 0.3729 |  | 35.11 |  | 13.09
88316 | SERVENTE COM ENCARGOS COMPLEMENTARES |  | SINAPI |  | H | 1.1186 |  | 30.74 |  | 34.38
[6 empty] | TOTAL Mão de Obra com Encargos Complementares: |  |  |  | 47.47
Serviço |  |  | FONTE |  | UNID | COEFICIENTE |  | PREÇO UNITÁRIO |  | TOTAL
102234 | PINTURA IMUNIZANTE PARA MADEIRA, 2 DEMÃOS. AF_01/2021 |  | SINAPI |  | M2 | 0.5 |  | 26.93 |  | 13.46
[6 empty] | TOTAL Serviço: |  |  |  | 13.46
[6 empty] | VALOR: |  |  |  | 474.6
01.005.040 (E) TELA PARA PROTEÇÃO DE OBRAS, MALHA 2 MM (M2)
Material |  |  | FONTE |  | UNID | COEFICIENTE |  | PREÇO UNITÁRIO |  | TOTAL
11046 | PINUS - PONTALETE DE 3" X 3" - BRUTO |  | SIURB |  | M | 0.06 |  | 7.58 |  | 0.45
11066 | PINUS - SARRAFO DE 1" X 4" - BRUTO |  | SIURB |  | M | 0.2 |  | 3.34 |  | 0.66
17515 | PREGO 18 X 27 COMUM - POLIDO |  | SIURB |  | Kg | 0.01 |  | 11.57 |  | 0.11
38043 | TELA POLIETILENO P/ PROTEÇÃO DE FACHADA-TRAMA 2,2MM |  | SIURB |  | M2 | 1.1 |  | 3.38 |  | 3.71
[6 empty] | TOTAL Material: |  |  |  | 4.93
Mão de Obra |  |  | FONTE |  | UNID | COEFICIENTE |  | PREÇO UNITÁRIO |  | TOTAL
02013 | CARPINTEIRO (SGSP) |  | SIURB |  | H | 0.44 |  | 31.21 |  | 13.73
02099 | SERVENTE (SGSP) |  | SIURB |  | H | 0.53 |  | 24.1 |  | 12.77
[6 empty] | TOTAL Mão de Obra: |  |  |  | 26.5
[6 empty] | VALOR: |  |  |  | 31.47
02.02.150 LOCAÇÃO DE CONTAINER TIPO DEPÓSITO - ÁREA MÍNIMA DE 13,80 M² (UNMES)
Material |  |  | FONTE |  | UNID | COEFICIENTE |  | PREÇO UNITÁRIO |  | TOTAL
A.12.000.021099 | Container depósito, módulo metálico em aço galvanizado de 6,0x2,3x2,5m, vão livre, piso de concreto, cimentado, madeira ou material equivalente |  | SP Obras |  | UNMES | 1 |  | 869.79 |  | 869.79
[6 empty] | TOTAL Material: |  |  |  | 869.79
Mão de Obra |  |  | FONTE |  | UNID | COEFICIENTE |  | PREÇO UNITÁRIO |  | TOTAL
B.01.000.010116 | Ajudante eletricista |  | SP Obras |  | H | 1.32 |  | 22.7089 |  | 29.98
B.01.000.010101 | Ajudante geral |  | SP Obras |  | H | 1.32 |  | 22.7089 |  | 29.98
B.01.000.010115 | Eletricista |  | SP Obras |  | H | 0.99 |  | 33.1162 |  | 32.79
[6 empty] | TOTAL Mão de Obra: |  |  |  | 92.75
[6 empty] | VALOR: |  |  |  | 962.54
16.06.052 LOCAÇÃO MENSAL DE ESTRUTURA DE COBERTURA IMPERMEÁVEL (TENDA) INCLUSIVE MONTAGEM E FRETE. (M2)
Material |  |  | FONTE |  | UNID | COEFICIENTE |  | PREÇO UNITÁRIO |  | TOTAL
2.03.61 | LOCAÇÃO MENSAL (POSTO OBRA) DE ESTRUT. DE COBERT. IMPERMEÁVEL (TENDA) INCL.MONT. |  | SP Educação |  | M2 | 1 |  | 54.28 |  | 54.28
[6 empty] | TOTAL Material: |  |  |  | 54.28
[6 empty] | VALOR: |  |  |  | 54.28
02.01.180 BANHEIRO QUÍMICO MODELO STANDARD, COM MANUTENÇÃO CONFORME EXIGÊNCIAS DA CETESB (UNMES)
Material |  |  | FONTE |  | UNID | COEFICIENTE |  | PREÇO UNITÁRIO |  | TOTAL
A.14.000.081900 | Banheiro químico, modelo Standard, com limpeza 1 vez por semana e descarte conforme exigências da CETESB |  | SP Obras |  | UNMES | 1 |  | 1157.98 |  | 1157.98
[6 empty] | TOTAL Material: |  |  |  | 1157.98
[6 empty] | VALOR: |  |  |  | 1157.98
01.003.002 (E) CORTE E ATERRO COMPACTADO (M3)
Equipamento |  |  | FONTE |  | UNID | COEFICIENTE |  | PREÇO UNITÁRIO |  | TOTAL
94014 | CAMINHÃO IRRIGADEIRA - 6000 L- BASCULANTE C/CABINE. |  | SIURB |  | H | 0.01 |  | 210.62 |  | 2.1
94029 | GRADE ARADORA DE 18 DISCOS |  | SIURB |  | H | 0.01 |  | 8.06 |  | 0.08
94038 | MOTONIVELADORA - 125 HP |  | SIURB |  | H | 0.005 |  | 338.65 |  | 1.69
94045 | RETROESCAVADEIRA - CAP. CAÇAMBA FRONTAL 0,76 M3 |  | SIURB |  | H | 0.08 |  | 170.16 |  | 13.61
94054 | ROLO COMPACTADOR VIBRATÓRIO DE UM CILINDRO-DYNAPAC CA-15PD - 6,9 T - PÉ DE CARNEIRO |  | SIURB |  | H | 0.005 |  | 203.9 |  | 1.01
94059 | TRATOR DE TRAÇÃO AGRÍCOLA 85 CV - VALTRA A-850 - 4 X 4 |  | SIURB |  | H | 0.01 |  | 169.46 |  | 1.69
[6 empty] | TOTAL Equipamento: |  |  |  | 20.18
[6 empty] | VALOR: |  |  |  | 20.21
COM-74165334 CARGA, MANOBRA E DESCARGA DE SOLOS E MATERIAIS GRANULARES EM CAMINHÃO BASCULANTE 6 M³ E TAXA DE DESTINAÇÃO DE RESÍDUO SÓLIDO EM ATERRO, TIPO SOLO/TERRA (M3)
Serviço |  |  | FONTE |  | UNID | COEFICIENTE |  | PREÇO UNITÁRIO |  | TOTAL
100973 | CARGA, MANOBRA E DESCARGA DE SOLOS E MATERIAIS GRANULARES EM CAMINHÃO BASCULANTE 6 M³ - CARGA COM PÁ CARREGADEIRA (CAÇAMBA DE 1,7 A 2,8 M³ / 128 HP) E DESCARGA LIVRE (UNIDADE: M3). AF_07/2020 |  | SINAPI |  | M3 | 1 |  | 9.42 |  | 9.42
05.09.007 | Taxa de destinação de resíduo sólido em aterro, tipo solo/terra |  | SP Obras |  | M3 | 1 |  | 30.67 |  | 30.67
[6 empty] | TOTAL Serviço: |  |  |  | 40.09
[6 empty] | VALOR: |  |  |  | 40.09
97914 TRANSPORTE COM CAMINHÃO BASCULANTE DE 6 M³, EM VIA URBANA PAVIMENTADA, DMT ATÉ 30 KM (UNIDADE: M3XKM). AF_07/2020 (M3XKM)
Equipamento Custo Horário |  |  | FONTE |  | UNID | COEFICIENTE |  | PREÇO UNITÁRIO |  | TOTAL
67827 | CAMINHÃO BASCULANTE 6 M3 TOCO, PESO BRUTO TOTAL 16.000 KG, CARGA ÚTIL MÁXIMA 11.130 KG, DISTÂNCIA ENTRE EIXOS 5,36 M, POTÊNCIA 185 CV, INCLUSIVE CAÇAMBA METÁLICA - CHI DIURNO. AF_06/2014 |  | SINAPI |  | CHI | 0.006 |  | 73.91 |  | 0.44
67826 | CAMINHÃO BASCULANTE 6 M3 TOCO, PESO BRUTO TOTAL 16.000 KG, CARGA ÚTIL MÁXIMA 11.130 KG, DISTÂNCIA ENTRE EIXOS 5,36 M, POTÊNCIA 185 CV, INCLUSIVE CAÇAMBA METÁLICA - CHP DIURNO. AF_06/2014 |  | SINAPI |  | CHP | 0.0139 |  | 196.87 |  | 2.73
[6 empty] | TOTAL Equipamento Custo Horário: |  |  |  | 3.17
[6 empty] | VALOR: |  |  |  | 3.17
104790 DEMOLIÇÃO DE PISO DE CONCRETO SIMPLES, DE FORMA MECANIZADA COM MARTELETE, SEM REAPROVEITAMENTO. AF_09/2023 (M3)
Equipamento Custo Horário |  |  | FONTE |  | UNID | COEFICIENTE |  | PREÇO UNITÁRIO |  | TOTAL
90965 | COMPRESSOR DE AR REBOCÁVEL, VAZÃO 89 PCM, PRESSÃO EFETIVA DE TRABALHO 102 PSI, MOTOR DIESEL, POTÊNCIA 20 CV - CHI DIURNO. AF_06/2015 |  | SINAPI |  | CHI | 0.8695 |  | 8.42 |  | 7.32
90964 | COMPRESSOR DE AR REBOCÁVEL, VAZÃO 89 PCM, PRESSÃO EFETIVA DE TRABALHO 102 PSI, MOTOR DIESEL, POTÊNCIA 20 CV - CHP DIURNO. AF_06/2015 |  | SINAPI |  | CHP | 1.137 |  | 31.68 |  | 36.02
5952 | MARTELETE OU ROMPEDOR PNEUMÁTICO MANUAL, 28 KG, COM SILENCIADOR - CHI DIURNO. AF_07/2016 |  | SINAPI |  | CHI | 0.8695 |  | 34.88 |  | 30.32
5795 | MARTELETE OU ROMPEDOR PNEUMÁTICO MANUAL, 28 KG, COM SILENCIADOR - CHP DIURNO. AF_07/2016 |  | SINAPI |  | CHP | 1.137 |  | 36.82 |  | 41.86
[6 empty] | TOTAL Equipamento Custo Horário: |  |  |  | 115.52
Mão de Obra com Encargos Complementares |  |  | FONTE |  | UNID | COEFICIENTE |  | PREÇO UNITÁRIO |  | TOTAL
88309 | PEDREIRO COM ENCARGOS COMPLEMENTARES |  | SINAPI |  | H | 0.0722 |  | 35.58 |  | 2.56
88316 | SERVENTE COM ENCARGOS COMPLEMENTARES |  | SINAPI |  | H | 0.4479 |  | 30.74 |  | 13.76
[6 empty] | TOTAL Mão de Obra com Encargos Complementares: |  |  |  | 16.32
[6 empty] | VALOR: |  |  |  | 131.84
97635 REMOÇÃO DE PISO DE BLOCO INTERTRAVADO OU DE PEDRA PORTUGUESA, DE FORMA MANUAL, COM REAPROVEITAMENTO. AF_09/2023 (M2)
Mão de Obra com Encargos Complementares |  |  | FONTE |  | UNID | COEFICIENTE |  | PREÇO UNITÁRIO |  | TOTAL
88260 | CALCETEIRO COM ENCARGOS COMPLEMENTARES |  | SINAPI |  | H | 0.4815 |  | 35.31 |  | 17
88316 | SERVENTE COM ENCARGOS COMPLEMENTARES |  | SINAPI |  | H | 0.2113 |  | 30.74 |  | 6.49
[6 empty] | TOTAL Mão de Obra com Encargos Complementares: |  |  |  | 23.49
[6 empty] | VALOR: |  |  |  | 23.49
97636 DEMOLIÇÃO PARCIAL DE PAVIMENTO ASFÁLTICO, DE FORMA MECANIZADA, SEM REAPROVEITAMENTO. AF_09/2023 (M2)
Equipamento Custo Horário |  |  | FONTE |  | UNID | COEFICIENTE |  | PREÇO UNITÁRIO |  | TOTAL
91285 | CORTADORA DE PISO COM MOTOR 4 TEMPOS A GASOLINA, POTÊNCIA DE 13 HP, COM DISCO DE CORTE DIAMANTADO SEGMENTADO PARA CONCRETO, DIÂMETRO DE 350 MM, FURO DE 1" (14 X 1") - CHI DIURNO. AF_08/2015 |  | SINAPI |  | CHI | 0.0836 |  | 1.05 |  | 0.08
91283 | CORTADORA DE PISO COM MOTOR 4 TEMPOS A GASOLINA, POTÊNCIA DE 13 HP, COM DISCO DE CORTE DIAMANTADO SEGMENTADO PARA CONCRETO, DIÂMETRO DE 350 MM, FURO DE 1" (14 X 1") - CHP DIURNO. AF_08/2015 |  | SINAPI |  | CHP | 0.0524 |  | 10.94 |  | 0.57
5632 | ESCAVADEIRA HIDRÁULICA SOBRE ESTEIRAS, CAÇAMBA 0,80 M3, PESO OPERACIONAL 17 T, POTENCIA BRUTA 111 HP - CHI DIURNO. AF_06/2014 |  | SINAPI |  | CHI | 0.0896 |  | 104.43 |  | 9.35
5631 | ESCAVADEIRA HIDRÁULICA SOBRE ESTEIRAS, CAÇAMBA 0,80 M3, PESO OPERACIONAL 17 T, POTENCIA BRUTA 111 HP - CHP DIURNO. AF_06/2014 |  | SINAPI |  | CHP | 0.0326 |  | 228.33 |  | 7.44
[6 empty] | TOTAL Equipamento Custo Horário: |  |  |  | 17.44
Mão de Obra com Encargos Complementares |  |  | FONTE |  | UNID | COEFICIENTE |  | PREÇO UNITÁRIO |  | TOTAL
88309 | PEDREIRO COM ENCARGOS COMPLEMENTARES |  | SINAPI |  | H | 0.2433 |  | 35.58 |  | 8.65
[6 empty] | TOTAL Mão de Obra com Encargos Complementares: |  |  |  | 8.65
[6 empty] | VALOR: |  |  |  | 26.09
01.001.007 (E) REMOÇÃO DE ENTULHO COM CAÇAMBA METÁLICA, INCLUSIVE CARGA MANUAL E DESCARGA EM BOTA-FORA (M3)
Material |  |  | FONTE |  | UNID | COEFICIENTE |  | PREÇO UNITÁRIO |  | TOTAL
79722 | ALUGUEL DE CAÇAMBA METÁLICA - CAPACIDADE 4 M3 P/ ENTULHO DE ALVENARIA |  | SIURB |  | Un | 0.25 |  | 457.45 |  | 114.36
[6 empty] | TOTAL Material: |  |  |  | 114.36
Mão de Obra |  |  | FONTE |  | UNID | COEFICIENTE |  | PREÇO UNITÁRIO |  | TOTAL
02099 | SERVENTE (SGSP) |  | SIURB |  | H | 1.74 |  | 24.1 |  | 41.93
[6 empty] | TOTAL Mão de Obra: |  |  |  | 41.93
[6 empty] | VALOR: |  |  |  | 156.3
90092 ESCAVAÇÃO MECANIZADA DE VALA COM PROF. MAIOR QUE 1,5 M E ATÉ 3,0 M(MÉDIA MONTANTE E JUSANTE/UMA COMPOSIÇÃO POR TRECHO), ESCAVADEIRA (0,8 M3), LARG. MENOR QUE 1,5 M, EM SOLO DE 1A CATEGORIA, LOCAIS COM BAIXO NÍVEL DE INTERFERÊNCIA. AF_09/2024 (M3)
Equipamento Custo Horário |  |  | FONTE |  | UNID | COEFICIENTE |  | PREÇO UNITÁRIO |  | TOTAL
5632 | ESCAVADEIRA HIDRÁULICA SOBRE ESTEIRAS, CAÇAMBA 0,80 M3, PESO OPERACIONAL 17 T, POTENCIA BRUTA 111 HP - CHI DIURNO. AF_06/2014 |  | SINAPI |  | CHI | 0.014198 |  | 104.43 |  | 1.48
5631 | ESCAVADEIRA HIDRÁULICA SOBRE ESTEIRAS, CAÇAMBA 0,80 M3, PESO OPERACIONAL 17 T, POTENCIA BRUTA 111 HP - CHP DIURNO. AF_06/2014 |  | SINAPI |  | CHP | 0.018025 |  | 228.33 |  | 4.11
[6 empty] | TOTAL Equipamento Custo Horário: |  |  |  | 5.59
Mão de Obra com Encargos Complementares |  |  | FONTE |  | UNID | COEFICIENTE |  | PREÇO UNITÁRIO |  | TOTAL
88316 | SERVENTE COM ENCARGOS COMPLEMENTARES |  | SINAPI |  | H | 0.032223 |  | 30.74 |  | 0.99
[6 empty] | TOTAL Mão de Obra com Encargos Complementares: |  |  |  | 0.99
[6 empty] | VALOR: |  |  |  | 6.58
100978 CARGA, MANOBRA E DESCARGA DE SOLOS E MATERIAIS GRANULARES EM CAMINHÃO BASCULANTE 10 M³ - CARGA COM ESCAVADEIRA HIDRÁULICA (CAÇAMBA DE 1,20 M³ / 155 HP) E DESCARGA LIVRE (UNIDADE: M3). AF_07/2020 (M3)
Equipamento Custo Horário |  |  | FONTE |  | UNID | COEFICIENTE |  | PREÇO UNITÁRIO |  | TOTAL
91387 | CAMINHÃO BASCULANTE 10 M3, TRUCADO CABINE SIMPLES, PESO BRUTO TOTAL 23.000 KG, CARGA ÚTIL MÁXIMA 15.935 KG, DISTÂNCIA ENTRE EIXOS 4,80 M, POTÊNCIA 230 CV INCLUSIVE CAÇAMBA METÁLICA - CHI DIURNO. AF_06/2014 |  | SINAPI |  | CHI | 0.012 |  | 83.51 |  | 1
91386 | CAMINHÃO BASCULANTE 10 M3, TRUCADO CABINE SIMPLES, PESO BRUTO TOTAL 23.000 KG, CARGA ÚTIL MÁXIMA 15.935 KG, DISTÂNCIA ENTRE EIXOS 4,80 M, POTÊNCIA 230 CV INCLUSIVE CAÇAMBA METÁLICA - CHP DIURNO. AF_06/2014 |  | SINAPI |  | CHP | 0.0157 |  | 277.94 |  | 4.36
88908 | ESCAVADEIRA HIDRÁULICA SOBRE ESTEIRAS, CAÇAMBA 1,20 M3, PESO OPERACIONAL 21 T, POTÊNCIA BRUTA 155 HP - CHI DIURNO. AF_06/2014 |  | SINAPI |  | CHI | 0.0087 |  | 112.34 |  | 0.97
88907 | ESCAVADEIRA HIDRÁULICA SOBRE ESTEIRAS, CAÇAMBA 1,20 M3, PESO OPERACIONAL 21 T, POTÊNCIA BRUTA 155 HP - CHP DIURNO. AF_06/2014 |  | SINAPI |  | CHP | 0.0042 |  | 269.53 |  | 1.13
[6 empty] | TOTAL Equipamento Custo Horário: |  |  |  | 7.46
[6 empty] | VALOR: |  |  |  | 7.46
101619 PREPARO DE FUNDO DE VALA COM LARGURA MENOR QUE 1,5 M, COM CAMADA DE BRITA, LANÇAMENTO MANUAL. AF_08/2020 (M3)
Equipamento Custo Horário |  |  | FONTE |  | UNID | COEFICIENTE |  | PREÇO UNITÁRIO |  | TOTAL
91534 | COMPACTADOR DE SOLOS DE PERCUSSÃO (SOQUETE) COM MOTOR A GASOLINA 4 TEMPOS, POTÊNCIA 4 CV - CHI DIURNO. AF_08/2015 |  | SINAPI |  | CHI | 0.0666 |  | 38.1 |  | 2.53
91533 | COMPACTADOR DE SOLOS DE PERCUSSÃO (SOQUETE) COM MOTOR A GASOLINA 4 TEMPOS, POTÊNCIA 4 CV - CHP DIURNO. AF_08/2015 |  | SINAPI |  | CHP | 0.0718 |  | 45.34 |  | 3.25
[6 empty] | TOTAL Equipamento Custo Horário: |  |  |  | 5.78
Material |  |  | FONTE |  | UNID | COEFICIENTE |  | PREÇO UNITÁRIO |  | TOTAL
00004720 | PEDRA BRITADA N. 0, OU PEDRISCO (4,8 A 9,5 MM) POSTO PEDREIRA/FORNECEDOR, SEM FRETE |  | SINAPI |  | M3 | 1.1 |  | 89.8 |  | 98.78
[6 empty] | TOTAL Material: |  |  |  | 98.78
Mão de Obra com Encargos Complementares |  |  | FONTE |  | UNID | COEFICIENTE |  | PREÇO UNITÁRIO |  | TOTAL
88309 | PEDREIRO COM ENCARGOS COMPLEMENTARES |  | SINAPI |  | H | 2.4938 |  | 35.58 |  | 88.72
88316 | SERVENTE COM ENCARGOS COMPLEMENTARES |  | SINAPI |  | H | 3.7407 |  | 30.74 |  | 114.98
[6 empty] | TOTAL Mão de Obra com Encargos Complementares: |  |  |  | 203.7
[6 empty] | VALOR: |  |  |  | 308.26
92212 TUBO DE CONCRETO PARA REDES COLETORAS DE ÁGUAS PLUVIAIS, DIÂMETRO DE 600 MM, JUNTA RÍGIDA, INSTALADO EM LOCAL COM BAIXO NÍVEL DE INTERFERÊNCIAS - FORNECIMENTO E ASSENTAMENTO. AF_03/2024 (M)
Equipamento Custo Horário |  |  | FONTE |  | UNID | COEFICIENTE |  | PREÇO UNITÁRIO |  | TOTAL
5632 | ESCAVADEIRA HIDRÁULICA SOBRE ESTEIRAS, CAÇAMBA 0,80 M3, PESO OPERACIONAL 17 T, POTENCIA BRUTA 111 HP - CHI DIURNO. AF_06/2014 |  | SINAPI |  | CHI | 0.1442 |  | 104.43 |  | 15.05
5631 | ESCAVADEIRA HIDRÁULICA SOBRE ESTEIRAS, CAÇAMBA 0,80 M3, PESO OPERACIONAL 17 T, POTENCIA BRUTA 111 HP - CHP DIURNO. AF_06/2014 |  | SINAPI |  | CHP | 0.0743 |  | 228.33 |  | 16.96
[6 empty] | TOTAL Equipamento Custo Horário: |  |  |  | 32.01
Material |  |  | FONTE |  | UNID | COEFICIENTE |  | PREÇO UNITÁRIO |  | TOTAL
00007725 | TUBO DE CONCRETO ARMADO PARA AGUAS PLUVIAIS, CLASSE PA-1, COM ENCAIXE PONTA E BOLSA, DIAMETRO NOMINAL DE = 600 MM |  | SINAPI |  | M | 1.03 |  | 266 |  | 273.98
[6 empty] | TOTAL Material: |  |  |  | 273.98
Mão de Obra com Encargos Complementares |  |  | FONTE |  | UNID | COEFICIENTE |  | PREÇO UNITÁRIO |  | TOTAL
88246 | ASSENTADOR DE TUBOS COM ENCARGOS COMPLEMENTARES |  | SINAPI |  | H | 0.332 |  | 30.53 |  | 10.13
88316 | SERVENTE COM ENCARGOS COMPLEMENTARES |  | SINAPI |  | H | 0.664 |  | 30.74 |  | 20.41
[6 empty] | TOTAL Mão de Obra com Encargos Complementares: |  |  |  | 30.54
Serviço |  |  | FONTE |  | UNID | COEFICIENTE |  | PREÇO UNITÁRIO |  | TOTAL
88629 | ARGAMASSA TRAÇO 1:3 (EM VOLUME DE CIMENTO E AREIA MÉDIA ÚMIDA), PREPARO MANUAL. AF_08/2019 |  | SINAPI |  | M3 | 0.0047 |  | 653.82 |  | 3.07
[6 empty] | TOTAL Serviço: |  |  |  | 3.07
[6 empty] | VALOR: |  |  |  | 339.6
98020 BASE PARA POÇO DE VISITA RETANGULAR PARA ESGOTO, EM ALVENARIA COM BLOCOS DE CONCRETO, DIMENSÕES INTERNAS = 2X2 M, PROFUNDIDADE = 1,40 M, EXCLUINDO TAMPÃO. AF_12/2020 (UN)
Equipamento Custo Horário |  |  | FONTE |  | UNID | COEFICIENTE |  | PREÇO UNITÁRIO |  | TOTAL
5679 | RETROESCAVADEIRA SOBRE RODAS COM CARREGADEIRA, TRAÇÃO 4X4, POTÊNCIA LÍQ. 88 HP, CAÇAMBA CARREG. CAP. MÍN. 1 M3, CAÇAMBA RETRO CAP. 0,26 M3, PESO OPERACIONAL MÍN. 6.674 KG, PROFUNDIDADE ESCAVAÇÃO MÁX. 4,37 M - CHI DIURNO. AF_06/2014 |  | SINAPI |  | CHI | 0.54 |  | 77.27 |  | 41.72
5678 | RETROESCAVADEIRA SOBRE RODAS COM CARREGADEIRA, TRAÇÃO 4X4, POTÊNCIA LÍQ. 88 HP, CAÇAMBA CARREG. CAP. MÍN. 1 M3, CAÇAMBA RETRO CAP. 0,26 M3, PESO OPERACIONAL MÍN. 6.674 KG, PROFUNDIDADE ESCAVAÇÃO MÁX. 4,37 M - CHP DIURNO. AF_06/2014 |  | SINAPI |  | CHP | 0.265 |  | 160.92 |  | 42.64
[6 empty] | TOTAL Equipamento Custo Horário: |  |  |  | 84.36
Material |  |  | FONTE |  | UNID | COEFICIENTE |  | PREÇO UNITÁRIO |  | TOTAL
00025067 | BLOCO DE CONCRETO ESTRUTURAL 19 X 19 X 39 CM, FBK 4,5 MPA (NBR 6136) |  | SINAPI |  | UN | 150.869 |  | 5.53 |  | 834.3
00000660 | CANALETA DE CONCRETO 19 X 19 X 19 CM (CLASSE C - NBR 6136) |  | SINAPI |  | UN | 46.2 |  | 3.43 |  | 158.46
00002692 | DESMOLDANTE PROTETOR PARA FORMAS DE MADEIRA, DE BASE OLEOSA EMULSIONADA EM AGUA |  | SINAPI |  | L | 0.0245 |  | 6.59 |  | 0.16
00004491 | PONTALETE *7,5 X 7,5* CM EM PINUS, MISTA OU EQUIVALENTE DA REGIAO - BRUTA |  | SINAPI |  | M | 0.5328 |  | 8.14 |  | 4.33
00005069 | PREGO DE ACO POLIDO COM CABECA 17 X 27 (2 1/2 X 11) |  | SINAPI |  | KG | 0.0562 |  | 12.44 |  | 0.69
00004517 | SARRAFO *2,5 X 7,5* CM EM PINUS, MISTA OU EQUIVALENTE DA REGIAO - BRUTA |  | SINAPI |  | M | 0.6336 |  | 2.85 |  | 1.8
00006193 | TABUA NAO APARELHADA *2,5 X 20* CM, EM MACARANDUBA/MASSARANDUBA, ANGELIM OU EQUIVALENTE DA REGIAO - BRUTA |  | SINAPI |  | M | 1.9872 |  | 21.19 |  | 42.1
[6 empty] | TOTAL Material: |  |  |  | 1041.84
Mão de Obra com Encargos Complementares |  |  | FONTE |  | UNID | COEFICIENTE |  | PREÇO UNITÁRIO |  | TOTAL
88309 | PEDREIRO COM ENCARGOS COMPLEMENTARES |  | SINAPI |  | H | 29.8975 |  | 35.58 |  | 1063.75
88316 | SERVENTE COM ENCARGOS COMPLEMENTARES |  | SINAPI |  | H | 23.4909 |  | 30.74 |  | 722.11
[6 empty] | TOTAL Mão de Obra com Encargos Complementares: |  |  |  | 1785.86
Serviço |  |  | FONTE |  | UNID | COEFICIENTE |  | PREÇO UNITÁRIO |  | TOTAL
100475 | ARGAMASSA TRAÇO 1:3 (EM VOLUME DE CIMENTO E AREIA MÉDIA ÚMIDA) COM ADIÇÃO DE IMPERMEABILIZANTE, PREPARO MECÂNICO COM BETONEIRA 400 L. AF_08/2019 |  | SINAPI |  | M3 | 0.9481 |  | 650.79 |  | 617.01
87316 | ARGAMASSA TRAÇO 1:4 (EM VOLUME DE CIMENTO E AREIA GROSSA ÚMIDA) PARA CHAPISCO CONVENCIONAL, PREPARO MECÂNICO COM BETONEIRA 400 L. AF_08/2019 |  | SINAPI |  | M3 | 0.0668 |  | 454.64 |  | 30.36
89998 | ARMAÇÃO DE CINTA DE ALVENARIA ESTRUTURAL; DIÂMETRO DE 10,0 MM. AF_09/2021 |  | SINAPI |  | KG | 5.4296 |  | 9.8 |  | 53.21
92767 | ARMAÇÃO DE LAJE DE ESTRUTURA CONVENCIONAL DE CONCRETO ARMADO UTILIZANDO AÇO CA-60 DE 4,2 MM - MONTAGEM. AF_06/2022 |  | SINAPI |  | KG | 31.7844 |  | 16.31 |  | 518.4
89996 | ARMAÇÃO VERTICAL DE ALVENARIA ESTRUTURAL; DIÂMETRO DE 10,0 MM. AF_09/2021 |  | SINAPI |  | KG | 1.9744 |  | 10.53 |  | 20.79
94970 | CONCRETO FCK = 20MPA, TRAÇO 1:2,7:3 (EM MASSA SECA DE CIMENTO/ AREIA MÉDIA/ BRITA 1) - PREPARO MECÂNICO COM BETONEIRA 600 L. AF_05/2021 |  | SINAPI |  | M3 | 1.1974 |  | 420.2 |  | 503.14
89995 | GRAUTEAMENTO DE CINTA SUPERIOR OU DE VERGA EM ALVENARIA ESTRUTURAL. AF_09/2021 |  | SINAPI |  | M3 | 0.1354 |  | 1034.36 |  | 140.05
89993 | GRAUTEAMENTO VERTICAL EM ALVENARIA ESTRUTURAL. AF_09/2021 |  | SINAPI |  | M3 | 0.0598 |  | 1083.84 |  | 64.81
97738 | PEÇA CIRCULAR PRÉ-MOLDADA, VOLUME DE CONCRETO DE 10 A 30 LITROS, TAXA DE FIBRA DE POLIPROPILENO APROXIMADA DE 6 KG/M³. AF_03/2024_PS |  | SINAPI |  | M3 | 0.0221 |  | 4422.91 |  | 97.74
97736 | PEÇA RETANGULAR PRÉ-MOLDADA, VOLUME DE CONCRETO ACIMA DE 100 LITROS, TAXA DE AÇO APROXIMADA DE 30KG/M³. AF_03/2024 |  | SINAPI |  | M3 | 0.8216 |  | 1526.17 |  | 1253.9
101624 | PREPARO DE FUNDO DE VALA COM LARGURA MAIOR OU IGUAL A 1,5 M E MENOR QUE 2,5 M, COM CAMADA DE BRITA, LANÇAMENTO MECANIZADO. AF_08/2020 |  | SINAPI |  | M3 | 1.3068 |  | 191.58 |  | 250.35
[6 empty] | TOTAL Serviço: |  |  |  | 3549.76
[6 empty] | VALOR: |  |  |  | 6461.82
99319 CHAMINÉ CIRCULAR PARA POÇO DE VISITA PARA DRENAGEM, EM ALVENARIA COM TIJOLOS CERÂMICOS MACIÇOS, DIÂMETRO INTERNO = 0,6 M. AF_12/2020 (M)
Material |  |  | FONTE |  | UNID | COEFICIENTE |  | PREÇO UNITÁRIO |  | TOTAL
00007258 | TIJOLO CERAMICO MACICO COMUM DE *5 X 10 X 20* CM (L X A X C) |  | SINAPI |  | UN | 269.8914 |  | 0.54 |  | 145.74
[6 empty] | TOTAL Material: |  |  |  | 145.74
Mão de Obra com Encargos Complementares |  |  | FONTE |  | UNID | COEFICIENTE |  | PREÇO UNITÁRIO |  | TOTAL
88309 | PEDREIRO COM ENCARGOS COMPLEMENTARES |  | SINAPI |  | H | 9.1904 |  | 35.58 |  | 326.99
88316 | SERVENTE COM ENCARGOS COMPLEMENTARES |  | SINAPI |  | H | 7.2211 |  | 30.74 |  | 221.97
[6 empty] | TOTAL Mão de Obra com Encargos Complementares: |  |  |  | 548.96
Serviço |  |  | FONTE |  | UNID | COEFICIENTE |  | PREÇO UNITÁRIO |  | TOTAL
88628 | ARGAMASSA TRAÇO 1:3 (EM VOLUME DE CIMENTO E AREIA MÉDIA ÚMIDA), PREPARO MECÂNICO COM BETONEIRA 400 L. AF_08/2019 |  | SINAPI |  | M3 | 0.4068 |  | 504.22 |  | 205.11
87316 | ARGAMASSA TRAÇO 1:4 (EM VOLUME DE CIMENTO E AREIA GROSSA ÚMIDA) PARA CHAPISCO CONVENCIONAL, PREPARO MECÂNICO COM BETONEIRA 400 L. AF_08/2019 |  | SINAPI |  | M3 | 0.0211 |  | 454.64 |  | 9.59
89998 | ARMAÇÃO DE CINTA DE ALVENARIA ESTRUTURAL; DIÂMETRO DE 10,0 MM. AF_09/2021 |  | SINAPI |  | KG | 1.163 |  | 9.8 |  | 11.39
96536 | FABRICAÇÃO, MONTAGEM E DESMONTAGEM DE FÔRMA PARA VIGA BALDRAME, EM MADEIRA SERRADA, E=25 MM, 4 UTILIZAÇÕES. AF_01/2024 |  | SINAPI |  | M2 | 0.377 |  | 79.35 |  | 29.91
89995 | GRAUTEAMENTO DE CINTA SUPERIOR OU DE VERGA EM ALVENARIA ESTRUTURAL. AF_09/2021 |  | SINAPI |  | M3 | 0.0377 |  | 1034.36 |  | 38.99
[6 empty] | TOTAL Serviço: |  |  |  | 294.99
[6 empty] | VALOR: |  |  |  | 989.69
98114 TAMPA CIRCULAR PARA ESGOTO E DRENAGEM, EM FERRO FUNDIDO, DIÂMETRO INTERNO = 0,6 M. AF_12/2020 (UN)
Material |  |  | FONTE |  | UNID | COEFICIENTE |  | PREÇO UNITÁRIO |  | TOTAL
00011301 | TAMPAO FOFO ARTICULADO, COM BASE / REQUADRO, CLASSE B125 CARGA MAX 12,5 T, REDONDO, TAMPA 600 MM (COM INSCRICAO EM RELEVO DO TIPO DE REDE) |  | SINAPI |  | UN | 1 |  | 561.39 |  | 561.39
[6 empty] | TOTAL Material: |  |  |  | 561.39
Mão de Obra com Encargos Complementares |  |  | FONTE |  | UNID | COEFICIENTE |  | PREÇO UNITÁRIO |  | TOTAL
88309 | PEDREIRO COM ENCARGOS COMPLEMENTARES |  | SINAPI |  | H | 1.1484 |  | 35.58 |  | 40.86
88316 | SERVENTE COM ENCARGOS COMPLEMENTARES |  | SINAPI |  | H | 0.9023 |  | 30.74 |  | 27.73
[6 empty] | TOTAL Mão de Obra com Encargos Complementares: |  |  |  | 68.59
Serviço |  |  | FONTE |  | UNID | COEFICIENTE |  | PREÇO UNITÁRIO |  | TOTAL
94970 | CONCRETO FCK = 20MPA, TRAÇO 1:2,7:3 (EM MASSA SECA DE CIMENTO/ AREIA MÉDIA/ BRITA 1) - PREPARO MECÂNICO COM BETONEIRA 600 L. AF_05/2021 |  | SINAPI |  | M3 | 0.0281 |  | 420.2 |  | 11.8
[6 empty] | TOTAL Serviço: |  |  |  | 11.8
[6 empty] | VALOR: |  |  |  | 641.78
93382 REATERRO MANUAL DE VALAS, COM COMPACTADOR DE SOLOS DE PERCUSSÃO. AF_08/2023 (M3)
Equipamento Custo Horário |  |  | FONTE |  | UNID | COEFICIENTE |  | PREÇO UNITÁRIO |  | TOTAL
5903 | CAMINHÃO PIPA 10.000 L TRUCADO, PESO BRUTO TOTAL 23.000 KG, CARGA ÚTIL MÁXIMA 15.935 KG, DISTÂNCIA ENTRE EIXOS 4,8 M, POTÊNCIA 230 CV, INCLUSIVE TANQUE DE AÇO PARA TRANSPORTE DE ÁGUA - CHI DIURNO. AF_06/2014 |  | SINAPI |  | CHI | 0.0006 |  | 82.29 |  | 0.04
5901 | CAMINHÃO PIPA 10.000 L TRUCADO, PESO BRUTO TOTAL 23.000 KG, CARGA ÚTIL MÁXIMA 15.935 KG, DISTÂNCIA ENTRE EIXOS 4,8 M, POTÊNCIA 230 CV, INCLUSIVE TANQUE DE AÇO PARA TRANSPORTE DE ÁGUA - CHP DIURNO. AF_06/2014 |  | SINAPI |  | CHP | 0.0054 |  | 326.37 |  | 1.76
91533 | COMPACTADOR DE SOLOS DE PERCUSSÃO (SOQUETE) COM MOTOR A GASOLINA 4 TEMPOS, POTÊNCIA 4 CV - CHP DIURNO. AF_08/2015 |  | SINAPI |  | CHP | 0.1962 |  | 45.34 |  | 8.89
[6 empty] | TOTAL Equipamento Custo Horário: |  |  |  | 10.69
Mão de Obra com Encargos Complementares |  |  | FONTE |  | UNID | COEFICIENTE |  | PREÇO UNITÁRIO |  | TOTAL
88316 | SERVENTE COM ENCARGOS COMPLEMENTARES |  | SINAPI |  | H | 0.7866 |  | 30.74 |  | 24.18
[6 empty] | TOTAL Mão de Obra com Encargos Complementares: |  |  |  | 24.18
[6 empty] | VALOR: |  |  |  | 34.87
97957 CAIXA PARA BOCA DE LOBO DUPLA RETANGULAR, EM ALVENARIA COM BLOCOS DE CONCRETO, DIMENSÕES INTERNAS: 0,6X2,2X1,2 M. AF_12/2020 (UN)
Equipamento Custo Horário |  |  | FONTE |  | UNID | COEFICIENTE |  | PREÇO UNITÁRIO |  | TOTAL
5679 | RETROESCAVADEIRA SOBRE RODAS COM CARREGADEIRA, TRAÇÃO 4X4, POTÊNCIA LÍQ. 88 HP, CAÇAMBA CARREG. CAP. MÍN. 1 M3, CAÇAMBA RETRO CAP. 0,26 M3, PESO OPERACIONAL MÍN. 6.674 KG, PROFUNDIDADE ESCAVAÇÃO MÁX. 4,37 M - CHI DIURNO. AF_06/2014 |  | SINAPI |  | CHI | 0.1575 |  | 77.27 |  | 12.17
5678 | RETROESCAVADEIRA SOBRE RODAS COM CARREGADEIRA, TRAÇÃO 4X4, POTÊNCIA LÍQ. 88 HP, CAÇAMBA CARREG. CAP. MÍN. 1 M3, CAÇAMBA RETRO CAP. 0,26 M3, PESO OPERACIONAL MÍN. 6.674 KG, PROFUNDIDADE ESCAVAÇÃO MÁX. 4,37 M - CHP DIURNO. AF_06/2014 |  | SINAPI |  | CHP | 0.0773 |  | 160.92 |  | 12.43
[6 empty] | TOTAL Equipamento Custo Horário: |  |  |  | 24.6
Material |  |  | FONTE |  | UNID | COEFICIENTE |  | PREÇO UNITÁRIO |  | TOTAL
00025067 | BLOCO DE CONCRETO ESTRUTURAL 19 X 19 X 39 CM, FBK 4,5 MPA (NBR 6136) |  | SINAPI |  | UN | 75.0007 |  | 5.53 |  | 414.75
00000660 | CANALETA DE CONCRETO 19 X 19 X 19 CM (CLASSE C - NBR 6136) |  | SINAPI |  | UN | 33.6 |  | 3.43 |  | 115.24
00002692 | DESMOLDANTE PROTETOR PARA FORMAS DE MADEIRA, DE BASE OLEOSA EMULSIONADA EM AGUA |  | SINAPI |  | L | 0.0122 |  | 6.59 |  | 0.08
00043386 | MEIO-FIO OU GUIA DE CONCRETO PRE-MOLDADO, TIPO CHAPEU PARA BOCA DE LOBO, DIMENSOES *1,20* X 0,15 X 0,30 M |  | SINAPI |  | UN | 2 |  | 46.57 |  | 93.14
00004491 | PONTALETE *7,5 X 7,5* CM EM PINUS, MISTA OU EQUIVALENTE DA REGIAO - BRUTA |  | SINAPI |  | M | 0.2664 |  | 8.14 |  | 2.16
00005069 | PREGO DE ACO POLIDO COM CABECA 17 X 27 (2 1/2 X 11) |  | SINAPI |  | KG | 0.0281 |  | 12.44 |  | 0.34
00004517 | SARRAFO *2,5 X 7,5* CM EM PINUS, MISTA OU EQUIVALENTE DA REGIAO - BRUTA |  | SINAPI |  | M | 0.3168 |  | 2.85 |  | 0.9
00006193 | TABUA NAO APARELHADA *2,5 X 20* CM, EM MACARANDUBA/MASSARANDUBA, ANGELIM OU EQUIVALENTE DA REGIAO - BRUTA |  | SINAPI |  | M | 0.9936 |  | 21.19 |  | 21.05
[6 empty] | TOTAL Material: |  |  |  | 647.66
Mão de Obra com Encargos Complementares |  |  | FONTE |  | UNID | COEFICIENTE |  | PREÇO UNITÁRIO |  | TOTAL
88309 | PEDREIRO COM ENCARGOS COMPLEMENTARES |  | SINAPI |  | H | 16.4324 |  | 35.58 |  | 584.66
88316 | SERVENTE COM ENCARGOS COMPLEMENTARES |  | SINAPI |  | H | 12.9112 |  | 30.74 |  | 396.89
[6 empty] | TOTAL Mão de Obra com Encargos Complementares: |  |  |  | 981.55
Serviço |  |  | FONTE |  | UNID | COEFICIENTE |  | PREÇO UNITÁRIO |  | TOTAL
88628 | ARGAMASSA TRAÇO 1:3 (EM VOLUME DE CIMENTO E AREIA MÉDIA ÚMIDA), PREPARO MECÂNICO COM BETONEIRA 400 L. AF_08/2019 |  | SINAPI |  | M3 | 0.7685 |  | 504.22 |  | 387.49
87316 | ARGAMASSA TRAÇO 1:4 (EM VOLUME DE CIMENTO E AREIA GROSSA ÚMIDA) PARA CHAPISCO CONVENCIONAL, PREPARO MECÂNICO COM BETONEIRA 400 L. AF_08/2019 |  | SINAPI |  | M3 | 0.069 |  | 454.64 |  | 31.37
89998 | ARMAÇÃO DE CINTA DE ALVENARIA ESTRUTURAL; DIÂMETRO DE 10,0 MM. AF_09/2021 |  | SINAPI |  | KG | 3.9488 |  | 9.8 |  | 38.69
89996 | ARMAÇÃO VERTICAL DE ALVENARIA ESTRUTURAL; DIÂMETRO DE 10,0 MM. AF_09/2021 |  | SINAPI |  | KG | 1.9744 |  | 10.53 |  | 20.79
94970 | CONCRETO FCK = 20MPA, TRAÇO 1:2,7:3 (EM MASSA SECA DE CIMENTO/ AREIA MÉDIA/ BRITA 1) - PREPARO MECÂNICO COM BETONEIRA 600 L. AF_05/2021 |  | SINAPI |  | M3 | 0.3024 |  | 420.2 |  | 127.06
89995 | GRAUTEAMENTO DE CINTA SUPERIOR OU DE VERGA EM ALVENARIA ESTRUTURAL. AF_09/2021 |  | SINAPI |  | M3 | 0.0984 |  | 1034.36 |  | 101.78
89993 | GRAUTEAMENTO VERTICAL EM ALVENARIA ESTRUTURAL. AF_09/2021 |  | SINAPI |  | M3 | 0.0598 |  | 1083.84 |  | 64.81
97735 | PEÇA RETANGULAR PRÉ-MOLDADA, VOLUME DE CONCRETO DE 30 A 100 LITROS, TAXA DE AÇO APROXIMADA DE 30KG/M³. AF_03/2024 |  | SINAPI |  | M3 | 0.1232 |  | 2769.26 |  | 341.17
97737 | PEÇA RETANGULAR PRÉ-MOLDADA, VOLUME DE CONCRETO DE 30 A 70 LITROS, TAXA DE AÇO APROXIMADA DE 70KG/M³. AF_03/2024 |  | SINAPI |  | M3 | 0.032 |  | 3555.81 |  | 113.78
101617 | PREPARO DE FUNDO DE VALA COM LARGURA MAIOR OU IGUAL A 1,5 M E MENOR QUE 2,5 M (ACERTO DO SOLO NATURAL). AF_08/2020 |  | SINAPI |  | M2 | 2.25 |  | 4.26 |  | 9.58
[6 empty] | TOTAL Serviço: |  |  |  | 1236.52
[6 empty] | VALOR: |  |  |  | 2890.33
06.022.005 (I) BOCA DE LOBO TRIPLA (UN)
Material |  |  | FONTE |  | UNID | COEFICIENTE |  | PREÇO UNITÁRIO |  | TOTAL
11513 | AÇO CA-50 - 10,0 MM - 3/8" - NERVURADO |  | SIURB |  | Kg | 100.856 |  | 6.91 |  | 696.91
17740 | ARAME RECOZIDO N. 16 E N. 18 |  | SIURB |  | Kg | 1.801 |  | 13.35 |  | 24.04
10633 | ARGAMASSA DE CIMENTO COM AREIA MÉDIA 1:5 |  | SIURB |  | M3 | 0.6896 |  | 617.24 |  | 425.64
12524 | BLOCO DE CONCRETO APARENTE - (19X19X39)CM |  | SIURB |  | Un | 137.625 |  | 5.49 |  | 755.56
36205 | CHAPÉU DE BOCA DE LOBO |  | SIURB |  | Un | 3 |  | 55.03 |  | 165.09
10612 | CONCRETO FCK=20MPA C/ BRITA 2 |  | SIURB |  | M3 | 1.003 |  | 431.08 |  | 432.37
10535 | CONCRETO USINADO, CONSUMO 120 KG CIMENTO/M3 - BRITA 1 E 2 |  | SIURB |  | M3 | 0.463 |  | 526.01 |  | 243.54
11066 | PINUS - SARRAFO DE 1" X 4" - BRUTO |  | SIURB |  | M | 2.388 |  | 3.34 |  | 7.97
11070 | PINUS - TÁBUA DE 1" X 12" - BRUTA |  | SIURB |  | M | 3.7 |  | 11.66 |  | 43.14
17515 | PREGO 18 X 27 COMUM - POLIDO |  | SIURB |  | Kg | 0.558 |  | 11.57 |  | 6.45
36226 | TAMPA DE CONCRETO PARA BOCA DE LOBO - TIPO PMSP - MEDIDA DE 1,10 X 0,70 X 0,08 M |  | SIURB |  | Un | 3 |  | 342.22 |  | 1026.66
[6 empty] | TOTAL Material: |  |  |  | 3827.37
Mão de Obra |  |  | FONTE |  | UNID | COEFICIENTE |  | PREÇO UNITÁRIO |  | TOTAL
02013 | CARPINTEIRO (SGSP) |  | SIURB |  | H | 5.208 |  | 31.21 |  | 162.54
02015 | FERREIRO (SGSP) |  | SIURB |  | H | 9.005 |  | 31.21 |  | 281.04
02020 | PEDREIRO (SGSP) |  | SIURB |  | H | 29.653 |  | 29.59 |  | 877.43
02099 | SERVENTE (SGSP) |  | SIURB |  | H | 44.147 |  | 24.1 |  | 1063.94
[6 empty] | TOTAL Mão de Obra: |  |  |  | 2384.95
[6 empty] | VALOR: |  |  |  | 6212.84
05.011.000 (I) ABERTURA DE CAIXA ATÉ 25CM, INCLUI ESCAVAÇÃO, COMPACTAÇÃO, TRANSPORTE E PREPARO DO SUB-LEITO (M2)
Equipamento |  |  | FONTE |  | UNID | COEFICIENTE |  | PREÇO UNITÁRIO |  | TOTAL
94113 | CAMINHÃO BASCULANTE - 4 M3 |  | SIURB |  | H | 0.0285 |  | 215.3 |  | 6.13
94014 | CAMINHÃO IRRIGADEIRA - 6000 L- BASCULANTE C/CABINE. |  | SIURB |  | H | 0.019 |  | 210.62 |  | 4
94038 | MOTONIVELADORA - 125 HP |  | SIURB |  | H | 0.019 |  | 338.65 |  | 6.43
94015 | PÁ CARREGADEIRA DE PNEUS - 1,80 M3 |  | SIURB |  | H | 0.0142 |  | 301.89 |  | 4.28
94054 | ROLO COMPACTADOR VIBRATÓRIO DE UM CILINDRO-DYNAPAC CA-15PD - 6,9 T - PÉ DE CARNEIRO |  | SIURB |  | H | 0.0095 |  | 203.9 |  | 1.93
[6 empty] | TOTAL Equipamento: |  |  |  | 22.77
Mão de Obra |  |  | FONTE |  | UNID | COEFICIENTE |  | PREÇO UNITÁRIO |  | TOTAL
02099 | SERVENTE (SGSP) |  | SIURB |  | H | 0.0225 |  | 24.1 |  | 0.54
[6 empty] | TOTAL Mão de Obra: |  |  |  | 0.54
[6 empty] | VALOR: |  |  |  | 23.33
94273 ASSENTAMENTO DE GUIA (MEIO-FIO) EM TRECHO RETO, CONFECCIONADA EM CONCRETO PRÉ-FABRICADO, DIMENSÕES 100X15X13X30 CM (COMPRIMENTO X BASE INFERIOR X BASE SUPERIOR X ALTURA). AF_01/2024 (M)
Material |  |  | FONTE |  | UNID | COEFICIENTE |  | PREÇO UNITÁRIO |  | TOTAL
00000370 | AREIA MEDIA - POSTO JAZIDA/FORNECEDOR (RETIRADO NA JAZIDA, SEM TRANSPORTE) |  | SINAPI |  | M3 | 0.0066 |  | 85 |  | 0.56
00004059 | MEIO-FIO OU GUIA DE CONCRETO, PRE-MOLDADO, COMP 1 M, *30 X 12/15* CM (H X L1/L2) |  | SINAPI |  | M | 1.005 |  | 32.91 |  | 33.07
[6 empty] | TOTAL Material: |  |  |  | 33.63
Mão de Obra com Encargos Complementares |  |  | FONTE |  | UNID | COEFICIENTE |  | PREÇO UNITÁRIO |  | TOTAL
88309 | PEDREIRO COM ENCARGOS COMPLEMENTARES |  | SINAPI |  | H | 0.2296 |  | 35.58 |  | 8.16
88316 | SERVENTE COM ENCARGOS COMPLEMENTARES |  | SINAPI |  | H | 0.2296 |  | 30.74 |  | 7.05
[6 empty] | TOTAL Mão de Obra com Encargos Complementares: |  |  |  | 15.21
Serviço |  |  | FONTE |  | UNID | COEFICIENTE |  | PREÇO UNITÁRIO |  | TOTAL
88629 | ARGAMASSA TRAÇO 1:3 (EM VOLUME DE CIMENTO E AREIA MÉDIA ÚMIDA), PREPARO MANUAL. AF_08/2019 |  | SINAPI |  | M3 | 0.0018 |  | 653.82 |  | 1.17
[6 empty] | TOTAL Serviço: |  |  |  | 1.17
[6 empty] | VALOR: |  |  |  | 50.01
94294 EXECUÇÃO DE ESCORAS DE CONCRETO PARA CONTENÇÃO DE GUIAS PRÉ-FABRICADAS. AF_01/2024 (M)
Mão de Obra com Encargos Complementares |  |  | FONTE |  | UNID | COEFICIENTE |  | PREÇO UNITÁRIO |  | TOTAL
88309 | PEDREIRO COM ENCARGOS COMPLEMENTARES |  | SINAPI |  | H | 0.0256 |  | 35.58 |  | 0.91
88316 | SERVENTE COM ENCARGOS COMPLEMENTARES |  | SINAPI |  | H | 0.0256 |  | 30.74 |  | 0.78
[6 empty] | TOTAL Mão de Obra com Encargos Complementares: |  |  |  | 1.69
Serviço |  |  | FONTE |  | UNID | COEFICIENTE |  | PREÇO UNITÁRIO |  | TOTAL
94969 | CONCRETO FCK = 15MPA, TRAÇO 1:3,4:3,5 (EM MASSA SECA DE CIMENTO/ AREIA MÉDIA/ BRITA 1) - PREPARO MECÂNICO COM BETONEIRA 600 L. AF_05/2021 |  | SINAPI |  | M3 | 0.0156 |  | 391.92 |  | 6.11
[6 empty] | TOTAL Serviço: |  |  |  | 6.11
[6 empty] | VALOR: |  |  |  | 7.8
94283 EXECUÇÃO DE SARJETA DE CONCRETO USINADO, MOLDADA IN LOCO EM TRECHO RETO, 45 CM BASE X 15 CM ALTURA. AF_01/2024 (M)
Material |  |  | FONTE |  | UNID | COEFICIENTE |  | PREÇO UNITÁRIO |  | TOTAL
00000370 | AREIA MEDIA - POSTO JAZIDA/FORNECEDOR (RETIRADO NA JAZIDA, SEM TRANSPORTE) |  | SINAPI |  | M3 | 0.0149 |  | 85 |  | 1.26
00034492 | CONCRETO USINADO BOMBEAVEL, CLASSE DE RESISTENCIA C20, COM BRITA 0 E 1, SLUMP = 100 +/- 20 MM, EXCLUI SERVICO DE BOMBEAMENTO (NBR 8953) |  | SINAPI |  | M3 | 0.0845 |  | 440 |  | 37.18
00004517 | SARRAFO *2,5 X 7,5* CM EM PINUS, MISTA OU EQUIVALENTE DA REGIAO - BRUTA |  | SINAPI |  | M | 0.2 |  | 2.85 |  | 0.57
00006212 | TABUA *2,5 X 30 CM EM PINUS, MISTA OU EQUIVALENTE DA REGIAO - BRUTA |  | SINAPI |  | M | 0.125 |  | 13.5 |  | 1.68
[6 empty] | TOTAL Material: |  |  |  | 40.69
Mão de Obra com Encargos Complementares |  |  | FONTE |  | UNID | COEFICIENTE |  | PREÇO UNITÁRIO |  | TOTAL
88309 | PEDREIRO COM ENCARGOS COMPLEMENTARES |  | SINAPI |  | H | 0.2776 |  | 35.58 |  | 9.87
88316 | SERVENTE COM ENCARGOS COMPLEMENTARES |  | SINAPI |  | H | 0.2776 |  | 30.74 |  | 8.53
[6 empty] | TOTAL Mão de Obra com Encargos Complementares: |  |  |  | 18.4
[6 empty] | VALOR: |  |  |  | 59.09
97092 ARMAÇÃO PARA EXECUÇÃO DE RADIER, PISO DE CONCRETO OU LAJE SOBRE SOLO, COM USO DE TELA Q-196. AF_09/2021 (KG)
Material |  |  | FONTE |  | UNID | COEFICIENTE |  | PREÇO UNITÁRIO |  | TOTAL
00043132 | ARAME RECOZIDO 16 BWG, D = 1,65 MM (0,016 KG/M) OU 18 BWG, D = 1,25 MM (0,01 KG/M) |  | SINAPI |  | KG | 0.011 |  | 21.66 |  | 0.23
00007156 | TELA DE ACO SOLDADA NERVURADA, CA-60, Q-196, (3,11 KG/M2), DIAMETRO DO FIO = 5,0 MM, LARGURA = 2,45 M, ESPACAMENTO DA MALHA = 10 X 10 CM |  | SINAPI |  | M2 | 0.392 |  | 22.17 |  | 8.69
00042407 | TRELICA NERVURADA (ESPACADOR), ALTURA = 120,0 MM, DIAMETRO DOS BANZOS INFERIORES E SUPERIOR = 6,0 MM, DIAMETRO DA DIAGONAL = 4,2 MM |  | SINAPI |  | M | 0.322 |  | 5.06 |  | 1.62
[6 empty] | TOTAL Material: |  |  |  | 10.54
Mão de Obra com Encargos Complementares |  |  | FONTE |  | UNID | COEFICIENTE |  | PREÇO UNITÁRIO |  | TOTAL
88238 | AJUDANTE DE ARMADOR COM ENCARGOS COMPLEMENTARES |  | SINAPI |  | H | 0.008 |  | 33.08 |  | 0.26
88245 | ARMADOR COM ENCARGOS COMPLEMENTARES |  | SINAPI |  | H | 0.024 |  | 35.33 |  | 0.84
[6 empty] | TOTAL Mão de Obra com Encargos Complementares: |  |  |  | 1.1
[6 empty] | VALOR: |  |  |  | 11.64
05.019.001 (I) INC.27 - CONSTRUÇÃO DE SARJETA OU SARJETÃO DE CONCRETO - FCK=25,0MPA (M3)
Material |  |  | FONTE |  | UNID | COEFICIENTE |  | PREÇO UNITÁRIO |  | TOTAL
10547 | BRITA GRADUADA |  | SIURB |  | M3 | 0.303 |  | 176.27 |  | 53.4
10527 | CONCRETO USINADO, BRITA 1E2,SLUMP 5+OU-1cm / FCK= 25,0MPA |  | SIURB |  | M3 | 1.03 |  | 487.33 |  | 501.94
11064 | PINUS - SARRAFO DE 1" X 2" - BRUTO |  | SIURB |  | M | 3.33 |  | 1.63 |  | 5.42
11063 | PINUS - TÁBUA DE 1" X 6" - BRUTA |  | SIURB |  | M | 3.33 |  | 4.47 |  | 14.88
[6 empty] | TOTAL Material: |  |  |  | 575.64
Mão de Obra |  |  | FONTE |  | UNID | COEFICIENTE |  | PREÇO UNITÁRIO |  | TOTAL
02020 | PEDREIRO (SGSP) |  | SIURB |  | H | 1.14 |  | 29.59 |  | 33.73
02099 | SERVENTE (SGSP) |  | SIURB |  | H | 1.14 |  | 24.1 |  | 27.47
[6 empty] | TOTAL Mão de Obra: |  |  |  | 61.2
[6 empty] | VALOR: |  |  |  | 636.89
96396 CONSTRUÇÃO DE BASE E SUB-BASE PARA PAVIMENTAÇÃO DE BRITA GRADUADA SIMPLES, COM ESPESSURA DE 15 CM - EXCLUSIVE CARGA E TRANSPORTE. AF_09/2024 (M3)
Equipamento Custo Horário |  |  | FONTE |  | UNID | COEFICIENTE |  | PREÇO UNITÁRIO |  | TOTAL
5903 | CAMINHÃO PIPA 10.000 L TRUCADO, PESO BRUTO TOTAL 23.000 KG, CARGA ÚTIL MÁXIMA 15.935 KG, DISTÂNCIA ENTRE EIXOS 4,8 M, POTÊNCIA 230 CV, INCLUSIVE TANQUE DE AÇO PARA TRANSPORTE DE ÁGUA - CHI DIURNO. AF_06/2014 |  | SINAPI |  | CHI | 0.029039 |  | 82.29 |  | 2.38
5901 | CAMINHÃO PIPA 10.000 L TRUCADO, PESO BRUTO TOTAL 23.000 KG, CARGA ÚTIL MÁXIMA 15.935 KG, DISTÂNCIA ENTRE EIXOS 4,8 M, POTÊNCIA 230 CV, INCLUSIVE TANQUE DE AÇO PARA TRANSPORTE DE ÁGUA - CHP DIURNO. AF_06/2014 |  | SINAPI |  | CHP | 0.0022892 |  | 326.37 |  | 0.74
5934 | MOTONIVELADORA POTÊNCIA BÁSICA LÍQUIDA (PRIMEIRA MARCHA) 125 HP, PESO BRUTO 13032 KG, LARGURA DA LÂMINA DE 3,7 M - CHI DIURNO. AF_06/2014 |  | SINAPI |  | CHI | 0.026167 |  | 107.65 |  | 2.81
5932 | MOTONIVELADORA POTÊNCIA BÁSICA LÍQUIDA (PRIMEIRA MARCHA) 125 HP, PESO BRUTO 13032 KG, LARGURA DA LÂMINA DE 3,7 M - CHP DIURNO. AF_06/2014 |  | SINAPI |  | CHP | 0.005161 |  | 265.25 |  | 1.36
96464 | ROLO COMPACTADOR DE PNEUS, ESTÁTICO, PRESSÃO VARIÁVEL, POTÊNCIA 110 HP, PESO SEM/COM LASTRO 10,8/27 T, LARGURA DE ROLAGEM 2,30 M - CHI DIURNO. AF_06/2017 |  | SINAPI |  | CHI | 0.027322 |  | 102.92 |  | 2.81
96463 | ROLO COMPACTADOR DE PNEUS, ESTÁTICO, PRESSÃO VARIÁVEL, POTÊNCIA 110 HP, PESO SEM/COM LASTRO 10,8/27 T, LARGURA DE ROLAGEM 2,30 M - CHP DIURNO. AF_06/2017 |  | SINAPI |  | CHP | 0.0040058 |  | 233.27 |  | 0.93
5685 | ROLO COMPACTADOR VIBRATÓRIO DE UM CILINDRO AÇO LISO, POTÊNCIA 80 HP, PESO OPERACIONAL MÁXIMO 8,1 T, IMPACTO DINÂMICO 16,15 / 9,5 T, LARGURA DE TRABALHO 1,68 M - CHI DIURNO. AF_06/2014 |  | SINAPI |  | CHI | 0.022166 |  | 76.13 |  | 1.68
5684 | ROLO COMPACTADOR VIBRATÓRIO DE UM CILINDRO AÇO LISO, POTÊNCIA 80 HP, PESO OPERACIONAL MÁXIMO 8,1 T, IMPACTO DINÂMICO 16,15 / 9,5 T, LARGURA DE TRABALHO 1,68 M - CHP DIURNO. AF_06/2014 |  | SINAPI |  | CHP | 0.0091617 |  | 173.34 |  | 1.58
[6 empty] | TOTAL Equipamento Custo Horário: |  |  |  | 14.29
Mão de Obra com Encargos Complementares |  |  | FONTE |  | UNID | COEFICIENTE |  | PREÇO UNITÁRIO |  | TOTAL
88316 | SERVENTE COM ENCARGOS COMPLEMENTARES |  | SINAPI |  | H | 0.031328 |  | 30.74 |  | 0.96
[6 empty] | TOTAL Mão de Obra com Encargos Complementares: |  |  |  | 0.96
Serviço |  |  | FONTE |  | UNID | COEFICIENTE |  | PREÇO UNITÁRIO |  | TOTAL
96393 | USINAGEM DE BRITA GRADUADA SIMPLES. AF_03/2020 |  | SINAPI |  | M3 | 1 |  | 125.69 |  | 125.69
[6 empty] | TOTAL Serviço: |  |  |  | 125.69
[6 empty] | VALOR: |  |  |  | 140.94
05.027.000 (I) IMPRIMAÇÃO BETUMINOSA IMPERMEABILIZANTE (M2)
Equipamento |  |  | FONTE |  | UNID | COEFICIENTE |  | PREÇO UNITÁRIO |  | TOTAL
94013 | CAMINHÃO ESPARGIDOR- TANQUE 6000 L. |  | SIURB |  | H | 0.0059 |  | 264.15 |  | 1.55
[6 empty] | TOTAL Equipamento: |  |  |  | 1.55
Material |  |  | FONTE |  | UNID | COEFICIENTE |  | PREÇO UNITÁRIO |  | TOTAL
36062 | ASFALTO DILUÍDO CM-30 - IMPERMEABILIZANTE |  | SIURB |  | Kg | 1.5 |  | 7.54 |  | 11.31
[6 empty] | TOTAL Material: |  |  |  | 11.31
Mão de Obra |  |  | FONTE |  | UNID | COEFICIENTE |  | PREÇO UNITÁRIO |  | TOTAL
02099 | SERVENTE (SGSP) |  | SIURB |  | H | 0.0059 |  | 24.1 |  | 0.14
[6 empty] | TOTAL Mão de Obra: |  |  |  | 0.14
[6 empty] | VALOR: |  |  |  | 13.01
05.026.000 (I) INA.01 - IMPRIMAÇÃO BETUMINOSA LIGANTE (M2)
Equipamento |  |  | FONTE |  | UNID | COEFICIENTE |  | PREÇO UNITÁRIO |  | TOTAL
94013 | CAMINHÃO ESPARGIDOR- TANQUE 6000 L. |  | SIURB |  | H | 0.0056 |  | 264.15 |  | 1.47
[6 empty] | TOTAL Equipamento: |  |  |  | 1.47
Material |  |  | FONTE |  | UNID | COEFICIENTE |  | PREÇO UNITÁRIO |  | TOTAL
36111 | EMULSÃO ASFÁLTICA (LIGANTE) - RR 1C |  | SIURB |  | Kg | 1.2 |  | 4.36 |  | 5.23
[6 empty] | TOTAL Material: |  |  |  | 5.23
Mão de Obra |  |  | FONTE |  | UNID | COEFICIENTE |  | PREÇO UNITÁRIO |  | TOTAL
02099 | SERVENTE (SGSP) |  | SIURB |  | H | 0.01 |  | 24.1 |  | 0.24
[6 empty] | TOTAL Mão de Obra: |  |  |  | 0.24
[6 empty] | VALOR: |  |  |  | 6.95
100985 CARGA DE MISTURA ASFÁLTICA EM CAMINHÃO BASCULANTE 6 M³ (UNIDADE: M3). AF_07/2020 (M3)
Equipamento Custo Horário |  |  | FONTE |  | UNID | COEFICIENTE |  | PREÇO UNITÁRIO |  | TOTAL
67827 | CAMINHÃO BASCULANTE 6 M3 TOCO, PESO BRUTO TOTAL 16.000 KG, CARGA ÚTIL MÁXIMA 11.130 KG, DISTÂNCIA ENTRE EIXOS 5,36 M, POTÊNCIA 185 CV, INCLUSIVE CAÇAMBA METÁLICA - CHI DIURNO. AF_06/2014 |  | SINAPI |  | CHI | 0.0228 |  | 73.91 |  | 1.68
67826 | CAMINHÃO BASCULANTE 6 M3 TOCO, PESO BRUTO TOTAL 16.000 KG, CARGA ÚTIL MÁXIMA 11.130 KG, DISTÂNCIA ENTRE EIXOS 5,36 M, POTÊNCIA 185 CV, INCLUSIVE CAÇAMBA METÁLICA - CHP DIURNO. AF_06/2014 |  | SINAPI |  | CHP | 0.0325 |  | 196.87 |  | 6.39
[6 empty] | TOTAL Equipamento Custo Horário: |  |  |  | 8.07
[6 empty] | VALOR: |  |  |  | 8.07
97915 TRANSPORTE COM CAMINHÃO BASCULANTE DE 6 M³, EM VIA URBANA PAVIMENTADA, ADICIONAL PARA DMT EXCEDENTE A 30 KM (UNIDADE: M3XKM). AF_07/2020 (M3XKM)
Equipamento Custo Horário |  |  | FONTE |  | UNID | COEFICIENTE |  | PREÇO UNITÁRIO |  | TOTAL
67827 | CAMINHÃO BASCULANTE 6 M3 TOCO, PESO BRUTO TOTAL 16.000 KG, CARGA ÚTIL MÁXIMA 11.130 KG, DISTÂNCIA ENTRE EIXOS 5,36 M, POTÊNCIA 185 CV, INCLUSIVE CAÇAMBA METÁLICA - CHI DIURNO. AF_06/2014 |  | SINAPI |  | CHI | 0.0024 |  | 73.91 |  | 0.17
67826 | CAMINHÃO BASCULANTE 6 M3 TOCO, PESO BRUTO TOTAL 16.000 KG, CARGA ÚTIL MÁXIMA 11.130 KG, DISTÂNCIA ENTRE EIXOS 5,36 M, POTÊNCIA 185 CV, INCLUSIVE CAÇAMBA METÁLICA - CHP DIURNO. AF_06/2014 |  | SINAPI |  | CHP | 0.0056 |  | 196.87 |  | 1.1
[6 empty] | TOTAL Equipamento Custo Horário: |  |  |  | 1.27
[6 empty] | VALOR: |  |  |  | 1.27
95995 EXECUÇÃO DE PAVIMENTO COM APLICAÇÃO DE CONCRETO ASFÁLTICO, CAMADA DE ROLAMENTO - EXCLUSIVE CARGA E TRANSPORTE. AF_11/2019 (M3)
Equipamento Custo Horário |  |  | FONTE |  | UNID | COEFICIENTE |  | PREÇO UNITÁRIO |  | TOTAL
91386 | CAMINHÃO BASCULANTE 10 M3, TRUCADO CABINE SIMPLES, PESO BRUTO TOTAL 23.000 KG, CARGA ÚTIL MÁXIMA 15.935 KG, DISTÂNCIA ENTRE EIXOS 4,80 M, POTÊNCIA 230 CV INCLUSIVE CAÇAMBA METÁLICA - CHP DIURNO. AF_06/2014 |  | SINAPI |  | CHP | 0.0464 |  | 277.94 |  | 12.89
96464 | ROLO COMPACTADOR DE PNEUS, ESTÁTICO, PRESSÃO VARIÁVEL, POTÊNCIA 110 HP, PESO SEM/COM LASTRO 10,8/27 T, LARGURA DE ROLAGEM 2,30 M - CHI DIURNO. AF_06/2017 |  | SINAPI |  | CHI | 0.099 |  | 102.92 |  | 10.18
96463 | ROLO COMPACTADOR DE PNEUS, ESTÁTICO, PRESSÃO VARIÁVEL, POTÊNCIA 110 HP, PESO SEM/COM LASTRO 10,8/27 T, LARGURA DE ROLAGEM 2,30 M - CHP DIURNO. AF_06/2017 |  | SINAPI |  | CHP | 0.0419 |  | 233.27 |  | 9.77
95632 | ROLO COMPACTADOR VIBRATORIO TANDEM, ACO LISO, POTENCIA 125 HP, PESO SEM/COM LASTRO 10,20/11,65 T, LARGURA DE TRABALHO 1,73 M - CHI DIURNO. AF_11/2016 |  | SINAPI |  | CHI | 0.0607 |  | 96.29 |  | 5.84
95631 | ROLO COMPACTADOR VIBRATORIO TANDEM, ACO LISO, POTENCIA 125 HP, PESO SEM/COM LASTRO 10,20/11,65 T, LARGURA DE TRABALHO 1,73 M - CHP DIURNO. AF_11/2016 |  | SINAPI |  | CHP | 0.0805 |  | 245.52 |  | 19.76
96155 | TRATOR DE PNEUS COM POTÊNCIA DE 85 CV, TRAÇÃO 4X4, COM VASSOURA MECÂNICA ACOPLADA - CHI DIURNO. AF_02/2017 |  | SINAPI |  | CHI | 0.1071 |  | 59.64 |  | 6.38
96157 | TRATOR DE PNEUS COM POTÊNCIA DE 85 CV, TRAÇÃO 4X4, COM VASSOURA MECÂNICA ACOPLADA - CHP DIURNO. AF_03/2017 |  | SINAPI |  | CHP | 0.0341 |  | 146.41 |  | 4.99
5837 | VIBROACABADORA DE ASFALTO SOBRE ESTEIRAS, LARGURA DE PAVIMENTAÇÃO 1,90 M A 5,30 M, POTÊNCIA 105 HP CAPACIDADE 450 T/H - CHI DIURNO. AF_11/2014 |  | SINAPI |  | CHI | 0.0949 |  | 148.56 |  | 14.09
5835 | VIBROACABADORA DE ASFALTO SOBRE ESTEIRAS, LARGURA DE PAVIMENTAÇÃO 1,90 M A 5,30 M, POTÊNCIA 105 HP CAPACIDADE 450 T/H - CHP DIURNO. AF_11/2014 |  | SINAPI |  | CHP | 0.0464 |  | 372.5 |  | 17.28
[6 empty] | TOTAL Equipamento Custo Horário: |  |  |  | 101.18
Material |  |  | FONTE |  | UNID | COEFICIENTE |  | PREÇO UNITÁRIO |  | TOTAL
00001518 | CONCRETO BETUMINOSO USINADO A QUENTE (CBUQ) PARA PAVIMENTACAO ASFALTICA, PADRAO DNIT, FAIXA C, COM CAP 50/70 - AQUISICAO POSTO USINA |  | SINAPI |  | T | 2.5548 |  | 530 |  | 1354.04
[6 empty] | TOTAL Material: |  |  |  | 1354.04
Mão de Obra com Encargos Complementares |  |  | FONTE |  | UNID | COEFICIENTE |  | PREÇO UNITÁRIO |  | TOTAL
88314 | RASTELEIRO COM ENCARGOS COMPLEMENTARES |  | SINAPI |  | H | 1.1301 |  | 33.95 |  | 38.36
[6 empty] | TOTAL Mão de Obra com Encargos Complementares: |  |  |  | 38.36
[6 empty] | VALOR: |  |  |  | 1493.58
100973 CARGA, MANOBRA E DESCARGA DE SOLOS E MATERIAIS GRANULARES EM CAMINHÃO BASCULANTE 6 M³ - CARGA COM PÁ CARREGADEIRA (CAÇAMBA DE 1,7 A 2,8 M³ / 128 HP) E DESCARGA LIVRE (UNIDADE: M3). AF_07/2020 (M3)
Equipamento Custo Horário |  |  | FONTE |  | UNID | COEFICIENTE |  | PREÇO UNITÁRIO |  | TOTAL
67827 | CAMINHÃO BASCULANTE 6 M3 TOCO, PESO BRUTO TOTAL 16.000 KG, CARGA ÚTIL MÁXIMA 11.130 KG, DISTÂNCIA ENTRE EIXOS 5,36 M, POTÊNCIA 185 CV, INCLUSIVE CAÇAMBA METÁLICA - CHI DIURNO. AF_06/2014 |  | SINAPI |  | CHI | 0.0203 |  | 73.91 |  | 1.5
67826 | CAMINHÃO BASCULANTE 6 M3 TOCO, PESO BRUTO TOTAL 16.000 KG, CARGA ÚTIL MÁXIMA 11.130 KG, DISTÂNCIA ENTRE EIXOS 5,36 M, POTÊNCIA 185 CV, INCLUSIVE CAÇAMBA METÁLICA - CHP DIURNO. AF_06/2014 |  | SINAPI |  | CHP | 0.0267 |  | 196.87 |  | 5.25
5942 | PÁ CARREGADEIRA SOBRE RODAS, POTÊNCIA LÍQUIDA 128 HP, CAPACIDADE DA CAÇAMBA 1,7 A 2,8 M3, PESO OPERACIONAL 11632 KG - CHI DIURNO. AF_06/2014 |  | SINAPI |  | CHI | 0.0151 |  | 82.09 |  | 1.23
5940 | PÁ CARREGADEIRA SOBRE RODAS, POTÊNCIA LÍQUIDA 128 HP, CAPACIDADE DA CAÇAMBA 1,7 A 2,8 M3, PESO OPERACIONAL 11632 KG - CHP DIURNO. AF_06/2014 |  | SINAPI |  | CHP | 0.0083 |  | 174.32 |  | 1.44
[6 empty] | TOTAL Equipamento Custo Horário: |  |  |  | 9.42
[6 empty] | VALOR: |  |  |  | 9.42
94993 EXECUÇÃO DE PASSEIO (CALÇADA) OU PISO DE CONCRETO COM CONCRETO MOLDADO IN LOCO, USINADO, ACABAMENTO CONVENCIONAL, ESPESSURA 6 CM, ARMADO. AF_08/2022 (M2)
Material |  |  | FONTE |  | UNID | COEFICIENTE |  | PREÇO UNITÁRIO |  | TOTAL
00034492 | CONCRETO USINADO BOMBEAVEL, CLASSE DE RESISTENCIA C20, COM BRITA 0 E 1, SLUMP = 100 +/- 20 MM, EXCLUI SERVICO DE BOMBEAMENTO (NBR 8953) |  | SINAPI |  | M3 | 0.0739 |  | 440 |  | 32.51
00005068 | PREGO DE ACO POLIDO COM CABECA 17 X 21 (2 X 11) |  | SINAPI |  | KG | 0.024 |  | 12.2 |  | 0.29
00004517 | SARRAFO *2,5 X 7,5* CM EM PINUS, MISTA OU EQUIVALENTE DA REGIAO - BRUTA |  | SINAPI |  | M | 0.45 |  | 2.85 |  | 1.28
00007156 | TELA DE ACO SOLDADA NERVURADA, CA-60, Q-196, (3,11 KG/M2), DIAMETRO DO FIO = 5,0 MM, LARGURA = 2,45 M, ESPACAMENTO DA MALHA = 10 X 10 CM |  | SINAPI |  | M2 | 1.0816 |  | 22.17 |  | 23.97
[6 empty] | TOTAL Material: |  |  |  | 58.05
Mão de Obra com Encargos Complementares |  |  | FONTE |  | UNID | COEFICIENTE |  | PREÇO UNITÁRIO |  | TOTAL
88262 | CARPINTEIRO DE FORMAS COM ENCARGOS COMPLEMENTARES |  | SINAPI |  | H | 0.0976 |  | 35.11 |  | 3.42
88309 | PEDREIRO COM ENCARGOS COMPLEMENTARES |  | SINAPI |  | H | 0.0727 |  | 35.58 |  | 2.58
88316 | SERVENTE COM ENCARGOS COMPLEMENTARES |  | SINAPI |  | H | 0.1704 |  | 30.74 |  | 5.23
[6 empty] | TOTAL Mão de Obra com Encargos Complementares: |  |  |  | 11.23
[6 empty] | VALOR: |  |  |  | 69.28
70.03.003 PLACA PARA SINALIZAÇÃO VIÁRIA EM CHAPA DE AÇO, TOTALMENTE REFLETIVA COM PELÍCULA III/III - ÁREA ATÉ 2,0 M² (M2)
Material |  |  | FONTE |  | UNID | COEFICIENTE |  | PREÇO UNITÁRIO |  | TOTAL
N.07.000.000009 | Abraçadeira em aço galvanizado com parafusos e porcas para placas de sinalização |  | SP Obras |  | UN | 4 |  | 26.78 |  | 107.12
N.07.000.000011 | Placa de regulamentação, advertência, educativa, de orientação turística e serviços, ch. aço tipo NB 1010/1020, e=1,25mm, bitola 18, ou e=1,50mm, bitola 16 - ABNT NBR 11904, área até 2,0 m², refletiva com película III/III - ABNT NBR 14644 |  | SP Obras |  | M2 | 1 |  | 1574.94 |  | 1574.94
[6 empty] | TOTAL Material: |  |  |  | 1682.06
Mão de Obra |  |  | FONTE |  | UNID | COEFICIENTE |  | PREÇO UNITÁRIO |  | TOTAL
B.01.000.010506 | Montador |  | SP Obras |  | H | 0.3333 |  | 40.9673 |  | 13.65
B.01.000.010146 | Servente |  | SP Obras |  | H | 0.6667 |  | 22.7089 |  | 15.14
[6 empty] | TOTAL Mão de Obra: |  |  |  | 28.79
[6 empty] | VALOR: |  |  |  | 1710.86
00005050 POSTE CONICO CONTINUO EM ACO GALVANIZADO, RETO, FLANGEADO, H = 3 M, DIAMETRO INFERIOR = *95* MM (UN)
Material |  |  | FONTE |  | UNID | COEFICIENTE |  | PREÇO UNITÁRIO |  | TOTAL
00005050 | POSTE CONICO CONTINUO EM ACO GALVANIZADO, RETO, FLANGEADO, H = 3 M, DIAMETRO INFERIOR = *95* MM |  | SINAPI |  | UN | 1 |  | 409.62 |  | 409.62
[6 empty] | TOTAL Material: |  |  |  | 409.62
[6 empty] | VALOR: |  |  |  | 409.62
93358 ESCAVAÇÃO MANUAL DE VALA. AF_09/2024 (M3)
Mão de Obra com Encargos Complementares |  |  | FONTE |  | UNID | COEFICIENTE |  | PREÇO UNITÁRIO |  | TOTAL
88316 | SERVENTE COM ENCARGOS COMPLEMENTARES |  | SINAPI |  | H | 3.9558 |  | 30.74 |  | 121.6
[6 empty] | TOTAL Mão de Obra com Encargos Complementares: |  |  |  | 121.6
[6 empty] | VALOR: |  |  |  | 121.6
03.003.005 (E) CONCRETO FCK = 15,0MPA - VIRADO NA OBRA (M3)
Equipamento |  |  | FONTE |  | UNID | COEFICIENTE |  | PREÇO UNITÁRIO |  | TOTAL
94001 | BETONEIRA 400 LITROS |  | SIURB |  | H | 0.7819 |  | 3.07 |  | 2.4
94299 | VIBRADOR DE IMERSÃO COM 5M DE MANGUEIRA COM MOTOR ELETRICO 2HP |  | SIURB |  | H | 0.4 |  | 1.91 |  | 0.76
[6 empty] | TOTAL Equipamento: |  |  |  | 3.16
Material |  |  | FONTE |  | UNID | COEFICIENTE |  | PREÇO UNITÁRIO |  | TOTAL
10609 | CONCRETO FCK=15MPA C/ BRITA 1 E 2 |  | SIURB |  | M3 | 1.02 |  | 415.39 |  | 423.69
[6 empty] | TOTAL Material: |  |  |  | 423.69
Mão de Obra |  |  | FONTE |  | UNID | COEFICIENTE |  | PREÇO UNITÁRIO |  | TOTAL
02020 | PEDREIRO (SGSP) |  | SIURB |  | H | 1.74 |  | 29.59 |  | 51.48
02099 | SERVENTE (SGSP) |  | SIURB |  | H | 4.95 |  | 24.1 |  | 119.29
[6 empty] | TOTAL Mão de Obra: |  |  |  | 170.77
[6 empty] | VALOR: |  |  |  | 597.7
104658 PISO PODOTÁTIL DE ALERTA OU DIRECIONAL, DE CONCRETO, ASSENTADO SOBRE ARGAMASSA. AF_03/2024 (M2)
Material |  |  | FONTE |  | UNID | COEFICIENTE |  | PREÇO UNITÁRIO |  | TOTAL
00034353 | ARGAMASSA COLANTE AC II |  | SINAPI |  | KG | 8.62 |  | 1.49 |  | 12.84
00036178 | PISO TATIL / PODOTATIL, LADRILHO HIDRAULICO/CONCRETO, *40 X 40* CM, E= 2,5* CM, PADRAO TATIL ALERTA OU DIRECIONAL, COR NATURAL |  | SINAPI |  | UN | 6.4375 |  | 18.97 |  | 122.11
00034357 | REJUNTE CIMENTICIO, QUALQUER COR |  | SINAPI |  | KG | 0.24 |  | 4.69 |  | 1.12
[6 empty] | TOTAL Material: |  |  |  | 136.07
Mão de Obra com Encargos Complementares |  |  | FONTE |  | UNID | COEFICIENTE |  | PREÇO UNITÁRIO |  | TOTAL
88309 | PEDREIRO COM ENCARGOS COMPLEMENTARES |  | SINAPI |  | H | 0.639 |  | 35.58 |  | 22.73
88316 | SERVENTE COM ENCARGOS COMPLEMENTARES |  | SINAPI |  | H | 1.279 |  | 30.74 |  | 39.31
[6 empty] | TOTAL Mão de Obra com Encargos Complementares: |  |  |  | 62.04
[6 empty] | VALOR: |  |  |  | 198.11
102498 PINTURA DE MEIO-FIO COM TINTA BRANCA A BASE DE CAL (CAIAÇÃO). AF_05/2021 (M)
Material |  |  | FONTE |  | UNID | COEFICIENTE |  | PREÇO UNITÁRIO |  | TOTAL
00011161 | CAL HIDRATADA PARA PINTURA |  | SINAPI |  | KG | 0.106 |  | 1.55 |  | 0.16
[6 empty] | TOTAL Material: |  |  |  | 0.16
Mão de Obra com Encargos Complementares |  |  | FONTE |  | UNID | COEFICIENTE |  | PREÇO UNITÁRIO |  | TOTAL
88310 | PINTOR COM ENCARGOS COMPLEMENTARES |  | SINAPI |  | H | 0.037 |  | 37.22 |  | 1.37
88316 | SERVENTE COM ENCARGOS COMPLEMENTARES |  | SINAPI |  | H | 0.016 |  | 30.74 |  | 0.49
[6 empty] | TOTAL Mão de Obra com Encargos Complementares: |  |  |  | 1.86
[6 empty] | VALOR: |  |  |  | 2.02
5214005 PINTURA DE FAIXA COM TERMOPLÁSTICO EM ALTO RELEVO TIPO III POR EXTRUSÃO - RELEVO SIMPLES COM BASE (M²)
EQUIPAMENTOS |  |  | QUANT | UTILIZAÇÃO |  | CUSTO OPERACIONAL |  |  |  | CUSTO HORÁRIO
|  |  |  | PROD | IMPR | PROD |  | IMPR
E9645 | Caminhão demarcador de faixas com sistema de pintura a quente - 5 kW/30,10 kW/136 kW |  | 1 | 1 | 0 | 574.1977 |  | 253.9711 |  | 574.1977
[6 empty] | TOTAL EQUIPAMENTOS: |  |  |  | 574.1977
MÃO DE OBRA |  |  |  |  | UNID | CONSUMO |  | SALÁRIO HORA |  | CUSTO HORÁRIO
P9853 | Pré-marcador |  |  |  | h | 1 |  | 29.041 |  | 29.041
P9824 | Servente |  |  |  | h | 5 |  | 29.1644 |  | 145.822
[6 empty] | TOTAL MÃO DE OBRA: |  |  |  | 174.863
[6 empty] | Custo Horário da Execução: |  |  |  | 749.0607
[6 empty] | Produção da Equipe: |  |  |  | 9.96
[6 empty] | Custo Unitário da Execução: |  |  |  | 75.2069
MATERIAIS |  |  |  |  | UNID | CONSUMO |  | VALOR UNITÁRIO |  | CUSTO UNITÁRIO
M1585 | Massa termoplástica aplicada por extrusão - Caminhão carroceria 15 t |  |  |  | kg | 6.2525 |  | 11.8554 |  | 74.1259
M2038 | Microesferas refletivas de vidro tipo II-A - Caminhão carroceria 15 t |  |  |  | kg | 0.4 |  | 8.4679 |  | 3.3872
M2044 | Tinta à base de resina acrílica emulsionada em água para pré-marcação viária |  |  |  | l | 0.00097 |  | 19.348 |  | 0.0188
[6 empty] | TOTAL MATERIAIS: |  |  |  | 77.5319
TRANSPORTE - TEMPO FIXO |  |  | UNIDADE | CODIGO |  | CONSUMO |  | PREÇO UNITÁRIO |  | CUSTO UNITÁRIO
M1585 | Massa termoplástica aplicada por extrusão - Caminhão carroceria 15 t (Caminhão carroceria com capacidade de 15 t - 188 kW) |  | t | 5914655 |  | 0.00625 |  | 36.18 |  | 0.2261
M2038 | Microesferas refletivas de vidro tipo II-A - Caminhão carroceria 15 t (Caminhão carroceria com capacidade de 15 t - 188 kW) |  | t | 5914655 |  | 0.0004 |  | 36.18 |  | 0.0145
[6 empty] | TRANSPORTE - TEMPO FIXO: |  |  |  | 0.2406
MOMENTO DE TRANSPORTE |  | UND | QUANTIDADE | LN |  | RP |  | P |  | CUSTO UNITÁRIO
|  |  |  | DMT | R$ | DMT | R$ | DMT | R$
M1585 | Massa termoplástica aplicada por extrusão - Caminhão carroceria 15 t (Caminhão carroceria com capacidade de 15 t - 188 kW) | tkm | 0.00625 | 0 | 1.08 | 0 | 0.86 | 0 | 0.7 | 0
M2038 | Microesferas refletivas de vidro tipo II-A - Caminhão carroceria 15 t (Caminhão carroceria com capacidade de 15 t - 188 kW) | tkm | 0.0004 | 0 | 1.08 | 0 | 0.86 | 0 | 0.7 | 0
[6 empty] | MOMENTO DE TRANSPORTE: |  |  |  | 0
[6 empty] | Custo Direto Total: |  |  |  | 152.9794
[6 empty] | VALOR: |  |  |  | 152.98
102509 PINTURA DE FAIXA DE PEDESTRE OU ZEBRADA TINTA RETRORREFLETIVA A BASE DE RESINA ACRÍLICA COM MICROESFERAS DE VIDRO, E = 30 CM, APLICAÇÃO MANUAL. AF_05/2021 (M2)
Material |  |  | FONTE |  | UNID | COEFICIENTE |  | PREÇO UNITÁRIO |  | TOTAL
00005318 | DILUENTE AGUARRAS |  | SINAPI |  | L | 0.021 |  | 22.6 |  | 0.47
00012815 | FITA CREPE ROLO DE *25* MM X 50 M |  | SINAPI |  | UN | 0.012 |  | 14.35 |  | 0.17
00044478 | MICROESFERAS DE VIDRO PARA SINALIZACAO HORIZONTAL VIARIA, TIPO I-B (PREMIX) - NBR 16184 |  | SINAPI |  | KG | 0.11 |  | 14.99 |  | 1.64
00044477 | MICROESFERAS DE VIDRO PARA SINALIZACAO HORIZONTAL VIARIA, TIPO II-A (DROP-ON) - NBR 16184 |  | SINAPI |  | KG | 0.25 |  | 14.99 |  | 3.74
00007343 | TINTA ACRILICA A BASE DE SOLVENTE, PARA SINALIZACAO HORIZONTAL VIARIA (NBR 11862) |  | SINAPI |  | L | 0.427 |  | 37.11 |  | 15.84
[6 empty] | TOTAL Material: |  |  |  | 21.86
Mão de Obra com Encargos Complementares |  |  | FONTE |  | UNID | COEFICIENTE |  | PREÇO UNITÁRIO |  | TOTAL
88310 | PINTOR COM ENCARGOS COMPLEMENTARES |  | SINAPI |  | H | 0.364 |  | 37.22 |  | 13.54
88316 | SERVENTE COM ENCARGOS COMPLEMENTARES |  | SINAPI |  | H | 0.151 |  | 30.74 |  | 4.64
[6 empty] | TOTAL Mão de Obra com Encargos Complementares: |  |  |  | 18.18
[6 empty] | VALOR: |  |  |  | 40.04
70.06.011 TACHA TIPO I BIDIRECIONAL REFLETIVA (UN)
Equipamento |  |  | FONTE |  | UNID | COEFICIENTE |  | PREÇO UNITÁRIO |  | TOTAL
S.06.000.009687 | Caminhão carroceria fixa aberta madeira, capacidade 5T - 160CV - PBT*8250, capacidade máxima de tração 11T - Diesel |  | SP Obras |  | H | 0.0128 |  | 188.49 |  | 2.41
S.07.000.009521 | Grupo gerador - 2,5/3 kVA |  | SP Obras |  | H | 0.0125 |  | 4.63 |  | 0.06
S.07.000.009675 | Martelete perfurador/rompedor elétrico - 1,5 kW |  | SP Obras |  | H | 0.0125 |  | 1.24 |  | 0.02
[6 empty] | TOTAL Equipamento: |  |  |  | 2.49
Material |  |  | FONTE |  | UNID | COEFICIENTE |  | PREÇO UNITÁRIO |  | TOTAL
S.07.000.000003 | Tacha refletiva de plástico injetado tipo I bidirecional conforme NBR 14636 |  | SP Obras |  | UN | 1 |  | 19.7 |  | 19.7
[6 empty] | TOTAL Material: |  |  |  | 19.7
Mão de Obra |  |  | FONTE |  | UNID | COEFICIENTE |  | PREÇO UNITÁRIO |  | TOTAL
B.01.000.010506 | Montador |  | SP Obras |  | H | 0.15 |  | 40.9673 |  | 6.15
B.01.000.010146 | Servente |  | SP Obras |  | H | 0.15 |  | 22.7089 |  | 3.41
[6 empty] | TOTAL Mão de Obra: |  |  |  | 9.56
[6 empty] | VALOR: |  |  |  | 31.75
55.01.020 LIMPEZA FINAL DA OBRA (M2)
Mão de Obra |  |  | FONTE |  | UNID | COEFICIENTE |  | PREÇO UNITÁRIO |  | TOTAL
B.01.000.010146 | Servente |  | SP Obras |  | H | 0.7 |  | 22.7089 |  | 15.9
[6 empty] | TOTAL Mão de Obra: |  |  |  | 15.9
[6 empty] | VALOR: |  |  |  | 15.9
02.006.006 (I) ENSAIOS DE LABORATÓRIO - PROCTOR SIMPLES (ENS.)
Material |  |  | FONTE |  | UNID | COEFICIENTE |  | PREÇO UNITÁRIO |  | TOTAL
82030 | MATERIAIS E EQUIPAMENTOS PARA SONDAGEM |  | SIURB |  | VB | 3 |  | 6.67 |  | 20.01
[6 empty] | TOTAL Material: |  |  |  | 20.01
Mão de Obra |  |  | FONTE |  | UNID | COEFICIENTE |  | PREÇO UNITÁRIO |  | TOTAL
01178 | AUXILIAR DE LABORATÓRIO (SGSP) |  | SIURB |  | H | 4 |  | 27.18 |  | 108.72
01128 | ENGENHEIRO/ ARQUITETO JÚNIOR - ATÉ 5 ANOS DE EXPERIÊNCIA (SGSP) |  | SIURB |  | H | 0.5 |  | 133.18 |  | 66.59
01180 | LABORATORISTA (SGSP) |  | SIURB |  | H | 2 |  | 72.19 |  | 144.38
[6 empty] | TOTAL Mão de Obra: |  |  |  | 319.69
[6 empty] | VALOR: |  |  |  | 339.73
02.006.007 (I) ENSAIOS DE LABORATÓRIO - CBR MOLDADO (ENS.)
Material |  |  | FONTE |  | UNID | COEFICIENTE |  | PREÇO UNITÁRIO |  | TOTAL
82030 | MATERIAIS E EQUIPAMENTOS PARA SONDAGEM |  | SIURB |  | VB | 2.5 |  | 6.67 |  | 16.67
[6 empty] | TOTAL Material: |  |  |  | 16.67
Mão de Obra |  |  | FONTE |  | UNID | COEFICIENTE |  | PREÇO UNITÁRIO |  | TOTAL
01178 | AUXILIAR DE LABORATÓRIO (SGSP) |  | SIURB |  | H | 3.2 |  | 27.18 |  | 86.97
01128 | ENGENHEIRO/ ARQUITETO JÚNIOR - ATÉ 5 ANOS DE EXPERIÊNCIA (SGSP) |  | SIURB |  | H | 0.5 |  | 133.18 |  | 66.59
01180 | LABORATORISTA (SGSP) |  | SIURB |  | H | 1.6 |  | 72.19 |  | 115.5
[6 empty] | TOTAL Mão de Obra: |  |  |  | 269.06
[6 empty] | VALOR: |  |  |  | 285.77
02.006.005 (I) ENSAIOS DE LABORATÓRIO - GRANULOMETRIA (ENS.)
Material |  |  | FONTE |  | UNID | COEFICIENTE |  | PREÇO UNITÁRIO |  | TOTAL
82030 | MATERIAIS E EQUIPAMENTOS PARA SONDAGEM |  | SIURB |  | VB | 1.5 |  | 6.67 |  | 10
[6 empty] | TOTAL Material: |  |  |  | 10
Mão de Obra |  |  | FONTE |  | UNID | COEFICIENTE |  | PREÇO UNITÁRIO |  | TOTAL
01178 | AUXILIAR DE LABORATÓRIO (SGSP) |  | SIURB |  | H | 2.4 |  | 27.18 |  | 65.23
01128 | ENGENHEIRO/ ARQUITETO JÚNIOR - ATÉ 5 ANOS DE EXPERIÊNCIA (SGSP) |  | SIURB |  | H | 0.33 |  | 133.18 |  | 43.94
01180 | LABORATORISTA (SGSP) |  | SIURB |  | H | 1 |  | 72.19 |  | 72.19
[6 empty] | TOTAL Mão de Obra: |  |  |  | 181.36
[6 empty] | VALOR: |  |  |  | 191.39
02.006.002 (I) ENSAIOS DE LABORATÓRIO - LIMITE DE LIQUIDEZ (ENS.)
Material |  |  | FONTE |  | UNID | COEFICIENTE |  | PREÇO UNITÁRIO |  | TOTAL
82030 | MATERIAIS E EQUIPAMENTOS PARA SONDAGEM |  | SIURB |  | VB | 1 |  | 6.67 |  | 6.67
[6 empty] | TOTAL Material: |  |  |  | 6.67
Mão de Obra |  |  | FONTE |  | UNID | COEFICIENTE |  | PREÇO UNITÁRIO |  | TOTAL
01128 | ENGENHEIRO/ ARQUITETO JÚNIOR - ATÉ 5 ANOS DE EXPERIÊNCIA (SGSP) |  | SIURB |  | H | 0.1 |  | 133.18 |  | 13.31
01180 | LABORATORISTA (SGSP) |  | SIURB |  | H | 1.3 |  | 72.19 |  | 93.84
[6 empty] | TOTAL Mão de Obra: |  |  |  | 107.15
[6 empty] | VALOR: |  |  |  | 113.84
02.006.003 (I) ENSAIOS DE LABORATÓRIO - PLASTICIDADE (ENS.)
Material |  |  | FONTE |  | UNID | COEFICIENTE |  | PREÇO UNITÁRIO |  | TOTAL
82030 | MATERIAIS E EQUIPAMENTOS PARA SONDAGEM |  | SIURB |  | VB | 1 |  | 6.67 |  | 6.67
Mão de Obra |  |  | FONTE |  | UNID | COEFICIENTE |  | PREÇO UNITÁRIO |  | TOTAL
01128 | ENGENHEIRO/ ARQUITETO JÚNIOR - ATÉ 5 ANOS DE EXPERIÊNCIA (SGSP) |  | SIURB |  | H | 0.1 |  | 133.18 |  | 13.31
01180 | LABORATORISTA (SGSP) |  | SIURB |  | H | 1 |  | 72.19 |  | 72.19
[6 empty] | TOTAL Mão de Obra: |  |  |  | 85.5
[6 empty] | VALOR: |  |  |  | 92.18
Mairiporã, 29 de julho de 2025
Fim do documento.
BRUNA COQUEIRO DA ROCHA
ARQUITETA E URBANISTA / RESPONSÁVEL TÉCNICA
CAU: A190588-0
RRT nº SI14172149R01CT001
KAREN AP. ANDRADE CAMPOS
ARQUITETA E URBANISTA CORRESPONSÁVEL TÉCNICA
CAU: A178892-2
RRT nº SI15614887R01CT001
EDUARDO DE SOUZA MARTINS
SECRETÁRIO DE OBRAS E PLANEJAMENTO
CPF: 136.843.168-22