## orcamento
1.1.1. 103689 FORNECIMENTO E INSTALAÇÃO DE PLACA DE OBRA COM CHAPA GALVANIZADA E ESTRUTURA DE MADEIRA. AF_03/2022_PS (M2)
QTD
AV. VER. BELARMINI E AV. JOSÉ GIANESELLA ¦ PLACA DE IDENTIFICAÇÃO DE OBRAS 3,00 X 2,00 M | 3,00*2,00 | 6 | 6
ALAMEDA DAS SAÍRAS ¦ ALPES DA CANTAREIRA | 3,00*2,00 | 6 | 6
12
TOTAL DA MEMÓRIA DE CÁLCULO: 12,00
1.2.1. 02.02.150 LOCAÇÃO DE CONTAINER TIPO DEPÓSITO - ÁREA MÍNIMA DE 13,80 M² (UNMES)
QTD
1 UNIDADE X 9 MESES DE OBRA | 1*9 | 9 | 9
9
TOTAL DA MEMÓRIA DE CÁLCULO: 9,00
1.2.2. 16.06.052 LOCAÇÃO MENSAL DE ESTRUTURA DE COBERTURA IMPERMEÁVEL (TENDA) INCLUSIVE MONTAGEM E FRETE. (M2)
QTD
Locação mensal de estrutura de cobertura impermeável (tenda) inclusive montagem e frete. ( 3 x 5 ) x 9 meses | (3*5)*9 | 135 | 135
135
TOTAL DA MEMÓRIA DE CÁLCULO: 135,00
1.2.3. 02.01.180 BANHEIRO QUÍMICO MODELO STANDARD, COM MANUTENÇÃO CONFORME EXIGÊNCIAS DA CETESB (UNMES)
QTD
BANHEIRO QUÍMICO = 6UN X 9 MESES ¦ FOI CONSIDERADO AS CONDIÇÕES DO LOCAL E QUE OS BANHEIROS SERÃO REALOCADOS AO LONGO DA OBRA | 6*9 | 54 | 54
54
TOTAL DA MEMÓRIA DE CÁLCULO: 54,00
1.2.4. 01.005.040 (E) TELA PARA PROTEÇÃO DE OBRAS, MALHA 2 MM (M2)
QTD
AV. JOSÉ GIANESELLA ¦ TRECHO DA ROTATÓRIA DO POSTO POLICIAL AO ALPS DA CANTAREIRA ¦ INÍCIO E FIM DE TRECHO E PROTEGER GRANDES COMERCIOS X 1,50 DE ALTURA | (12,00 + 16,50 + 40,50 + 78,22)*1,50 | 220.83 | 220.83
AV. JOSÉ GIANESELLA ¦ TRECHO DA ROTATÓRIA DO POSTO POLICIAL A DIVISA COM SÃO PAULO X 1,50 DE ALTURA | (18,20 + 6,60)*1,50 | 37.2 | 37.2
AV. VER. BELARMINO P. DE CARVALHO ¦ TRECHO DA ROTATÓRIA DO POSTO POLICIAL SENTIDO CENTRO DE MAIRIPORÃ X 1,50 DE ALTURA ¦ PROTEGER PRINCIPAIS COMERCIOS | (16,50 + 6,50 + 40,00)*1,50 | 94.5 | 94.5
352.53
TOTAL DA MEMÓRIA DE CÁLCULO: 352,53
1.2.5. 5212560 PLACA DE ADVERTÊNCIA PARA SINALIZAÇÃO DE OBRAS MONTADA EM SUPORTE METÁLICO MÓVEL, LADO 1,00 M - UTILIZAÇÃO DE 600 CICLOS - FORNECIMENTO, 01 IMPLANTAÇÃO E 01 RETIRADA DIÁRIA (UN.DIA)
QTD
PLACA PARA SINALIZAÇÃO DE OBRAS A 100M ¦ 2 UN X 8 MESES CONSIDERANDO QUE ELAS SERÃO REALOCADAS | 2*240 | 480 | 480
480
TOTAL DA MEMÓRIA DE CÁLCULO: 480,00
1.3.1. 09.42.95 (I) CARRO POPULAR 50% EM OPERAÇÃO (H)
QTD
CARRO POPULAR X 8 MESES DE OBRA (parâmetro mensal = 5mil) | 650 | 650 | 650
650
TOTAL DA MEMÓRIA DE CÁLCULO: 650,00
2.1. 02.003.003 (I) MOBILIZAÇÃO E INSTALAÇÃO DE 1 EQUIPAMENTO, CONSIDERANDO A DISTÂNCIA ACIMA DE 20KM (UN)
QTD
MOBILIZAÇÃO E DESMOBILIZAÇÃO DE EQUIPAMENTOS PARA PINTURA DE SINALIZAÇÃO HORIZONTAL ¦ TRASPORTE NECESSÁRIO ATÉ A OBRA ¦ GIANESELLA E AV. VER. BELARMINO P. C. ¦ CONSIDERAR 40 KM DO CENTRO DE MAIRIPORÃ (IDA E VOLTA) | 1*4 | 4 | 4
MOBILIZAÇÃO E DESMOBILIZAÇÃO DE EQUIPAMENTOS PARA PINTURA DE SINALIZAÇÃO HORIZONTAL ¦ TRASPORTE NECESSÁRIO ATÉ A OBRA ¦ AL. DAS SAÍRAS¦ CONSIDERAR 40 KM DO CENTRO DE MAIRIPORÃ (IDA E VOLTA) | 1*4 | 4 | 4
8
TOTAL DA MEMÓRIA DE CÁLCULO: 8,00
3.1.1. 97636 DEMOLIÇÃO PARCIAL DE PAVIMENTO ASFÁLTICO, DE FORMA MECANIZADA, SEM REAPROVEITAMENTO. AF_09/2023 (M2)
QTD
RECOMPOSIÇÃO DE BASE 1 | 39,12 | 39.12 | 39.12
RECOMPOSIÇÃO DE BASE 2 | 364,26 | 364.26 | 364.26
RECOMPOSIÇÃO DE BASE 3 | 294,23 | 294.23 | 294.23
RECOMPOSIÇÃO DE BASE 4 | 93,24 | 93.24 | 93.24
RECOMPOSIÇÃO DE BASE 5 | 86,64 | 86.64 | 86.64
RECOMPOSIÇÃO DE BASE 6 | 102,03 | 102.03 | 102.03
RECOMPOSIÇÃO DE BASE 7 | 135,69 | 135.69 | 135.69
RECOMPOSIÇÃO DE BASE 8 | 127,08 | 127.08 | 127.08
RECOMPOSIÇÃO DE BASE 9 | 312,57 | 312.57 | 312.57
RECOMPOSIÇÃO DE BASE 10 | 182,92 | 182.92 | 182.92
RECOMPOSIÇÃO DE BASE 11 | 160,81 | 160.81 | 160.81
1898.59
TOTAL DA MEMÓRIA DE CÁLCULO: 1.898,59
3.1.2. 4915663 FRESAGEM DESCONTÍNUA DE REVESTIMENTO ASFÁLTICO - ESPESSURA DE 5 CM (M³)
QTD
ÁREA DE FRESAGEM (FRESAR 0,035 DE ESPESSURA) | 10939,23*0,035 | 382.87 | 382.87
382.87
TOTAL DA MEMÓRIA DE CÁLCULO: 382,87
3.1.3. 03.75.03 (I) HIDROJATEAMENTO PARA LIMPEZA DE SUPERFÍCIES (M2)
QTD
ÁREA DE FRESAGEM | 10939,23 | 10939.23 | 10939.23
10939.23
TOTAL DA MEMÓRIA DE CÁLCULO: 10.939,23
3.1.4. 100973 CARGA, MANOBRA E DESCARGA DE SOLOS E MATERIAIS GRANULARES EM CAMINHÃO BASCULANTE 6 M³ - CARGA COM PÁ CARREGADEIRA (CAÇAMBA DE 1,7 A 2,8 M³ / 128 HP) E DESCARGA LIVRE (UNIDADE: M3). AF_07/2020 (M3)
QTD
DEMOLIÇÃO DE CBUQ PARA RECOMPOR BASE X 0,05 DE EPSESSURA | 1898,59*0,05 | 94.93 | 94.93
ÁREA DE FRESA X 0,035 DE ESPESSURA | 10939,23*0,035 | 382.87 | 382.87
477.8
TOTAL DA MEMÓRIA DE CÁLCULO: 477,80
3.1.5. 97914 TRANSPORTE COM CAMINHÃO BASCULANTE DE 6 M³, EM VIA URBANA PAVIMENTADA, DMT ATÉ 30 KM (UNIDADE: M3XKM). AF_07/2020 (M3XKM)
QTD
M3 DE CBUQ REMOVIDO (DEMOLIÇÃO + FRESA) + 50% DE EMPOLAMENTO X KM | (477,80*1,50)*20,3 | 14549.01 | 14549.01
14549.01
TOTAL DA MEMÓRIA DE CÁLCULO: 14.549,01
3.1.6. 05.09.006 TAXA DE DESTINAÇÃO DE RESÍDUO SÓLIDO EM ATERRO, TIPO INERTE (T)
QTD
M3 DE CBUQ REMOVIDO (DEMOLIÇÃO + FRESA) + 50% DE EMPOLAMENTO X 1,50 t/m³ | (477,80*1,50)*1,50 | 1075.05 | 1075.05
1075.05
TOTAL DA MEMÓRIA DE CÁLCULO: 1.075,05
3.1.7. 104796 DEMOLIÇÃO DE GUIAS, SARJETAS OU SARJETÕES, DE FORMA MECANIZADA, SEM REAPROVEITAMENTO. AF_09/2023 (M)
QTD
DEMOLIÇÃO DE SARJETÃO 1 | 35,05 | 35.05 | 35.05
DEMOLIÇÃO DE SARJETÃO 2 | 40,50 | 40.5 | 40.5
75.55
TOTAL DA MEMÓRIA DE CÁLCULO: 75,55
3.1.8. 03.16.011 REMOÇÃO DE TACHA/TACHÕES (UN)
QTD
REMOÇÃO DE TACHAS EXISTENTES NA FAIXA CENTRAL (CONSIDERAR 30% DAS TACHAS QUE NÃO FORAM DETERIORADAS COM O TEMPO E AINDA ESTÃO NO LOCAL) | ((1954,80/8)*30)/100 | 73.31 | 73.31
REMOÇÃO DE TACHAS EXISTENTES NA FAIXA DE BORDO (CONSIDERAR 30% DAS TACHAS QUE NÃO FORAM DETERIORADAS COM O TEMPO E AINDA ESTÃO NO LOCAL) | (((1954,80/8)*30)/100)*2 | 146.61 | 146.61
219.92
TOTAL DA MEMÓRIA DE CÁLCULO: 219,92
3.1.9. 5213364 REMOÇÃO DE PLACA DE SINALIZAÇÃO (M²)
QTD
PLACA R-19 - KM40 = ÁREA DO CÍRCULO = PI (3,1415) X RAIO AO QUADRADO (0,25X0,25) X 1UN | (3,1415*(0,25*0,25))*1 | 0.2 | 0.2
0.2
TOTAL DA MEMÓRIA DE CÁLCULO: 0,20
3.1.10. 104798 REMOÇÃO DE SUPORTE METÁLICO OU DE MADEIRA PARA PLACAS DE SINALIZAÇÃO VIÁRIA, DE FORMA MANUAL, SEM REAPROVEITAMENTO. AF_09/2023 (UN)
QTD
REMOÇÃO DE POSTE DE SINALIZAÇÃO 1 UN PLACA R19 | 1 | 1 | 1
1
TOTAL DA MEMÓRIA DE CÁLCULO: 1,00
3.1.11. 4915708 LIMPEZA DE SARJETA E MEIO-FIO (M)
QTD
DESASSORIAMENTO DAS SARJETAS E SANGRIAS ¦ E00 À E97+14,80 | ((97*20)+14,80)*2 | 3909.6 | 3909.6
3909.6
TOTAL DA MEMÓRIA DE CÁLCULO: 3.909,60
3.1.12. 01.001.007 (E) REMOÇÃO DE ENTULHO COM CAÇAMBA METÁLICA, INCLUSIVE CARGA MANUAL E DESCARGA EM BOTA-FORA (M3)
QTD
DEMOLIÇÃO DE SARJETÃO 1 ¦ METRO X LARGURA X ESPESSURA + 50% DE EMPOLAMENTO | ((35,05*0,60)*0,05)*1,50 | 1.58 | 1.58
DEMOLIÇÃO DE SARJETÃO 2 ¦ METRO X LARGURA X ESPESSURA + 50% DE EMPOLAMENTO | ((40,50*1,20)*0,05)*1,50 | 3.65 | 3.65
REMOÇÃO DE 220 TACHAS ¦ 0,10X0,10X0,02 | (0,10*0,10*0,02)*220 | 0.04 | 0.04
PLACA R19 50KM À RETIRAR ¦ M² X 0,02 DE ESPESSURA (REMOVER PLACA E POSTE) | (3,1415*(0,25*0,25))*0,02 | 0 | 0
5.27
TOTAL DA MEMÓRIA DE CÁLCULO: 5,27
3.2.1. 05.011.000 (I) ABERTURA DE CAIXA ATÉ 25CM, INCLUI ESCAVAÇÃO, COMPACTAÇÃO, TRANSPORTE E PREPARO DO SUB-LEITO (M2)
QTD
ESCAVAÇÃO PARA RECOMPOR A BASE ¦ ÁREAS DE 1 Á 11 | 1898,59 | 1898.59 | 1898.59
1898.59
TOTAL DA MEMÓRIA DE CÁLCULO: 1.898,59
3.2.2. 100973 CARGA, MANOBRA E DESCARGA DE SOLOS E MATERIAIS GRANULARES EM CAMINHÃO BASCULANTE 6 M³ - CARGA COM PÁ CARREGADEIRA (CAÇAMBA DE 1,7 A 2,8 M³ / 128 HP) E DESCARGA LIVRE (UNIDADE: M3). AF_07/2020 (M3)
QTD
ESCAVAÇÃO PARA RECOMPOR A BASE ¦ ÁREAS DE 1 Á 11 X 0,15 DE PROFUNDIDADE + 30% DE EMPOLAMENTO | (1898,59*0,15)*1,30 | 370.23 | 370.23
370.23
TOTAL DA MEMÓRIA DE CÁLCULO: 370,23
3.2.3. 97914 TRANSPORTE COM CAMINHÃO BASCULANTE DE 6 M³, EM VIA URBANA PAVIMENTADA, DMT ATÉ 30 KM (UNIDADE: M3XKM). AF_07/2020 (M3XKM)
QTD
ESCAVAÇÃO PARA RECOMPOR A BASE ¦ ÁREAS DE 1 Á 11 X 0,15 DE PROFUNDIDADE + 30% DE EMPOLAMENTO X KM | ((1898,59*0,15)*1,30)*20,3 | 7515.57 | 7515.57
7515.57
TOTAL DA MEMÓRIA DE CÁLCULO: 7.515,57
3.2.4. 05.09.007 TAXA DE DESTINAÇÃO DE RESÍDUO SÓLIDO EM ATERRO, TIPO SOLO/TERRA (M3)
QTD
ESCAVAÇÃO PARA RECOMPOR A BASE ¦ ÁREAS DE 1 Á 11 X 0,15 DE PROFUNDIDADE + 30% DE EMPOLAMENTO | (1898,59*0,15)*1,30 | 370.23 | 370.23
370.23
TOTAL DA MEMÓRIA DE CÁLCULO: 370,23
3.2.5. 100978 CARGA, MANOBRA E DESCARGA DE SOLOS E MATERIAIS GRANULARES EM CAMINHÃO BASCULANTE 10 M³ - CARGA COM ESCAVADEIRA HIDRÁULICA (CAÇAMBA DE 1,20 M³ / 155 HP) E DESCARGA LIVRE (UNIDADE: M3). AF_07/2020 (M3)
QTD
SARJETÃO 1 ¦ COMPRIMENTO X LARGURA X ESPESSURA | (35,05*0,60)*0,05 | 1.05 | 1.05
SARJETÃO 2 ¦ COMPRIMENTO X LARGURA X ESPESSURA | (40,50*1,20)*0,05 | 2.43 | 2.43
3.48
TOTAL DA MEMÓRIA DE CÁLCULO: 3,48
3.2.6. 97914 TRANSPORTE COM CAMINHÃO BASCULANTE DE 6 M³, EM VIA URBANA PAVIMENTADA, DMT ATÉ 30 KM (UNIDADE: M3XKM). AF_07/2020 (M3XKM)
QTD
SARJETÃO 1 ¦ COMPRIMENTO X LARGURA X ESPESSURA X KM | ((35,05*0,60)*0,05)*17,7 | 18.61 | 18.61
SARJETÃO 2 ¦ COMPRIMENTO X LARGURA X ESPESSURA X KM | ((40,50*1,20)*0,05)*17,7 | 43.01 | 43.01
61.62
TOTAL DA MEMÓRIA DE CÁLCULO: 61,62
3.2.7. 101619 PREPARO DE FUNDO DE VALA COM LARGURA MENOR QUE 1,5 M, COM CAMADA DE BRITA, LANÇAMENTO MANUAL. AF_08/2020 (M3)
QTD
SARJETÃO 1 ¦ COMPRIMENTO X LARGURA X ESPESSURA | (35,05*0,60)*0,05 | 1.05 | 1.05
SARJETÃO 2 ¦ COMPRIMENTO X LARGURA X ESPESSURA | (40,50*1,20)*0,05 | 2.43 | 2.43
3.48
TOTAL DA MEMÓRIA DE CÁLCULO: 3,48
3.2.8. 97092 ARMAÇÃO PARA EXECUÇÃO DE RADIER, PISO DE CONCRETO OU LAJE SOBRE SOLO, COM USO DE TELA Q-196. AF_09/2021 (KG)
QTD
SARJETÃO 1 ¦ ARMAÇÃO | (35,05*0,60)*3,11 | 65.4 | 65.4
SARJETÃO 2 ¦ ARMAÇÃO | (40,50*1,20)*3,11 | 151.15 | 151.15
216.55
TOTAL DA MEMÓRIA DE CÁLCULO: 216,55
3.2.9. 05.019.001 (I) INC.27 - CONSTRUÇÃO DE SARJETA OU SARJETÃO DE CONCRETO - FCK=25,0MPA (M3)
QTD
SARJETÃO 1 | (35,05*0,60)*0,15 | 3.15 | 3.15
SARJETÃO 2 | (40,50*1,20)*0,15 | 7.29 | 7.29
10.44
TOTAL DA MEMÓRIA DE CÁLCULO: 10,44
3.2.10. 100978 CARGA, MANOBRA E DESCARGA DE SOLOS E MATERIAIS GRANULARES EM CAMINHÃO BASCULANTE 10 M³ - CARGA COM ESCAVADEIRA HIDRÁULICA (CAÇAMBA DE 1,20 M³ / 155 HP) E DESCARGA LIVRE (UNIDADE: M3). AF_07/2020 (M3)
QTD
ÁREA DE RECOMPOSIÇÃO DE BASE (1 Á 11) X ESPESSURA DO BGS | 1898,59*0,15 | 284.79 | 284.79
284.79
TOTAL DA MEMÓRIA DE CÁLCULO: 284,79
3.2.11. 97914 TRANSPORTE COM CAMINHÃO BASCULANTE DE 6 M³, EM VIA URBANA PAVIMENTADA, DMT ATÉ 30 KM (UNIDADE: M3XKM). AF_07/2020 (M3XKM)
QTD
ÁREA DE RECOMPOSIÇÃO DE BASE (1 Á 11) X ESPESSURA DO BGS X KM | (1898,59*0,15)*17,7 | 5040.76 | 5040.76
5040.76
TOTAL DA MEMÓRIA DE CÁLCULO: 5.040,76
3.2.12. 96396 CONSTRUÇÃO DE BASE E SUB-BASE PARA PAVIMENTAÇÃO DE BRITA GRADUADA SIMPLES, COM ESPESSURA DE 15 CM - EXCLUSIVE CARGA E TRANSPORTE. AF_09/2024 (M3)
QTD
ÁREA DE RECOMPOSIÇÃO DE BASE (1 Á 11) X ESPESSURA DO BGS | 1898,59*0,15 | 284.79 | 284.79
284.79
TOTAL DA MEMÓRIA DE CÁLCULO: 284,79
3.2.13. 05.026.000 (I) INA.01 - IMPRIMAÇÃO BETUMINOSA LIGANTE (M2)
QTD
ÁREA DE APLICAÇÃO EM TODA VIA | 12837,82 | 12837.82 | 12837.82
SEGUNDA CAMADA APENAS NO TRECHO DE BINDER | 3851,35 | 3851.35 | 3851.35
16689.17
TOTAL DA MEMÓRIA DE CÁLCULO: 16.689,17
3.2.14. 95996 EXECUÇÃO DE PAVIMENTO COM APLICAÇÃO DE CONCRETO ASFÁLTICO, CAMADA DE BINDER - EXCLUSIVE CARGA E TRANSPORTE. AF_11/2019 (M3)
QTD
CONSIDERAR 30% DA ÁREA DA VIA PARA REFORÇO COM BINDER LEVANDO EM CONTA O ALTO TRÁFEGO DE VEÍCULOS E A DECLIVIDADE ACENTUADA ¦ TRECHOS INDICADOS: DESCIDA DO SHOPPING IMPERIAL AO ALPES E SUBIDA DA GIANESELLA CHEGANDO AOS COMÉRCIOS PRÓXIMO AO POSTO POLICIAL | 3851,35*0,03 | 115.54 | 115.54
115.54
TOTAL DA MEMÓRIA DE CÁLCULO: 115,54
3.2.15. 100985 CARGA DE MISTURA ASFÁLTICA EM CAMINHÃO BASCULANTE 6 M³ (UNIDADE: M3). AF_07/2020 (M3)
QTD
ÁREA DE RECOMPOSIÇÃO DE BASE (1 Á 11) X ESPESSURA DO PAVIMENTO | 1898,59*0,05 | 94.93 | 94.93
ÁREA DE FRESA PARA RECAPEAMENTO X ESPESSURA DO PAVIMENTO | 10939,23*0,035 | 382.87 | 382.87
M2 DO BINDER X ESPESSURA | 3851,35*0,03 | 115.54 | 115.54
593.34
TOTAL DA MEMÓRIA DE CÁLCULO: 593,34
3.2.16. 97914 TRANSPORTE COM CAMINHÃO BASCULANTE DE 6 M³, EM VIA URBANA PAVIMENTADA, DMT ATÉ 30 KM (UNIDADE: M3XKM). AF_07/2020 (M3XKM)
QTD
ÁREA DE RECOMPOSIÇÃO DE BASE (1 Á 11) X ESPESSURA DO PAVIMENTO X KM | (1898,59*0,05)*22,7 | 2154.9 | 2154.9
ÁREA DE FRESA PARA RECAPEAMENTO X ESPESSURA DO PAVIMENTO X KM | (10939,23*0,035)*22,7 | 8691.22 | 8691.22
M2 DO BINDER X ESPESSURA X KM | (3851,35*0,03)*22,7 | 2622.77 | 2622.77
13468.89
TOTAL DA MEMÓRIA DE CÁLCULO: 13.468,89
3.2.17. 95995 EXECUÇÃO DE PAVIMENTO COM APLICAÇÃO DE CONCRETO ASFÁLTICO, CAMADA DE ROLAMENTO - EXCLUSIVE CARGA E TRANSPORTE. AF_11/2019 (M3)
QTD
ÁREA DE RECOMPOSIÇÃO DE BASE (1 Á 11) X ESPESSURA DO PAVIMENTO | (1898,59*0,05) | 94.93 | 94.93
ÁREA DE FRESA PARA RECAPEAMENTO X ESPESSURA DO PAVIMENTO | (10939,23*0,035) | 382.87 | 382.87
477.8
TOTAL DA MEMÓRIA DE CÁLCULO: 477,80
3.2.18. 70.01.030 ONDULAÇÃO TRANSVERSAL EM MASSA ASFÁLTICA - LOMBADA TIPO "A" DE VIAS COM EXECUÇÃO DE RECAPEAMENTO (M2)
QTD
CONSIDERAR 50% DA ÁREA APÓS FRESA, PARA REQUALIFICAR AS LOMBADAS DENTRO DOS PADRÕES ¦ 3UN | (3,7*6,65*3)/2 | 36.91 | 36.91
36.91
TOTAL DA MEMÓRIA DE CÁLCULO: 36,91
3.3.1. 28.03.03.99 SINALIZ.HOR. C/TERMOPLAST. HOT-SPRAY (M2)
QTD
ÁREAS DE FAIXAS DE BORDO E LINHAS DE CONTINUIDADE ¦ COR BRANCA | 426,32 | 426.32 | 426.32
ÁREAS DE FAIXAS DE CENTRO DUPLA CONTÍNUA ¦ COR AMARELA | 420,65 | 420.65 | 420.65
846.97
TOTAL DA MEMÓRIA DE CÁLCULO: 846,97
3.3.2. 5214005 PINTURA DE FAIXA COM TERMOPLÁSTICO EM ALTO RELEVO TIPO III POR EXTRUSÃO - RELEVO SIMPLES COM BASE (M²)
QTD
ÁREA DE LINHAS DE RETENÇÕES, CANALIZAÇÕES, ONDULAÇÕES, ZEBRADOS, ETC. ¦ BRANCA | 82,43 | 82.43 | 82.43
ÁREA DE LINHAS DE RETENÇÕES, CANALIZAÇÕES, ONDULAÇÕES, ZEBRADOS, ETC. ¦ AMARELA | 88,14 | 88.14 | 88.14
170.57
TOTAL DA MEMÓRIA DE CÁLCULO: 170,57
3.3.3. 5213359 TACHA REFLETIVA EM PLÁSTICO INJETADO - MONODIRECIONAL TIPO I - COM UM PINO - FORNECIMENTO E COLOCAÇÃO (UN)
QTD
TACHAS MONODIRECIONAL | 886 | 886 | 886
886
TOTAL DA MEMÓRIA DE CÁLCULO: 886,00
3.3.4. 5213360 TACHA REFLETIVA EM PLÁSTICO INJETADO - BIDIRECIONAL TIPO I - COM UM PINO - FORNECIMENTO E COLOCAÇÃO (UN)
QTD
TACHAS BIDIRECIONAIS | 284 | 284 | 284
284
TOTAL DA MEMÓRIA DE CÁLCULO: 284,00
3.3.5. 70.06.020 TACHÃO TIPO I BIDIRECIONAL REFLETIVO (UN)
QTD
TACHÃO | 291 | 291 | 291
291
TOTAL DA MEMÓRIA DE CÁLCULO: 291,00
3.3.6. 70.03.003 PLACA PARA SINALIZAÇÃO VIÁRIA EM CHAPA DE AÇO, TOTALMENTE REFLETIVA COM PELÍCULA III/III - ÁREA ATÉ 2,0 M² (M2)
QTD
PLACA R-19 - KM40 = ÁREA DO CÍRCULO = PI (3,1415) X RAIO AO QUADRADO (0,25X0,25) X 3UN | (3,1415*(0,25*0,25))*3 | 0.59 | 0.59
PLACA A-18 - SINALIZAÇÃO DE LOMBADA = (0,45X0,45) X 7UN | (0,45*0,45)*7 | 1.42 | 1.42
PLACA R-28 - SENTIDO DUPLO DE CIRCULAÇÃO = ÁREA DO CÍRCULO = PI (3,1415) X RAIO AO QUADRADO (0,25X0,25) X 1UN | (3,1415*(0,25*0,25))*1 | 0.2 | 0.2
PLACA A-12 - INTERSEÇÃO EM CIRCULO = (0,45X0,45) X 1UN | (0,45*0,45)*1 | 0.2 | 0.2
PLACA A-15 - PARADA OBRIGATÓRIA À FRENTE = (0,45X0,45) X 1UN | (0,45*0,45)*1 | 0.2 | 0.2
PLACA R-6c-4 - PROIBIDO PARAR E ESTACIONAR = 0,90X0,50 X 1UN | (0,90*0,50)*1 | 0.45 | 0.45
3.06
TOTAL DA MEMÓRIA DE CÁLCULO: 3,06
3.3.7. 05.105.002 (I) REMANEJAMENTO DE PLACAS DE SINALIZAÇÃO VERTICAL VIÁRIA (UN)
QTD
PLACA R-6a - PROIBIDO ESTACIONAR = PI (3,1415) X RAIO AO QUADRADO (0,25X0,25) X 1UN | 1 | 1 | 1
1
TOTAL DA MEMÓRIA DE CÁLCULO: 1,00
3.3.8. 00005050 POSTE CONICO CONTINUO EM ACO GALVANIZADO, RETO, FLANGEADO, H = 3 M, DIAMETRO INFERIOR = *95* MM (UN)
QTD
05 POSTES PRÓPRIOS ¦ O RESTANTE DAS PLACAS SERÃO FIXADAS EM POSTE DE CONCRETO CONFORME PROJETO | 5 | 5 | 5
5
TOTAL DA MEMÓRIA DE CÁLCULO: 5,00
3.3.9. 93358 ESCAVAÇÃO MANUAL DE VALA. AF_09/2024 (M3)
QTD
ESCAVAÇÃO PARA BASE DA SINALIZAÇÃO VERTICAL (0,30 M X 0,30 M X 0,60M ) X 5 UNIDADES | ((0,30*0,30)*0,60)*5 | 0.27 | 0.27
0.27
TOTAL DA MEMÓRIA DE CÁLCULO: 0,27
3.3.10. 03.003.005 (E) CONCRETO FCK = 15,0MPA - VIRADO NA OBRA (M3)
QTD
ESCAVAÇÃO PARA BASE DA SINALIZAÇÃO VERTICAL (0,30 M X 0,30 M X 0,60M ) X 5 UNIDADES | ((0,30*0,30)*0,60)*5 | 0.27 | 0.27
0.27
TOTAL DA MEMÓRIA DE CÁLCULO: 0,27
3.3.11. 88316 SERVENTE COM ENCARGOS COMPLEMENTARES (H)
QTD
SERVENTE COM ENCARGOS PARA INSTALAÇÃO DE 5 POSTES PRÓPRIOS | 4 | 4 | 4
4
TOTAL DA MEMÓRIA DE CÁLCULO: 4,00
3.3.12. 4915718 LIMPEZA DE DISPOSITIVOS DE SINALIZAÇÃO VIÁRIA - PLACAS E DELINEADORES REFLETIVOS (M²)
QTD
FOI CONSIDERADO A ÁREA DE UMA PLACA MEDIANA ¦ 0,60X0,60 X 22UN DE PLACAS EXISTENTES | (0,36*22) | 7.92 | 7.92
7.92
TOTAL DA MEMÓRIA DE CÁLCULO: 7,92
4.1.1. 97636 DEMOLIÇÃO PARCIAL DE PAVIMENTO ASFÁLTICO, DE FORMA MECANIZADA, SEM REAPROVEITAMENTO. AF_09/2023 (M2)
QTD
DEMOLIÇÃO DE PAVIMENTO ASFÁLTICO PARA RECOMPOR A BASE Nº1¦ PRÓXIMO A ROTATÓRIA E00 | 146,80 | 146.8 | 146.8
DEMOLIÇÃO DE PAVIMENTO ASFÁLTICO PARA RECOMPOR A BASE Nº2 ¦ ACESSO AO NÚCLEO ÁGUAS CLARAS | 112,55 | 112.55 | 112.55
DEMOLIÇÃO DE PAVIMENTO ASFÁLTICO UTILIZADO COMO ESTACIONAMENTO PRÓXIMO A E00 | 67,60 | 67.6 | 67.6
DEMOLIÇÃO DE PAVIMENTO ASFÁLTICO PRÓXIMO A E45 ¦ ACESSO AO NÚCLEO ÁGUAS CLARAS | 79,27 | 79.27 | 79.27
406.22
TOTAL DA MEMÓRIA DE CÁLCULO: 406,22
4.1.2. 4915663 FRESAGEM DESCONTÍNUA DE REVESTIMENTO ASFÁLTICO - ESPESSURA DE 5 CM (M³)
QTD
OPERAÇÃO TAPA BURACO ¦ FRESAGEM DO TRECHO ENTRE E19 E E20 ¦ M2 (FRESA DE 0,035 DE ESPESSURA) | 16,26*0,035 | 0.57 | 0.57
OPERAÇÃO TAPA BURACO ¦ FRESAGEM DO TRECHO ENTRE E29 E E30 ¦ M2 (FRESA DE 0,035 DE ESPESSURA) | 16,27*0,035 | 0.57 | 0.57
FRESA NA ROTATÓRIA (FRESA DE 0,035 DE ESPESSURA) | 808,94*0,035 | 28.31 | 28.31
FRESA NO NÚCLEO ÁGUAS CLARAS (FRESA DE 0,035 DE ESPESSURA) | 343,88*0,035 | 12.04 | 12.04
41.49
TOTAL DA MEMÓRIA DE CÁLCULO: 41,49
4.1.3. 03.75.03 (I) HIDROJATEAMENTO PARA LIMPEZA DE SUPERFÍCIES (M2)
QTD
OPERAÇÃO TAPA BURACO ¦ FRESAGEM DO TRECHO ENTRE E19 E E20 ¦ M2 | 16,26 | 16.26 | 16.26
OPERAÇÃO TAPA BURACO ¦ FRESAGEM DO TRECHO ENTRE E29 E E30 ¦ M2 | 16,27 | 16.27 | 16.27
FRESA ROTATÓRA | 808,94 | 808.94 | 808.94
FRESA NÚCLEO ÁGUAS CLARAS | 343,88 | 343.88 | 343.88
1185.35
TOTAL DA MEMÓRIA DE CÁLCULO: 1.185,35
4.1.4. 100973 CARGA, MANOBRA E DESCARGA DE SOLOS E MATERIAIS GRANULARES EM CAMINHÃO BASCULANTE 6 M³ - CARGA COM PÁ CARREGADEIRA (CAÇAMBA DE 1,7 A 2,8 M³ / 128 HP) E DESCARGA LIVRE (UNIDADE: M3). AF_07/2020 (M3)
QTD
DEMOLIÇÃO DE CBUQ PARA RECOMPOR BASE X 0,05 DE EPSESSURA | 406,22*0,05 | 20.31 | 20.31
ÁREA DE FRESA X 0,035 DE ESPESSURA | 1185,35*0,035 | 41.49 | 41.49
61.8
TOTAL DA MEMÓRIA DE CÁLCULO: 61,80
4.1.5. 97914 TRANSPORTE COM CAMINHÃO BASCULANTE DE 6 M³, EM VIA URBANA PAVIMENTADA, DMT ATÉ 30 KM (UNIDADE: M3XKM). AF_07/2020 (M3XKM)
QTD
M3 DE CBUQ REMOVIDO (DEMOLIÇÃO + FRESA) + 50% DE EMPOLAMENTO X KM | (61,80*1,50)*20,3 | 1881.81 | 1881.81
1881.81
TOTAL DA MEMÓRIA DE CÁLCULO: 1.881,81
4.1.6. 05.09.006 TAXA DE DESTINAÇÃO DE RESÍDUO SÓLIDO EM ATERRO, TIPO INERTE (T)
QTD
M3 DE CBUQ REMOVIDO (DEMOLIÇÃO + FRESA) + 50% DE EMPOLAMENTO X 1,50 t/m³ | (61,80*1,50)*1,50 | 139.05 | 139.05
139.05
TOTAL DA MEMÓRIA DE CÁLCULO: 139,05
4.1.7. 104790 DEMOLIÇÃO DE PISO DE CONCRETO SIMPLES, DE FORMA MECANIZADA COM MARTELETE, SEM REAPROVEITAMENTO. AF_09/2023 (M3)
QTD
ÁREA DE DEMOLIÇÃO DE CONCRETO X 0,05 DE ESPESSURA | 97,60*0,05 | 4.88 | 4.88
4.88
TOTAL DA MEMÓRIA DE CÁLCULO: 4,88
4.1.8. 104796 DEMOLIÇÃO DE GUIAS, SARJETAS OU SARJETÕES, DE FORMA MECANIZADA, SEM REAPROVEITAMENTO. AF_09/2023 (M)
QTD
DEMOLIÇÃO DE SARJETÃO 1 | 17,80 | 17.8 | 17.8
DEMOLIÇÃO DE SARJETÃO 2 | 37,35 | 37.35 | 37.35
DDEMOLIÇÃO DE SARJETÃO 3 | 11,05 | 11.05 | 11.05
66.2
TOTAL DA MEMÓRIA DE CÁLCULO: 66,20
4.1.9. 03.16.011 REMOÇÃO DE TACHA/TACHÕES (UN)
QTD
REMOÇÃO DE TACHAS EXISTENTES NA FAIXA CENTRAL (CONSIDERAR 30% DAS TACHAS QUE NÃO FORAM DETERIORADAS COM O TEMPO E AINDA ESTÃO NO LOCAL) | ((928,94/8)*30)/100 | 34.84 | 34.84
REMOÇÃO DE TACHAS EXISTENTES NA FAIXA DE BORDO (CONSIDERAR 30% DAS TACHAS QUE NÃO FORAM DETERIORADAS COM O TEMPO E AINDA ESTÃO NO LOCAL) | (((928,94/8)*30)/100)*2 | 69.67 | 69.67
104.51
TOTAL DA MEMÓRIA DE CÁLCULO: 104,51
4.1.10. 5213364 REMOÇÃO DE PLACA DE SINALIZAÇÃO (M²)
QTD
PLACA PRÓXIMA AO NÚCLEO ÁGUAS CLARAS ¦ DANIFICADA À RETIRAR | 0,50*0,90 | 0.45 | 0.45
SINALIZAÇÃO A SUBSTITUIR PLACA R-4a - PROIBIDO CONVERSÃO Á ESQUERDA = ÁREA DO CÍRCULO = PI (3,1415) X RAIO AO QUADRADO (0,25X0,25) X 1UN ¦ PRÓXIMO A ROTATÓRIA | (3,1415*(0,25*0,25))*1 | 0.2 | 0.2
0.65
TOTAL DA MEMÓRIA DE CÁLCULO: 0,65
4.1.11. 104798 REMOÇÃO DE SUPORTE METÁLICO OU DE MADEIRA PARA PLACAS DE SINALIZAÇÃO VIÁRIA, DE FORMA MANUAL, SEM REAPROVEITAMENTO. AF_09/2023 (UN)
QTD
REMOÇÃO DE POSTE DE SINALIZAÇÃO PRÓXIMO AO NÚCLEO ÁGUAS CLARAS | 1 | 1 | 1
REMOÇÃO DE 6 PONTAS METÁLICAS PRÓXIMO A ROTATÓRIA | 6 | 6 | 6
7
TOTAL DA MEMÓRIA DE CÁLCULO: 7,00
4.1.12. 4915708 LIMPEZA DE SARJETA E MEIO-FIO (M)
QTD
DESASSORIAMENTO DAS SARJETAS E SANGRIAS ¦ E00 À E46+8,94 | ((46*20)+8,94)*2 | 1857.88 | 1857.88
1857.88
TOTAL DA MEMÓRIA DE CÁLCULO: 1.857,88
4.1.13. 01.001.007 (E) REMOÇÃO DE ENTULHO COM CAÇAMBA METÁLICA, INCLUSIVE CARGA MANUAL E DESCARGA EM BOTA-FORA (M3)
QTD
DEMOLIÇÃO DE CONCRETO SIMPLES X 0,05 DE ESPESSURA +50% DE EMPOLAMENTO | (97,60*0,05)*1,50 | 7.32 | 7.32
DEMOLIÇÃO DE SARJETÃO 1 E 3 ¦ COMPRIMENTO X LARGURA X ESPESSURA + 50% DE EMPOLAMENTO | (((17,80+11,05)*0,60)*0,05)*1,50 | 1.3 | 1.3
DEMOLIÇÃO DE SARJETÃO 2 ¦ COMPRIMENTO X LARGURA X ESPESSURA + 50% DE EMPOLAMENTO | ((37,35*1,20)*0,05)*1,50 | 3.36 | 3.36
REMOÇÃO DE 105 TACHAS ¦ 0,10X0,10X0,02 | (0,10*0,10*0,02)*105 | 0.02 | 0.02
PLACA PRÓXIMA AO NÚCLEO ÁGUAS CLARAS ¦ DANIFICADA À RETIRAR ¦ M² X 0,02 DE ESPESSURA (REMOVER PLACA E POSTE) | (0,50*0,90)*0,02 | 0.01 | 0.01
PLACA R-4a À SUBSTITUIR ¦ REMOÇÃO PRÓXIMO A ROTATÓRIA | (3,1415*(0,25*0,25))*0,02 | 0 | 0
12.01
TOTAL DA MEMÓRIA DE CÁLCULO: 12,01
4.2.1. 05.011.000 (I) ABERTURA DE CAIXA ATÉ 25CM, INCLUI ESCAVAÇÃO, COMPACTAÇÃO, TRANSPORTE E PREPARO DO SUB-LEITO (M2)
QTD
ESCAVAÇÃO PARA RECOMPOR A BASE Nº1¦ PRÓXIMO A ROTATÓRIA E00 | 146,80 | 146.8 | 146.8
ESCAVAÇÃO PARA RECOMPOR A BASE Nº2¦ PRÓXIMO A E45 | 112,55 | 112.55 | 112.55
ESCAVAÇÃO PARA RECOMPOR A BASE - ÁREA UTILIZADA COMO ESTACIONAMENTO PRÓXIMO A E00 | 165,20 | 165.2 | 165.2
ESCAVAÇÃO PARA RECOMPOR A BASE - EMBOCADURA DO PARQUE ESTADUAL DA CANTAREIRA | 79,27 | 79.27 | 79.27
503.82
TOTAL DA MEMÓRIA DE CÁLCULO: 503,82
4.2.2. 100973 CARGA, MANOBRA E DESCARGA DE SOLOS E MATERIAIS GRANULARES EM CAMINHÃO BASCULANTE 6 M³ - CARGA COM PÁ CARREGADEIRA (CAÇAMBA DE 1,7 A 2,8 M³ / 128 HP) E DESCARGA LIVRE (UNIDADE: M3). AF_07/2020 (M3)
QTD
ESCAVAÇÃO PARA RECOMPOR A BASE Nº1¦ PRÓXIMO A ROTATÓRIA E00¦ M2 X 0,15 DE PROFUNDIDADE + 30% DE EMPOLAMENTO | (146,80*0,15)*1,30 | 28.63 | 28.63
ESCAVAÇÃO PARA RECOMPOR A BASE Nº2¦ PRÓXIMO A E45 ¦ M2 X 0,15 DE PROFUNDIDADE + 30% DE EMPOLAMENTO | (112,55*0,15)*1,30 | 21.95 | 21.95
ESCAVAÇÃO PARA RECOMPOR A BASE - ÁREA UTILIZADA COMO ESTACIONAMENTO PRÓXIMO A E00 ¦ M2 X 0,15 DE PROFUNDIDADE + 30% DE EMPOLAMENTO | (165,20*0,15)*1,30 | 32.21 | 32.21
ESCAVAÇÃO PARA RECOMPOR A BASE - EMBOCADURA DO PARQUE ESTADUAL DA CANTAREIRA ¦ M2 X 0,15 DE PROFUNDIDADE + 30% DE EMPOLAMENTO | (79,27*0,15)*1,30 | 15.46 | 15.46
98.25
TOTAL DA MEMÓRIA DE CÁLCULO: 98,25
4.2.3. 97914 TRANSPORTE COM CAMINHÃO BASCULANTE DE 6 M³, EM VIA URBANA PAVIMENTADA, DMT ATÉ 30 KM (UNIDADE: M3XKM). AF_07/2020 (M3XKM)
QTD
ESCAVAÇÃO PARA RECOMPOR A BASE Nº1¦ PRÓXIMO A ROTATÓRIA E00¦ M2 X 0,15 DE PROFUNDIDADE + 30% DE EMPOLAMENTO X KM | ((146,80*0,15)*1,30)*20,3 | 581.11 | 581.11
ESCAVAÇÃO PARA RECOMPOR A BASE Nº2¦ PRÓXIMO A E45 ¦ M2 X 0,15 DE PROFUNDIDADE + 30% DE EMPOLAMENTO X KM | ((112,55*0,15)*1,30)*20,3 | 445.53 | 445.53
ESCAVAÇÃO PARA RECOMPOR A BASE - ÁREA UTILIZADA COMO ESTACIONAMENTO PRÓXIMO A E00 ¦ M2 X 0,15 DE PROFUNDIDADE + 30% DE EMPOLAMENTO X KM | ((165,20*0,15)*1,30)*20,3 | 653.94 | 653.94
ESCAVAÇÃO PARA RECOMPOR A BASE - EMBOCADURA DO PARQUE ESTADUAL DA CANTAREIRA ¦ M2 X 0,15 DE PROFUNDIDADE + 30% DE EMPOLAMENTO X KM | ((79,27*0,15)*1,30)*20,3 | 313.79 | 313.79
1994.37
TOTAL DA MEMÓRIA DE CÁLCULO: 1.994,37
4.2.4. 05.09.007 TAXA DE DESTINAÇÃO DE RESÍDUO SÓLIDO EM ATERRO, TIPO SOLO/TERRA (M3)
QTD
ESCAVAÇÃO PARA RECOMPOR A BASE Nº1¦ PRÓXIMO A ROTATÓRIA E00¦ M2 X 0,15 DE PROFUNDIDADE + 30% DE EMPOLAMENTO | (146,80*0,15)*1,30 | 28.63 | 28.63
ESCAVAÇÃO PARA RECOMPOR A BASE Nº2¦ PRÓXIMO A E45 ¦ M2 X 0,15 DE PROFUNDIDADE + 30% DE EMPOLAMENTO | (112,55*0,15)*1,30 | 21.95 | 21.95
ESCAVAÇÃO PARA RECOMPOR A BASE - ÁREA UTILIZADA COMO ESTACIONAMENTO PRÓXIMO A E00 ¦ M2 X 0,15 DE PROFUNDIDADE + 30% DE EMPOLAMENTO | (165,20*0,15)*1,30 | 32.21 | 32.21
ESCAVAÇÃO PARA RECOMPOR A BASE - EMBOCADURA DO PARQUE ESTADUAL DA CANTAREIRA ¦ M2 X 0,15 DE PROFUNDIDADE + 30% DE EMPOLAMENTO | (79,27*0,15)*1,30 | 15.46 | 15.46
98.25
TOTAL DA MEMÓRIA DE CÁLCULO: 98,25
4.2.5. 100978 CARGA, MANOBRA E DESCARGA DE SOLOS E MATERIAIS GRANULARES EM CAMINHÃO BASCULANTE 10 M³ - CARGA COM ESCAVADEIRA HIDRÁULICA (CAÇAMBA DE 1,20 M³ / 155 HP) E DESCARGA LIVRE (UNIDADE: M3). AF_07/2020 (M3)
QTD
CRIAÇÃO DE SARJETÃO PRÓXIMO A ROTATÓRIA ¦ ÁREA UTILIZADA PARA ESTACIONAMENTO ¦ COMPRIMENTO X LARGURA X ESPESSURA | (45,25*0,60)*0,05 | 1.36 | 1.36
NOVAS GUIAS PRÓXIMA A ROTATÓRIA ¦ ÁREA UTILIZADA DE ESTACIONAMENTO ¦ COMPRIMENTO X LARGURA X ESPESSURA | (50,00*0,15)*0,05 | 0.38 | 0.38
NOVAS SARJETAS PRÓXIMA A ROTATÓRIA ¦ ÁREA UTILIZADA DE ESTACIONAMENTO ¦ COMPRIMENTO X LARGURA X ESPESSURA | (50,00*0,60)*0,05 | 1.5 | 1.5
RECONSTRUÇÃO SARJETÃO 1 ¦ COMPRIMENTO X LARGURA X ESPESSURA ¦ NÚCLEO ÁGUAS CLARAS | (17,80*0,60)*0,05 | 0.53 | 0.53
RECONSTRUÇÃO SARJETÃO 2 ¦ COMPRIMENTO X LARGURA X ESPESSURA ¦ NÚCLEO ÁGUAS CLARAS | (20,00*1,20)*0,05 | 1.2 | 1.2
RECONSTRUÇÃO SARJETÃO 3 ¦ COMPRIMENTO X LARGURA X ESPESSURA ¦ NÚCLEO ÁGUAS CLARAS | (11,05*0,60)*0,05 | 0.33 | 0.33
ACRÉSCIMO DE GUIAS JUNTO A EMBOCADURA ¦ NÚCLEO ÁGUAS CLARAS ¦ COMPRIMENTO X LARGURA X ESPESSURA | (17,93*0,15)*0,05 | 0.13 | 0.13
ACRÉSCIMO DE SARJETAS JUNTO A EMBOCADURA ¦ NÚCLEO ÁGUAS CLARAS ¦ COMPRIMENTO X LARGURA X ESPESSURA | (17,93*0,60)*0,05 | 0.54 | 0.54
GUIA DE TRAVAMENTO ¦ NÚCLEO ÁGUAS CLARAS ¦ COMPRIMENTO X LARGURA X ESPESSURA | (11,65*0,15)*0,05 | 0.09 | 0.09
6.06
TOTAL DA MEMÓRIA DE CÁLCULO: 6,06
4.2.6. 97914 TRANSPORTE COM CAMINHÃO BASCULANTE DE 6 M³, EM VIA URBANA PAVIMENTADA, DMT ATÉ 30 KM (UNIDADE: M3XKM). AF_07/2020 (M3XKM)
QTD
CRIAÇÃO DE SARJETÃO PRÓXIMO A ROTATÓRIA ¦ ÁREA UTILIZADA PARA ESTACIONAMENTO ¦ COMPRIMENTO X LARGURA X ESPESSURA X KM | ((45,25*0,60)*0,05)*17,7 | 24.03 | 24.03
NOVAS GUIAS PRÓXIMA A ROTATÓRIA ¦ ÁREA UTILIZADA DE ESTACIONAMENTO ¦ COMPRIMENTO X LARGURA X ESPESSURA X KM | ((50,00*0,15)*0,05)*17,7 | 6.64 | 6.64
NOVAS SARJETAS PRÓXIMA A ROTATÓRIA ¦ ÁREA UTILIZADA DE ESTACIONAMENTO ¦ COMPRIMENTO X LARGURA X ESPESSURA X KM | ((50,00*0,60)*0,05)*17,7 | 26.55 | 26.55
RECONSTRUÇÃO SARJETÃO 1 ¦ COMPRIMENTO X LARGURA X ESPESSURA ¦ NÚCLEO ÁGUAS CLARAS X KM | ((17,80*0,60)*0,05)*17,7 | 9.45 | 9.45
RECONSTRUÇÃO SARJETÃO 2 ¦ COMPRIMENTO X LARGURA X ESPESSURA ¦ NÚCLEO ÁGUAS CLARAS X KM | ((20,00*1,20)*0,05)*17,7 | 21.24 | 21.24
RECONSTRUÇÃO SARJETÃO 3 ¦ COMPRIMENTO X LARGURA X ESPESSURA ¦ NÚCLEO ÁGUAS CLARAS X KM | ((11,05*0,60)*0,05)*17,7 | 5.87 | 5.87
ACRÉSCIMO DE GUIAS JUNTO A EMBOCADURA ¦ NÚCLEO ÁGUAS CLARAS ¦ COMPRIMENTO X LARGURA X ESPESSURA X KM | ((17,93*0,15)*0,05)*17,7 | 2.38 | 2.38
ACRÉSCIMO DE SARJETAS JUNTO A EMBOCADURA ¦ NÚCLEO ÁGUAS CLARAS ¦ COMPRIMENTO X LARGURA X ESPESSURA X KM | ((17,93*0,60)*0,05)*17,7 | 9.52 | 9.52
GUIA DE TRAVAMENTO ¦ NÚCLEO ÁGUAS CLARAS ¦ COMPRIMENTO X LARGURA X ESPESSURA X KM | ((11,65*0,15)*0,05)*17,7 | 1.55 | 1.55
107.23
TOTAL DA MEMÓRIA DE CÁLCULO: 107,23
4.2.7. 101619 PREPARO DE FUNDO DE VALA COM LARGURA MENOR QUE 1,5 M, COM CAMADA DE BRITA, LANÇAMENTO MANUAL. AF_08/2020 (M3)
QTD
CRIAÇÃO DE SARJETÃO PRÓXIMO A ROTATÓRIA ¦ ÁREA UTILIZADA PARA ESTACIONAMENTO ¦ COMPRIMENTO X LARGURA X ESPESSURA | (45,25*0,60)*0,05 | 1.36 | 1.36
NOVAS GUIAS PRÓXIMA A ROTATÓRIA ¦ ÁREA UTILIZADA DE ESTACIONAMENTO ¦ COMPRIMENTO X LARGURA X ESPESSURA | (50,00*0,15)*0,05 | 0.38 | 0.38
NOVAS SARJETAS PRÓXIMA A ROTATÓRIA ¦ ÁREA UTILIZADA DE ESTACIONAMENTO ¦ COMPRIMENTO X LARGURA X ESPESSURA | (50,00*0,60)*0,05 | 1.5 | 1.5
RECONSTRUÇÃO SARJETÃO 1 ¦ COMPRIMENTO X LARGURA X ESPESSURA ¦ NÚCLEO ÁGUAS CLARAS | (17,80*0,60)*0,05 | 0.53 | 0.53
RECONSTRUÇÃO SARJETÃO 2 ¦ COMPRIMENTO X LARGURA X ESPESSURA ¦ NÚCLEO ÁGUAS CLARAS | (20,00*1,20)*0,05 | 1.2 | 1.2
RECONSTRUÇÃO SARJETÃO 3 ¦ COMPRIMENTO X LARGURA X ESPESSURA ¦ NÚCLEO ÁGUAS CLARAS | (11,05*0,60)*0,05 | 0.33 | 0.33
ACRÉSCIMO DE GUIAS JUNTO A EMBOCADURA ¦ NÚCLEO ÁGUAS CLARAS ¦ COMPRIMENTO X LARGURA X ESPESSURA | (17,93*0,15)*0,05 | 0.13 | 0.13
ACRÉSCIMO DE SARJETAS JUNTO A EMBOCADURA ¦ NÚCLEO ÁGUAS CLARAS ¦ COMPRIMENTO X LARGURA X ESPESSURA | (17,93*0,60)*0,05 | 0.54 | 0.54
GUIA DE TRAVAMENTO ¦ NÚCLEO ÁGUAS CLARAS ¦ COMPRIMENTO X LARGURA X ESPESSURA | (11,65*0,15)*0,05 | 0.09 | 0.09
6.06
TOTAL DA MEMÓRIA DE CÁLCULO: 6,06
4.2.8. 94275 ASSENTAMENTO DE GUIA (MEIO-FIO) EM TRECHO RETO, CONFECCIONADA EM CONCRETO PRÉ-FABRICADO, DIMENSÕES 100X15X13X20 CM (COMPRIMENTO X BASE INFERIOR X BASE SUPERIOR X ALTURA). AF_01/2024 (M)
QTD
NOVAS GUIAS PRÓXIMA A ROTATÓRIA ¦ ÁREA UTILIZADA DE ESTACIONAMENTO | 50,00 | 50 | 50
ACRÉSCIMO DE GUIAS JUNTO A EMBOCADURA ¦ NÚCLEO ÁGUAS CLARAS | 17,93 | 17.93 | 17.93
GUIA DE TRAVAMENTO ¦ NÚCLEO ÁGUAS CLARAS | 11,65 | 11.65 | 11.65
79.58
TOTAL DA MEMÓRIA DE CÁLCULO: 79,58
4.2.9. 01.003.006 (E) ATERRO, INCLUSIVE COMPACTAÇÃO (M3)
QTD
ÁREA PARA ESCORAR GUIAS NOVAS ¦ PRÓXIMO A ROTATÓRIA E00 ¦ M2 X ESPESSURA | 50,20*0,20 | 10.04 | 10.04
ÁREA PARA ESCORAR GUIAS NOVAS ¦ EMBOCADURA DE ACESSO NÚCLEO ÁGUAS CLARAS¦ M2 X ESPESSURA | 16,07*0,20 | 3.21 | 3.21
13.25
TOTAL DA MEMÓRIA DE CÁLCULO: 13,25
4.2.10. 94291 EXECUÇÃO DE SARJETA DE CONCRETO USINADO, MOLDADA IN LOCO EM TRECHO RETO, 60 CM BASE X 10 CM ALTURA. AF_01/2024 (M)
QTD
CONSTRUÇÃO DE NOVAS SARJETAS PRÓXIMO A ROTATÓRIA E00 (SARJETA DE 60CM ACOMPANHANDO A EXISTENTE) | 50,00 | 50 | 50
CONSTRUÇÃO DE NOVAS SARJETAS E45 ¦ NÚCLEO ÁGUAS CLARAS (SARJETA DE 60CM ACOMPANHANDO A EXISTENTE) | 17,93 | 17.93 | 17.93
67.93
TOTAL DA MEMÓRIA DE CÁLCULO: 67,93
4.2.11. 97092 ARMAÇÃO PARA EXECUÇÃO DE RADIER, PISO DE CONCRETO OU LAJE SOBRE SOLO, COM USO DE TELA Q-196. AF_09/2021 (KG)
QTD
ARMAÇÃO DE SARJETÃO ¦ PRÓXIMO A ROTATÓRIA E00 ÁREA UTILIZADA PARA ESTACIONAMENTO | (45,25*0,60)*3,11 | 84.44 | 84.44
RECONSTRUÇÃO SARJETÃO 1 | (17,80*0,60)*3,11 | 33.21 | 33.21
RECONSTRUÇÃO SARJETÃO 2 ¦ NÚCLEO DAS ÁGUAS CLARAS | (20,00*1,20)*3,11 | 74.64 | 74.64
RECONSTRUÇÃO SARJETÃO 3 | (11,05*0,60)*3,11 | 20.62 | 20.62
212.91
TOTAL DA MEMÓRIA DE CÁLCULO: 212,91
4.2.12. 05.019.001 (I) INC.27 - CONSTRUÇÃO DE SARJETA OU SARJETÃO DE CONCRETO - FCK=25,0MPA (M3)
QTD
ARMAÇÃO DE SARJETÃO ¦ PRÓXIMO A ROTATÓRIA E00 ÁREA UTILIZADA PARA ESTACIONAMENTO | (45,25*0,60)*0,15 | 4.07 | 4.07
RECONSTRUÇÃO SARJETÃO 1 | (17,80*0,60)*0,15 | 1.6 | 1.6
RECONSTRUÇÃO SARJETÃO 2 ¦ NÚCLEO DAS ÁGUAS CLARAS | (20,00*1,20)*0,15 | 3.6 | 3.6
RECONSTRUÇÃO SARJETÃO 3 | (11,05*0,60)*0,15 | 0.99 | 0.99
10.26
TOTAL DA MEMÓRIA DE CÁLCULO: 10,26
4.2.13. 100978 CARGA, MANOBRA E DESCARGA DE SOLOS E MATERIAIS GRANULARES EM CAMINHÃO BASCULANTE 10 M³ - CARGA COM ESCAVADEIRA HIDRÁULICA (CAÇAMBA DE 1,20 M³ / 155 HP) E DESCARGA LIVRE (UNIDADE: M3). AF_07/2020 (M3)
QTD
ÁREA DE RECOMPOSIÇÃO DE BASE 1 PRÓXIMO A ROTATÓRIA X ESPESSURA DO BGS | 146,80*0,15 | 22.02 | 22.02
ÁREA DE RECOMPOSIÇÃO DE BASE 2 PRÓXIMO AO NÚCLEO ÁGUAS CLARAS X ESPESSURA DO BGS | 112,55*0,15 | 16.88 | 16.88
ÁREA UTILIZADA DE ESTACIONAMENTO PRÓXIMO A E00 X ESPESSURA DO BGS | 102,93*0,15 | 15.44 | 15.44
ÁREA DE EMBOCADURA NÚCLEO ÁGUAS CLARAS X ESPESSURA DO BGS | 63,07*0,15 | 9.46 | 9.46
63.8
TOTAL DA MEMÓRIA DE CÁLCULO: 63,80
4.2.14. 97914 TRANSPORTE COM CAMINHÃO BASCULANTE DE 6 M³, EM VIA URBANA PAVIMENTADA, DMT ATÉ 30 KM (UNIDADE: M3XKM). AF_07/2020 (M3XKM)
QTD
ÁREA DE RECOMPOSIÇÃO DE BASE 1 PRÓXIMO A ROTATÓRIA X ESPESSURA DO BGS X KM | (146,80*0,15)*17,7 | 389.75 | 389.75
ÁREA DE RECOMPOSIÇÃO DE BASE 2 PRÓXIMO AO NÚCLEO ÁGUAS CLARAS X ESPESSURA DO BGS X KM | (112,55*0,15)*17,7 | 298.82 | 298.82
ÁREA UTILIZADA DE ESTACIONAMENTO PRÓXIMO A E00 X ESPESSURA DO BGS X KM | (102,93*0,15)*17,7 | 273.28 | 273.28
ÁREA DE EMBOCADURA NÚCLEO ÁGUAS CLARAS X ESPESSURA DO BGS X KM | (63,07*0,15)*17,7 | 167.45 | 167.45
1129.3
TOTAL DA MEMÓRIA DE CÁLCULO: 1.129,30
4.2.15. 96396 CONSTRUÇÃO DE BASE E SUB-BASE PARA PAVIMENTAÇÃO DE BRITA GRADUADA SIMPLES, COM ESPESSURA DE 15 CM - EXCLUSIVE CARGA E TRANSPORTE. AF_09/2024 (M3)
QTD
ÁREA DE RECOMPOSIÇÃO DE BASE 1 PRÓXIMO A ROTATÓRIA X ESPESSURA DO BGS | 146,80*0,15 | 22.02 | 22.02
ÁREA DE RECOMPOSIÇÃO DE BASE 2 PRÓXIMO AO NÚCLEO ÁGUAS CLARAS X ESPESSURA DO BGS | 112,55*0,15 | 16.88 | 16.88
ÁREA UTILIZADA DE ESTACIONAMENTO PRÓXIMO A E00 X ESPESSURA DO BGS | 102,93*0,15 | 15.44 | 15.44
ÁREA DE EMBOCADURA NÚCLEO ÁGUAS CLARAS X ESPESSURA DO BGS | 63,07*0,15 | 9.46 | 9.46
63.8
TOTAL DA MEMÓRIA DE CÁLCULO: 63,80
4.2.16. 05.026.000 (I) INA.01 - IMPRIMAÇÃO BETUMINOSA LIGANTE (M2)
QTD
ÁREA DE RECOMPOSIÇÃO DE BASE 1 PRÓXIMO A ROTATÓRIA | 146,80 | 146.8 | 146.8
ÁREA DE RECOMPOSIÇÃO DE BASE 2 PRÓXIMO AO NÚCLEO ÁGUAS CLARAS | 112,55 | 112.55 | 112.55
ÁREA UTILIZADA DE ESTACIONAMENTO PRÓXIMO A E00 | 102,93 | 102.93 | 102.93
ÁREA DE EMBOCADURA NÚCLEO ÁGUAS CLARAS | 63,07 | 63.07 | 63.07
ÁREAS DE TAPA BURACO | 16,26 + 16,27 | 32.53 | 32.53
ÁREA DE FRESA PRÓXIMO A ROTATÓRIA | 808,94 | 808.94 | 808.94
ÁREA DE FRESA PRÓXIMO AO NÚCLEO ÁGUAS CLARAS | 343,88 | 343.88 | 343.88
1610.7
TOTAL DA MEMÓRIA DE CÁLCULO: 1.610,70
4.2.17. 100985 CARGA DE MISTURA ASFÁLTICA EM CAMINHÃO BASCULANTE 6 M³ (UNIDADE: M3). AF_07/2020 (M3)
QTD
ÁREA DE RECOMPOSIÇÃO DE BASE 1 PRÓXIMO A ROTATÓRIA X ESPESSURA DO PAVIMENTO | 146,80*0,05 | 7.34 | 7.34
ÁREA DE RECOMPOSIÇÃO DE BASE 2 PRÓXIMO AO NÚCLEO ÁGUAS CLARAS X ESPESSURA DO PAVIMENTO | 112,55*0,05 | 5.63 | 5.63
ÁREA UTILIZADA DE ESTACIONAMENTO PRÓXIMO A E00 X ESPESSURA DO PAVIMENTO | 102,93*0,05 | 5.15 | 5.15
ÁREA DE EMBOCADURA NÚCLEO ÁGUAS CLARAS X ESPESSURA DO PAVIMENTO | 63,07*0,05 | 3.15 | 3.15
ÁREA DE TAPA BURACO X ESPESSURA DO PAVIMENTO | (16,26+16,27)*0,035 | 1.14 | 1.14
ÁREA DE FRESA PRÓXIMO A ROTATÓRIA X ESPESSURA DO PAVIMENTO | 808,94*0,035 | 28.31 | 28.31
ÁREA DE FRESA PRÓXIMO AO NÚCLEO ÁGUAS CLARAS X ESPESSURA DO PAVIMENTO | 343,88*0,035 | 12.04 | 12.04
62.76
TOTAL DA MEMÓRIA DE CÁLCULO: 62,76
4.2.18. 97914 TRANSPORTE COM CAMINHÃO BASCULANTE DE 6 M³, EM VIA URBANA PAVIMENTADA, DMT ATÉ 30 KM (UNIDADE: M3XKM). AF_07/2020 (M3XKM)
QTD
ÁREA DE RECOMPOSIÇÃO DE BASE 1 PRÓXIMO A ROTATÓRIA X ESPESSURA DO PAVIMENTO X KM | (146,80*0,05)*22,7 | 166.62 | 166.62
ÁREA DE RECOMPOSIÇÃO DE BASE 2 PRÓXIMO AO NÚCLEO ÁGUAS CLARAS X ESPESSURA DO PAVIMENTO X KM | (112,55*0,05)*22,7 | 127.74 | 127.74
ÁREA UTILIZADA DE ESTACIONAMENTO PRÓXIMO A E00 X ESPESSURA DO PAVIMENTO X KM | (102,93*0,05)*22,7 | 116.83 | 116.83
ÁREA DE EMBOCADURA NÚCLEO ÁGUAS CLARAS X ESPESSURA DO PAVIMENTO X KM | (63,07*0,05)*22,7 | 71.58 | 71.58
ÁREA DE TAPA BURACO X ESPESSURA DO PAVIMENTO X KM | ((16,26+16,27)*0,035)*22,7 | 25.85 | 25.85
ÁREA DE FRESA PRÓXIMO A ROTATÓRIA X ESPESSURA DO PAVIMENTO X KM | (808,94*0,035)*22,7 | 642.7 | 642.7
ÁREA DE FRESA PRÓXIMO AO NÚCLEO ÁGUAS CLARAS X ESPESSURA DO PAVIMENTO X KM | (343,88*0,035)*22,7 | 273.21 | 273.21
1424.53
TOTAL DA MEMÓRIA DE CÁLCULO: 1.424,53
4.2.19. 95995 EXECUÇÃO DE PAVIMENTO COM APLICAÇÃO DE CONCRETO ASFÁLTICO, CAMADA DE ROLAMENTO - EXCLUSIVE CARGA E TRANSPORTE. AF_11/2019 (M3)
QTD
ÁREA DE RECOMPOSIÇÃO DE BASE 1 PRÓXIMO A ROTATÓRIA X ESPESSURA DO PAVIMENTO | (146,80*0,05) | 7.34 | 7.34
ÁREA DE RECOMPOSIÇÃO DE BASE 2 PRÓXIMO AO NÚCLEO ÁGUAS CLARAS X ESPESSURA DO PAVIMENTO | (112,55*0,05) | 5.63 | 5.63
ÁREA UTILIZADA DE ESTACIONAMENTO PRÓXIMO A E00 X ESPESSURA DO PAVIMENTO | (102,93*0,05) | 5.15 | 5.15
ÁREA DE EMBOCADURA NÚCLEO ÁGUAS CLARAS X ESPESSURA DO PAVIMENTO | (63,07*0,05) | 3.15 | 3.15
ÁREA DE TAPA BURACO X ESPESSURA DO PAVIMENTO | (16,26+16,27)*0,035 | 1.14 | 1.14
ÁREA DE FRESA PRÓXIMO A ROTATÓRIA X ESPESSURA DO PAVIMENTO | (808,94*0,035) | 28.31 | 28.31
ÁREA DE FRESA PRÓXIMO AO NÚCLEO ÁGUAS CLARAS X ESPESSURA DO PAVIMENTO | (343,88*0,035) | 12.04 | 12.04
62.76
TOTAL DA MEMÓRIA DE CÁLCULO: 62,76
4.3.1. 28.03.03.99 SINALIZ.HOR. C/TERMOPLAST. HOT-SPRAY (M2)
QTD
ÁREAS DE FAIXAS DE BORDO E LINHAS DE CONTINUIDADE ¦ COR BRANCA | 289,78 | 289.78 | 289.78
ÁREAS DE FAIXAS DE CENTRO DUPLA CONTÍNUA ¦ COR AMARELA | 219,23 | 219.23 | 219.23
509.01
TOTAL DA MEMÓRIA DE CÁLCULO: 509,01
4.3.2. 5214005 PINTURA DE FAIXA COM TERMOPLÁSTICO EM ALTO RELEVO TIPO III POR EXTRUSÃO - RELEVO SIMPLES COM BASE (M²)
QTD
ÁREA DE LINHAS DE RETENÇÕES, CANALIZAÇÕES, ONDULAÇÕES, ZEBRADOS, ETC. ¦ BRANCA | 64,44 | 64.44 | 64.44
ÁREA DE LINHAS DE RETENÇÕES, CANALIZAÇÕES, ONDULAÇÕES, ZEBRADOS, ETC. ¦ AMARELA | 69,62 | 69.62 | 69.62
134.06
TOTAL DA MEMÓRIA DE CÁLCULO: 134,06
4.3.3. 5213359 TACHA REFLETIVA EM PLÁSTICO INJETADO - MONODIRECIONAL TIPO I - COM UM PINO - FORNECIMENTO E COLOCAÇÃO (UN)
QTD
TACHAS MONODIRECIONAL | 467 | 467 | 467
467
TOTAL DA MEMÓRIA DE CÁLCULO: 467,00
4.3.4. 5213360 TACHA REFLETIVA EM PLÁSTICO INJETADO - BIDIRECIONAL TIPO I - COM UM PINO - FORNECIMENTO E COLOCAÇÃO (UN)
QTD
TACHAS BIDIRECIONAIS | 92 | 92 | 92
92
TOTAL DA MEMÓRIA DE CÁLCULO: 92,00
4.3.5. 70.06.020 TACHÃO TIPO I BIDIRECIONAL REFLETIVO (UN)
QTD
TACHÃO | 208 | 208 | 208
208
TOTAL DA MEMÓRIA DE CÁLCULO: 208,00
4.3.6. 70.03.003 PLACA PARA SINALIZAÇÃO VIÁRIA EM CHAPA DE AÇO, TOTALMENTE REFLETIVA COM PELÍCULA III/III - ÁREA ATÉ 2,0 M² (M2)
QTD
PLACA R-19 - KM40 = ÁREA DO CÍRCULO = PI (3,1415) X RAIO AO QUADRADO (0,25X0,25) X 2UN | (3,1415*(0,25*0,25))*2 | 0.39 | 0.39
PLACA A-18 - SINALIZAÇÃO DE LOMBADA = (0,45X0,45) X 1UN | (0,45*0,45)*1 | 0.2 | 0.2
PLACA R-1 - PARADA OBRIGATÓRIA = (0,25X0,25) X 3UN | (0,25*0,25)*3 | 0.19 | 0.19
PLACA R-4a - PROIBIDO CONVERSÃO Á ESQUERDA = ÁREA DO CÍRCULO = PI (3,1415) X RAIO AO QUADRADO (0,25X0,25) X 1UN | (3,1415*(0,25*0,25))*1 | 0.2 | 0.2
0.98
TOTAL DA MEMÓRIA DE CÁLCULO: 0,98
4.3.7. 00005050 POSTE CONICO CONTINUO EM ACO GALVANIZADO, RETO, FLANGEADO, H = 3 M, DIAMETRO INFERIOR = *95* MM (UN)
QTD
02 POSTES PRÓPRIOS ¦ O RESTANTE DAS PLACAS SERÃO FIXADAS EM POSTE DE CONCRETO CONFORME PROJETO | 2 | 2 | 2
2
TOTAL DA MEMÓRIA DE CÁLCULO: 2,00
4.3.8. 93358 ESCAVAÇÃO MANUAL DE VALA. AF_09/2024 (M3)
QTD
ESCAVAÇÃO PARA BASE DA SINALIZAÇÃO VERTICAL (0,30 M X 0,30 M X 0,60M ) X 2 UNIDADES | ((0,30*0,30)*0,60)*2 | 0.11 | 0.11
0.11
TOTAL DA MEMÓRIA DE CÁLCULO: 0,11
4.3.9. 03.003.005 (E) CONCRETO FCK = 15,0MPA - VIRADO NA OBRA (M3)
QTD
ESCAVAÇÃO PARA BASE DA SINALIZAÇÃO VERTICAL (0,30 M X 0,30 M X 0,60M ) X 2 UNIDADES | ((0,30*0,30)*0,60)*2 | 0.11 | 0.11
0.11
TOTAL DA MEMÓRIA DE CÁLCULO: 0,11
4.3.10. 88316 SERVENTE COM ENCARGOS COMPLEMENTARES (H)
QTD
SERVENTE COM ENCARGOS PARA INSTALAÇÃO DE 2 POSTES PRÓPRIOS | 2 | 2 | 2
2
TOTAL DA MEMÓRIA DE CÁLCULO: 2,00
4.3.11. 4915718 LIMPEZA DE DISPOSITIVOS DE SINALIZAÇÃO VIÁRIA - PLACAS E DELINEADORES REFLETIVOS (M²)
QTD
FOI CONSIDERADO A ÁREA DE UMA PLACA MEDIANA ¦ 0,60X0,60 X 24UN DE PLACAS EXISTENTES | (0,36*24) | 8.64 | 8.64
8.64
TOTAL DA MEMÓRIA DE CÁLCULO: 8,64
5.1.1. 97636 DEMOLIÇÃO PARCIAL DE PAVIMENTO ASFÁLTICO, DE FORMA MECANIZADA, SEM REAPROVEITAMENTO. AF_09/2023 (M2)
QTD
RECOMPOSIÇÃO DE BASE 1 | 64,68 | 64.68 | 64.68
RECOMPOSIÇÃO DE BASE 2 | 31,53 | 31.53 | 31.53
96.21
TOTAL DA MEMÓRIA DE CÁLCULO: 96,21
5.1.2. 4915663 FRESAGEM DESCONTÍNUA DE REVESTIMENTO ASFÁLTICO - ESPESSURA DE 5 CM (M³)
QTD
ÁREA DE FRESAGEM (FRESAR 0,035 DE ESPESSURA) | 2545,95*0,035 | 89.11 | 89.11
89.11
TOTAL DA MEMÓRIA DE CÁLCULO: 89,11
5.1.3. 03.75.03 (I) HIDROJATEAMENTO PARA LIMPEZA DE SUPERFÍCIES (M2)
QTD
ÁREA DE FRESAGEM | 2545,95 | 2545.95 | 2545.95
2545.95
TOTAL DA MEMÓRIA DE CÁLCULO: 2.545,95
5.1.4. 100973 CARGA, MANOBRA E DESCARGA DE SOLOS E MATERIAIS GRANULARES EM CAMINHÃO BASCULANTE 6 M³ - CARGA COM PÁ CARREGADEIRA (CAÇAMBA DE 1,7 A 2,8 M³ / 128 HP) E DESCARGA LIVRE (UNIDADE: M3). AF_07/2020 (M3)
QTD
DEMOLIÇÃO DE CBUQ PARA RECOMPOR BASE X 0,05 DE EPSESSURA | 96,21*0,05 | 4.81 | 4.81
ÁREA DE FRESA X 0,035 DE ESPESSURA | 2545,95*0,035 | 89.11 | 89.11
93.92
TOTAL DA MEMÓRIA DE CÁLCULO: 93,92
5.1.5. 97914 TRANSPORTE COM CAMINHÃO BASCULANTE DE 6 M³, EM VIA URBANA PAVIMENTADA, DMT ATÉ 30 KM (UNIDADE: M3XKM). AF_07/2020 (M3XKM)
QTD
M3 DE CBUQ REMOVIDO (DEMOLIÇÃO + FRESA) + 50% DE EMPOLAMENTO X KM | (93,92*1,50)*20,3 | 2859.86 | 2859.86
2859.86
TOTAL DA MEMÓRIA DE CÁLCULO: 2.859,86
5.1.6. 05.09.006 TAXA DE DESTINAÇÃO DE RESÍDUO SÓLIDO EM ATERRO, TIPO INERTE (T)
QTD
M3 DE CBUQ REMOVIDO (DEMOLIÇÃO + FRESA) + 50% DE EMPOLAMENTO X 1,50 t/m³ | (93,92*1,50)*1,50 | 211.32 | 211.32
211.32
TOTAL DA MEMÓRIA DE CÁLCULO: 211,32
5.1.7. 104796 DEMOLIÇÃO DE GUIAS, SARJETAS OU SARJETÕES, DE FORMA MECANIZADA, SEM REAPROVEITAMENTO. AF_09/2023 (M)
QTD
DEMOLIÇÃO DE SARJETÃO 1 | 39,30 | 39.3 | 39.3
DEMOLIÇÃO DE SARJETÃO 2 ¦ ENTRADA DO PARQUE IMPERIAL | 32,80 | 32.8 | 32.8
72.1
TOTAL DA MEMÓRIA DE CÁLCULO: 72,10
5.1.8. 03.16.011 REMOÇÃO DE TACHA/TACHÕES (UN)
QTD
REMOÇÃO DE TACHAS EXISTENTES NA FAIXA CENTRAL (CONSIDERAR 30% DAS TACHAS QUE NÃO FORAM DETERIORADAS COM O TEMPO E AINDA ESTÃO NO LOCAL) | ((400/8)*30)/100 | 15 | 15
REMOÇÃO DE TACHAS EXISTENTES NA FAIXA DE BORDO (CONSIDERAR 30% DAS TACHAS QUE NÃO FORAM DETERIORADAS COM O TEMPO E AINDA ESTÃO NO LOCAL) | (((400/8)*30)/100)*2 | 30 | 30
45
TOTAL DA MEMÓRIA DE CÁLCULO: 45,00
5.1.9. 4915708 LIMPEZA DE SARJETA E MEIO-FIO (M)
QTD
DESASSORIAMENTO DAS SARJETAS E SANGRIAS ¦ E00 À E20 | 20*20*2 | 800 | 800
800
TOTAL DA MEMÓRIA DE CÁLCULO: 800,00
5.1.10. 97635 REMOÇÃO DE PISO DE BLOCO INTERTRAVADO OU DE PEDRA PORTUGUESA, DE FORMA MANUAL, COM REAPROVEITAMENTO. AF_09/2023 (M2)
QTD
REMOÇÃO SEM REAPROVEITAMENTO DE PISOS INTERTRAVADOS E SEXTAVADOS ¦ E00 A E05 + 10M ¦ LADO COMERCIAL | 128,80 | 128.8 | 128.8
128.8
TOTAL DA MEMÓRIA DE CÁLCULO: 128,80
5.1.11. 01.001.007 (E) REMOÇÃO DE ENTULHO COM CAÇAMBA METÁLICA, INCLUSIVE CARGA MANUAL E DESCARGA EM BOTA-FORA (M3)
QTD
DEMOLIÇÃO DE SARJETÃO 1 ¦ METRO X LARGURA X ESPESSURA + 50% DE EMPOLAMENTO | ((39,30*0,60)*0,05)*1,50 | 1.77 | 1.77
DEMOLIÇÃO DE SARJETÃO 2 ¦ METRO X LARGURA X ESPESSURA + 50% DE EMPOLAMENTO | ((32,80*1,20)*0,05)*1,50 | 2.95 | 2.95
REMOÇÃO DE 123 TACHAS ¦ 0,10X0,10X0,02 | (0,10*0,10*0,02)*45 | 0.01 | 0.01
REMOÇÃO DE INTERTRAVADOS E SEXTAVADOS X ESPESSURA APROXIMADA + 50% DE EMPOLAMENTO | (128,80*0,10)*1,50 | 19.32 | 19.32
24.05
TOTAL DA MEMÓRIA DE CÁLCULO: 24,05
5.2.1. 05.011.000 (I) ABERTURA DE CAIXA ATÉ 25CM, INCLUI ESCAVAÇÃO, COMPACTAÇÃO, TRANSPORTE E PREPARO DO SUB-LEITO (M2)
QTD
ESCAVAÇÃO PARA RECOMPOR A BASE | (64,68 + 31,53) | 96.21 | 96.21
96.21
TOTAL DA MEMÓRIA DE CÁLCULO: 96,21
5.2.2. 100973 CARGA, MANOBRA E DESCARGA DE SOLOS E MATERIAIS GRANULARES EM CAMINHÃO BASCULANTE 6 M³ - CARGA COM PÁ CARREGADEIRA (CAÇAMBA DE 1,7 A 2,8 M³ / 128 HP) E DESCARGA LIVRE (UNIDADE: M3). AF_07/2020 (M3)
QTD
ESCAVAÇÃO PARA RECOMPOR A BASE ¦ ÁREAS X 0,15 DE PROFUNDIDADE + 30% DE EMPOLAMENTO | ((64,68 + 31,53)*0,15)*1,30 | 18.76 | 18.76
18.76
TOTAL DA MEMÓRIA DE CÁLCULO: 18,76
5.2.3. 97914 TRANSPORTE COM CAMINHÃO BASCULANTE DE 6 M³, EM VIA URBANA PAVIMENTADA, DMT ATÉ 30 KM (UNIDADE: M3XKM). AF_07/2020 (M3XKM)
QTD
ESCAVAÇÃO PARA RECOMPOR A BASE ¦ ÁREAS X 0,15 DE PROFUNDIDADE + 30% DE EMPOLAMENTO X KM | (((64,68 + 31,53)*0,15)*1,30)*20,3 | 380.85 | 380.85
380.85
TOTAL DA MEMÓRIA DE CÁLCULO: 380,85
5.2.4. 05.09.007 TAXA DE DESTINAÇÃO DE RESÍDUO SÓLIDO EM ATERRO, TIPO SOLO/TERRA (M3)
QTD
ESCAVAÇÃO PARA RECOMPOR A BASE ¦ ÁREAS X 0,15 DE PROFUNDIDADE + 30% DE EMPOLAMENTO | ((64,68 + 31,53)*0,15)*1,30 | 18.76 | 18.76
18.76
TOTAL DA MEMÓRIA DE CÁLCULO: 18,76
5.2.5. 100978 CARGA, MANOBRA E DESCARGA DE SOLOS E MATERIAIS GRANULARES EM CAMINHÃO BASCULANTE 10 M³ - CARGA COM ESCAVADEIRA HIDRÁULICA (CAÇAMBA DE 1,20 M³ / 155 HP) E DESCARGA LIVRE (UNIDADE: M3). AF_07/2020 (M3)
QTD
SARJETÃO 1 ¦ COMPRIMENTO X LARGURA X ESPESSURA | (39,30*0,60)*0,05 | 1.18 | 1.18
SARJETÃO 2 ¦ COMPRIMENTO X LARGURA X ESPESSURA | (32,80*1,20)*0,05 | 1.97 | 1.97
3.15
TOTAL DA MEMÓRIA DE CÁLCULO: 3,15
5.2.6. 97914 TRANSPORTE COM CAMINHÃO BASCULANTE DE 6 M³, EM VIA URBANA PAVIMENTADA, DMT ATÉ 30 KM (UNIDADE: M3XKM). AF_07/2020 (M3XKM)
QTD
SARJETÃO 1 ¦ COMPRIMENTO X LARGURA X ESPESSURA X KM | ((39,30*0,60)*0,05)*17,7 | 20.87 | 20.87
SARJETÃO 2 ¦ COMPRIMENTO X LARGURA X ESPESSURA X KM | ((32,80*1,20)*0,05)*17,7 | 34.83 | 34.83
55.7
TOTAL DA MEMÓRIA DE CÁLCULO: 55,70
5.2.7. 101619 PREPARO DE FUNDO DE VALA COM LARGURA MENOR QUE 1,5 M, COM CAMADA DE BRITA, LANÇAMENTO MANUAL. AF_08/2020 (M3)
QTD
SARJETÃO 1 ¦ COMPRIMENTO X LARGURA X ESPESSURA | (39,30*0,60)*0,05 | 1.18 | 1.18
SARJETÃO 2 ¦ COMPRIMENTO X LARGURA X ESPESSURA | (32,80*1,20)*0,05 | 1.97 | 1.97
3.15
TOTAL DA MEMÓRIA DE CÁLCULO: 3,15
5.2.8. 97092 ARMAÇÃO PARA EXECUÇÃO DE RADIER, PISO DE CONCRETO OU LAJE SOBRE SOLO, COM USO DE TELA Q-196. AF_09/2021 (KG)
QTD
SARJETÃO 1 ¦ ARMAÇÃO | (39,30*0,60)*3,11 | 73.33 | 73.33
SARJETÃO 2 ¦ ARMAÇÃO | (32,80*1,20)*3,11 | 122.41 | 122.41
195.74
TOTAL DA MEMÓRIA DE CÁLCULO: 195,74
5.2.9. 05.019.001 (I) INC.27 - CONSTRUÇÃO DE SARJETA OU SARJETÃO DE CONCRETO - FCK=25,0MPA (M3)
QTD
SARJETÃO 1 | (39,30*0,60)*0,15 | 3.54 | 3.54
SARJETÃO 2 | (32,80*1,20)*0,15 | 5.9 | 5.9
9.44
TOTAL DA MEMÓRIA DE CÁLCULO: 9,44
5.2.10. 100978 CARGA, MANOBRA E DESCARGA DE SOLOS E MATERIAIS GRANULARES EM CAMINHÃO BASCULANTE 10 M³ - CARGA COM ESCAVADEIRA HIDRÁULICA (CAÇAMBA DE 1,20 M³ / 155 HP) E DESCARGA LIVRE (UNIDADE: M3). AF_07/2020 (M3)
QTD
ÁREA DE RECOMPOSIÇÃO DE BASE X ESPESSURA DO BGS | (64,68+31,53)*0,15 | 14.43 | 14.43
14.43
TOTAL DA MEMÓRIA DE CÁLCULO: 14,43
5.2.11. 97914 TRANSPORTE COM CAMINHÃO BASCULANTE DE 6 M³, EM VIA URBANA PAVIMENTADA, DMT ATÉ 30 KM (UNIDADE: M3XKM). AF_07/2020 (M3XKM)
QTD
ÁREA DE RECOMPOSIÇÃO DE BASE X ESPESSURA DO BGS X KM | ((64,68+31,53)*0,15)*17,7 | 255.44 | 255.44
255.44
TOTAL DA MEMÓRIA DE CÁLCULO: 255,44
5.2.12. 96396 CONSTRUÇÃO DE BASE E SUB-BASE PARA PAVIMENTAÇÃO DE BRITA GRADUADA SIMPLES, COM ESPESSURA DE 15 CM - EXCLUSIVE CARGA E TRANSPORTE. AF_09/2024 (M3)
QTD
ÁREA DE RECOMPOSIÇÃO DE BASE X ESPESSURA DO BGS | (64,68+31,53)*0,15 | 14.43 | 14.43
14.43
TOTAL DA MEMÓRIA DE CÁLCULO: 14,43
5.2.13. 05.026.000 (I) INA.01 - IMPRIMAÇÃO BETUMINOSA LIGANTE (M2)
QTD
ÁREA DE APLICAÇÃO DO BINDER | 2642,16 | 2642.16 | 2642.16
2642.16
TOTAL DA MEMÓRIA DE CÁLCULO: 2.642,16
5.2.14. 95996 EXECUÇÃO DE PAVIMENTO COM APLICAÇÃO DE CONCRETO ASFÁLTICO, CAMADA DE BINDER - EXCLUSIVE CARGA E TRANSPORTE. AF_11/2019 (M3)
QTD
APLICAÇÃO DE BINDER DEVIDO ALTO TRÁFEGO E DECLIVIDADE ACENTUADA DA VIA ¦ REFORÇO M2 X ESPESSURA | 2642,16*0,03 | 79.26 | 79.26
79.26
TOTAL DA MEMÓRIA DE CÁLCULO: 79,26
5.2.15. 05.026.000 (I) INA.01 - IMPRIMAÇÃO BETUMINOSA LIGANTE (M2)
QTD
ÁREA DE APLICAÇÃO DA PRÓXIMA CAMADA ¦ CBUQ | 2642,16 | 2642.16 | 2642.16
2642.16
TOTAL DA MEMÓRIA DE CÁLCULO: 2.642,16
5.2.16. 100985 CARGA DE MISTURA ASFÁLTICA EM CAMINHÃO BASCULANTE 6 M³ (UNIDADE: M3). AF_07/2020 (M3)
QTD
ÁREA DE RECOMPOSIÇÃO DE BASE X ESPESSURA DO PAVIMENTO | (64,68+31,53)*0,05 | 4.81 | 4.81
ÁREA DE FRESA PARA RECAPEAMENTO X ESPESSURA DO PAVIMENTO | 2545,95*0,035 | 89.11 | 89.11
APLICAÇÃO DE BINDER DEVIDO ALTO TRÁFEGO E DECLIVIDADE ACENTUADA DA VIA ¦ REFORÇO M2 X ESPESSURA | 2642,16*0,03 | 79.26 | 79.26
173.18
TOTAL DA MEMÓRIA DE CÁLCULO: 173,18
5.2.17. 97914 TRANSPORTE COM CAMINHÃO BASCULANTE DE 6 M³, EM VIA URBANA PAVIMENTADA, DMT ATÉ 30 KM (UNIDADE: M3XKM). AF_07/2020 (M3XKM)
QTD
ÁREA DE RECOMPOSIÇÃO DE BASE X ESPESSURA DO PAVIMENTO X KM | ((64,68+31,53)*0,05)*22,7 | 109.2 | 109.2
ÁREA DE FRESA PARA RECAPEAMENTO X ESPESSURA DO PAVIMENTO X KM | (2545,95*0,035)*22,7 | 2022.76 | 2022.76
APLICAÇÃO DE BINDER DEVIDO ALTO TRÁFEGO E DECLIVIDADE ACENTUADA DA VIA ¦ REFORÇO M2 X ESPESSURA X KM | (2642,16*0,03)*22,7 | 1799.31 | 1799.31
3931.27
TOTAL DA MEMÓRIA DE CÁLCULO: 3.931,27
5.2.18. 95995 EXECUÇÃO DE PAVIMENTO COM APLICAÇÃO DE CONCRETO ASFÁLTICO, CAMADA DE ROLAMENTO - EXCLUSIVE CARGA E TRANSPORTE. AF_11/2019 (M3)
QTD
ÁREA DE RECOMPOSIÇÃO DE BASE X ESPESSURA DO PAVIMENTO | ((64,68+31,53)*0,05) | 4.81 | 4.81
ÁREA DE FRESA PARA RECAPEAMENTO X ESPESSURA DO PAVIMENTO | (2545,95*0,035) | 89.11 | 89.11
93.92
TOTAL DA MEMÓRIA DE CÁLCULO: 93,92
5.2.19. 70.01.030 ONDULAÇÃO TRANSVERSAL EM MASSA ASFÁLTICA - LOMBADA TIPO "A" DE VIAS COM EXECUÇÃO DE RECAPEAMENTO (M2)
QTD
CONSIDERAR 50% DA ÁREA APÓS FRESA, PARA REQUALIFICAR AS LOMBADAS DENTRO DOS PADRÕES ¦ 2UN | (3,7*6,50*2)/2 | 24.05 | 24.05
24.05
TOTAL DA MEMÓRIA DE CÁLCULO: 24,05
5.3.1. 100973 CARGA, MANOBRA E DESCARGA DE SOLOS E MATERIAIS GRANULARES EM CAMINHÃO BASCULANTE 6 M³ - CARGA COM PÁ CARREGADEIRA (CAÇAMBA DE 1,7 A 2,8 M³ / 128 HP) E DESCARGA LIVRE (UNIDADE: M3). AF_07/2020 (M3)
QTD
CALÇADA NA ÁREA COMERCIAL ATÉ PONTO DE ÔNIBUS X 0,05 M DE ESPESSURA | 128,80*0,05 | 6.44 | 6.44
6.44
TOTAL DA MEMÓRIA DE CÁLCULO: 6,44
5.3.2. 97914 TRANSPORTE COM CAMINHÃO BASCULANTE DE 6 M³, EM VIA URBANA PAVIMENTADA, DMT ATÉ 30 KM (UNIDADE: M3XKM). AF_07/2020 (M3XKM)
QTD
CALÇADA NA ÁREA COMERCIAL ATÉ PONTO DE ÔNIBUS X 0,05 M DE ESPESSURA X KM | (128,80*0,05)*17,7 | 113.99 | 113.99
113.99
TOTAL DA MEMÓRIA DE CÁLCULO: 113,99
5.3.3. 101619 PREPARO DE FUNDO DE VALA COM LARGURA MENOR QUE 1,5 M, COM CAMADA DE BRITA, LANÇAMENTO MANUAL. AF_08/2020 (M3)
QTD
CALÇADA NA ÁREA COMERCIAL ATÉ PONTO DE ÔNIBUS X 0,05 M DE ESPESSURA | 128,80*0,05 | 6.44 | 6.44
6.44
TOTAL DA MEMÓRIA DE CÁLCULO: 6,44
5.3.4. 94993 EXECUÇÃO DE PASSEIO (CALÇADA) OU PISO DE CONCRETO COM CONCRETO MOLDADO IN LOCO, USINADO, ACABAMENTO CONVENCIONAL, ESPESSURA 6 CM, ARMADO. AF_08/2022 (M2)
QTD
CALÇADA NA ÁREA COMERCIAL ATÉ PONTO DE ÔNIBUS ¦ M2 | 128,80 | 128.8 | 128.8
128.8
TOTAL DA MEMÓRIA DE CÁLCULO: 128,80
5.4.1. 28.03.03.99 SINALIZ.HOR. C/TERMOPLAST. HOT-SPRAY (M2)
QTD
ÁREAS DE FAIXAS DE BORDO E LINHAS DE CONTINUIDADE ¦ COR BRANCA | 152 | 152 | 152
ÁREAS DE FAIXAS DE CENTRO DUPLA CONTÍNUA ¦ COR AMARELA | 76 | 76 | 76
228
TOTAL DA MEMÓRIA DE CÁLCULO: 228,00
5.4.2. 5214005 PINTURA DE FAIXA COM TERMOPLÁSTICO EM ALTO RELEVO TIPO III POR EXTRUSÃO - RELEVO SIMPLES COM BASE (M²)
QTD
ÁREA DE LINHAS DE RETENÇÕES, CANALIZAÇÕES, ONDULAÇÕES, ZEBRADOS, ETC. ¦ BRANCA | 12,30 | 12.3 | 12.3
ÁREA DE LINHAS DE RETENÇÕES, CANALIZAÇÕES, ONDULAÇÕES, ZEBRADOS, ETC. ¦ AMARELA | 27,75 | 27.75 | 27.75
40.05
TOTAL DA MEMÓRIA DE CÁLCULO: 40,05
5.4.3. 5213359 TACHA REFLETIVA EM PLÁSTICO INJETADO - MONODIRECIONAL TIPO I - COM UM PINO - FORNECIMENTO E COLOCAÇÃO (UN)
QTD
TACHAS MONODIRECIONAL | 147 | 147 | 147
147
TOTAL DA MEMÓRIA DE CÁLCULO: 147,00
5.4.4. 5213360 TACHA REFLETIVA EM PLÁSTICO INJETADO - BIDIRECIONAL TIPO I - COM UM PINO - FORNECIMENTO E COLOCAÇÃO (UN)
QTD
TACHAS BIDIRECIONAIS | 10 | 10 | 10
10
TOTAL DA MEMÓRIA DE CÁLCULO: 10,00
5.4.5. 70.06.020 TACHÃO TIPO I BIDIRECIONAL REFLETIVO (UN)
QTD
TACHÃO | 118 | 118 | 118
118
TOTAL DA MEMÓRIA DE CÁLCULO: 118,00
5.4.6. 70.03.003 PLACA PARA SINALIZAÇÃO VIÁRIA EM CHAPA DE AÇO, TOTALMENTE REFLETIVA COM PELÍCULA III/III - ÁREA ATÉ 2,0 M² (M2)
QTD
PLACA R-19 - KM40 = ÁREA DO CÍRCULO = PI (3,1415) X RAIO AO QUADRADO (0,25X0,25) X 1UN | (3,1415*(0,25*0,25))*1 | 0.2 | 0.2
PLACA A-18 - SINALIZAÇÃO DE LOMBADA = (0,45X0,45) X 1UN | (0,45*0,45)*1 | 0.2 | 0.2
0.4
TOTAL DA MEMÓRIA DE CÁLCULO: 0,40
5.4.7. 00005050 POSTE CONICO CONTINUO EM ACO GALVANIZADO, RETO, FLANGEADO, H = 3 M, DIAMETRO INFERIOR = *95* MM (UN)
QTD
2 POSTES PRÓPRIOS | 2 | 2 | 2
2
TOTAL DA MEMÓRIA DE CÁLCULO: 2,00
5.4.8. 5213868 SUPORTE METÁLICO GALVANIZADO PARA PLACAS - 2,00 X 1,00 M - FORNECIMENTO E IMPLANTAÇÃO (UN)
QTD
CONSIDERAR 3 BRAÇOS PROJETADOS (SOPORTE DE SINALIZAÇÃO 2X1 PARA SUBSTITUIÇÃO | 3 | 3 | 3
3
TOTAL DA MEMÓRIA DE CÁLCULO: 3,00
5.4.9. 93358 ESCAVAÇÃO MANUAL DE VALA. AF_09/2024 (M3)
QTD
ESCAVAÇÃO PARA BASE DA SINALIZAÇÃO VERTICAL (0,30 M X 0,30 M X 0,60M ) X 2 UN | ((0,30*0,30)*0,60)*2 | 0.11 | 0.11
0.11
TOTAL DA MEMÓRIA DE CÁLCULO: 0,11
5.4.10. 03.003.005 (E) CONCRETO FCK = 15,0MPA - VIRADO NA OBRA (M3)
QTD
ESCAVAÇÃO PARA BASE DA SINALIZAÇÃO VERTICAL (0,30 M X 0,30 M X 0,60M ) X 2 UN | ((0,30*0,30)*0,60)*2 | 0.11 | 0.11
0.11
TOTAL DA MEMÓRIA DE CÁLCULO: 0,11
5.4.11. 88316 SERVENTE COM ENCARGOS COMPLEMENTARES (H)
QTD
SERVENTE COM ENCARGOS PARA INSTALAÇÃO DE 2 POSTES PRÓPRIOS | 2 | 2 | 2
2
TOTAL DA MEMÓRIA DE CÁLCULO: 2,00
5.4.12. 4915718 LIMPEZA DE DISPOSITIVOS DE SINALIZAÇÃO VIÁRIA - PLACAS E DELINEADORES REFLETIVOS (M²)
QTD
CONSIDERAR LIMPEZA DE DUAS PLACAS 50X70 DE INDICAÇÃO DE LOMBADA A 50M | (0,50*0,70)*2 | 0.7 | 0.7
CONSIDERAR A LIMPEZA DE PLACA A-18 - SINALIZAÇÃO DE LOMBADA = (0,45X0,45) X 3UN | (0,45*0,45)*3 | 0.61 | 0.61
CONSIDERAR LIMPEZA DE PLACAS COM BRAÇO PROJETADO, TAIS COMO INDICAÇÃO DE ENTRADA E SAÍDA DE VEÍCULOS ¦ ORIENTAÇÃO E DESTINO | (2,00*1,00)*5 | 10 | 10
CONSIDERAR TAMANHO MÉDIO DE 50 X 1,00 PARA PLACA COM INFORMAÇÃO (VIA COM CURVAS PERIGOSAS | (0,50*1,00)*1 | 0.5 | 0.5
11.81
TOTAL DA MEMÓRIA DE CÁLCULO: 11,81
6.1.1. 102354 DESMONTE DE MATERIAL DE 3ª CATEGORIA (BLOCOS DE ROCHAS OU MATACOS), COM MARTELETE PNEUMÁTICO MANUAL - EXCLUSIVE CARGA E TRANSPORTE. AF_03/2021 (M3)
QTD
CONSIDERAR DESMONTE DE PEDRA NO INICIO DA VIA ONDE SERÃO EXECUTADA AS NOVAS SARJETAS | 15 | 15 | 15
15
TOTAL DA MEMÓRIA DE CÁLCULO: 15,00
6.1.2. 97636 DEMOLIÇÃO PARCIAL DE PAVIMENTO ASFÁLTICO, DE FORMA MECANIZADA, SEM REAPROVEITAMENTO. AF_09/2023 (M2)
QTD
RECOMPOSIÇÃO DE BASE ¦ ÁREA TOTAL DAS DEMOLIÇÕES | 814,66 + 2358,26 + 740,52 | 3913.44 | 3913.44
ÁREA DE DEMOLIÇÃO DE CBUQ PARA CONSTRUÇÃO DE SARJETÃO NAS ÁREAS ONDE SÓ SERIA FRESA | 25,90+39,38 | 65.28 | 65.28
3978.72
TOTAL DA MEMÓRIA DE CÁLCULO: 3.978,72
6.1.3. 4915663 FRESAGEM DESCONTÍNUA DE REVESTIMENTO ASFÁLTICO - ESPESSURA DE 5 CM (M³)
QTD
ÁREA DE FRESAGEM ¦ SOMATÓRIA | (253,57 + 61,18 + 818,55 + 1292,36)*0,035 | 84.9 | 84.9
84.9
TOTAL DA MEMÓRIA DE CÁLCULO: 84,90
6.1.4. 03.75.03 (I) HIDROJATEAMENTO PARA LIMPEZA DE SUPERFÍCIES (M2)
QTD
ÁREA DE FRESAGEM ¦ SOMATÓRIA | 253,57 + 61,18 + 818,55 + 1292,36 | 2425.66 | 2425.66
2425.66
TOTAL DA MEMÓRIA DE CÁLCULO: 2.425,66
6.1.5. 100973 CARGA, MANOBRA E DESCARGA DE SOLOS E MATERIAIS GRANULARES EM CAMINHÃO BASCULANTE 6 M³ - CARGA COM PÁ CARREGADEIRA (CAÇAMBA DE 1,7 A 2,8 M³ / 128 HP) E DESCARGA LIVRE (UNIDADE: M3). AF_07/2020 (M3)
QTD
DEMOLIÇÃO DE CBUQ PARA RECOMPOR BASE X 0,05 DE EPSESSURA | 3978,72*0,05 | 198.94 | 198.94
ÁREA DE FRESA X 0,035 DE ESPESSURA | 2425,66*0,035 | 84.9 | 84.9
283.84
TOTAL DA MEMÓRIA DE CÁLCULO: 283,84
6.1.6. 97914 TRANSPORTE COM CAMINHÃO BASCULANTE DE 6 M³, EM VIA URBANA PAVIMENTADA, DMT ATÉ 30 KM (UNIDADE: M3XKM). AF_07/2020 (M3XKM)
QTD
M3 DE CBUQ REMOVIDO (DEMOLIÇÃO + FRESA) + 50% DE EMPOLAMENTO X KM | (283,84*1,50)*20,3 | 8642.93 | 8642.93
8642.93
TOTAL DA MEMÓRIA DE CÁLCULO: 8.642,93
6.1.7. 05.09.006 TAXA DE DESTINAÇÃO DE RESÍDUO SÓLIDO EM ATERRO, TIPO INERTE (T)
QTD
M3 DE CBUQ REMOVIDO (DEMOLIÇÃO + FRESA) + 50% DE EMPOLAMENTO X 1,50 t/m³ | (283,84*1,50)*1,50 | 638.64 | 638.64
638.64
TOTAL DA MEMÓRIA DE CÁLCULO: 638,64
6.1.8. 104796 DEMOLIÇÃO DE GUIAS, SARJETAS OU SARJETÕES, DE FORMA MECANIZADA, SEM REAPROVEITAMENTO. AF_09/2023 (M)
QTD
DEMOLIÇÃO DE CANALETAS MEIA CANA E SARJETAS COM 0,55M | 1252,25 | 1252.25 | 1252.25
1252.25
TOTAL DA MEMÓRIA DE CÁLCULO: 1.252,25
6.1.9. 03.16.011 REMOÇÃO DE TACHA/TACHÕES (UN)
QTD
REMOÇÃO DE TACHÕES EXISTENTES NO INÍCIO DA VIA + ROTATÓRIA | 85 + 13 | 98 | 98
REMOÇÃO DE TACHÕES EXISTENTES NO FIM DA VIA | 7 | 7 | 7
105
TOTAL DA MEMÓRIA DE CÁLCULO: 105,00
6.1.10. 4915708 LIMPEZA DE SARJETA E MEIO-FIO (M)
QTD
CONSIDERAR LIMPEZA DE SARJETAS E GUIAS A MANTER DA ESTACA E22 A E28 ¦ LADO DIREITO | 12 | 12 | 12
CONSIDERAR LIMPEZA DE SARJETAS E GUIAS A MANTER DA ESTACA E37 A E44 + 2,40M¦ AMBOS OS LADOS | 285 | 285 | 285
297
TOTAL DA MEMÓRIA DE CÁLCULO: 297,00
6.1.11. 01.001.007 (E) REMOÇÃO DE ENTULHO COM CAÇAMBA METÁLICA, INCLUSIVE CARGA MANUAL E DESCARGA EM BOTA-FORA (M3)
QTD
DEMOLIÇÃO DE CANALETAS MEIA CANA, SARJETAS ¦ METRO X LARGURA X ESPESSURA + 50% DE EMPOLAMENTO | (1252,25*0,55)*1,50 | 1033.11 | 1033.11
REMOÇÃO DE 220 TACHAS ¦ 0,25X0,0,15X0,05 | (0,25*0,15*0,05)*105 | 0.2 | 0.2
CONSIDERAR DESMONTE DE PEDRA NO INICIO DA VIA ONDE SERÃO EXECUTADA AS NOVAS SARJETAS | 15 | 15 | 15
1048.31
TOTAL DA MEMÓRIA DE CÁLCULO: 1.048,31
6.2.1.1. 90092 ESCAVAÇÃO MECANIZADA DE VALA COM PROF. MAIOR QUE 1,5 M E ATÉ 3,0 M(MÉDIA MONTANTE E JUSANTE/UMA COMPOSIÇÃO POR TRECHO), ESCAVADEIRA (0,8 M3), LARG. MENOR QUE 1,5 M, EM SOLO DE 1A CATEGORIA, LOCAIS COM BAIXO NÍVEL DE INTERFERÊNCIA. AF_09/2024 (M3)
QTD
TUBO DE 800MM¦ COMPRIMENTO 9,00 M X 1,80 M LARGURA X 1,50 M PROFUNDIDADE MÉDIA | (9,00*(1,80*1,50)) | 24.3 | 24.3
TUBO DE 600MM¦ COMPRIMENTO 7,50 M X 1,60 M LARGURA X 1,50 M PROFUNDIDADE MÉDIA | (7,50*(1,60*1,50)) | 18 | 18
42.3
TOTAL DA MEMÓRIA DE CÁLCULO: 42,30
6.2.1.2. 93382 REATERRO MANUAL DE VALAS, COM COMPACTADOR DE SOLOS DE PERCUSSÃO. AF_08/2023 (M3)
QTD
REATERRO TUBULAÇÃO DE 800 MM ¦ V. ESCAVADO - V. TUBO (Fórmula do volume do cilindro) ¦ (1,50M X 1,80M X 9M) - (π X R² X 9M) + 35% COMPACTAÇÃO | (9*(1,50*1,80))-((3,1415*0,45²*9))*1,35 | 16.57 | 16.57
REATERRO TUBULAÇÃO DE 600 MM ¦ V. ESCAVADO - V. TUBO (Fórmula do volume do cilindro) ¦ (1,50M X 1,60M X 15M) - (π X R² X 9M) + 35% COMPACTAÇÃO | (7,50*(1,50*1,60))-((3,1415*0,45²*7,50))*1,35 | 11.56 | 11.56
28.13
TOTAL DA MEMÓRIA DE CÁLCULO: 28,13
6.2.1.3. COM-74165334 CARGA, MANOBRA E DESCARGA DE SOLOS E MATERIAIS GRANULARES EM CAMINHÃO BASCULANTE 6 M³ E TAXA DE DESTINAÇÃO DE RESÍDUO SÓLIDO EM ATERRO, TIPO SOLO/TERRA (M3)
QTD
V. TOTAL ESCAVADO - V. TOTAL DE REATERRO + EMPOLAMENTO DE 30% | (42,30 - 28,13)*1,30 | 18.42 | 18.42
18.42
TOTAL DA MEMÓRIA DE CÁLCULO: 18,42
6.2.1.4. 97914 TRANSPORTE COM CAMINHÃO BASCULANTE DE 6 M³, EM VIA URBANA PAVIMENTADA, DMT ATÉ 30 KM (UNIDADE: M3XKM). AF_07/2020 (M3XKM)
QTD
V. TOTAL ESCAVADO - V. TOTAL DE REATERRO + EMPOLAMENTO DE 30% X KM | ((42,30 - 28,13)*1,30)*25,4 | 467.89 | 467.89
467.89
TOTAL DA MEMÓRIA DE CÁLCULO: 467,89
6.2.1.5. 02.002.015 (E) LASTRO DE BRITA (M3)
QTD
TUBO DE 800MM¦ COMPRIMENTO 9,00 M X 1,80 M LARGURA X 0,10M DE CAMADA DE BRITA | 9,00*(1,80*0,10) | 1.62 | 1.62
TUBO DE 600MM¦ COMPRIMENTO 7,50 M X 1,60 M LARGURA X 0,10M DE CAMADA DE BRITA | 7,50*(1,60*0,10) | 1.2 | 1.2
2.82
TOTAL DA MEMÓRIA DE CÁLCULO: 2,82
6.2.1.6. 92223 TUBO DE CONCRETO PARA REDES COLETORAS DE ÁGUAS PLUVIAIS, DIÂMETRO DE 800 MM, JUNTA RÍGIDA, INSTALADO EM LOCAL COM ALTO NÍVEL DE INTERFERÊNCIAS - FORNECIMENTO E ASSENTAMENTO. AF_03/2024 (M)
QTD
TUBO Ø800MM | 9 | 9 | 9
9
TOTAL DA MEMÓRIA DE CÁLCULO: 9,00
6.2.1.7. 92221 TUBO DE CONCRETO PARA REDES COLETORAS DE ÁGUAS PLUVIAIS, DIÂMETRO DE 600 MM, JUNTA RÍGIDA, INSTALADO EM LOCAL COM ALTO NÍVEL DE INTERFERÊNCIAS - FORNECIMENTO E ASSENTAMENTO. AF_03/2024 (M)
QTD
TUBO DE 600MM | 7,50 | 7.5 | 7.5
7.5
TOTAL DA MEMÓRIA DE CÁLCULO: 7,50
6.2.2.1. 90092 ESCAVAÇÃO MECANIZADA DE VALA COM PROF. MAIOR QUE 1,5 M E ATÉ 3,0 M(MÉDIA MONTANTE E JUSANTE/UMA COMPOSIÇÃO POR TRECHO), ESCAVADEIRA (0,8 M3), LARG. MENOR QUE 1,5 M, EM SOLO DE 1A CATEGORIA, LOCAIS COM BAIXO NÍVEL DE INTERFERÊNCIA. AF_09/2024 (M3)
QTD
BOCA DE LOBO DUPLA ¦ 2,60 M X 1,20 M X 1,50 M X 2 UNIDADES | (((2,60*1,20)*1,50)*2) | 9.36 | 9.36
9.36
TOTAL DA MEMÓRIA DE CÁLCULO: 9,36
6.2.2.2. COM-74165334 CARGA, MANOBRA E DESCARGA DE SOLOS E MATERIAIS GRANULARES EM CAMINHÃO BASCULANTE 6 M³ E TAXA DE DESTINAÇÃO DE RESÍDUO SÓLIDO EM ATERRO, TIPO SOLO/TERRA (M3)
QTD
BOCA DE LOBO DUPLA ¦ 2,60 M X 1,20 M X 1,50 M X 2 UNIDADES + EMPOLAMENTO 30% | (((2,60*1,20)*1,50)*2)*1,30 | 12.17 | 12.17
12.17
TOTAL DA MEMÓRIA DE CÁLCULO: 12,17
6.2.2.3. 97914 TRANSPORTE COM CAMINHÃO BASCULANTE DE 6 M³, EM VIA URBANA PAVIMENTADA, DMT ATÉ 30 KM (UNIDADE: M3XKM). AF_07/2020 (M3XKM)
QTD
BOCA DE LOBO DUPLA ¦ 2,60 M X 1,20 M X 1,50 M X 2 UNIDADES + EMPOLAMENTO 30% X KM | ((((2,60*1,20)*1,50)*2)*1,30)*25,4 | 309.07 | 309.07
309.07
TOTAL DA MEMÓRIA DE CÁLCULO: 309,07
6.2.2.4. 02.002.015 (E) LASTRO DE BRITA (M3)
QTD
BOCA DE LOBO DUPLA ¦ 2,60 M X 1,20 M X 0,05 DE BRITA X 2 UN | ((2,60*1,20)*0,05)*2 | 0.31 | 0.31
0.31
TOTAL DA MEMÓRIA DE CÁLCULO: 0,31
6.2.2.5. 97936 CAIXA PARA BOCA DE LOBO DUPLA RETANGULAR, EM CONCRETO PRÉ-MOLDADO, DIMENSÕES INTERNAS: 0,6X2,2X1,2 M. AF_12/2020 (UN)
QTD
BOCA DE LOBO DUPLA ¦ 2 UN | 2 | 2 | 2
2
TOTAL DA MEMÓRIA DE CÁLCULO: 2,00
6.2.2.6. 00043386 MEIO-FIO OU GUIA DE CONCRETO PRE-MOLDADO, TIPO CHAPEU PARA BOCA DE LOBO, DIMENSOES *1,20* X 0,15 X 0,30 M (UN)
QTD
GUIA CHAPÉU ¦ 2UN PRÓXIMO A E29 | 2 | 2 | 2
2
TOTAL DA MEMÓRIA DE CÁLCULO: 2,00
6.2.2.7. 06.020.023 (I) FORNECIMENTO DE TAMPÃO - GRELHA DE FERRO FUNDIDO DÚCTIL CLASSE MÍNIMA 400 (40T) D=600MM - NBR 10160 ARTICULADO - P/ GAL. ÁGUAS PLUV. (UN)
QTD
SUBSTITUIÇÃO DA GRELHA DA BLS PRÓXIMA A E29 | 1 | 1 | 1
1
TOTAL DA MEMÓRIA DE CÁLCULO: 1,00
6.2.2.8. 06.020.003 (I) INC.27 - INSTALAÇÃO DE TAMPÃO PARA GALERIA DE ÁGUAS PLUVIAIS - ARTICULADO, EXCETO FORNECIMENTO DE TAMPÃO (UN)
QTD
SUBSTITUIÇÃO DA GRELHA DA BLS PRÓXIMA A E29 | 1 | 1 | 1
1
TOTAL DA MEMÓRIA DE CÁLCULO: 1,00
6.2.2.9. 06.023.001 (I) REFORMA DE BOCA DE LOBO SIMPLES (UN)
QTD
7 BL SIMPLES A REFORMAR | 10 | 10 | 10
1 DRENO A REFORMAR PRÓXIMO A E12 | 1 | 1 | 1
11
TOTAL DA MEMÓRIA DE CÁLCULO: 11,00
6.2.3.1.1. 97102 EXECUÇÃO DE RADIER, ESPESSURA DE 15 CM, FCK = 30 MPA, COM USO DE FORMAS EM MADEIRA SERRADA. AF_09/2021 (M2)
QTD
RADIER PARA MURO ALA M2 X 2 LADOS ¦ ENTRADA E SAÍDA DO TUBO DE 800MM | 3,23*2 | 6.46 | 6.46
RADIER PARA MURO ALA M2 X 1 LADOS ¦ TUBO DE 600MM | 2,78*1 | 2.78 | 2.78
9.24
TOTAL DA MEMÓRIA DE CÁLCULO: 9,24
6.2.3.2.1. 89480 ALVENARIA DE BLOCOS DE CONCRETO ESTRUTURAL 14X19X29 CM (ESPESSURA 14 CM), FBK = 14 MPA, UTILIZANDO COLHER DE PEDREIRO. AF_10/2022 (M2)
QTD
ALVENARIA ¦ TESTA DA SAÍDA DO TUBO DE 800mm ¦ 2 LADOS | (1,40*1,20)*2 | 3.36 | 3.36
ALVENARIA ¦ TESTA DA SAÍDA DO TUBO DE 600mm ¦ 1 LADO | (1,10*0,88)*1 | 0.97 | 0.97
MURO ALA ¦ TUBO DE 800mm ¦ M2 DAS 2 ALAS X 2 LADOS (ENTRADA E SAÍDA DO TUBO) | ((1,45*1,45)*2)*2 | 8.41 | 8.41
MURO ALA ¦ TUBO DE 600mm ¦ M2 DAS 2 ALAS X 1 LADO ( SAÍDA DO TUBO) | (1,25*1,25)*2 | 3.13 | 3.13
15.87
TOTAL DA MEMÓRIA DE CÁLCULO: 15,87
6.2.3.2.2. 92761 ARMAÇÃO DE PILAR OU VIGA DE ESTRUTURA CONVENCIONAL DE CONCRETO ARMADO UTILIZANDO AÇO CA-50 DE 8,0 MM - MONTAGEM. AF_06/2022 (KG)
QTD
ARMADURA ALVENARIA MURO ALA SEGUNDO DNIT (BNAA 01 - ADAPTÁVEL EM BSTC 60) BITOLAS DE Ø 5,0¦ 6,3¦ 8,0 CONSIDERAR KG X 1 MURO (SAÍDA DO TUBO) | 58,37 | 58.37 | 58.37
ARMADURA ALVENARIA MURO ALA SEGUNDO DNIT (BNAA 02 - ADAPTÁVEL EM BSTC 80) BITOLAS DE Ø 5,0¦ 6,3¦ 8,0¦ CONSIDERAR KG X 2 MUROS ( SAÍDA E ENTRADA DO TUBO) | 92,69*2 | 185.38 | 185.38
243.75
TOTAL DA MEMÓRIA DE CÁLCULO: 243,75
6.2.3.2.3. 90278 GRAUTE FGK=15 MPA; TRAÇO 1:0,04:2,2:2,5 (EM MASSA SECA DE CIMENTO/CAL/AREIA GROSSA/BRITA 0) - PREPARO MECÂNICO COM BETONEIRA 400 L. AF_09/2021 (M3)
QTD
ALVENARIA ¦ TESTA DA SAÍDA DO TUBO DE 800mm ¦ 2 LADOS ¦ M2 X ESPESSURA | 3,36*0,20 | 0.67 | 0.67
ALVENARIA ¦ TESTA DA SAÍDA DO TUBO DE 600mm ¦ 1 LADO ¦ M2 X ESPESSURA | 0,97*0,20 | 0.19 | 0.19
MURO ALA ¦ TUBO DE 800mm ¦ M2 DAS 2 ALAS X 2 LADOS (ENTRADA E SAÍDA DO TUBO) ¦ M2 X ESPESSURA | 8,41*0,20 | 1.68 | 1.68
MURO ALA ¦ TUBO DE 600mm ¦ M2 DAS 2 ALAS X 1 LADO ( SAÍDA DO TUBO) ¦ M2 X ESPESSURA | 3,13*0,20 | 0.63 | 0.63
3.17
TOTAL DA MEMÓRIA DE CÁLCULO: 3,17
6.2.3.2.4. 87897 CHAPISCO APLICADO EM ALVENARIA (SEM PRESENÇA DE VÃOS) E ESTRUTURAS DE CONCRETO DE FACHADA, COM EQUIPAMENTO DE PROJEÇÃO. ARGAMASSA TRAÇO 1:3 COM PREPARO EM BETONEIRA 400 L. AF_10/2022 (M2)
QTD
M2 TOTAL DOS MUROS ALA A CHAPISCAR | 15,87 | 15.87 | 15.87
15.87
TOTAL DA MEMÓRIA DE CÁLCULO: 15,87
6.2.3.2.5. 87289 ARGAMASSA TRAÇO 1:1,5:7,5 (EM VOLUME DE CIMENTO, CAL E AREIA MÉDIA ÚMIDA) PARA EMBOÇO/MASSA ÚNICA/ASSENTAMENTO DE ALVENARIA DE VEDAÇÃO, PREPARO MECÂNICO COM BETONEIRA 400 L. AF_08/2019 (M3)
QTD
M2 TOTAL DOS MUROS ALA A REBOCAR | 15,87 | 15.87 | 15.87
15.87
TOTAL DA MEMÓRIA DE CÁLCULO: 15,87
6.3.1. 05.011.000 (I) ABERTURA DE CAIXA ATÉ 25CM, INCLUI ESCAVAÇÃO, COMPACTAÇÃO, TRANSPORTE E PREPARO DO SUB-LEITO (M2)
QTD
RECOMPOSIÇÃO DE BASE 1 | 814,66 | 814.66 | 814.66
RECOMPOSIÇÃO DE BASE 2 | 2358,26 | 2358.26 | 2358.26
RECOMPOSIÇÃO DE BASE 3 | 740,52 | 740.52 | 740.52
PAVIMENTO NOVO ¦ EMBOCADURA PELICANOS | 114,15 | 114.15 | 114.15
4027.59
TOTAL DA MEMÓRIA DE CÁLCULO: 4.027,59
6.3.2. 100973 CARGA, MANOBRA E DESCARGA DE SOLOS E MATERIAIS GRANULARES EM CAMINHÃO BASCULANTE 6 M³ - CARGA COM PÁ CARREGADEIRA (CAÇAMBA DE 1,7 A 2,8 M³ / 128 HP) E DESCARGA LIVRE (UNIDADE: M3). AF_07/2020 (M3)
QTD
CARGA DA ÁREA DE RECOMPOSIÇÃO DE BASE 1 X 0,15 DE ESPESSURA +30% DE EMPOLAMENTO | (814,66*0,15)*1,30 | 158.86 | 158.86
CARGA DA ÁREA DE RECOMPOSIÇÃO DE BASE 2 X 0,15 DE ESPESSURA +30% DE EMPOLAMENTO | (2358,26*0,15)*1,30 | 459.86 | 459.86
CARGA DA ÁREA DE RECOMPOSIÇÃO DE BASE 3 X 0,15 DE ESPESSURA +30% DE EMPOLAMENTO | (740,52*0,15)*1,30 | 144.4 | 144.4
CARGA DA ÁREA DE ABERTURA (EMBOCADURA PELICANOS) X 0,15 DE ESPESSURA +30% DE EMPOLAMENTO | (114,15*0,15)*1,30 | 22.26 | 22.26
785.38
TOTAL DA MEMÓRIA DE CÁLCULO: 785,38
6.3.3. 97914 TRANSPORTE COM CAMINHÃO BASCULANTE DE 6 M³, EM VIA URBANA PAVIMENTADA, DMT ATÉ 30 KM (UNIDADE: M3XKM). AF_07/2020 (M3XKM)
QTD
CARGA DA ÁREA DE RECOMPOSIÇÃO DE BASE 1 X 0,15 DE ESPESSURA +30% DE EMPOLAMENTO X KM | ((814,66*0,15)*1,30)*25,4 | 4035.01 | 4035.01
CARGA DA ÁREA DE RECOMPOSIÇÃO DE BASE 2 X 0,15 DE ESPESSURA +30% DE EMPOLAMENTO X KM | ((2358,26*0,15)*1,30)*25,4 | 11680.46 | 11680.46
CARGA DA ÁREA DE RECOMPOSIÇÃO DE BASE 3 X 0,15 DE ESPESSURA +30% DE EMPOLAMENTO X KM | ((740,52*0,15)*1,30)*25,4 | 3667.8 | 3667.8
CARGA DA ÁREA DE ABERTURA (EMBOCADURA PELICANOS) X 0,15 DE ESPESSURA +30% DE EMPOLAMENTO XKM | ((114,15*0,15)*1,30)*25,4 | 565.38 | 565.38
19948.65
TOTAL DA MEMÓRIA DE CÁLCULO: 19.948,65
6.3.4. 05.09.007 TAXA DE DESTINAÇÃO DE RESÍDUO SÓLIDO EM ATERRO, TIPO SOLO/TERRA (M3)
QTD
CARGA DA ÁREA DE RECOMPOSIÇÃO DE BASE 1 X 0,15 DE ESPESSURA +30% DE EMPOLAMENTO | (814,66*0,15)*1,30 | 158.86 | 158.86
CARGA DA ÁREA DE RECOMPOSIÇÃO DE BASE 2 X 0,15 DE ESPESSURA +30% DE EMPOLAMENTO | (2358,26*0,15)*1,30 | 459.86 | 459.86
CARGA DA ÁREA DE RECOMPOSIÇÃO DE BASE 3 X 0,15 DE ESPESSURA +30% DE EMPOLAMENTO | (740,52*0,15)*1,30 | 144.4 | 144.4
CARGA DA ÁREA DE ABERTURA (EMBOCADURA PELICANOS) X 0,15 DE ESPESSURA +30% DE EMPOLAMENTO | (114,15*0,15)*1,30 | 22.26 | 22.26
785.38
TOTAL DA MEMÓRIA DE CÁLCULO: 785,38
6.3.5. 100978 CARGA, MANOBRA E DESCARGA DE SOLOS E MATERIAIS GRANULARES EM CAMINHÃO BASCULANTE 10 M³ - CARGA COM ESCAVADEIRA HIDRÁULICA (CAÇAMBA DE 1,20 M³ / 155 HP) E DESCARGA LIVRE (UNIDADE: M3). AF_07/2020 (M3)
QTD
SARJETÃO 1 ¦ COMPRIMENTO X LARGURA X ESPESSURA | (21,00*1,20)*0,05 | 1.26 | 1.26
SARJETÃO 2 ¦ COMPRIMENTO X LARGURA X ESPESSURA | (19,00*1,20)*0,05 | 1.14 | 1.14
SARJETÃO 3 ¦ COMPRIMENTO X LARGURA X ESPESSURA | (22,65*1,20)*0,05 | 1.36 | 1.36
SARJETÃO 4 ¦ COMPRIMENTO X LARGURA X ESPESSURA | (16,00*1,20)*0,05 | 0.96 | 0.96
SARJETÃO 5 ¦ COMPRIMENTO X LARGURA X ESPESSURA | (13,20*1,20)*0,05 | 0.79 | 0.79
SARJETÃO 6 ¦ COMPRIMENTO X LARGURA X ESPESSURA | (23,00*1,20)*0,05 | 1.38 | 1.38
SOMATÓRIA DAS SARJETAS COM 0,30 DE LARGURA A CONSTRUIR X ESPESSURA DO BGS | ((52,50*0,30)*2)*0,05 | 1.58 | 1.58
SOMATÓRIA DAS SARJETAS COM 0,45 DE LARGURA A CONSTRUIR X ESPESSURA DO BGS | (66*0,45)*0,05 | 1.49 | 1.49
SOMATÓRIA DAS SARJETAS COM 0,55 DE LARGURA A CONSTRUIR X ESPESSURA DO BGS | ((90+19+297,25+560+115)*0,55)*0,05 | 29.73 | 29.73
SOMATÓRIA DAS GUIAS X LARGURA X ESPESSURA DO BGS | (1252,25*0,15)*0,05 | 9.39 | 9.39
SOMATÓRIA DAS GUIAS DE TRAVAMENTO X LARGURA X ESPESSURA DO BGS | ((10,25+8,65)*0,15)*0,05 | 0.14 | 0.14
49.22
TOTAL DA MEMÓRIA DE CÁLCULO: 49,22
6.3.6. 97914 TRANSPORTE COM CAMINHÃO BASCULANTE DE 6 M³, EM VIA URBANA PAVIMENTADA, DMT ATÉ 30 KM (UNIDADE: M3XKM). AF_07/2020 (M3XKM)
QTD
SARJETÃO 1 ¦ COMPRIMENTO X LARGURA X ESPESSURA X KM | ((21,00*1,20)*0,05)*22 | 27.72 | 27.72
SARJETÃO 2 ¦ COMPRIMENTO X LARGURA X ESPESSURA X KM | ((19,00*1,20)*0,05)*22 | 25.08 | 25.08
SARJETÃO 3 ¦ COMPRIMENTO X LARGURA X ESPESSURA X KM | ((22,65*1,20)*0,05)*22 | 29.9 | 29.9
SARJETÃO 4 ¦ COMPRIMENTO X LARGURA X ESPESSURA X KM | ((16,00*1,20)*0,05)*22 | 21.12 | 21.12
SARJETÃO 5 ¦ COMPRIMENTO X LARGURA X ESPESSURA X KM | ((13,20*1,20)*0,05)*22 | 17.42 | 17.42
SARJETÃO 6 ¦ COMPRIMENTO X LARGURA X ESPESSURA X KM | ((23,00*1,20)*0,05)*22 | 30.36 | 30.36
GUIAS ¦ COMPRIMENTO X LARGURA X ESPESSURA X KM | (((1252,25 + 10,25 + 8,65)*0,15)*0,05)*22 | 209.74 | 209.74
SARJETAS DE 30 ¦ COMPRIMENTO X LARGURA X ESPESSURA X KM | (((52,50*0,30)*2)*0,05)*22 | 34.65 | 34.65
SARJETAS DE 45 ¦ COMPRIMENTO X LARGURA X ESPESSURA X KM | ((66*0,45)*0,05)*22 | 32.67 | 32.67
SARJETAS DE 55 ¦ COMPRIMENTO X LARGURA X ESPESSURA X KM | (((90+19+297,25+560+115)*0,55)*0,05)*22 | 654.16 | 654.16
1082.82
TOTAL DA MEMÓRIA DE CÁLCULO: 1.082,82
6.3.7. 101619 PREPARO DE FUNDO DE VALA COM LARGURA MENOR QUE 1,5 M, COM CAMADA DE BRITA, LANÇAMENTO MANUAL. AF_08/2020 (M3)
QTD
SARJETÃO 1 ¦ COMPRIMENTO X LARGURA X ESPESSURA | (21,00*1,20)*0,05 | 1.26 | 1.26
SARJETÃO 2 ¦ COMPRIMENTO X LARGURA X ESPESSURA | (19,00*1,20)*0,05 | 1.14 | 1.14
ARJETÃO 3 ¦ COMPRIMENTO X LARGURA X ESPESSURA | (22,65*1,20)*0,05 | 1.36 | 1.36
ARJETÃO 4 ¦ COMPRIMENTO X LARGURA X ESPESSURA | (16,00*1,20)*0,05 | 0.96 | 0.96
ARJETÃO 5 ¦ COMPRIMENTO X LARGURA X ESPESSURA | (13,20*1,20)*0,05 | 0.79 | 0.79
ARJETÃO 6 ¦ COMPRIMENTO X LARGURA X ESPESSURA | (23,00*1,20)*0,05 | 1.38 | 1.38
GUIAS ¦ COMPRIMENTO X LARGURA X ESPESSURA | ((1252,25 + 10,25 + 8,65)*0,15)*0,05 | 9.53 | 9.53
SARJETAS DE 30 ¦ COMPRIMENTO X LARGURA X ESPESSURA | ((52,50*0,30)*2)*0,05 | 1.58 | 1.58
SARJETAS DE 45 ¦ COMPRIMENTO X LARGURA X ESPESSURA | (66*0,45)*0,05 | 1.49 | 1.49
SARJETAS DE 55 ¦ COMPRIMENTO X LARGURA X ESPESSURA | ((90+19+297,25+560+115)*0,55)*0,05 | 29.73 | 29.73
49.22
TOTAL DA MEMÓRIA DE CÁLCULO: 49,22
6.3.8. 94275 ASSENTAMENTO DE GUIA (MEIO-FIO) EM TRECHO RETO, CONFECCIONADA EM CONCRETO PRÉ-FABRICADO, DIMENSÕES 100X15X13X20 CM (COMPRIMENTO X BASE INFERIOR X BASE SUPERIOR X ALTURA). AF_01/2024 (M)
QTD
SOMATÓRIA DAS GUIAS | 1252,25 | 1252.25 | 1252.25
SOMATÓRIA DAS GUIAS DE TRAVAMENTO | (10,25+8,65) | 18.9 | 18.9
1271.15
TOTAL DA MEMÓRIA DE CÁLCULO: 1.271,15
6.3.9. 01.003.006 (E) ATERRO, INCLUSIVE COMPACTAÇÃO (M3)
QTD
CONSIDERAR A EXTENSÃO DAS ÁREAS DE ASSENTAMENTO DE NOVAS GUIAS X 0,20 DE LARGURA X 0,15 DE PROFUNDIDADE | (1252,25*0,20)*0,15 | 37.57 | 37.57
37.57
TOTAL DA MEMÓRIA DE CÁLCULO: 37,57
6.3.10. 94291 EXECUÇÃO DE SARJETA DE CONCRETO USINADO, MOLDADA IN LOCO EM TRECHO RETO, 60 CM BASE X 10 CM ALTURA. AF_01/2024 (M)
QTD
SARJETAS DE 30 ¦ COMPRIMENTO X LARGURA X ESPESSURA | 52,50*2 | 105 | 105
SARJETAS DE 45 ¦ COMPRIMENTO X LARGURA X ESPESSURA | 66 | 66 | 66
SARJETAS DE 55 ¦ COMPRIMENTO X LARGURA X ESPESSURA | (90+19+297,25+560+115) | 1081.25 | 1081.25
1252.25
TOTAL DA MEMÓRIA DE CÁLCULO: 1.252,25
6.3.11. 97092 ARMAÇÃO PARA EXECUÇÃO DE RADIER, PISO DE CONCRETO OU LAJE SOBRE SOLO, COM USO DE TELA Q-196. AF_09/2021 (KG)
QTD
SARJETÃO 1 ¦ ARMAÇÃO | (21,00*1,20)*3,11 | 78.37 | 78.37
SARJETÃO 2 ¦ ARMAÇÃO | (19,00*1,20)*3,11 | 70.91 | 70.91
SARJETÃO 3 ¦ ARMAÇÃO | (22,65*1,20)*3,11 | 84.53 | 84.53
SARJETÃO 4 ¦ ARMAÇÃO | (16,00*1,20)*3,11 | 59.71 | 59.71
SARJETÃO 5 ¦ ARMAÇÃO | (13,20*1,20)*3,11 | 49.26 | 49.26
SARJETÃO 6 ¦ ARMAÇÃO | (23,00*1,20)*3,11 | 85.84 | 85.84
428.62
TOTAL DA MEMÓRIA DE CÁLCULO: 428,62
6.3.12. 05.019.001 (I) INC.27 - CONSTRUÇÃO DE SARJETA OU SARJETÃO DE CONCRETO - FCK=25,0MPA (M3)
QTD
SARJETÃO 1 | (21,00*1,20)*0,15 | 3.78 | 3.78
SARJETÃO 2 | (19,00*1,20)*0,15 | 3.42 | 3.42
SARJETÃO 3 | (22,65*1,20)*0,15 | 4.08 | 4.08
SARJETÃO 4 | (16,00*1,20)*0,15 | 2.88 | 2.88
SARJETÃO 5 | (13,20*1,20)*0,15 | 2.38 | 2.38
SARJETÃO 6 | (23,00*1,20)*0,15 | 4.14 | 4.14
20.68
TOTAL DA MEMÓRIA DE CÁLCULO: 20,68
6.3.13. 100978 CARGA, MANOBRA E DESCARGA DE SOLOS E MATERIAIS GRANULARES EM CAMINHÃO BASCULANTE 10 M³ - CARGA COM ESCAVADEIRA HIDRÁULICA (CAÇAMBA DE 1,20 M³ / 155 HP) E DESCARGA LIVRE (UNIDADE: M3). AF_07/2020 (M3)
QTD
ÁREA DE RECOMPOSIÇÃO DE BASE 1 X 0,15 DE ESPESSURA DO GBS | 814,66*0,15 | 122.2 | 122.2
ÁREA DE RECOMPOSIÇÃO DE BASE 2 X 0,15 DE ESPESSURA DO GBS | 2358,26*0,15 | 353.74 | 353.74
ÁREA DE RECOMPOSIÇÃO DE BASE 3 X 0,15 DE ESPESSURA DO GBS | 740,52*0,15 | 111.08 | 111.08
EMBOCADURA PELICANOS X 15 DE ESPESSURA DO BGS | 114,15*0,15 | 17.12 | 17.12
604.14
TOTAL DA MEMÓRIA DE CÁLCULO: 604,14
6.3.14. 97914 TRANSPORTE COM CAMINHÃO BASCULANTE DE 6 M³, EM VIA URBANA PAVIMENTADA, DMT ATÉ 30 KM (UNIDADE: M3XKM). AF_07/2020 (M3XKM)
QTD
ÁREA DE RECOMPOSIÇÃO DE BASE 1 X 0,15 DE ESPESSURA DO GBS X KM | (814,66*0,15)*22 | 2688.38 | 2688.38
ÁREA DE RECOMPOSIÇÃO DE BASE 2 X 0,15 DE ESPESSURA DO GBS X KM | (2358,26*0,15)*22 | 7782.26 | 7782.26
ÁREA DE RECOMPOSIÇÃO DE BASE 3 X 0,15 DE ESPESSURA DO GBS X KM | (740,52*0,15)*22 | 2443.72 | 2443.72
EMBOCADURA PELICANOS X 15 DE ESPESSURA DO BGS X KM | (114,15*0,15)*22 | 376.7 | 376.7
13291.06
TOTAL DA MEMÓRIA DE CÁLCULO: 13.291,06
6.3.15. 96396 CONSTRUÇÃO DE BASE E SUB-BASE PARA PAVIMENTAÇÃO DE BRITA GRADUADA SIMPLES, COM ESPESSURA DE 15 CM - EXCLUSIVE CARGA E TRANSPORTE. AF_09/2024 (M3)
QTD
ÁREA DE RECOMPOSIÇÃO DE BASE 1 X 0,15 DE ESPESSURA DO GBS | 814,66*0,15 | 122.2 | 122.2
ÁREA DE RECOMPOSIÇÃO DE BASE 2 X 0,15 DE ESPESSURA DO GBS | 2358,26*0,15 | 353.74 | 353.74
ÁREA DE RECOMPOSIÇÃO DE BASE 3 X 0,15 DE ESPESSURA DO GBS | 740,52*0,15 | 111.08 | 111.08
EMBOCADURA PELICANOS X 15 DE ESPESSURA DO BGS | 114,15*0,15 | 17.12 | 17.12
604.14
TOTAL DA MEMÓRIA DE CÁLCULO: 604,14
6.3.16. 05.026.000 (I) INA.01 - IMPRIMAÇÃO BETUMINOSA LIGANTE (M2)
QTD
ÁREA DE RECOMPOSIÇÃO DE BASE | 4027,59 | 4027.59 | 4027.59
ÁREA DE FRESA PARA RECAPEAMENTO | 2425,66 | 2425.66 | 2425.66
6453.25
TOTAL DA MEMÓRIA DE CÁLCULO: 6.453,25
6.3.17. 100985 CARGA DE MISTURA ASFÁLTICA EM CAMINHÃO BASCULANTE 6 M³ (UNIDADE: M3). AF_07/2020 (M3)
QTD
ÁREA DE RECOMPOSIÇÃO DE BASE X ESPESSURA DO PAVIMENTO | 4027,59*0,05 | 201.38 | 201.38
ÁREA DE FRESA PARA RECAPEAMENTO X ESPESSURA DO PAVIMENTO | 2425,66*0,035 | 84.9 | 84.9
286.28
TOTAL DA MEMÓRIA DE CÁLCULO: 286,28
6.3.18. 97914 TRANSPORTE COM CAMINHÃO BASCULANTE DE 6 M³, EM VIA URBANA PAVIMENTADA, DMT ATÉ 30 KM (UNIDADE: M3XKM). AF_07/2020 (M3XKM)
QTD
ÁREA DE RECOMPOSIÇÃO DE BASE X ESPESSURA DO PAVIMENTO X KM | (4027,59*0,05)*21,9 | 4410.21 | 4410.21
ÁREA DE FRESA PARA RECAPEAMENTO X ESPESSURA DO PAVIMENTO X KM | (2425,66*0,035)*21,9 | 1859.27 | 1859.27
6269.48
TOTAL DA MEMÓRIA DE CÁLCULO: 6.269,48
6.3.19. 95995 EXECUÇÃO DE PAVIMENTO COM APLICAÇÃO DE CONCRETO ASFÁLTICO, CAMADA DE ROLAMENTO - EXCLUSIVE CARGA E TRANSPORTE. AF_11/2019 (M3)
QTD
ÁREA DE RECOMPOSIÇÃO DE BASE X ESPESSURA DO PAVIMENTO | 4027,59*0,05 | 201.38 | 201.38
ÁREA DE FRESA PARA RECAPEAMENTO X ESPESSURA DO PAVIMENTO | 2425,66*0,035 | 84.9 | 84.9
286.28
TOTAL DA MEMÓRIA DE CÁLCULO: 286,28
6.3.20. 103946 PLANTIO DE GRAMA ESMERALDA OU SÃO CARLOS OU CURITIBANA, EM PLACAS. AF_07/2024 (M2)
QTD
NO INICIO DA VIA, LADO ESQUERDO ¦ CONSIDERAR REPLANTIO APÓS ACABAMENTO DE SARJETA E GUIA | 66,67 | 66.67 | 66.67
66.67
TOTAL DA MEMÓRIA DE CÁLCULO: 66,67
6.4.1. 28.03.03.99 SINALIZ.HOR. C/TERMOPLAST. HOT-SPRAY (M2)
QTD
ÁREAS DE FAIXAS DE BORDO E LINHAS DE CONTINUIDADE ¦ COR BRANCA | (882,40*0,10)*2 | 176.48 | 176.48
ÁREA DA FAIXA DE CENTRO SIMPLES CONTÍNUA ¦ COR AMARELA | (882,40*0,10) | 88.24 | 88.24
264.72
TOTAL DA MEMÓRIA DE CÁLCULO: 264,72
6.4.2. 5214005 PINTURA DE FAIXA COM TERMOPLÁSTICO EM ALTO RELEVO TIPO III POR EXTRUSÃO - RELEVO SIMPLES COM BASE (M²)
QTD
ÁREA DE LINHAS DE RETENÇÕES, CANALIZAÇÕES, ONDULAÇÕES, ZEBRADOS, ETC. ¦ AMARELA | 20,80 | 20.8 | 20.8
20.8
TOTAL DA MEMÓRIA DE CÁLCULO: 20,80
6.4.3. 5213359 TACHA REFLETIVA EM PLÁSTICO INJETADO - MONODIRECIONAL TIPO I - COM UM PINO - FORNECIMENTO E COLOCAÇÃO (UN)
QTD
TACHAS MONODIRECIONAL (FAIXA DE BORDO) | 294 | 294 | 294
294
TOTAL DA MEMÓRIA DE CÁLCULO: 294,00
6.4.4. 5213360 TACHA REFLETIVA EM PLÁSTICO INJETADO - BIDIRECIONAL TIPO I - COM UM PINO - FORNECIMENTO E COLOCAÇÃO (UN)
QTD
TACHAS BIDIRECIONAIS (FAIXA DE CENTRO) | 220 | 220 | 220
220
TOTAL DA MEMÓRIA DE CÁLCULO: 220,00
6.4.5. 70.06.020 TACHÃO TIPO I BIDIRECIONAL REFLETIVO (UN)
QTD
TACHÃO (CONSIDERAR PARA RECOLOCAÇÃO NA ROTATÓRIA) | 85 | 85 | 85
85
TOTAL DA MEMÓRIA DE CÁLCULO: 85,00
6.4.6. 70.03.003 PLACA PARA SINALIZAÇÃO VIÁRIA EM CHAPA DE AÇO, TOTALMENTE REFLETIVA COM PELÍCULA III/III - ÁREA ATÉ 2,0 M² (M2)
QTD
PLACA R-19 - KM40 = ÁREA DO CÍRCULO = PI (3,1415) X RAIO AO QUADRADO (0,25X0,25) X 2UN | (3,1415*(0,25*0,25))*2 | 0.39 | 0.39
0.39
TOTAL DA MEMÓRIA DE CÁLCULO: 0,39
6.4.7. 00005050 POSTE CONICO CONTINUO EM ACO GALVANIZADO, RETO, FLANGEADO, H = 3 M, DIAMETRO INFERIOR = *95* MM (UN)
QTD
02 POSTES PRÓPRIO | 2 | 2 | 2
2
TOTAL DA MEMÓRIA DE CÁLCULO: 2,00
6.4.8. 93358 ESCAVAÇÃO MANUAL DE VALA. AF_09/2024 (M3)
QTD
ESCAVAÇÃO PARA BASE DA SINALIZAÇÃO VERTICAL (0,30 M X 0,30 M X 0,60M ) X 2 UNIDADES | ((0,30*0,30)*0,60)*2 | 0.11 | 0.11
0.11
TOTAL DA MEMÓRIA DE CÁLCULO: 0,11
6.4.9. 03.003.005 (E) CONCRETO FCK = 15,0MPA - VIRADO NA OBRA (M3)
QTD
ESCAVAÇÃO PARA BASE DA SINALIZAÇÃO VERTICAL (0,30 M X 0,30 M X 0,60M ) X 2 UNIDADES | ((0,30*0,30)*0,60)*2 | 0.11 | 0.11
0.11
TOTAL DA MEMÓRIA DE CÁLCULO: 0,11
6.4.10. 88316 SERVENTE COM ENCARGOS COMPLEMENTARES (H)
QTD
SERVENTE COM ENCARGOS PARA INSTALAÇÃO DE 2 POSTES PRÓPRIO | 2 | 2 | 2
2
TOTAL DA MEMÓRIA DE CÁLCULO: 2,00
7.1. 17.004.001 (E) LIMPEZA GERAL DA OBRA (M2)
QTD
LIMPEZA FINAL= 20% DA ÁREA TOTAL DA AV. JOSÉ GIANESELLA SENTIDO ALPES DA CANTAREIRA | 12837,82*0,20 | 2567.56 | 2567.56
LIMPEZA FINAL= 20% DA ÁREA TOTAL DA AV. JOSÉ GIANESELLA SENTIDO DIVISA DE MUNICÍPIO | 1610,70*0,20 | 322.14 | 322.14
LIMPEZA FINAL= 20% DA ÁREA TOTAL DA AV. VER. BELARMINO P. DE CARVALHO SENTIDO MAIRIPORÃ | 2642,16*0,20 | 528.43 | 528.43
LIMPEZA FINAL= 20% DA ÁREA TOTAL DA ALAMEDA DAS SAÍRAS SENTIDO MAIRIPORÃ | 6453,25*0,20 | 1290.65 | 1290.65
4708.78
TOTAL DA MEMÓRIA DE CÁLCULO: 4.708,78
8.1. 02.006.021 (I) ENSAIOS DE LABORATÓRIO - DOSAGEM MARSHALL, GRANULOMETRIA, TEOR DE ASFALTO, ESTABILIDADE E FLUÊNCIA (ENS.)
QTD
ENSAIOS DE LABORATÓRIO - CONTROLE TECNOLÓGICO DE QUALIDADE DO PAVIMENTO ¦ REALIZAR 1 ENSAIO A CADA 400 TONELADAS DE CBUQ A SER APLICADO NA OBRA ¦ GIASESELLA SENTIDO ALPES | 4 | 4 | 4
SAIOS DE LABORATÓRIO - CONTROLE TECNOLÓGICO DE QUALIDADE DO PAVIMENTO ¦ REALIZAR 1 ENSAIO A CADA 400 TONELADAS DE CBUQ A SER APLICADO NA OBRA ¦ GIASESELLA SENTIDO SP | 1 | 1 | 1
SAIOS DE LABORATÓRIO - CONTROLE TECNOLÓGICO DE QUALIDADE DO PAVIMENTO ¦ REALIZAR 1 ENSAIO A CADA 400 TONELADAS DE CBUQ A SER APLICADO NA OBRA ¦ AV. VER. BERLARMINO | 1 | 1 | 1
SAIOS DE LABORATÓRIO - CONTROLE TECNOLÓGICO DE QUALIDADE DO PAVIMENTO ¦ REALIZAR 1 ENSAIO A CADA 400 TONELADAS DE CBUQ A SER APLICADO NA OBRA ¦ SAÍRAS | 2 | 2 | 2
8
TOTAL DA MEMÓRIA DE CÁLCULO: 8,00
9.1. 20.003.061 (E) PROJETO EXECUTIVO (PRANCHA A1) (UN)
QTD
PROJETO AS-BUILT DE SINALIZAÇÃO DA AV. JOSÉ GIANESELLA | 3 | 3 | 3
PROJETO AS-BUILT DE SINALIZAÇÃO DA AV. VER. BELARMINO P. DE CARVALHO | 2 | 2 | 2
PROJETO AS-BUILT DE SINALIZAÇÃO DA AL. DAS SAÍRAS | 1 | 1 | 1
PROJETO AS-BUILT DE SOLUÇÕES DE DRENAGEM DA SAÍRAS | 1 | 1 | 1
7
TOTAL DA MEMÓRIA DE CÁLCULO: 7,00
KAREN APARECIDA ANDRADE CAMPOS Arquiteta e Urbanista/Responsável Técnica CAU: A178892-2 RRT nº SI16149401I00CT001 EDUARDO DE SOUZA MARTINS Secretário Municipal De Obras E Planejamento CPF: 136.843.168-22