## orcamento
1.1.1. 103689 FORNECIMENTO E INSTALAÇÃO DE PLACA DE OBRA COM CHAPA GALVANIZADA E ESTRUTURA DE MADEIRA. AF_03/2022_PS (M2)
Material |  | FONTE | UNID | COEFICIENTE | PREÇO UNITÁRIO | TOTAL
00004813 | PLACA DE OBRA (PARA CONSTRUCAO CIVIL) EM CHAPA GALVANIZADA *N. 22*, ADESIVADA, DE *2,4 X 1,2* M (SEM POSTES PARA FIXACAO) | SINAPI | M2 | 1 | 400 | 400
00005065 | PREGO DE ACO POLIDO COM CABECA 10 X 10 (7/8 X 17) | SINAPI | KG | 0.0113 | 23.22 | 0.26
00005069 | PREGO DE ACO POLIDO COM CABECA 17 X 27 (2 1/2 X 11) | SINAPI | KG | 0.0132 | 12.44 | 0.16
00004509 | SARRAFO *2,5 X 10* CM EM PINUS, MISTA OU EQUIVALENTE DA REGIAO - BRUTA | SINAPI | M | 3.2083 | 4.13 | 13.25
|  |  |  | TOTAL Material: |  | 413.67
Mão de Obra com Encargos Complementares |  | FONTE | UNID | COEFICIENTE | PREÇO UNITÁRIO | TOTAL
88262 | CARPINTEIRO DE FORMAS COM ENCARGOS COMPLEMENTARES | SINAPI | H | 0.3729 | 35.11 | 13.09
88316 | SERVENTE COM ENCARGOS COMPLEMENTARES | SINAPI | H | 1.1186 | 30.74 | 34.38
|  |  |  | TOTAL Mão de Obra com Encargos Complementares: |  | 47.47
Serviço |  | FONTE | UNID | COEFICIENTE | PREÇO UNITÁRIO | TOTAL
102234 | PINTURA IMUNIZANTE PARA MADEIRA, 2 DEMÃOS. AF_01/2021 | SINAPI | M2 | 0.5 | 25.59 | 12.79
|  |  |  | TOTAL Serviço: |  | 12.79
|  |  |  | VALOR: |  | 473.93
1.2.1. 02.01.180 Banheiro químico modelo Standard, com manutenção conforme exigências da CETESB (UNMES)
Material |  | FONTE | UNID | COEFICIENTE | PREÇO UNITÁRIO | TOTAL
A.14.000.081900 | Banheiro químico, modelo Standard, com limpeza 1 vez por semana e descarte conforme exigências da CETESB | SP Obras | UNMES | 1 | 1251.8 | 1251.8
|  |  |  | TOTAL Material: |  | 1251.8
|  |  |  | VALOR: |  | 1251.8
1.2.2. 02.02.150 Locação de container tipo depósito - área mínima de 13,80 m² (UNMES)
Material |  | FONTE | UNID | COEFICIENTE | PREÇO UNITÁRIO | TOTAL
A.12.000.021099 | Container depósito, módulo metálico em aço galvanizado de 6,0x2,3x2,5m, vão livre, piso de concreto, cimentado, madeira ou material equivalente | SP Obras | UNMES | 1 | 882.28 | 882.28
|  |  |  | TOTAL Material: |  | 882.28
Mão de Obra |  | FONTE | UNID | COEFICIENTE | PREÇO UNITÁRIO | TOTAL
B.01.000.010116 | Ajudante eletricista | SP Obras | H | 1.32 | 22.7089 | 29.98
B.01.000.010101 | Ajudante geral | SP Obras | H | 1.32 | 22.7089 | 29.98
B.01.000.010115 | Eletricista | SP Obras | H | 0.99 | 33.1162 | 32.79
|  |  |  | TOTAL Mão de Obra: |  | 92.75
|  |  |  | VALOR: |  | 975.03
2.1. 01.001.008 (E) LIMPEZA MANUAL GERAL INCLUSIVE REMOÇÃO DE COBERTURA VEGETAL - TRONCO ATÉ 10CM - SEM TRANSPORTE (M2)
Mão de Obra |  | FONTE | UNID | COEFICIENTE | PREÇO UNITÁRIO | TOTAL
02099 | SERVENTE (SGSP) | SIURB | H | 0.25 | 24.1 | 6.02
|  |  |  | TOTAL Mão de Obra: |  | 6.02
|  |  |  | VALOR: |  | 6.03
2.2. 01.001.007 (E) REMOÇÃO DE ENTULHO COM CAÇAMBA METÁLICA, INCLUSIVE CARGA MANUAL E DESCARGA EM BOTA-FORA (M3)
Material |  | FONTE | UNID | COEFICIENTE | PREÇO UNITÁRIO | TOTAL
79722 | ALUGUEL DE CAÇAMBA METÁLICA - CAPACIDADE 4 M3 P/ ENTULHO DE ALVENARIA | SIURB | Un | 0.25 | 457.45 | 114.36
|  |  |  | TOTAL Material: |  | 114.36
Mão de Obra |  | FONTE | UNID | COEFICIENTE | PREÇO UNITÁRIO | TOTAL
02099 | SERVENTE (SGSP) | SIURB | H | 1.74 | 24.1 | 41.93
|  |  |  | TOTAL Mão de Obra: |  | 41.93
|  |  |  | VALOR: |  | 156.3
3.1.1. 02.002.001 (E) ESCAVAÇÃO MANUAL COM PROFUNDIDADE IGUAL OU INFERIOR A 1,50M (M3)
Mão de Obra |  | FONTE | UNID | COEFICIENTE | PREÇO UNITÁRIO | TOTAL
02099 | SERVENTE (SGSP) | SIURB | H | 3.19 | 24.1 | 76.87
|  |  |  | TOTAL Mão de Obra: |  | 76.87
|  |  |  | VALOR: |  | 76.89
3.1.2. 10.004.062 (E) TUBO DE PVC RÍGIDO, SOLDÁVEL (LINHA ÁGUA) - 25MM (3/4") (M)
Material |  | FONTE | UNID | COEFICIENTE | PREÇO UNITÁRIO | TOTAL
79630 | COLA PARA PVC | SIURB | Kg | 0.002 | 72.08 | 0.14
37530 | LIXA D'ÁGUA - N. 80 E N. 320 | SIURB | Un | 0.05 | 1.7 | 0.08
79659 | SOLUÇÃO LIMPADORA PARA PVC | SIURB | L | 0.003 | 48.02 | 0.14
72411 | TUBO PVC RÍGIDO SOLDÁVEL PARA ÁGUA - 25MM | SIURB | M | 1.6 | 3.83 | 6.12
|  |  |  | TOTAL Material: |  | 6.48
Mão de Obra |  | FONTE | UNID | COEFICIENTE | PREÇO UNITÁRIO | TOTAL
02035 | ENCANADOR (SGSP) | SIURB | H | 0.4 | 30.75 | 12.3
02099 | SERVENTE (SGSP) | SIURB | H | 0.4 | 24.1 | 9.64
|  |  |  | TOTAL Mão de Obra: |  | 21.94
|  |  |  | VALOR: |  | 28.44
3.1.3. 101618 PREPARO DE FUNDO DE VALA COM LARGURA MENOR QUE 1,5 M, COM CAMADA DE AREIA, LANÇAMENTO MANUAL. AF_08/2020 (M3)
Equipamento Custo Horário |  | FONTE | UNID | COEFICIENTE | PREÇO UNITÁRIO | TOTAL
91534 | COMPACTADOR DE SOLOS DE PERCUSSÃO (SOQUETE) COM MOTOR A GASOLINA 4 TEMPOS, POTÊNCIA 4 CV - CHI DIURNO. AF_08/2015 | SINAPI | CHI | 0.0666 | 40 | 2.66
91533 | COMPACTADOR DE SOLOS DE PERCUSSÃO (SOQUETE) COM MOTOR A GASOLINA 4 TEMPOS, POTÊNCIA 4 CV - CHP DIURNO. AF_08/2015 | SINAPI | CHP | 0.0718 | 47.37 | 3.4
|  |  |  | TOTAL Equipamento Custo Horário: |  | 6.06
Material |  | FONTE | UNID | COEFICIENTE | PREÇO UNITÁRIO | TOTAL
00000370 | AREIA MEDIA - POSTO JAZIDA/FORNECEDOR (RETIRADO NA JAZIDA, SEM TRANSPORTE) | SINAPI | M3 | 1.1 | 85 | 93.5
|  |  |  | TOTAL Material: |  | 93.5
Mão de Obra com Encargos Complementares |  | FONTE | UNID | COEFICIENTE | PREÇO UNITÁRIO | TOTAL
88309 | PEDREIRO COM ENCARGOS COMPLEMENTARES | SINAPI | H | 2.0219 | 35.58 | 71.93
88316 | SERVENTE COM ENCARGOS COMPLEMENTARES | SINAPI | H | 3.0329 | 30.74 | 93.23
|  |  |  | TOTAL Mão de Obra com Encargos Complementares: |  | 165.16
|  |  |  | VALOR: |  | 264.72
3.1.4. 100973 CARGA, MANOBRA E DESCARGA DE SOLOS E MATERIAIS GRANULARES EM CAMINHÃO BASCULANTE 6 M³ - CARGA COM PÁ CARREGADEIRA (CAÇAMBA DE 1,7 A 2,8 M³ / 128 HP) E DESCARGA LIVRE (UNIDADE: M3). AF_07/2020 (M3)
Equipamento Custo Horário |  | FONTE | UNID | COEFICIENTE | PREÇO UNITÁRIO | TOTAL
67827 | CAMINHÃO BASCULANTE 6 M3 TOCO, PESO BRUTO TOTAL 16.000 KG, CARGA ÚTIL MÁXIMA 11.130 KG, DISTÂNCIA ENTRE EIXOS 5,36 M, POTÊNCIA 185 CV, INCLUSIVE CAÇAMBA METÁLICA - CHI DIURNO. AF_06/2014 | SINAPI | CHI | 0.0203 | 73.84 | 1.49
67826 | CAMINHÃO BASCULANTE 6 M3 TOCO, PESO BRUTO TOTAL 16.000 KG, CARGA ÚTIL MÁXIMA 11.130 KG, DISTÂNCIA ENTRE EIXOS 5,36 M, POTÊNCIA 185 CV, INCLUSIVE CAÇAMBA METÁLICA - CHP DIURNO. AF_06/2014 | SINAPI | CHP | 0.0267 | 197.57 | 5.27
5942 | PÁ CARREGADEIRA SOBRE RODAS, POTÊNCIA LÍQUIDA 128 HP, CAPACIDADE DA CAÇAMBA 1,7 A 2,8 M3, PESO OPERACIONAL 11632 KG - CHI DIURNO. AF_06/2014 | SINAPI | CHI | 0.0151 | 83.71 | 1.26
5940 | PÁ CARREGADEIRA SOBRE RODAS, POTÊNCIA LÍQUIDA 128 HP, CAPACIDADE DA CAÇAMBA 1,7 A 2,8 M3, PESO OPERACIONAL 11632 KG - CHP DIURNO. AF_06/2014 | SINAPI | CHP | 0.0083 | 176.17 | 1.46
|  |  |  | TOTAL Equipamento Custo Horário: |  | 9.48
|  |  |  | VALOR: |  | 9.48
3.1.5. 10.002.064 (E) TUBO DE PVC RÍGIDO, SOLDÁVEL (LINHA ÁGUA) - 50MM (1 1/2") (M)
Material |  | FONTE | UNID | COEFICIENTE | PREÇO UNITÁRIO | TOTAL
79630 | COLA PARA PVC | SIURB | Kg | 0.0035 | 72.08 | 0.25
37530 | LIXA D'ÁGUA - N. 80 E N. 320 | SIURB | Un | 0.08 | 1.7 | 0.13
79659 | SOLUÇÃO LIMPADORA PARA PVC | SIURB | L | 0.0055 | 48.02 | 0.26
72414 | TUBO PVC RÍGIDO SOLDÁVEL PARA ÁGUA - 50MM | SIURB | M | 1.4 | 14.46 | 20.24
|  |  |  | TOTAL Material: |  | 20.88
Mão de Obra |  | FONTE | UNID | COEFICIENTE | PREÇO UNITÁRIO | TOTAL
02035 | ENCANADOR (SGSP) | SIURB | H | 0.46 | 30.75 | 14.14
02099 | SERVENTE (SGSP) | SIURB | H | 0.44 | 24.1 | 10.6
|  |  |  | TOTAL Mão de Obra: |  | 24.74
|  |  |  | VALOR: |  | 45.65
3.1.6. 89577 LUVA DE CORRER, PVC, SOLDÁVEL, DN 50MM, INSTALADO EM PRUMADA DE ÁGUA - FORNECIMENTO E INSTALAÇÃO. AF_06/2022 (UN)
Material |  | FONTE | UNID | COEFICIENTE | PREÇO UNITÁRIO | TOTAL
00000122 | ADESIVO PLASTICO PARA PVC, FRASCO COM *850* GR | SINAPI | UN | 0.0165 | 60.78 | 1
00038383 | LIXA D'AGUA EM FOLHA, COR PRETA, GRAO 100 | SINAPI | UN | 0.019 | 2.44 | 0.04
00003847 | LUVA DE CORRER PARA TUBO SOLDAVEL, PVC, 50 MM, PARA AGUA FRIA PREDIAL | SINAPI | UN | 1 | 29.91 | 29.91
00020083 | SOLUCAO PREPARADORA / LIMPADORA PARA PVC, FRASCO COM 1000 CM3 | SINAPI | UN | 0.022 | 68.86 | 1.51
|  |  |  | TOTAL Material: |  | 32.46
Mão de Obra com Encargos Complementares |  | FONTE | UNID | COEFICIENTE | PREÇO UNITÁRIO | TOTAL
88248 | AUXILIAR DE ENCANADOR OU BOMBEIRO HIDRÁULICO COM ENCARGOS COMPLEMENTARES | SINAPI | H | 0.0847 | 32.58 | 2.75
88267 | ENCANADOR OU BOMBEIRO HIDRÁULICO COM ENCARGOS COMPLEMENTARES | SINAPI | H | 0.0847 | 40.11 | 3.39
|  |  |  | TOTAL Mão de Obra com Encargos Complementares: |  | 6.14
|  |  |  | VALOR: |  | 38.6
3.1.7. 89503 CURVA 90 GRAUS, PVC, SOLDÁVEL, DN 50MM, INSTALADO EM PRUMADA DE ÁGUA - FORNECIMENTO E INSTALAÇÃO. AF_06/2022 (UN)
Material |  | FONTE | UNID | COEFICIENTE | PREÇO UNITÁRIO | TOTAL
00000122 | ADESIVO PLASTICO PARA PVC, FRASCO COM *850* GR | SINAPI | UN | 0.0165 | 60.78 | 1
00001959 | CURVA DE PVC 90 GRAUS, SOLDAVEL, 50 MM, COR MARROM, PARA AGUA FRIA PREDIAL | SINAPI | UN | 1 | 13.66 | 13.66
00038383 | LIXA D'AGUA EM FOLHA, COR PRETA, GRAO 100 | SINAPI | UN | 0.019 | 2.44 | 0.04
00020083 | SOLUCAO PREPARADORA / LIMPADORA PARA PVC, FRASCO COM 1000 CM3 | SINAPI | UN | 0.022 | 68.86 | 1.51
|  |  |  | TOTAL Material: |  | 16.21
Mão de Obra com Encargos Complementares |  | FONTE | UNID | COEFICIENTE | PREÇO UNITÁRIO | TOTAL
88248 | AUXILIAR DE ENCANADOR OU BOMBEIRO HIDRÁULICO COM ENCARGOS COMPLEMENTARES | SINAPI | H | 0.1271 | 32.58 | 4.14
88267 | ENCANADOR OU BOMBEIRO HIDRÁULICO COM ENCARGOS COMPLEMENTARES | SINAPI | H | 0.1271 | 40.11 | 5.09
|  |  |  | TOTAL Mão de Obra com Encargos Complementares: |  | 9.23
|  |  |  | VALOR: |  | 25.44
3.1.8. 94492 REGISTRO DE ESFERA, PVC, SOLDÁVEL, COM VOLANTE, DN 50 MM - FORNECIMENTO E INSTALAÇÃO. AF_08/2021 (UN)
Material |  | FONTE | UNID | COEFICIENTE | PREÇO UNITÁRIO | TOTAL
00020080 | ADESIVO PLASTICO PARA PVC, FRASCO COM 175 GR | SINAPI | UN | 0.0714 | 19.84 | 1.41
00038383 | LIXA D'AGUA EM FOLHA, COR PRETA, GRAO 100 | SINAPI | UN | 0.0114 | 2.44 | 0.02
00011677 | REGISTRO DE ESFERA, PVC, COM VOLANTE, VS, SOLDAVEL, DN 50 MM, COM CORPO DIVIDIDO | SINAPI | UN | 1 | 62.27 | 62.27
00020083 | SOLUCAO PREPARADORA / LIMPADORA PARA PVC, FRASCO COM 1000 CM3 | SINAPI | UN | 0.018 | 68.86 | 1.23
|  |  |  | TOTAL Material: |  | 64.93
Mão de Obra com Encargos Complementares |  | FONTE | UNID | COEFICIENTE | PREÇO UNITÁRIO | TOTAL
88248 | AUXILIAR DE ENCANADOR OU BOMBEIRO HIDRÁULICO COM ENCARGOS COMPLEMENTARES | SINAPI | H | 0.1133 | 32.58 | 3.69
88267 | ENCANADOR OU BOMBEIRO HIDRÁULICO COM ENCARGOS COMPLEMENTARES | SINAPI | H | 0.1133 | 40.11 | 4.54
|  |  |  | TOTAL Mão de Obra com Encargos Complementares: |  | 8.23
|  |  |  | VALOR: |  | 73.16
3.1.9. 103966 BUCHA DE REDUÇÃO, LONGA, PVC, SOLDÁVEL, DN 50 X 25 MM, INSTALADO EM PRUMADA DE ÁGUA - FORNECIMENTO E INSTALAÇÃO. AF_06/2022 (UN)
Material |  | FONTE | UNID | COEFICIENTE | PREÇO UNITÁRIO | TOTAL
00000122 | ADESIVO PLASTICO PARA PVC, FRASCO COM *850* GR | SINAPI | UN | 0.0118 | 60.78 | 0.71
00000813 | BUCHA DE REDUCAO DE PVC, SOLDAVEL, LONGA, COM 50 X 25 MM, PARA AGUA FRIA PREDIAL | SINAPI | UN | 1 | 4.44 | 4.44
00038383 | LIXA D'AGUA EM FOLHA, COR PRETA, GRAO 100 | SINAPI | UN | 0.0149 | 2.44 | 0.03
00020083 | SOLUCAO PREPARADORA / LIMPADORA PARA PVC, FRASCO COM 1000 CM3 | SINAPI | UN | 0.015 | 68.86 | 1.03
|  |  |  | TOTAL Material: |  | 6.21
Mão de Obra com Encargos Complementares |  | FONTE | UNID | COEFICIENTE | PREÇO UNITÁRIO | TOTAL
88248 | AUXILIAR DE ENCANADOR OU BOMBEIRO HIDRÁULICO COM ENCARGOS COMPLEMENTARES | SINAPI | H | 0.0659 | 32.58 | 2.14
88267 | ENCANADOR OU BOMBEIRO HIDRÁULICO COM ENCARGOS COMPLEMENTARES | SINAPI | H | 0.0659 | 40.11 | 2.64
|  |  |  | TOTAL Mão de Obra com Encargos Complementares: |  | 4.78
|  |  |  | VALOR: |  | 10.99
3.1.10. 89625 TE, PVC, SOLDÁVEL, DN 50MM, INSTALADO EM PRUMADA DE ÁGUA - FORNECIMENTO E INSTALAÇÃO. AF_06/2022 (UN)
Material |  | FONTE | UNID | COEFICIENTE | PREÇO UNITÁRIO | TOTAL
00000122 | ADESIVO PLASTICO PARA PVC, FRASCO COM *850* GR | SINAPI | UN | 0.0247 | 60.78 | 1.5
00038383 | LIXA D'AGUA EM FOLHA, COR PRETA, GRAO 100 | SINAPI | UN | 0.0285 | 2.44 | 0.06
00020083 | SOLUCAO PREPARADORA / LIMPADORA PARA PVC, FRASCO COM 1000 CM3 | SINAPI | UN | 0.033 | 68.86 | 2.27
00007142 | TE SOLDAVEL, PVC, 90 GRAUS,50 MM, PARA AGUA FRIA PREDIAL (NBR 5648) | SINAPI | UN | 1 | 10.1 | 10.1
|  |  |  | TOTAL Material: |  | 13.93
Mão de Obra com Encargos Complementares |  | FONTE | UNID | COEFICIENTE | PREÇO UNITÁRIO | TOTAL
88248 | AUXILIAR DE ENCANADOR OU BOMBEIRO HIDRÁULICO COM ENCARGOS COMPLEMENTARES | SINAPI | H | 0.1694 | 32.58 | 5.51
88267 | ENCANADOR OU BOMBEIRO HIDRÁULICO COM ENCARGOS COMPLEMENTARES | SINAPI | H | 0.1694 | 40.11 | 6.79
|  |  |  | TOTAL Mão de Obra com Encargos Complementares: |  | 12.3
|  |  |  | VALOR: |  | 26.23
3.1.11. 96690 JOELHO 90 GRAUS, PPR, DN 50 MM, CLASSE PN 25, INSTALADO EM PRUMADA DE ÁGUA FORNECIMENTO E INSTALAÇÃO . AF_08/2022 (UN)
Equipamento Custo Horário |  | FONTE | UNID | COEFICIENTE | PREÇO UNITÁRIO | TOTAL
104092 | TERMOFUSORA PARA TUBOS E CONEXÕES EM PPR COM DIÂMETROS DE 20 A 63 MM, POTÊNCIA DE 800 W, TENSAO 220 V - CHI DIURNO. AF_05/2022 | SINAPI | CHI | 0.0973 | 0.03 | 0
104091 | TERMOFUSORA PARA TUBOS E CONEXÕES EM PPR COM DIÂMETROS DE 20 A 63 MM, POTÊNCIA DE 800 W, TENSAO 220 V - CHP DIURNO. AF_05/2022 | SINAPI | CHP | 0.2116 | 0.66 | 0.13
|  |  |  | TOTAL Equipamento Custo Horário: |  | 0.13
Material |  | FONTE | UNID | COEFICIENTE | PREÇO UNITÁRIO | TOTAL
00038436 | JOELHO PPR, 90 GRAUS, SOLDAVEL, F/F, DN 50 MM, PARA AGUA QUENTE PREDIAL | SINAPI | UN | 1 | 15.16 | 15.16
|  |  |  | TOTAL Material: |  | 15.16
Mão de Obra com Encargos Complementares |  | FONTE | UNID | COEFICIENTE | PREÇO UNITÁRIO | TOTAL
88248 | AUXILIAR DE ENCANADOR OU BOMBEIRO HIDRÁULICO COM ENCARGOS COMPLEMENTARES | SINAPI | H | 0.3089 | 32.58 | 10.06
88267 | ENCANADOR OU BOMBEIRO HIDRÁULICO COM ENCARGOS COMPLEMENTARES | SINAPI | H | 0.3089 | 40.11 | 12.38
|  |  |  | TOTAL Mão de Obra com Encargos Complementares: |  | 22.44
|  |  |  | VALOR: |  | 37.73
3.1.12. 02.006.010 (E) REATERRO DE VALAS, INCLUSIVE APILOAMENTO (M3)
Mão de Obra |  | FONTE | UNID | COEFICIENTE | PREÇO UNITÁRIO | TOTAL
02099 | SERVENTE (SGSP) | SIURB | H | 1.14 | 24.1 | 27.47
|  |  |  | TOTAL Mão de Obra: |  | 27.47
|  |  |  | VALOR: |  | 27.48
3.1.13. 11.18.020 Lastro de areia (M3)
Material |  | FONTE | UNID | COEFICIENTE | PREÇO UNITÁRIO | TOTAL
B.04.000.020503 | Areia média lavada (a granel caçamba fechada) | SP Obras | M3 | 1.15 | 170.49 | 196.06
|  |  |  | TOTAL Material: |  | 196.06
Mão de Obra |  | FONTE | UNID | COEFICIENTE | PREÇO UNITÁRIO | TOTAL
B.01.000.010146 | Servente | SP Obras | H | 3.5 | 22.7089 | 79.48
|  |  |  | TOTAL Mão de Obra: |  | 79.48
|  |  |  | VALOR: |  | 275.55
3.2.1. 02.002.001 (E) ESCAVAÇÃO MANUAL COM PROFUNDIDADE IGUAL OU INFERIOR A 1,50M (M3)
Mão de Obra |  | FONTE | UNID | COEFICIENTE | PREÇO UNITÁRIO | TOTAL
02099 | SERVENTE (SGSP) | SIURB | H | 3.19 | 24.1 | 76.87
|  |  |  | TOTAL Mão de Obra: |  | 76.87
|  |  |  | VALOR: |  | 76.89
3.2.2. 101618 PREPARO DE FUNDO DE VALA COM LARGURA MENOR QUE 1,5 M, COM CAMADA DE AREIA, LANÇAMENTO MANUAL. AF_08/2020 (M3)
Equipamento Custo Horário |  | FONTE | UNID | COEFICIENTE | PREÇO UNITÁRIO | TOTAL
91534 | COMPACTADOR DE SOLOS DE PERCUSSÃO (SOQUETE) COM MOTOR A GASOLINA 4 TEMPOS, POTÊNCIA 4 CV - CHI DIURNO. AF_08/2015 | SINAPI | CHI | 0.0666 | 40 | 2.66
91533 | COMPACTADOR DE SOLOS DE PERCUSSÃO (SOQUETE) COM MOTOR A GASOLINA 4 TEMPOS, POTÊNCIA 4 CV - CHP DIURNO. AF_08/2015 | SINAPI | CHP | 0.0718 | 47.37 | 3.4
|  |  |  | TOTAL Equipamento Custo Horário: |  | 6.06
Material |  | FONTE | UNID | COEFICIENTE | PREÇO UNITÁRIO | TOTAL
00000370 | AREIA MEDIA - POSTO JAZIDA/FORNECEDOR (RETIRADO NA JAZIDA, SEM TRANSPORTE) | SINAPI | M3 | 1.1 | 85 | 93.5
|  |  |  | TOTAL Material: |  | 93.5
Mão de Obra com Encargos Complementares |  | FONTE | UNID | COEFICIENTE | PREÇO UNITÁRIO | TOTAL
88309 | PEDREIRO COM ENCARGOS COMPLEMENTARES | SINAPI | H | 2.0219 | 35.58 | 71.93
88316 | SERVENTE COM ENCARGOS COMPLEMENTARES | SINAPI | H | 3.0329 | 30.74 | 93.23
|  |  |  | TOTAL Mão de Obra com Encargos Complementares: |  | 165.16
|  |  |  | VALOR: |  | 264.72
3.2.3. 16.05.042 Tc-05 tampa de concreto p/ canaleta ap (35cm) (M)
Material |  | FONTE | UNID | COEFICIENTE | PREÇO UNITÁRIO | TOTAL
3.65.52 | TC-05 PLACA DE CONCRETO PRE-MOLDADO 59,5X34,5X5CM | SP Educação | UN | 1.7 | 83.82 | 142.49
|  |  |  | TOTAL Material: |  | 142.49
Mão de Obra |  | FONTE | UNID | COEFICIENTE | PREÇO UNITÁRIO | TOTAL
1.01.39 | PEDREIRO | SP Educação | H | 0.25 | 27.084 | 6.77
1.01.46 | SERVENTE | SP Educação | H | 0.5 | 22.3332 | 11.16
|  |  |  | TOTAL Mão de Obra: |  | 17.93
|  |  |  | VALOR: |  | 160.44
3.2.4. 16.05.032 Ca-22 canaleta de aguas pluviais em concreto (30cm) (M)
Material |  | FONTE | UNID | COEFICIENTE | PREÇO UNITÁRIO | TOTAL
2.05.30 | CONCRETO DOSADO (CONDICAO-A) FCK 15 MPA | SP Educação | M3 | 0.061 | 443.94 | 27.08
2.10.35 | PAINEL DE MADEIRA COMPENSADA RESINADA E=12MM G1-C8 | SP Educação | M2 | 0.66 | 28.25 | 18.64
2.67.60 | PREGO | SP Educação | KG | 0.264 | 10.64 | 2.8
2.10.12 | SARRAFO BRUTO 5X2,5CM G1-C2 | SP Educação | M | 2.64 | 4.52 | 11.93
|  |  |  | TOTAL Material: |  | 60.45
Mão de Obra |  | FONTE | UNID | COEFICIENTE | PREÇO UNITÁRIO | TOTAL
1.01.12 | AJUDANTE DE CARPINTEIRO | SP Educação | H | 1.452 | 22.7994 | 33.1
1.01.11 | CARPINTEIRO | SP Educação | H | 1.452 | 28.4826 | 41.35
1.01.39 | PEDREIRO | SP Educação | H | 0.366 | 27.084 | 9.91
1.01.46 | SERVENTE | SP Educação | H | 1.8395 | 22.3332 | 41.08
|  |  |  | TOTAL Mão de Obra: |  | 125.44
|  |  |  | VALOR: |  | 185.92
3.2.5. 100973 CARGA, MANOBRA E DESCARGA DE SOLOS E MATERIAIS GRANULARES EM CAMINHÃO BASCULANTE 6 M³ - CARGA COM PÁ CARREGADEIRA (CAÇAMBA DE 1,7 A 2,8 M³ / 128 HP) E DESCARGA LIVRE (UNIDADE: M3). AF_07/2020 (M3)
Equipamento Custo Horário |  | FONTE | UNID | COEFICIENTE | PREÇO UNITÁRIO | TOTAL
67827 | CAMINHÃO BASCULANTE 6 M3 TOCO, PESO BRUTO TOTAL 16.000 KG, CARGA ÚTIL MÁXIMA 11.130 KG, DISTÂNCIA ENTRE EIXOS 5,36 M, POTÊNCIA 185 CV, INCLUSIVE CAÇAMBA METÁLICA - CHI DIURNO. AF_06/2014 | SINAPI | CHI | 0.0203 | 73.84 | 1.49
67826 | CAMINHÃO BASCULANTE 6 M3 TOCO, PESO BRUTO TOTAL 16.000 KG, CARGA ÚTIL MÁXIMA 11.130 KG, DISTÂNCIA ENTRE EIXOS 5,36 M, POTÊNCIA 185 CV, INCLUSIVE CAÇAMBA METÁLICA - CHP DIURNO. AF_06/2014 | SINAPI | CHP | 0.0267 | 197.57 | 5.27
5942 | PÁ CARREGADEIRA SOBRE RODAS, POTÊNCIA LÍQUIDA 128 HP, CAPACIDADE DA CAÇAMBA 1,7 A 2,8 M3, PESO OPERACIONAL 11632 KG - CHI DIURNO. AF_06/2014 | SINAPI | CHI | 0.0151 | 83.71 | 1.26
5940 | PÁ CARREGADEIRA SOBRE RODAS, POTÊNCIA LÍQUIDA 128 HP, CAPACIDADE DA CAÇAMBA 1,7 A 2,8 M3, PESO OPERACIONAL 11632 KG - CHP DIURNO. AF_06/2014 | SINAPI | CHP | 0.0083 | 176.17 | 1.46
|  |  |  | TOTAL Equipamento Custo Horário: |  | 9.48
|  |  |  | VALOR: |  | 9.48
3.2.6. 97912 TRANSPORTE COM CAMINHÃO BASCULANTE DE 6 M³, EM VIA URBANA EM LEITO NATURAL (UNIDADE: M3XKM). AF_07/2020 (M3XKM)
Equipamento Custo Horário |  | FONTE | UNID | COEFICIENTE | PREÇO UNITÁRIO | TOTAL
67827 | CAMINHÃO BASCULANTE 6 M3 TOCO, PESO BRUTO TOTAL 16.000 KG, CARGA ÚTIL MÁXIMA 11.130 KG, DISTÂNCIA ENTRE EIXOS 5,36 M, POTÊNCIA 185 CV, INCLUSIVE CAÇAMBA METÁLICA - CHI DIURNO. AF_06/2014 | SINAPI | CHI | 0.0075 | 73.84 | 0.55
67826 | CAMINHÃO BASCULANTE 6 M3 TOCO, PESO BRUTO TOTAL 16.000 KG, CARGA ÚTIL MÁXIMA 11.130 KG, DISTÂNCIA ENTRE EIXOS 5,36 M, POTÊNCIA 185 CV, INCLUSIVE CAÇAMBA METÁLICA - CHP DIURNO. AF_06/2014 | SINAPI | CHP | 0.0175 | 197.57 | 3.45
|  |  |  | TOTAL Equipamento Custo Horário: |  | 4
|  |  |  | VALOR: |  | 4
3.2.7. 05.09.007 Taxa de destinação de resíduo sólido em aterro, tipo solo/terra (M3)
Geral |  | FONTE | UNID | COEFICIENTE | PREÇO UNITÁRIO | TOTAL
A.05.000.020306 | Taxa de destinação de resíduo sólido em aterro, tipo solo/terra | SP Obras | M3 | 1 | 30.72 | 30.72
|  |  |  | TOTAL Geral: |  | 30.72
|  |  |  | VALOR: |  | 30.72
3.3.1. 50.01.330 Abrigo de hidrante de 2 1/2´ completo - inclusive mangueira de 30 m (2 x 15 m) (UN)
Material |  | FONTE | UNID | COEFICIENTE | PREÇO UNITÁRIO | TOTAL
O.16.000.067027 | Adaptador de engate rápido em latão 2 1/2´ x 2 1/2´ | SP Obras | UN | 1 | 91.56 | 91.56
O.16.000.067001 | AH-02/03 abrigo hidrante 60x90x17cm, em chapa de ferro N° 20, com visor de vidro, inclusive ferragens e trinco | SP Obras | UN | 1 | 344.25 | 344.25
O.16.000.067055 | Esguicho em latão polido com engate rápido, jato regulável de 2 1/2´ | SP Obras | UN | 1 | 231.94 | 231.94
B.07.000.069552 | Fita teflon de 18 mm | SP Obras | M | 1.2 | 0.18 | 0.22
O.16.000.067026 | Mangueira com adaptador 2 1/2" x 15m, com reforço têxtil em fios sintéticos de alta tenacidade, conforme norma ABNT-NBR 11861 | SP Obras | UN | 2 | 610.91 | 1221.82
P.04.000.049671 | Niple cônico galvanizado a fogo de 2 1/2´ | SP Obras | UN | 1 | 69.18 | 69.18
E.03.000.026726 | Parafuso com arruela e bucha S8 de 4,8 x 50 mm, tipo panela | SP Obras | UN | 4 | 0.73 | 2.92
O.16.000.063528 | Tampão de engate rápido em latão, Storz de 2 1/2´ | SP Obras | UN | 1 | 116.21 | 116.21
O.09.000.090132 | Válvula globo angular de 45° em bronze ou latão, classe de pressão mínima 14kgf/cm², para recalque de rede de incêndio, DN= 2 1/2´; ref. Buckaspiero ou equivalente | SP Obras | UN | 1 | 427.84 | 427.84
|  |  |  | TOTAL Material: |  | 2505.94
Mão de Obra |  | FONTE | UNID | COEFICIENTE | PREÇO UNITÁRIO | TOTAL
B.01.000.010119 | Ajudante de encanador | SP Obras | H | 5.2 | 22.7089 | 118.09
B.01.000.010118 | Encanador | SP Obras | H | 5.2 | 33.1162 | 172.2
|  |  |  | TOTAL Mão de Obra: |  | 290.29
|  |  |  | VALOR: |  | 2796.25
3.3.2. 10.004.007 (E) TUBO DE AÇO GALVANIZADO, CLASSE LEVE I (LINHA ÁGUA) - 2 1/2" (M)
Material |  | FONTE | UNID | COEFICIENTE | PREÇO UNITÁRIO | TOTAL
79641 | FITA DE TEFLON - 1" | SIURB | M | 1.69 | 0.3 | 0.5
70827 | TUBO DE AÇO GALVANIZADO PARA CONDUÇÃO COM COSTURA NBR 5580L (BS 1387L) - 2.1/2" | SIURB | M | 1.4 | 81.59 | 114.22
|  |  |  | TOTAL Material: |  | 114.72
Mão de Obra |  | FONTE | UNID | COEFICIENTE | PREÇO UNITÁRIO | TOTAL
02035 | ENCANADOR (SGSP) | SIURB | H | 1.8 | 30.75 | 55.35
02099 | SERVENTE (SGSP) | SIURB | H | 1.8 | 24.1 | 43.38
|  |  |  | TOTAL Mão de Obra: |  | 98.73
|  |  |  | VALOR: |  | 213.48
3.3.3. 10.005.007 (E) REGISTRO DE GAVETA, METAL AMARELO - 2 1/2" (UN)
Material |  | FONTE | UNID | COEFICIENTE | PREÇO UNITÁRIO | TOTAL
79641 | FITA DE TEFLON - 1" | SIURB | M | 1.2 | 0.3 | 0.36
74407 | REGISTRO HIDRÁULICO DE BRONZE TIPO GAVETA BRUTO - 2.1/2" | SIURB | Un | 1 | 368.99 | 368.99
|  |  |  | TOTAL Material: |  | 369.35
Mão de Obra |  | FONTE | UNID | COEFICIENTE | PREÇO UNITÁRIO | TOTAL
02035 | ENCANADOR (SGSP) | SIURB | H | 1.15 | 30.75 | 35.36
02099 | SERVENTE (SGSP) | SIURB | H | 1.15 | 24.1 | 27.71
|  |  |  | TOTAL Mão de Obra: |  | 63.07
|  |  |  | VALOR: |  | 432.44
3.3.4. 50.05.450 Acionador manual quebra-vidro endereçável (UN)
Material |  | FONTE | UNID | COEFICIENTE | PREÇO UNITÁRIO | TOTAL
O.16.000.030539 | Acionador manual tipo quebra vidro endereçável, ref. Ascael ou equivalente | SP Obras | UN | 1 | 177.99 | 177.99
|  |  |  | TOTAL Material: |  | 177.99
Mão de Obra |  | FONTE | UNID | COEFICIENTE | PREÇO UNITÁRIO | TOTAL
B.01.000.010116 | Ajudante eletricista | SP Obras | H | 0.3 | 22.7089 | 6.81
B.01.000.010115 | Eletricista | SP Obras | H | 0.3 | 33.1162 | 9.93
|  |  |  | TOTAL Mão de Obra: |  | 16.74
|  |  |  | VALOR: |  | 194.74
3.3.5. 09.010.054 (E) ACIONADOR LIGA-DESLIGA PARA BOMBA COM MARTELO QUEBRA VIDRO (UN)
Material |  | FONTE | UNID | COEFICIENTE | PREÇO UNITÁRIO | TOTAL
56559 | ACIONADOR LIGA/DESLIGA P/ BOMBA - COM MARTELO QUEBRA VIDRO | SIURB | Un | 1 | 80.27 | 80.27
|  |  |  | TOTAL Material: |  | 80.27
Mão de Obra |  | FONTE | UNID | COEFICIENTE | PREÇO UNITÁRIO | TOTAL
02041 | ELETRICISTA (SGSP) | SIURB | H | 2 | 34.34 | 68.68
02099 | SERVENTE (SGSP) | SIURB | H | 2 | 24.1 | 48.2
|  |  |  | TOTAL Mão de Obra: |  | 116.88
|  |  |  | VALOR: |  | 197.17
3.3.6. 39.12.530 Cabo de cobre flexível blindado de 2 x 2,5 mm², isolamento 600V, isolação em VC/E 105°C - para detecção de incêndio (M)
Material |  | FONTE | UNID | COEFICIENTE | PREÇO UNITÁRIO | TOTAL
P.23.000.043133 | Cabo de cobre flexível de 2x2,5mm², encordoamento com isolação termoplástico PVC/E 105°C, classe 4, tensão de isolamento 600V, para sistema de detecção incêndio | SP Obras | M | 1 | 7.61 | 7.61
|  |  |  | TOTAL Material: |  | 7.61
Mão de Obra |  | FONTE | UNID | COEFICIENTE | PREÇO UNITÁRIO | TOTAL
B.01.000.010116 | Ajudante eletricista | SP Obras | H | 0.1 | 22.7089 | 2.27
B.01.000.010115 | Eletricista | SP Obras | H | 0.1 | 33.1162 | 3.31
|  |  |  | TOTAL Mão de Obra: |  | 5.58
|  |  |  | VALOR: |  | 13.19
3.3.7. 92642 TÊ, EM FERRO GALVANIZADO, CONEXÃO ROSQUEADA, DN 65 (2 1/2"), INSTALADO EM REDE DE ALIMENTAÇÃO PARA HIDRANTE - FORNECIMENTO E INSTALAÇÃO. AF_10/2020 (UN)
Material |  | FONTE | UNID | COEFICIENTE | PREÇO UNITÁRIO | TOTAL
00003148 | FITA VEDA ROSCA, EM PTFE, ROLO DE 18 MM X 50 M (L X C) | SINAPI | UN | 0.045 | 9.58 | 0.43
00007307 | FUNDO ANTICORROSIVO PARA METAIS FERROSOS (ZARCAO) | SINAPI | L | 0.011 | 49.88 | 0.54
00006299 | TE DE FERRO GALVANIZADO, DE 2 1/2" | SINAPI | UN | 1 | 131.3 | 131.3
|  |  |  | TOTAL Material: |  | 132.27
Mão de Obra com Encargos Complementares |  | FONTE | UNID | COEFICIENTE | PREÇO UNITÁRIO | TOTAL
88248 | AUXILIAR DE ENCANADOR OU BOMBEIRO HIDRÁULICO COM ENCARGOS COMPLEMENTARES | SINAPI | H | 1.471 | 32.58 | 47.92
88267 | ENCANADOR OU BOMBEIRO HIDRÁULICO COM ENCARGOS COMPLEMENTARES | SINAPI | H | 1.471 | 40.11 | 59
|  |  |  | TOTAL Mão de Obra com Encargos Complementares: |  | 106.92
|  |  |  | VALOR: |  | 239.19
3.3.8. 105205 CURVA 90 GRAUS, EM FERRO GALVANIZADO, MACHO/FÊMEA, CONEXÃO ROSQUEADA, DN 65 MM (2 1/2"), INSTALADO EM RESERVAÇÃO PREDIAL DE ÁGUA - FORNECIMENTO E INSTALAÇÃO. AF_04/2024 (UN)
Material |  | FONTE | UNID | COEFICIENTE | PREÇO UNITÁRIO | TOTAL
00001821 | CURVA 90 GRAUS DE FERRO GALVANIZADO, COM ROSCA BSP MACHO/FEMEA, DE 2 1/2" | SINAPI | UN | 1 | 218.44 | 218.44
00003148 | FITA VEDA ROSCA, EM PTFE, ROLO DE 18 MM X 50 M (L X C) | SINAPI | UN | 0.0302 | 9.58 | 0.28
00007307 | FUNDO ANTICORROSIVO PARA METAIS FERROSOS (ZARCAO) | SINAPI | L | 0.0072 | 49.88 | 0.35
|  |  |  | TOTAL Material: |  | 219.07
Mão de Obra com Encargos Complementares |  | FONTE | UNID | COEFICIENTE | PREÇO UNITÁRIO | TOTAL
88248 | AUXILIAR DE ENCANADOR OU BOMBEIRO HIDRÁULICO COM ENCARGOS COMPLEMENTARES | SINAPI | H | 0.5489 | 32.58 | 17.88
88267 | ENCANADOR OU BOMBEIRO HIDRÁULICO COM ENCARGOS COMPLEMENTARES | SINAPI | H | 0.5489 | 40.11 | 22.01
|  |  |  | TOTAL Mão de Obra com Encargos Complementares: |  | 39.89
|  |  |  | VALOR: |  | 258.96
3.3.9. 92666 LUVA, EM FERRO GALVANIZADO, CONEXÃO ROSQUEADA, DN 65 (2 1/2"), INSTALADO EM REDE DE ALIMENTAÇÃO PARA SPRINKLER - FORNECIMENTO E INSTALAÇÃO. AF_10/2020 (UN)
Material |  | FONTE | UNID | COEFICIENTE | PREÇO UNITÁRIO | TOTAL
00003148 | FITA VEDA ROSCA, EM PTFE, ROLO DE 18 MM X 50 M (L X C) | SINAPI | UN | 0.03 | 9.58 | 0.28
00007307 | FUNDO ANTICORROSIVO PARA METAIS FERROSOS (ZARCAO) | SINAPI | L | 0.007 | 49.88 | 0.34
00003913 | LUVA DE FERRO GALVANIZADO, COM ROSCA BSP, DE 2 1/2" | SINAPI | UN | 1 | 66.79 | 66.79
|  |  |  | TOTAL Material: |  | 67.41
Mão de Obra com Encargos Complementares |  | FONTE | UNID | COEFICIENTE | PREÇO UNITÁRIO | TOTAL
88248 | AUXILIAR DE ENCANADOR OU BOMBEIRO HIDRÁULICO COM ENCARGOS COMPLEMENTARES | SINAPI | H | 0.398 | 32.58 | 12.96
88267 | ENCANADOR OU BOMBEIRO HIDRÁULICO COM ENCARGOS COMPLEMENTARES | SINAPI | H | 0.398 | 40.11 | 15.96
|  |  |  | TOTAL Mão de Obra com Encargos Complementares: |  | 28.92
|  |  |  | VALOR: |  | 96.33
3.3.10. 92678 JOELHO 90 GRAUS, EM FERRO GALVANIZADO, CONEXÃO ROSQUEADA, DN 65 (2 1/2"), INSTALADO EM REDE DE ALIMENTAÇÃO PARA SPRINKLER - FORNECIMENTO E INSTALAÇÃO. AF_10/2020 (UN)
Material |  | FONTE | UNID | COEFICIENTE | PREÇO UNITÁRIO | TOTAL
00003470 | COTOVELO 90 GRAUS DE FERRO GALVANIZADO, COM ROSCA BSP, DE 2 1/2" | SINAPI | UN | 1 | 94.65 | 94.65
00003148 | FITA VEDA ROSCA, EM PTFE, ROLO DE 18 MM X 50 M (L X C) | SINAPI | UN | 0.03 | 9.58 | 0.28
00007307 | FUNDO ANTICORROSIVO PARA METAIS FERROSOS (ZARCAO) | SINAPI | L | 0.007 | 49.88 | 0.34
|  |  |  | TOTAL Material: |  | 95.27
Mão de Obra com Encargos Complementares |  | FONTE | UNID | COEFICIENTE | PREÇO UNITÁRIO | TOTAL
88248 | AUXILIAR DE ENCANADOR OU BOMBEIRO HIDRÁULICO COM ENCARGOS COMPLEMENTARES | SINAPI | H | 0.598 | 32.58 | 19.48
88267 | ENCANADOR OU BOMBEIRO HIDRÁULICO COM ENCARGOS COMPLEMENTARES | SINAPI | H | 0.598 | 40.11 | 23.98
|  |  |  | TOTAL Mão de Obra com Encargos Complementares: |  | 43.46
|  |  |  | VALOR: |  | 138.73
3.3.11. 10.008.082 (E) EXTINTOR DE INCÊNDIO COM CARGA DE GÁS CARBÔNICO (CO2) - 10KG (UN)
Material |  | FONTE | UNID | COEFICIENTE | PREÇO UNITÁRIO | TOTAL
78440 | EXTINTOR GÁS CARBÔNICO - 10 KG | SIURB | Un | 1 | 1526.06 | 1526.06
|  |  |  | TOTAL Material: |  | 1526.06
Mão de Obra |  | FONTE | UNID | COEFICIENTE | PREÇO UNITÁRIO | TOTAL
02035 | ENCANADOR (SGSP) | SIURB | H | 0.7 | 30.75 | 21.52
|  |  |  | TOTAL Mão de Obra: |  | 21.52
|  |  |  | VALOR: |  | 1547.59
3.3.12. 10.008.090 (E) EXTINTOR DE INCÊNDIO COM CARGA DE PÓ QUÍMICO SECO - 4KG (UN)
Material |  | FONTE | UNID | COEFICIENTE | PREÇO UNITÁRIO | TOTAL
78445 | EXTINTOR PÓ QUÍMICO - 4KG | SIURB | Un | 1 | 186.41 | 186.41
|  |  |  | TOTAL Material: |  | 186.41
Mão de Obra |  | FONTE | UNID | COEFICIENTE | PREÇO UNITÁRIO | TOTAL
02035 | ENCANADOR (SGSP) | SIURB | H | 0.7 | 30.75 | 21.52
|  |  |  | TOTAL Mão de Obra: |  | 21.52
|  |  |  | VALOR: |  | 207.94
3.3.13. 50.10.220 Suporte para extintor de piso em aço inoxidável (UN)
Material |  | FONTE | UNID | COEFICIENTE | PREÇO UNITÁRIO | TOTAL
O.16.000.067304 | Suporte de piso para extintor base redonda em aço inoxidável, ref. n° 10 da Gilfire, modelo Torre da Protexfire, Comercial Fire, Evolumix, Metalcasty, Brinox, Protege ou equivalente | SP Obras | UN | 1 | 293.22 | 293.22
|  |  |  | TOTAL Material: |  | 293.22
Mão de Obra |  | FONTE | UNID | COEFICIENTE | PREÇO UNITÁRIO | TOTAL
B.01.000.010101 | Ajudante geral | SP Obras | H | 0.1 | 22.7089 | 2.27
|  |  |  | TOTAL Mão de Obra: |  | 2.27
|  |  |  | VALOR: |  | 295.49
3.3.14. 97.02.195 Placa de sinalização em PVC fotoluminescente (240x120mm), com indicação de rota de evacuação e saída de emergência (UN)
Material |  | FONTE | UNID | COEFICIENTE | PREÇO UNITÁRIO | TOTAL
N.04.000.020302 | Placa de sinalização em PVC fotoluminescente (240x120x2mm), indicação de rota de evacuação e saída de emergência; ref. S2 da Net Placa, 3670 da TAG Sinalização, S2 da Perfect Vision ou equivalente | SP Obras | UN | 1 | 19.09 | 19.09
|  |  |  | TOTAL Material: |  | 19.09
Mão de Obra |  | FONTE | UNID | COEFICIENTE | PREÇO UNITÁRIO | TOTAL
B.01.000.010101 | Ajudante geral | SP Obras | H | 0.2 | 22.7089 | 4.54
B.01.000.010139 | Pedreiro | SP Obras | H | 0.1 | 27.6387 | 2.76
|  |  |  | TOTAL Mão de Obra: |  | 7.3
|  |  |  | VALOR: |  | 26.39
3.3.15. 10.008.095 (E) SETA PARA HIDRANTE/EXTINTOR DE INCÊNDIO (UN)
Material |  | FONTE | UNID | COEFICIENTE | PREÇO UNITÁRIO | TOTAL
19015 | COLA DE CONTATO | SIURB | Kg | 0.05 | 38.56 | 1.92
78407 | SETA P/ EXTINTOR / HIDRANTE | SIURB | Un | 1 | 18.72 | 18.72
|  |  |  | TOTAL Material: |  | 20.64
Mão de Obra |  | FONTE | UNID | COEFICIENTE | PREÇO UNITÁRIO | TOTAL
02099 | SERVENTE (SGSP) | SIURB | H | 0.15 | 24.1 | 3.61
|  |  |  | TOTAL Mão de Obra: |  | 3.61
|  |  |  | VALOR: |  | 24.26
3.3.16. 16.48.015 Aplicacao pintura imperm duas demaos sitema duplo epoxi poliuretano (M2)
Material |  | FONTE | UNID | COEFICIENTE | PREÇO UNITÁRIO | TOTAL
3.80.01 | AGUARRAZ MINERAL | SP Educação | L | 0.03 | 20.79 | 0.62
3.80.42 | VERNIZ EPOXI BICOMPONENTE | SP Educação | KG | 0.25 | 78.76 | 19.69
9.10.59 | VERNIZ POLIURETANO ALIFATICO (BICOMPONENTES) | SP Educação | L | 0.36 | 60.56 | 21.8
|  |  |  | TOTAL Material: |  | 42.11
Mão de Obra |  | FONTE | UNID | COEFICIENTE | PREÇO UNITÁRIO | TOTAL
1.01.41 | AJUDANTE DE PINTOR | SP Educação | H | 0.3 | 22.5552 | 6.76
1.01.40 | PINTOR | SP Educação | H | 0.9 | 28.416 | 25.57
|  |  |  | TOTAL Mão de Obra: |  | 32.33
|  |  |  | VALOR: |  | 74.46
4.1.1. 39.26.100 Cabo de cobre flexível de 70 mm², isolamento 0,6/1 kV - isolação HEPR 90°C - baixa emissão de fumaça e gases (M)
Material |  | FONTE | UNID | COEFICIENTE | PREÇO UNITÁRIO | TOTAL
P.08.000.043059 | Cabo cobre flexível 70 mm², isolamento 0,6/1 kV - isolação HEPR 90°C, têmpera mole, classe 5, baixa emissão fumaça, ref. Cabos Afumex Prysmian; Atexsil Sil; ToxFree Conduspar ou equivalente | SP Obras | M | 1.02 | 64.53 | 65.82
|  |  |  | TOTAL Material: |  | 65.82
Mão de Obra |  | FONTE | UNID | COEFICIENTE | PREÇO UNITÁRIO | TOTAL
B.01.000.010116 | Ajudante eletricista | SP Obras | H | 0.25 | 22.7089 | 5.68
B.01.000.010115 | Eletricista | SP Obras | H | 0.25 | 33.1162 | 8.28
|  |  |  | TOTAL Mão de Obra: |  | 13.96
|  |  |  | VALOR: |  | 79.78
4.1.2. 09.008.048 (E) DISJUNTOR CAIXA MOLDADA TRIPOLAR 150A COM DISPARADOR TERMOMAGNÉTICO AJUSTÁVEL (UN)
Material |  | FONTE | UNID | COEFICIENTE | PREÇO UNITÁRIO | TOTAL
54487 | DISJUNTOR CX. MOLD. TRIP. C/ DISPARADOR TÉRMICO AJUSTÁVEL E MAGNÉTICO FIXO - 150A | SIURB | Un | 1 | 1253.79 | 1253.79
|  |  |  | TOTAL Material: |  | 1253.79
Mão de Obra |  | FONTE | UNID | COEFICIENTE | PREÇO UNITÁRIO | TOTAL
02041 | ELETRICISTA (SGSP) | SIURB | H | 1.8 | 34.34 | 61.81
01037 | ELETROTÉCNICO MONTADOR (SGSP) | SIURB | H | 0.6 | 53.03 | 31.81
02099 | SERVENTE (SGSP) | SIURB | H | 1.8 | 24.1 | 43.38
|  |  |  | TOTAL Mão de Obra: |  | 137
|  |  |  | VALOR: |  | 1390.82
4.1.3. 39.10.200 Terminal de pressão/compressão para cabo de 70 mm² (UN)
Material |  | FONTE | UNID | COEFICIENTE | PREÇO UNITÁRIO | TOTAL
P.30.000.049434 | Terminal de pressão para cabo 70mm² (3/0AWG) | SP Obras | UN | 1 | 15.74 | 15.74
|  |  |  | TOTAL Material: |  | 15.74
Mão de Obra |  | FONTE | UNID | COEFICIENTE | PREÇO UNITÁRIO | TOTAL
B.01.000.010116 | Ajudante eletricista | SP Obras | H | 0.15 | 22.7089 | 3.41
B.01.000.010115 | Eletricista | SP Obras | H | 0.15 | 33.1162 | 4.97
|  |  |  | TOTAL Mão de Obra: |  | 8.38
|  |  |  | VALOR: |  | 24.12
4.1.4. 104800 REMOÇÃO DE CERCAS E MOURÕES, DE FORMA MANUAL, SEM REAPROVEITAMENTO. AF_09/2023 (M)
Mão de Obra com Encargos Complementares |  | FONTE | UNID | COEFICIENTE | PREÇO UNITÁRIO | TOTAL
88309 | PEDREIRO COM ENCARGOS COMPLEMENTARES | SINAPI | H | 0.1917 | 35.58 | 6.82
88316 | SERVENTE COM ENCARGOS COMPLEMENTARES | SINAPI | H | 0.1917 | 30.74 | 5.89
|  |  |  | TOTAL Mão de Obra com Encargos Complementares: |  | 12.71
|  |  |  | VALOR: |  | 12.71
4.1.5. 09.02.059 Ae-19 abrigo e entrada de energia (caixa ii, iv ou e): aes eletrop/bandeirante/cpfl/elektro (UN)
Material |  | FONTE | UNID | COEFICIENTE | PREÇO UNITÁRIO | TOTAL
2.15.38 | ACO CA-60-B $MD BITOLAS | SP Educação | KG | 2.25 | 6.53 | 14.69
4.63.11 | ALICATE P/ MOLDE CLASSE R (CONEXAO EXOTERMICA) | SP Educação | UN | 0.002 | 1644.28 | 3.28
2.70.10 | ARAME RECOZIDO N.18 | SP Educação | KG | 0.04 | 12.75 | 0.51
2.05.03 | AREIA | SP Educação | M3 | 0.24516 | 172.01 | 42.16
4.95.84 | ARMACAO SECUNDARIA 1 ESTRIBO | SP Educação | UN | 1 | 34.78 | 34.78
2.25.02 | BLOCO DE CONCRETO 9X19X39CM - 3MPa | SP Educação | UN | 67 | 3.39 | 227.13
4.51.08 | CAIXA CHAPA ACO - 18 TIPO II 56X30X20 CM EXTERNA | SP Educação | UN | 1 | 117.24 | 117.24
4.80.50 | CAIXA DE INSPEÇÃO P/TERRA (250X250X250)MM | SP Educação | UN | 1 | 65.08 | 65.08
2.05.05 | CAL HIDRATADA | SP Educação | KG | 36.784 | 0.88 | 32.36
4.63.21 | CARTUCHO P/CONEXÃO EXOTERM.CABO/HASTE P/CABO 50MM2 | SP Educação | UN | 1 | 24.5 | 24.5
2.05.08 | CIMENTO | SP Educação | KG | 27.9848 | 0.62 | 17.35
4.85.28 | CINTA ACO ZINCADO P/ POSTE CONCRETO TUBULAR 250MM | SP Educação | UN | 2 | 63.31 | 126.62
2.80.56 | GRAFITE | SP Educação | L | 0.075 | 46.77 | 3.5
4.80.08 | HASTE COPERWELD 19MM (3/4)X3 M | SP Educação | UN | 1 | 255.3 | 255.3
4.05.10 | ISOLADOR ROLDANA BAIXA TENSAO | SP Educação | UN | 1 | 6.09 | 6.09
3.80.12 | LIXA PARA FERRO | SP Educação | UN | 2 | 3.29 | 6.58
4.63.06 | MOLDE CLASSE R PARA CONEXAO EXOTERMICA | SP Educação | UN | 0.02 | 202.87 | 4.05
2.05.18 | PEDRA BRITADA 2 | SP Educação | M3 | 0.049 | 154.97 | 7.59
4.01.01 | POSTE DE CONCRETO DUPLO T 90DAN 7,50M | SP Educação | UN | 1 | 685.83 | 685.83
2.67.60 | PREGO | SP Educação | KG | 0.05 | 10.64 | 0.53
2.10.12 | SARRAFO BRUTO 5X2,5CM G1-C2 | SP Educação | M | 0.52 | 4.52 | 2.35
3.80.09 | SELADOR P/PINTURA LATEX | SP Educação | L | 0.684 | 13.94 | 9.53
2.10.20 | TABUA 30X2,5CM G1-C2 | SP Educação | M2 | 0.13 | 55.14 | 7.16
3.75.42 | TINTA LATEX STANDARD | SP Educação | L | 0.855 | 17.58 | 15.03
3.80.28 | ZARCAO | SP Educação | L | 0.045 | 43.67 | 1.96
|  |  |  | TOTAL Material: |  | 1711.2
Mão de Obra |  | FONTE | UNID | COEFICIENTE | PREÇO UNITÁRIO | TOTAL
1.01.12 | AJUDANTE DE CARPINTEIRO | SP Educação | H | 0.29 | 22.7994 | 6.61
1.01.22 | AJUDANTE DE FERREIRO | SP Educação | H | 0.2 | 23.9094 | 4.78
1.01.41 | AJUDANTE DE PINTOR | SP Educação | H | 0.09 | 22.5552 | 2.02
1.01.16 | AJUDANTE ELETRICISTA | SP Educação | H | 12 | 25.5966 | 307.15
1.01.11 | CARPINTEIRO | SP Educação | H | 0.29 | 28.4826 | 8.25
1.01.15 | ELETRICISTA | SP Educação | H | 14 | 29.0154 | 406.21
1.01.21 | FERREIRO | SP Educação | H | 0.2 | 28.749 | 5.74
1.01.39 | PEDREIRO | SP Educação | H | 5.5572 | 27.084 | 150.51
1.01.40 | PINTOR | SP Educação | H | 1.39 | 28.416 | 39.49
1.01.46 | SERVENTE | SP Educação | H | 8.2766 | 22.3332 | 184.84
|  |  |  | TOTAL Mão de Obra: |  | 1115.6
|  |  |  | VALOR: |  | 2826.93
4.1.6. 98522 ALAMBRADO EM MOURÕES DE CONCRETO, COM TELA DE ARAME GALVANIZADO (INCLUSIVE MURETA EM CONCRETO). AF_05/2018 (M)
Material |  | FONTE | UNID | COEFICIENTE | PREÇO UNITÁRIO | TOTAL
00043130 | ARAME GALVANIZADO 12 BWG, D = 2,76 MM (0,048 KG/M) OU 14 BWG, D = 2,11 MM (0,026 KG/M) | SINAPI | KG | 0.0586 | 21.66 | 1.26
00004107 | MOURAO DE CONCRETO RETO, SECAO QUADRADA *10 X 10* CM, H= *2,30* M | SINAPI | UN | 0.3846 | 60.61 | 23.31
00004460 | SARRAFO NAO APARELHADO *2,5 X 10* CM, EM MACARANDUBA/MASSARANDUBA, ANGELIM OU EQUIVALENTE DA REGIAO - BRUTA | SINAPI | M | 2.2 | 11.48 | 25.25
00004417 | SARRAFO NAO APARELHADO *2,5 X 7* CM, EM MACARANDUBA/MASSARANDUBA, ANGELIM, PEROBA-ROSA OU EQUIVALENTE DA REGIAO - BRUTA | SINAPI | M | 0.088 | 8.85 | 0.77
00010937 | TELA DE ARAME GALVANIZADA REVESTIDA EM PVC, QUADRANGULAR / LOSANGULAR, FIO 2,11 MM (14 BWG), BITOLA FINAL = *2,8* MM, MALHA *8 X 8* CM, H = 2 M | SINAPI | M2 | 1.9231 | 26.32 | 50.61
|  |  |  | TOTAL Material: |  | 101.2
Mão de Obra com Encargos Complementares |  | FONTE | UNID | COEFICIENTE | PREÇO UNITÁRIO | TOTAL
88309 | PEDREIRO COM ENCARGOS COMPLEMENTARES | SINAPI | H | 1.1229 | 35.58 | 39.95
88316 | SERVENTE COM ENCARGOS COMPLEMENTARES | SINAPI | H | 1.1229 | 30.74 | 34.51
|  |  |  | TOTAL Mão de Obra com Encargos Complementares: |  | 74.46
Serviço |  | FONTE | UNID | COEFICIENTE | PREÇO UNITÁRIO | TOTAL
94974 | CONCRETO MAGRO PARA LASTRO, TRAÇO 1:4,5:4,5 (EM MASSA SECA DE CIMENTO/ AREIA MÉDIA/ BRITA 1) - PREPARO MANUAL. AF_05/2021 | SINAPI | M3 | 0.0145 | 447.96 | 6.49
|  |  |  | TOTAL Serviço: |  | 6.49
|  |  |  | VALOR: |  | 182.15
4.1.7. 01.001.007 (E) REMOÇÃO DE ENTULHO COM CAÇAMBA METÁLICA, INCLUSIVE CARGA MANUAL E DESCARGA EM BOTA-FORA (M3)
Material |  | FONTE | UNID | COEFICIENTE | PREÇO UNITÁRIO | TOTAL
79722 | ALUGUEL DE CAÇAMBA METÁLICA - CAPACIDADE 4 M3 P/ ENTULHO DE ALVENARIA | SIURB | Un | 0.25 | 457.45 | 114.36
|  |  |  | TOTAL Material: |  | 114.36
Mão de Obra |  | FONTE | UNID | COEFICIENTE | PREÇO UNITÁRIO | TOTAL
02099 | SERVENTE (SGSP) | SIURB | H | 1.74 | 24.1 | 41.93
|  |  |  | TOTAL Mão de Obra: |  | 41.93
|  |  |  | VALOR: |  | 156.3
4.1.8. 09.005.069 (E) CAIXA DE PASSAGEM E TAMPA PRÉ-MOLDADAS EM CONCRETO, SEM FUNDO, 30X30CM (UN)
Material |  | FONTE | UNID | COEFICIENTE | PREÇO UNITÁRIO | TOTAL
54851 | CAIXA DE PASSAGEM E TAMPA PRÉ-MOLDADAS EM CONCRETO 30 X 30 CM | SIURB | Un | 1 | 125.47 | 125.47
|  |  |  | TOTAL Material: |  | 125.47
Mão de Obra |  | FONTE | UNID | COEFICIENTE | PREÇO UNITÁRIO | TOTAL
02041 | ELETRICISTA (SGSP) | SIURB | H | 1.2 | 34.34 | 41.2
02099 | SERVENTE (SGSP) | SIURB | H | 0.6 | 24.1 | 14.46
|  |  |  | TOTAL Mão de Obra: |  | 55.66
|  |  |  | VALOR: |  | 181.15
4.1.9. 09.005.071 (E) CAIXA DE PASSAGEM E TAMPA PRÉ-MOLDADAS EM CONCRETO, SEM FUNDO, 50X50CM (UN)
Material |  | FONTE | UNID | COEFICIENTE | PREÇO UNITÁRIO | TOTAL
54853 | CAIXA DE PASSAGEM E TAMPA PRÉ-MOLDADAS EM CONCRETO 50 X 50 CM | SIURB | Un | 1 | 207.92 | 207.92
|  |  |  | TOTAL Material: |  | 207.92
Mão de Obra |  | FONTE | UNID | COEFICIENTE | PREÇO UNITÁRIO | TOTAL
02041 | ELETRICISTA (SGSP) | SIURB | H | 1.8 | 34.34 | 61.81
02099 | SERVENTE (SGSP) | SIURB | H | 0.9 | 24.1 | 21.69
|  |  |  | TOTAL Mão de Obra: |  | 83.5
|  |  |  | VALOR: |  | 291.44
4.1.10. 09.002.052 (E) ELETRODUTO DE POLIETILENO FLEXÍVEL, ALTA RESISTÊNCIA - 4" (M)
Material |  | FONTE | UNID | COEFICIENTE | PREÇO UNITÁRIO | TOTAL
52452 | DUTO POLIETILENO FLEXÍVEL ALTA RESIST. - 4" | SIURB | M | 1.1 | 20.21 | 22.23
|  |  |  | TOTAL Material: |  | 22.23
Mão de Obra |  | FONTE | UNID | COEFICIENTE | PREÇO UNITÁRIO | TOTAL
02041 | ELETRICISTA (SGSP) | SIURB | H | 0.6 | 34.34 | 20.6
02099 | SERVENTE (SGSP) | SIURB | H | 0.6 | 24.1 | 14.46
|  |  |  | TOTAL Mão de Obra: |  | 35.06
|  |  |  | VALOR: |  | 57.3
4.1.11. 38.19.040 Eletroduto de PVC corrugado flexível leve, diâmetro externo de 32 mm (M)
Material |  | FONTE | UNID | COEFICIENTE | PREÇO UNITÁRIO | TOTAL
P.02.000.042513 | Eletroduto de PVC corrugado flexível leve amarelo, DE= 32mm | SP Obras | M | 1.05 | 4.38 | 4.6
|  |  |  | TOTAL Material: |  | 4.6
Mão de Obra |  | FONTE | UNID | COEFICIENTE | PREÇO UNITÁRIO | TOTAL
B.01.000.010116 | Ajudante eletricista | SP Obras | H | 0.3 | 22.7089 | 6.81
B.01.000.010115 | Eletricista | SP Obras | H | 0.3 | 33.1162 | 9.93
|  |  |  | TOTAL Mão de Obra: |  | 16.74
|  |  |  | VALOR: |  | 21.35
4.1.12. 09.002.099 (E) ENVELOPAMENTO DE ELETRODUTO ENTERRADO COM CONCRETO E AGREGADO RECICLADO (M)
Material |  | FONTE | UNID | COEFICIENTE | PREÇO UNITÁRIO | TOTAL
10600 | CONCRETO FCK=5MPA C/ AGREGADO RECICLADO | SIURB | M3 | 0.051 | 246.96 | 12.59
|  |  |  | TOTAL Material: |  | 12.59
Mão de Obra |  | FONTE | UNID | COEFICIENTE | PREÇO UNITÁRIO | TOTAL
02020 | PEDREIRO (SGSP) | SIURB | H | 0.23 | 29.59 | 6.8
02099 | SERVENTE (SGSP) | SIURB | H | 0.75 | 24.1 | 18.07
|  |  |  | TOTAL Mão de Obra: |  | 24.87
|  |  |  | VALOR: |  | 37.48
4.1.13. 38.19.040 Eletroduto de PVC corrugado flexível leve, diâmetro externo de 32 mm (M)
Material |  | FONTE | UNID | COEFICIENTE | PREÇO UNITÁRIO | TOTAL
P.02.000.042513 | Eletroduto de PVC corrugado flexível leve amarelo, DE= 32mm | SP Obras | M | 1.05 | 4.38 | 4.6
|  |  |  | TOTAL Material: |  | 4.6
Mão de Obra |  | FONTE | UNID | COEFICIENTE | PREÇO UNITÁRIO | TOTAL
B.01.000.010116 | Ajudante eletricista | SP Obras | H | 0.3 | 22.7089 | 6.81
B.01.000.010115 | Eletricista | SP Obras | H | 0.3 | 33.1162 | 9.93
|  |  |  | TOTAL Mão de Obra: |  | 16.74
|  |  |  | VALOR: |  | 21.35
4.1.14. 09.13.010 Pp-02 para raios franklin com mastro aço galvanizado 02" x 3,00m (UN)
Material |  | FONTE | UNID | COEFICIENTE | PREÇO UNITÁRIO | TOTAL
4.80.62 | CAPTOR TIPO FRANKLIN, H 250 A 350MM, ROSCA Ø= 3/4". | SP Educação | UN | 1 | 94.01 | 94.01
4.80.03 | CONJ CONTRAVENTAGEM EM ACO GALV C/SUPORT FIXO,D=2" | SP Educação | UN | 1 | 200.44 | 200.44
6.05.06 | TUBO ACO GALV.NBR5580 CLASSE MEDIA DN50MM (2") | SP Educação | M | 3 | 78.74 | 236.22
|  |  |  | TOTAL Material: |  | 530.67
Mão de Obra |  | FONTE | UNID | COEFICIENTE | PREÇO UNITÁRIO | TOTAL
1.01.16 | AJUDANTE ELETRICISTA | SP Educação | H | 5 | 25.5966 | 127.98
1.01.15 | ELETRICISTA | SP Educação | H | 5 | 29.0154 | 145.07
|  |  |  | TOTAL Mão de Obra: |  | 273.05
Serviço |  | FONTE | UNID | COEFICIENTE | PREÇO UNITÁRIO | TOTAL
4.80.67 | BASE FIXAÇÃO QUATRO PARAFUSOS AÇO GALVANIZADO PARA MASTRO Ø 2" | SP Educação | UN | 1 | 57.04 | 57.04
4.80.63 | TERMINAL DE PRESSAO PASSAGEM LATERAL PARA CORDOALHA 50MM2 | SP Educação | UN | 2 | 15.67 | 31.34
|  |  |  | TOTAL Serviço: |  | 88.38
|  |  |  | VALOR: |  | 892.11
4.1.15. 38.06.180 Eletroduto galvanizado a quente conforme NBR5598 - 4´ com acessórios (M)
Material |  | FONTE | UNID | COEFICIENTE | PREÇO UNITÁRIO | TOTAL
P.04.000.042130 | Eletroduto galvanizado por imersão a quente, DN = 4´ - NBR5598 | SP Obras | M | 1.05 | 155.06 | 162.81
|  |  |  | TOTAL Material: |  | 162.81
Mão de Obra |  | FONTE | UNID | COEFICIENTE | PREÇO UNITÁRIO | TOTAL
B.01.000.010116 | Ajudante eletricista | SP Obras | H | 1.8 | 22.7089 | 40.88
B.01.000.010115 | Eletricista | SP Obras | H | 1.8 | 33.1162 | 59.61
|  |  |  | TOTAL Mão de Obra: |  | 100.49
|  |  |  | VALOR: |  | 263.31
4.2.1. 09.02.059 Ae-19 abrigo e entrada de energia (caixa ii, iv ou e): aes eletrop/bandeirante/cpfl/elektro (UN)
Material |  | FONTE | UNID | COEFICIENTE | PREÇO UNITÁRIO | TOTAL
2.15.38 | ACO CA-60-B $MD BITOLAS | SP Educação | KG | 2.25 | 6.53 | 14.69
4.63.11 | ALICATE P/ MOLDE CLASSE R (CONEXAO EXOTERMICA) | SP Educação | UN | 0.002 | 1644.28 | 3.28
2.70.10 | ARAME RECOZIDO N.18 | SP Educação | KG | 0.04 | 12.75 | 0.51
2.05.03 | AREIA | SP Educação | M3 | 0.24516 | 172.01 | 42.16
4.95.84 | ARMACAO SECUNDARIA 1 ESTRIBO | SP Educação | UN | 1 | 34.78 | 34.78
2.25.02 | BLOCO DE CONCRETO 9X19X39CM - 3MPa | SP Educação | UN | 67 | 3.39 | 227.13
4.51.08 | CAIXA CHAPA ACO - 18 TIPO II 56X30X20 CM EXTERNA | SP Educação | UN | 1 | 117.24 | 117.24
4.80.50 | CAIXA DE INSPEÇÃO P/TERRA (250X250X250)MM | SP Educação | UN | 1 | 65.08 | 65.08
2.05.05 | CAL HIDRATADA | SP Educação | KG | 36.784 | 0.88 | 32.36
4.63.21 | CARTUCHO P/CONEXÃO EXOTERM.CABO/HASTE P/CABO 50MM2 | SP Educação | UN | 1 | 24.5 | 24.5
2.05.08 | CIMENTO | SP Educação | KG | 27.9848 | 0.62 | 17.35
4.85.28 | CINTA ACO ZINCADO P/ POSTE CONCRETO TUBULAR 250MM | SP Educação | UN | 2 | 63.31 | 126.62
2.80.56 | GRAFITE | SP Educação | L | 0.075 | 46.77 | 3.5
4.80.08 | HASTE COPERWELD 19MM (3/4)X3 M | SP Educação | UN | 1 | 255.3 | 255.3
4.05.10 | ISOLADOR ROLDANA BAIXA TENSAO | SP Educação | UN | 1 | 6.09 | 6.09
3.80.12 | LIXA PARA FERRO | SP Educação | UN | 2 | 3.29 | 6.58
4.63.06 | MOLDE CLASSE R PARA CONEXAO EXOTERMICA | SP Educação | UN | 0.02 | 202.87 | 4.05
2.05.18 | PEDRA BRITADA 2 | SP Educação | M3 | 0.049 | 154.97 | 7.59
4.01.01 | POSTE DE CONCRETO DUPLO T 90DAN 7,50M | SP Educação | UN | 1 | 685.83 | 685.83
2.67.60 | PREGO | SP Educação | KG | 0.05 | 10.64 | 0.53
2.10.12 | SARRAFO BRUTO 5X2,5CM G1-C2 | SP Educação | M | 0.52 | 4.52 | 2.35
3.80.09 | SELADOR P/PINTURA LATEX | SP Educação | L | 0.684 | 13.94 | 9.53
2.10.20 | TABUA 30X2,5CM G1-C2 | SP Educação | M2 | 0.13 | 55.14 | 7.16
3.75.42 | TINTA LATEX STANDARD | SP Educação | L | 0.855 | 17.58 | 15.03
3.80.28 | ZARCAO | SP Educação | L | 0.045 | 43.67 | 1.96
|  |  |  | TOTAL Material: |  | 1711.2
Mão de Obra |  | FONTE | UNID | COEFICIENTE | PREÇO UNITÁRIO | TOTAL
1.01.12 | AJUDANTE DE CARPINTEIRO | SP Educação | H | 0.29 | 22.7994 | 6.61
1.01.22 | AJUDANTE DE FERREIRO | SP Educação | H | 0.2 | 23.9094 | 4.78
1.01.41 | AJUDANTE DE PINTOR | SP Educação | H | 0.09 | 22.5552 | 2.02
1.01.16 | AJUDANTE ELETRICISTA | SP Educação | H | 12 | 25.5966 | 307.15
1.01.11 | CARPINTEIRO | SP Educação | H | 0.29 | 28.4826 | 8.25
1.01.15 | ELETRICISTA | SP Educação | H | 14 | 29.0154 | 406.21
1.01.21 | FERREIRO | SP Educação | H | 0.2 | 28.749 | 5.74
1.01.39 | PEDREIRO | SP Educação | H | 5.5572 | 27.084 | 150.51
1.01.40 | PINTOR | SP Educação | H | 1.39 | 28.416 | 39.49
1.01.46 | SERVENTE | SP Educação | H | 8.2766 | 22.3332 | 184.84
|  |  |  | TOTAL Mão de Obra: |  | 1115.6
|  |  |  | VALOR: |  | 2826.93
4.2.2. 02.002.001 (E) ESCAVAÇÃO MANUAL COM PROFUNDIDADE IGUAL OU INFERIOR A 1,50M (M3)
Mão de Obra |  | FONTE | UNID | COEFICIENTE | PREÇO UNITÁRIO | TOTAL
02099 | SERVENTE (SGSP) | SIURB | H | 3.19 | 24.1 | 76.87
|  |  |  | TOTAL Mão de Obra: |  | 76.87
|  |  |  | VALOR: |  | 76.89
4.2.3. 38.19.030 Eletroduto de PVC corrugado flexível leve, diâmetro externo de 25 mm (M)
Material |  | FONTE | UNID | COEFICIENTE | PREÇO UNITÁRIO | TOTAL
P.02.000.042512 | Eletroduto de PVC corrugado flexível leve amarelo, DE= 25mm | SP Obras | M | 1.05 | 2.23 | 2.34
|  |  |  | TOTAL Material: |  | 2.34
Mão de Obra |  | FONTE | UNID | COEFICIENTE | PREÇO UNITÁRIO | TOTAL
B.01.000.010116 | Ajudante eletricista | SP Obras | H | 0.3 | 22.7089 | 6.81
B.01.000.010115 | Eletricista | SP Obras | H | 0.3 | 33.1162 | 9.93
|  |  |  | TOTAL Mão de Obra: |  | 16.74
|  |  |  | VALOR: |  | 19.09
4.2.4. 39.26.050 Cabo de cobre flexível de 10 mm², isolamento 0,6/1 kV - isolação HEPR 90°C - baixa emissão de fumaça e gases (M)
Material |  | FONTE | UNID | COEFICIENTE | PREÇO UNITÁRIO | TOTAL
P.08.000.043054 | Cabo cobre flexível 10 mm², isolamento 0,6/1 kV - isolação HEPR 90°C, têmpera mole, classe 5, baixa emissão fumaça, ref. Cabos Afumex Prysmian; Atexsil Sil; ToxFree Conduspar ou equivalente | SP Obras | M | 1.02 | 10.13 | 10.33
|  |  |  | TOTAL Material: |  | 10.33
Mão de Obra |  | FONTE | UNID | COEFICIENTE | PREÇO UNITÁRIO | TOTAL
B.01.000.010116 | Ajudante eletricista | SP Obras | H | 0.08 | 22.7089 | 1.82
B.01.000.010115 | Eletricista | SP Obras | H | 0.08 | 33.1162 | 2.65
|  |  |  | TOTAL Mão de Obra: |  | 4.47
|  |  |  | VALOR: |  | 14.8
4.2.5. 93673 DISJUNTOR TRIPOLAR TIPO DIN, CORRENTE NOMINAL DE 50A - FORNECIMENTO E INSTALAÇÃO. AF_07/2025 (UN)
Material |  | FONTE | UNID | COEFICIENTE | PREÇO UNITÁRIO | TOTAL
00034709 | DISJUNTOR TERMOMAGNETICO PARA TRILHO DIN (IEC), TRIPOLAR, 10 - 50 A | SINAPI | UN | 1 | 57.53 | 57.53
00001575 | TERMINAL A COMPRESSAO EM COBRE ESTANHADO PARA CABO 16 MM2, 1 FURO E 1 COMPRESSAO, PARA PARAFUSO DE FIXACAO M6 | SINAPI | UN | 3 | 2.08 | 6.24
|  |  |  | TOTAL Material: |  | 63.77
Mão de Obra com Encargos Complementares |  | FONTE | UNID | COEFICIENTE | PREÇO UNITÁRIO | TOTAL
88247 | AUXILIAR DE ELETRICISTA COM ENCARGOS COMPLEMENTARES | SINAPI | H | 0.52975 | 33.73 | 17.86
88264 | ELETRICISTA COM ENCARGOS COMPLEMENTARES | SINAPI | H | 0.52975 | 44.18 | 23.4
|  |  |  | TOTAL Mão de Obra com Encargos Complementares: |  | 41.26
|  |  |  | VALOR: |  | 105.03
4.2.6. 93662 DISJUNTOR BIPOLAR TIPO DIN, CORRENTE NOMINAL DE 20A - FORNECIMENTO E INSTALAÇÃO. AF_07/2025 (UN)
Material |  | FONTE | UNID | COEFICIENTE | PREÇO UNITÁRIO | TOTAL
00034616 | DISJUNTOR TERMOMAGNETICO PARA TRILHO DIN (IEC), BIPOLAR, 6 - 32 A | SINAPI | UN | 1 | 46.96 | 46.96
00001571 | TERMINAL A COMPRESSAO EM COBRE ESTANHADO PARA CABO 4 MM2, 1 FURO E 1 COMPRESSAO, PARA PARAFUSO DE FIXACAO M5 | SINAPI | UN | 2 | 1.36 | 2.72
|  |  |  | TOTAL Material: |  | 49.68
Mão de Obra com Encargos Complementares |  | FONTE | UNID | COEFICIENTE | PREÇO UNITÁRIO | TOTAL
88247 | AUXILIAR DE ELETRICISTA COM ENCARGOS COMPLEMENTARES | SINAPI | H | 0.093685 | 33.73 | 3.15
88264 | ELETRICISTA COM ENCARGOS COMPLEMENTARES | SINAPI | H | 0.093685 | 44.18 | 4.13
|  |  |  | TOTAL Mão de Obra com Encargos Complementares: |  | 7.28
|  |  |  | VALOR: |  | 56.96
4.2.7. 09.020.011 (E) ILUMINAÇÃO DE QUADRA COM POSTE DE CONCRETO TUBULAR, ALT. UTIL 10M COM 3 PROJETORES COM LÂMPADA DE LED 100W, INCLUSIVE CAIXA DE INSPEÇÃO DE ALVENARIA 40X40X40CM DE 1 TIJOLO COM TAMPA DE CONCRETO (CJ)
Material |  | FONTE | UNID | COEFICIENTE | PREÇO UNITÁRIO | TOTAL
11510 | AÇO CA-50A OU B - MÉDIA BITOLAS | SIURB | KG | 8 | 6.81 | 54.48
10648 | ARGAMASSA MISTA COM AREIA GROSSA 1:2:8 | SIURB | M3 | 0.055 | 720.14 | 39.6
52865 | CABO 2;50 MM2 - ISOLAMENTO P/ 0;7 KV - FLEXÍVEL | SIURB | M | 40 | 2.51 | 100.4
11021 | COMPENSADO RESINADO 12MM COLA BRANCA - CHAPA DE 2,20 X 1,10 M | SIURB | M2 | 0.6 | 27.9 | 16.74
10608 | CONCRETO FCK=15MPA C/ BRITA 2 | SIURB | M3 | 0.706 | 415.39 | 293.26
59001 | CRUZETA DE FERRO GALVANIZADO PARA 3 PROJETORES | SIURB | Un | 1 | 175.44 | 175.44
11070 | PINUS - TÁBUA DE 1" X 12" - BRUTA | SIURB | M | 1 | 11.66 | 11.66
58634 | POSTE DE CONCRETO CIRCULAR RETO - H=12,00M/200DAM | SIURB | Un | 1 | 1732.14 | 1732.14
55677 | PROJETOR PARA USO EXTERNO PARA LAMPADA DE LED DE 100 W COM LAMPADA - FORMATO RETANGULAR, CORPO DE ALUMINIO E DIFUSOR DE VIDRO- PROTOTIPO COMERCIAL (INTRAL ) | SIURB | Un | 1 | 142.24 | 142.24
12580 | TIJOLO MAÇICO DE BARRO COMUM | SIURB | Un | 185 | 0.63 | 116.55
|  |  |  | TOTAL Material: |  | 2682.51
Mão de Obra |  | FONTE | UNID | COEFICIENTE | PREÇO UNITÁRIO | TOTAL
02013 | CARPINTEIRO (SGSP) | SIURB | H | 6 | 31.21 | 187.26
02041 | ELETRICISTA (SGSP) | SIURB | H | 16 | 34.34 | 549.44
02020 | PEDREIRO (SGSP) | SIURB | H | 3 | 29.59 | 88.77
02099 | SERVENTE (SGSP) | SIURB | H | 30.46 | 24.1 | 734.08
|  |  |  | TOTAL Mão de Obra: |  | 1559.55
|  |  |  | VALOR: |  | 4242.43
4.2.8. 39.26.030 Cabo de cobre flexível de 4 mm², isolamento 0,6/1 kV - isolação HEPR 90°C - baixa emissão de fumaça e gases (M)
Material |  | FONTE | UNID | COEFICIENTE | PREÇO UNITÁRIO | TOTAL
P.08.000.043052 | Cabo cobre flexível 4 mm², isolamento 0,6/1 kV - isolação HEPR 90°C, têmpera mole, classe 5, baixa emissão fumaça, ref. Cabos Afumex Prysmian; Atexsil Sil; ToxFree Conduspar ou equivalente | SP Obras | M | 1.02 | 4.49 | 4.58
|  |  |  | TOTAL Material: |  | 4.58
Mão de Obra |  | FONTE | UNID | COEFICIENTE | PREÇO UNITÁRIO | TOTAL
B.01.000.010116 | Ajudante eletricista | SP Obras | H | 0.06 | 22.7089 | 1.36
B.01.000.010115 | Eletricista | SP Obras | H | 0.06 | 33.1162 | 1.99
|  |  |  | TOTAL Mão de Obra: |  | 3.35
|  |  |  | VALOR: |  | 7.93
4.2.9. 02.006.010 (E) REATERRO DE VALAS, INCLUSIVE APILOAMENTO (M3)
Mão de Obra |  | FONTE | UNID | COEFICIENTE | PREÇO UNITÁRIO | TOTAL
02099 | SERVENTE (SGSP) | SIURB | H | 1.14 | 24.1 | 27.47
|  |  |  | TOTAL Mão de Obra: |  | 27.47
|  |  |  | VALOR: |  | 27.48
4.2.10. 09.011.014 (E) CAIXA DE INSPEÇÃO DE ATERRAMENTO TIPO EMBUTIR COM TAMPA E ALÇA (UN)
Material |  | FONTE | UNID | COEFICIENTE | PREÇO UNITÁRIO | TOTAL
57214 | CAIXA INSPEÇÃO ATERR.C/TAMPA E ALÇA | SIURB | Un | 1 | 64.09 | 64.09
|  |  |  | TOTAL Material: |  | 64.09
Mão de Obra |  | FONTE | UNID | COEFICIENTE | PREÇO UNITÁRIO | TOTAL
02041 | ELETRICISTA (SGSP) | SIURB | H | 1.8 | 34.34 | 61.81
02099 | SERVENTE (SGSP) | SIURB | H | 1.8 | 24.1 | 43.38
|  |  |  | TOTAL Mão de Obra: |  | 105.19
|  |  |  | VALOR: |  | 169.3
4.2.11. 42.05.210 Haste de aterramento de 5/8´ x 3 m (UN)
Material |  | FONTE | UNID | COEFICIENTE | PREÇO UNITÁRIO | TOTAL
P.19.000.091371 | Haste de aterramento de 5/8"x3 m, em aço SAE1010/1020, trefilado e revestido de cobre eletrolítico; ref. PK0066 da Paraklin, TEL5830 da Termotécnica ou equivalente | SP Obras | UN | 1 | 169.82 | 169.82
|  |  |  | TOTAL Material: |  | 169.82
Mão de Obra |  | FONTE | UNID | COEFICIENTE | PREÇO UNITÁRIO | TOTAL
B.01.000.010116 | Ajudante eletricista | SP Obras | H | 0.5 | 22.7089 | 11.35
B.01.000.010115 | Eletricista | SP Obras | H | 0.5 | 33.1162 | 16.56
|  |  |  | TOTAL Mão de Obra: |  | 27.91
|  |  |  | VALOR: |  | 197.74
4.2.12. 42.05.160 Conector olhal cabo/haste de 5/8´ (UN)
Material |  | FONTE | UNID | COEFICIENTE | PREÇO UNITÁRIO | TOTAL
P.19.000.042250 | Conector tipo olhal reforçado cabo/haste de 5/8", em latão forjado natural; ref. PK-0104 Paraklin, PRT-908 Paratec, 662301 Magnet, DR-097 Raycon, PG-0104 Paragam, Th-58-R Intelli, TTC004-1 Conimel ou equivalente | SP Obras | UN | 0.78 | 4.77 | 3.72
|  |  |  | TOTAL Material: |  | 3.72
Mão de Obra |  | FONTE | UNID | COEFICIENTE | PREÇO UNITÁRIO | TOTAL
B.01.000.010116 | Ajudante eletricista | SP Obras | H | 0.1 | 22.7089 | 2.27
B.01.000.010115 | Eletricista | SP Obras | H | 0.1 | 33.1162 | 3.31
|  |  |  | TOTAL Mão de Obra: |  | 5.58
|  |  |  | VALOR: |  | 9.3
4.2.13. 42.01.098 Captor tipo terminal aéreo, h= 600 mm, diâmetro de 3/8´ galvanizado a fogo (UN)
Material |  | FONTE | UNID | COEFICIENTE | PREÇO UNITÁRIO | TOTAL
P.19.000.092009 | Captor terminal aéreo h= 600mm, diâmetro de 3/8´ galvanizado a fogo; ref. PRT-152A/156A/160A/164A Paratec, PK-0034/0083/0097/0177 Paraklin, TEL-040/050/051/052 Termotécnica ou equivalente | SP Obras | UN | 1 | 14.43 | 14.43
|  |  |  | TOTAL Material: |  | 14.43
Mão de Obra |  | FONTE | UNID | COEFICIENTE | PREÇO UNITÁRIO | TOTAL
B.01.000.010116 | Ajudante eletricista | SP Obras | H | 0.25 | 22.7089 | 5.68
B.01.000.010115 | Eletricista | SP Obras | H | 0.25 | 33.1162 | 8.28
|  |  |  | TOTAL Mão de Obra: |  | 13.96
|  |  |  | VALOR: |  | 28.39
4.2.14. 42.05.250 Barra condutora chata em alumínio de 3/4´ x 1/4´, inclusive acessórios de fixação (M)
Material |  | FONTE | UNID | COEFICIENTE | PREÇO UNITÁRIO | TOTAL
P.19.000.048007 | Barra condutora chata em alumínio de 3/4´ x 1/4´ x 3 m; ref. TEL 770 da Termotécnica ou equivalente | SP Obras | M | 1.0375 | 15.2 | 15.77
|  |  |  | TOTAL Material: |  | 15.77
Mão de Obra |  | FONTE | UNID | COEFICIENTE | PREÇO UNITÁRIO | TOTAL
B.01.000.010116 | Ajudante eletricista | SP Obras | H | 0.5 | 22.7089 | 11.35
B.01.000.010115 | Eletricista | SP Obras | H | 0.5 | 33.1162 | 16.56
|  |  |  | TOTAL Mão de Obra: |  | 27.91
|  |  |  | VALOR: |  | 43.69
4.2.15. 09.006.094 (E) CABO DE COBRE NÚ, PARA ATERRAMENTO - 35,00MM2 (M)
Material |  | FONTE | UNID | COEFICIENTE | PREÇO UNITÁRIO | TOTAL
52848 | CABO DE COBRE NU - 35,00MM2 | SIURB | M | 1.02 | 37.46 | 38.2
|  |  |  | TOTAL Material: |  | 38.2
Mão de Obra |  | FONTE | UNID | COEFICIENTE | PREÇO UNITÁRIO | TOTAL
02041 | ELETRICISTA (SGSP) | SIURB | H | 0.21 | 34.34 | 7.21
02099 | SERVENTE (SGSP) | SIURB | H | 0.21 | 24.1 | 5.06
|  |  |  | TOTAL Mão de Obra: |  | 12.27
|  |  |  | VALOR: |  | 50.48
4.2.16. 09.002.053 (E) ELETRODUTO DE POLIETILENO FLEXÍVEL, ALTA RESISTÊNCIA - 2" (M)
Material |  | FONTE | UNID | COEFICIENTE | PREÇO UNITÁRIO | TOTAL
52449 | DUTO POLIETILENO FLEXÍVEL ALTA RESIST. - 2" | SIURB | M | 1.1 | 9.05 | 9.95
|  |  |  | TOTAL Material: |  | 9.95
Mão de Obra |  | FONTE | UNID | COEFICIENTE | PREÇO UNITÁRIO | TOTAL
02041 | ELETRICISTA (SGSP) | SIURB | H | 0.45 | 34.34 | 15.45
02099 | SERVENTE (SGSP) | SIURB | H | 0.45 | 24.1 | 10.84
|  |  |  | TOTAL Mão de Obra: |  | 26.29
|  |  |  | VALOR: |  | 36.26
4.2.17. 38.19.040 Eletroduto de PVC corrugado flexível leve, diâmetro externo de 32 mm (M)
Material |  | FONTE | UNID | COEFICIENTE | PREÇO UNITÁRIO | TOTAL
P.02.000.042513 | Eletroduto de PVC corrugado flexível leve amarelo, DE= 32mm | SP Obras | M | 1.05 | 4.38 | 4.6
|  |  |  | TOTAL Material: |  | 4.6
Mão de Obra |  | FONTE | UNID | COEFICIENTE | PREÇO UNITÁRIO | TOTAL
B.01.000.010116 | Ajudante eletricista | SP Obras | H | 0.3 | 22.7089 | 6.81
B.01.000.010115 | Eletricista | SP Obras | H | 0.3 | 33.1162 | 9.93
|  |  |  | TOTAL Mão de Obra: |  | 16.74
|  |  |  | VALOR: |  | 21.35
4.2.18. 09.011.014 (E) CAIXA DE INSPEÇÃO DE ATERRAMENTO TIPO EMBUTIR COM TAMPA E ALÇA (UN)
Material |  | FONTE | UNID | COEFICIENTE | PREÇO UNITÁRIO | TOTAL
57214 | CAIXA INSPEÇÃO ATERR.C/TAMPA E ALÇA | SIURB | Un | 1 | 64.09 | 64.09
|  |  |  | TOTAL Material: |  | 64.09
Mão de Obra |  | FONTE | UNID | COEFICIENTE | PREÇO UNITÁRIO | TOTAL
02041 | ELETRICISTA (SGSP) | SIURB | H | 1.8 | 34.34 | 61.81
02099 | SERVENTE (SGSP) | SIURB | H | 1.8 | 24.1 | 43.38
|  |  |  | TOTAL Mão de Obra: |  | 105.19
|  |  |  | VALOR: |  | 169.3
4.2.19. 42.05.160 Conector olhal cabo/haste de 5/8´ (UN)
Material |  | FONTE | UNID | COEFICIENTE | PREÇO UNITÁRIO | TOTAL
P.19.000.042250 | Conector tipo olhal reforçado cabo/haste de 5/8", em latão forjado natural; ref. PK-0104 Paraklin, PRT-908 Paratec, 662301 Magnet, DR-097 Raycon, PG-0104 Paragam, Th-58-R Intelli, TTC004-1 Conimel ou equivalente | SP Obras | UN | 0.78 | 4.77 | 3.72
|  |  |  | TOTAL Material: |  | 3.72
Mão de Obra |  | FONTE | UNID | COEFICIENTE | PREÇO UNITÁRIO | TOTAL
B.01.000.010116 | Ajudante eletricista | SP Obras | H | 0.1 | 22.7089 | 2.27
B.01.000.010115 | Eletricista | SP Obras | H | 0.1 | 33.1162 | 3.31
|  |  |  | TOTAL Mão de Obra: |  | 5.58
|  |  |  | VALOR: |  | 9.3
4.3.1. 09.009.051 (E) LUMINÁRIA COMERCIAL DE SOBREPOR COM DIFUSOR TRANSPARENTE OU FOSCO PARA 2 LÂMPADAS TUBULARES DE LED 18/20W - COMPLETA (UN)
Material |  | FONTE | UNID | COEFICIENTE | PREÇO UNITÁRIO | TOTAL
56492 | LAMPADA DE LED TUBULAR 18/20 W | SIURB | Un | 2 | 20.16 | 40.32
55802 | LUMINÁRIA COMERCIAL DE SOBREPOR COM DIFUSOR TRANSPARENTE OU FOSCO 2 LED TUBULAR 9/10 W | SIURB | Un | 1 | 150.24 | 150.24
59038 | SOQUETE PARA LAMPADA TUBULAR | SIURB | Un | 4 | 1.8 | 7.2
|  |  |  | TOTAL Material: |  | 197.76
Mão de Obra |  | FONTE | UNID | COEFICIENTE | PREÇO UNITÁRIO | TOTAL
02041 | ELETRICISTA (SGSP) | SIURB | H | 0.37 | 34.34 | 12.7
02099 | SERVENTE (SGSP) | SIURB | H | 0.37 | 24.1 | 8.91
|  |  |  | TOTAL Mão de Obra: |  | 21.61
|  |  |  | VALOR: |  | 219.39
4.3.2. 38.04.040 Eletroduto galvanizado conforme NBR13057 - 3/4´ com acessórios (M)
Material |  | FONTE | UNID | COEFICIENTE | PREÇO UNITÁRIO | TOTAL
P.04.000.042171 | Eletroduto com costura galvanizado eletroliticamente, DN = 3/4´ - NBR13057 | SP Obras | M | 1.05 | 13.71 | 14.4
|  |  |  | TOTAL Material: |  | 14.4
Mão de Obra |  | FONTE | UNID | COEFICIENTE | PREÇO UNITÁRIO | TOTAL
B.01.000.010116 | Ajudante eletricista | SP Obras | H | 0.6 | 22.7089 | 13.63
B.01.000.010115 | Eletricista | SP Obras | H | 0.6 | 33.1162 | 19.87
|  |  |  | TOTAL Mão de Obra: |  | 33.5
|  |  |  | VALOR: |  | 47.9
4.3.3. 91170 FIXAÇÃO DE TUBOS HORIZONTAIS DE PVC ÁGUA, PVC ESGOTO, PVC ÁGUA PLUVIAL, CPVC, PPR, COBRE OU AÇO, DIÂMETROS MENORES OU IGUAIS A 40 MM, COM ABRAÇADEIRA METÁLICA RÍGIDA TIPO U PERFIL 1 1/4", FIXADA EM PERFILADO EM LAJE. AF_09/2023_PS (M)
Material |  | FONTE | UNID | COEFICIENTE | PREÇO UNITÁRIO | TOTAL
00000392 | ABRACADEIRA EM ACO PARA AMARRACAO DE ELETRODUTOS, TIPO D, COM 1/2" E PARAFUSO DE FIXACAO | SINAPI | UN | 1.7857 | 1.65 | 2.94
|  |  |  | TOTAL Material: |  | 2.94
Mão de Obra com Encargos Complementares |  | FONTE | UNID | COEFICIENTE | PREÇO UNITÁRIO | TOTAL
88248 | AUXILIAR DE ENCANADOR OU BOMBEIRO HIDRÁULICO COM ENCARGOS COMPLEMENTARES | SINAPI | H | 0.048 | 32.58 | 1.56
88267 | ENCANADOR OU BOMBEIRO HIDRÁULICO COM ENCARGOS COMPLEMENTARES | SINAPI | H | 0.2114 | 40.11 | 8.47
|  |  |  | TOTAL Mão de Obra com Encargos Complementares: |  | 10.03
|  |  |  | VALOR: |  | 12.97
4.3.4. 39.26.010 Cabo de cobre flexível de 1,5 mm², isolamento 0,6/1 kV - isolação HEPR 90°C - baixa emissão de fumaça e gases (M)
Material |  | FONTE | UNID | COEFICIENTE | PREÇO UNITÁRIO | TOTAL
P.08.000.043050 | Cabo cobre flexível 1,5 mm², isolamento 0,6/1 kV - isolação HEPR 90°C, têmpera mole, classe 5, baixa emissão fumaça, ref. Cabos Afumex Prysmian; Atexsil Sil; ToxFree Conduspar ou equivalente | SP Obras | M | 1.02 | 2 | 2.04
|  |  |  | TOTAL Material: |  | 2.04
Mão de Obra |  | FONTE | UNID | COEFICIENTE | PREÇO UNITÁRIO | TOTAL
B.01.000.010116 | Ajudante eletricista | SP Obras | H | 0.04 | 22.7089 | 0.91
B.01.000.010115 | Eletricista | SP Obras | H | 0.04 | 33.1162 | 1.32
|  |  |  | TOTAL Mão de Obra: |  | 2.23
|  |  |  | VALOR: |  | 4.27
5.1. 30.01.21 PLANTIO DE ARBUSTOS (UN)
Equipamento |  | FONTE | UNID | COEFICIENTE | PREÇO UNITÁRIO | TOTAL
72.08.01.04 | CAMINHAO IRRIGADEIRA 6000L COND. D | DER-SP | HORA | 0.0033 | 249.123 | 0.822
|  |  |  | TOTAL Equipamento: |  | 0.822
Material |  | FONTE | UNID | COEFICIENTE | PREÇO UNITÁRIO | TOTAL
70.14.01 | ADUBO NPK 10.10.10 | DER-SP | KG | 0.1 | 8.88 | 0.888
70.14.02 | ADUBO ORGANICO | DER-SP | KG | 2 | 5.79 | 11.58
70.14.05 | CALCARIO DOLOMITICO | DER-SP | KG | 0.25 | 0.15 | 0.038
70.36.01.03 | MUDA DE ARBUSTO | DER-SP | UN | 1 | 5.75 | 5.75
|  |  |  | TOTAL Material: |  | 18.256
Mão de Obra |  | FONTE | UNID | COEFICIENTE | PREÇO UNITÁRIO | TOTAL
71.02.14 | MESTRE DE OBRAS | DER-SP | HORA | 0.00666 | 51.372 | 0.342
71.02.30 | SERVENTE | DER-SP | HORA | 0.13333 | 23.886 | 3.185
|  |  |  | TOTAL Mão de Obra: |  | 3.527
|  |  |  | VALOR: |  | 22.6
5.2. 18.080.030 (E) PREPARO DO SOLO PARA PLANTIO DE GRAMA BATATAES (M2)
Mão de Obra |  | FONTE | UNID | COEFICIENTE | PREÇO UNITÁRIO | TOTAL
02099 | SERVENTE (SGSP) | SIURB | H | 0.5 | 24.1 | 12.05
|  |  |  | TOTAL Mão de Obra: |  | 12.05
|  |  |  | VALOR: |  | 12.05
5.3. 34.02.020 Plantio de grama batatais em placas (praças e áreas abertas) (M2)
Material |  | FONTE | UNID | COEFICIENTE | PREÇO UNITÁRIO | TOTAL
N.01.000.038507 | Grama tipo batatais em placas (caminhão cap.400m²) | SP Obras | M2 | 1 | 7.9 | 7.9
D.02.000.021014 | Sarrafo de cedrinho 2,5 x 5 cm | SP Obras | M | 0.1875 | 4.73 | 0.89
N.01.000.038511 | Terra vegetal orgânica comum | SP Obras | M3 | 0.01 | 183.67 | 1.84
|  |  |  | TOTAL Material: |  | 10.63
Mão de Obra |  | FONTE | UNID | COEFICIENTE | PREÇO UNITÁRIO | TOTAL
B.01.000.010101 | Ajudante geral | SP Obras | H | 0.12 | 22.7089 | 2.73
B.01.000.010126 | Jardineiro | SP Obras | H | 0.04 | 27.6387 | 1.11
|  |  |  | TOTAL Mão de Obra: |  | 3.84
|  |  |  | VALOR: |  | 14.47
6.1. 08.12.015 Calha ou agua furtada em chapa galv. n 24 - corte 0,33m (M)
Material |  | FONTE | UNID | COEFICIENTE | PREÇO UNITÁRIO | TOTAL
6.80.25 | CALHA C/CHAPA GALV 24 DESENV 0,33M | SP Educação | M | 1.05 | 44.75 | 46.98
2.67.60 | PREGO | SP Educação | KG | 0.1 | 10.64 | 1.06
2.67.71 | REBITE TANOEIRO No. 8 (3,0 X 6,1 MM) FERRO ZINCADO | SP Educação | KG | 0.0018 | 43.3 | 0.07
6.95.08 | SOLDA LIGA CHUMBO E ESTANHO 70:30 | SP Educação | KG | 0.04 | 196.47 | 7.85
|  |  |  | TOTAL Material: |  | 55.96
Mão de Obra |  | FONTE | UNID | COEFICIENTE | PREÇO UNITÁRIO | TOTAL
1.01.19 | AJUDANTE DE ENCANADOR | SP Educação | H | 1.1 | 23.0436 | 25.34
1.01.18 | ENCANADOR | SP Educação | H | 1.1 | 27.9276 | 30.72
|  |  |  | TOTAL Mão de Obra: |  | 56.06
|  |  |  | VALOR: |  | 112.05
6.2. 08.12.007 Ligacao calha condutor de chapa aco galvanizado n.24 diametro de 3" (UN)
Material |  | FONTE | UNID | COEFICIENTE | PREÇO UNITÁRIO | TOTAL
6.80.16 | LIG CALHA-COND CHAP GALV N24X1,00MX3" | SP Educação | UN | 1 | 16.3 | 16.3
6.95.08 | SOLDA LIGA CHUMBO E ESTANHO 70:30 | SP Educação | KG | 0.08 | 196.47 | 15.71
|  |  |  | TOTAL Material: |  | 32.01
Mão de Obra |  | FONTE | UNID | COEFICIENTE | PREÇO UNITÁRIO | TOTAL
1.01.19 | AJUDANTE DE ENCANADOR | SP Educação | H | 1 | 23.0436 | 23.04
1.01.18 | ENCANADOR | SP Educação | H | 1 | 27.9276 | 27.92
|  |  |  | TOTAL Mão de Obra: |  | 50.96
|  |  |  | VALOR: |  | 82.99
6.3. 08.12.003 Condutor de chapa galvanizada n 24 - desenvolvimento de 0,33 m (M)
Material |  | FONTE | UNID | COEFICIENTE | PREÇO UNITÁRIO | TOTAL
6.80.33 | CONDUTOR C/CHAPA GALV 24 DESEN 0,33M | SP Educação | M | 1.05 | 45.36 | 47.62
|  |  |  | TOTAL Material: |  | 47.62
Mão de Obra |  | FONTE | UNID | COEFICIENTE | PREÇO UNITÁRIO | TOTAL
1.01.19 | AJUDANTE DE ENCANADOR | SP Educação | H | 0.8 | 23.0436 | 18.43
1.01.18 | ENCANADOR | SP Educação | H | 0.8 | 27.9276 | 22.34
|  |  |  | TOTAL Mão de Obra: |  | 40.77
|  |  |  | VALOR: |  | 88.4
6.4. 06.002.050 (E) TELHAS EM POLICARBONATO ALVEOLAR 6MM COM ESTRUTURA METÁLICA GALVANIZADA INSTALADA (M2)
Material |  | FONTE | UNID | COEFICIENTE | PREÇO UNITÁRIO | TOTAL
16010 | COBERTURA EM POLICARBONATO ALVEOLAR 6MM, ESTRUTURA METÁLICA GALVANIZADA, INSTALADA | SIURB | M2 | 1 | 560.45 | 560.45
|  |  |  | TOTAL Material: |  | 560.45
|  |  |  | VALOR: |  | 560.45
7.1. 96622 LASTRO COM MATERIAL GRANULAR, APLICADO EM PISOS OU LAJES SOBRE SOLO, ESPESSURA DE *5 CM*. AF_01/2024 (M3)
Equipamento Custo Horário |  | FONTE | UNID | COEFICIENTE | PREÇO UNITÁRIO | TOTAL
91278 | PLACA VIBRATÓRIA REVERSÍVEL COM MOTOR 4 TEMPOS A GASOLINA, FORÇA CENTRÍFUGA DE 25 KN (2500 KGF), POTÊNCIA 5,5 CV - CHI DIURNO. AF_08/2015 | SINAPI | CHI | 0.03 | 0.78 | 0.02
91277 | PLACA VIBRATÓRIA REVERSÍVEL COM MOTOR 4 TEMPOS A GASOLINA, FORÇA CENTRÍFUGA DE 25 KN (2500 KGF), POTÊNCIA 5,5 CV - CHP DIURNO. AF_08/2015 | SINAPI | CHP | 0.032 | 10.25 | 0.32
|  |  |  | TOTAL Equipamento Custo Horário: |  | 0.34
Material |  | FONTE | UNID | COEFICIENTE | PREÇO UNITÁRIO | TOTAL
00004718 | PEDRA BRITADA N. 2 (19 A 38 MM) POSTO PEDREIRA/FORNECEDOR, SEM FRETE | SINAPI | M3 | 1.38 | 78.19 | 107.9
|  |  |  | TOTAL Material: |  | 107.9
Mão de Obra com Encargos Complementares |  | FONTE | UNID | COEFICIENTE | PREÇO UNITÁRIO | TOTAL
88309 | PEDREIRO COM ENCARGOS COMPLEMENTARES | SINAPI | H | 1.942 | 35.58 | 69.09
88316 | SERVENTE COM ENCARGOS COMPLEMENTARES | SINAPI | H | 0.765 | 30.74 | 23.51
|  |  |  | TOTAL Mão de Obra com Encargos Complementares: |  | 92.6
|  |  |  | VALOR: |  | 200.84
7.2. 92397 EXECUÇÃO DE PAVIMENTO EM PISO INTERTRAVADO, COM BLOCO RETANGULAR COR NATURAL DE 20 X 10 CM, ESPESSURA 6 CM. AF_10/2022 (M2)
Equipamento Custo Horário |  | FONTE | UNID | COEFICIENTE | PREÇO UNITÁRIO | TOTAL
91285 | CORTADORA DE PISO COM MOTOR 4 TEMPOS A GASOLINA, POTÊNCIA DE 13 HP, COM DISCO DE CORTE DIAMANTADO SEGMENTADO PARA CONCRETO, DIÂMETRO DE 350 MM, FURO DE 1" (14 X 1") - CHI DIURNO. AF_08/2015 | SINAPI | CHI | 0.097 | 0.46 | 0.04
91283 | CORTADORA DE PISO COM MOTOR 4 TEMPOS A GASOLINA, POTÊNCIA DE 13 HP, COM DISCO DE CORTE DIAMANTADO SEGMENTADO PARA CONCRETO, DIÂMETRO DE 350 MM, FURO DE 1" (14 X 1") - CHP DIURNO. AF_08/2015 | SINAPI | CHP | 0.0038 | 9.69 | 0.03
91278 | PLACA VIBRATÓRIA REVERSÍVEL COM MOTOR 4 TEMPOS A GASOLINA, FORÇA CENTRÍFUGA DE 25 KN (2500 KGF), POTÊNCIA 5,5 CV - CHI DIURNO. AF_08/2015 | SINAPI | CHI | 0.0967 | 0.78 | 0.07
91277 | PLACA VIBRATÓRIA REVERSÍVEL COM MOTOR 4 TEMPOS A GASOLINA, FORÇA CENTRÍFUGA DE 25 KN (2500 KGF), POTÊNCIA 5,5 CV - CHP DIURNO. AF_08/2015 | SINAPI | CHP | 0.0041 | 10.25 | 0.04
|  |  |  | TOTAL Equipamento Custo Horário: |  | 0.18
Material |  | FONTE | UNID | COEFICIENTE | PREÇO UNITÁRIO | TOTAL
00000370 | AREIA MEDIA - POSTO JAZIDA/FORNECEDOR (RETIRADO NA JAZIDA, SEM TRANSPORTE) | SINAPI | M3 | 0.0568 | 85 | 4.82
00036155 | BLOQUETE/PISO INTERTRAVADO DE CONCRETO - MODELO ONDA/16 FACES/RETANGULAR/TIJOLINHO/PAVER/HOLANDES/PARALELEPIPEDO, *20 X 10* CM, E = 6 CM, RESISTENCIA DE 35 MPA, COR NATURAL | SINAPI | M2 | 1.0041 | 75.41 | 75.71
00004741 | PO DE PEDRA (POSTO PEDREIRA/FORNECEDOR, SEM FRETE) | SINAPI | M3 | 0.0098 | 73.47 | 0.72
|  |  |  | TOTAL Material: |  | 81.25
Mão de Obra com Encargos Complementares |  | FONTE | UNID | COEFICIENTE | PREÇO UNITÁRIO | TOTAL
88260 | CALCETEIRO COM ENCARGOS COMPLEMENTARES | SINAPI | H | 0.2015 | 35.31 | 7.11
88316 | SERVENTE COM ENCARGOS COMPLEMENTARES | SINAPI | H | 0.2015 | 30.74 | 6.19
|  |  |  | TOTAL Mão de Obra com Encargos Complementares: |  | 13.3
|  |  |  | VALOR: |  | 94.73
7.3. 17.002.050 (E) NC.20 - GUIA DE CONCRETO RETA OU CURVA, TIPO PMSP (M)
Material |  | FONTE | UNID | COEFICIENTE | PREÇO UNITÁRIO | TOTAL
10604 | CONCRETO FCK=10MPA C/ BRITA 2 | SIURB | M3 | 0.01 | 335.26 | 3.35
36210 | GUIA DE CONCRETO TIPO PMSP "100" 20 MPA | SIURB | M | 1 | 29.5 | 29.5
|  |  |  | TOTAL Material: |  | 32.85
Mão de Obra |  | FONTE | UNID | COEFICIENTE | PREÇO UNITÁRIO | TOTAL
02020 | PEDREIRO (SGSP) | SIURB | H | 0.8 | 29.59 | 23.67
02099 | SERVENTE (SGSP) | SIURB | H | 1.6 | 24.1 | 38.56
|  |  |  | TOTAL Mão de Obra: |  | 62.23
|  |  |  | VALOR: |  | 95.1
7.4. 101862 REASSENTAMENTO DE BLOCOS RETANGULAR PARA PISO INTERTRAVADO, ESPESSURA DE 6 CM, EM CALÇADA, COM REAPROVEITAMENTO DOS BLOCOS RETANGULAR - INCLUSO RETIRADA E COLOCAÇÃO DO MATERIAL. AF_12/2020 (M2)
Equipamento Custo Horário |  | FONTE | UNID | COEFICIENTE | PREÇO UNITÁRIO | TOTAL
91278 | PLACA VIBRATÓRIA REVERSÍVEL COM MOTOR 4 TEMPOS A GASOLINA, FORÇA CENTRÍFUGA DE 25 KN (2500 KGF), POTÊNCIA 5,5 CV - CHI DIURNO. AF_08/2015 | SINAPI | CHI | 0.1309 | 0.78 | 0.1
91277 | PLACA VIBRATÓRIA REVERSÍVEL COM MOTOR 4 TEMPOS A GASOLINA, FORÇA CENTRÍFUGA DE 25 KN (2500 KGF), POTÊNCIA 5,5 CV - CHP DIURNO. AF_08/2015 | SINAPI | CHP | 0.0041 | 10.25 | 0.04
|  |  |  | TOTAL Equipamento Custo Horário: |  | 0.14
Material |  | FONTE | UNID | COEFICIENTE | PREÇO UNITÁRIO | TOTAL
00000370 | AREIA MEDIA - POSTO JAZIDA/FORNECEDOR (RETIRADO NA JAZIDA, SEM TRANSPORTE) | SINAPI | M3 | 0.0568 | 85 | 4.82
00004741 | PO DE PEDRA (POSTO PEDREIRA/FORNECEDOR, SEM FRETE) | SINAPI | M3 | 0.0064 | 73.47 | 0.47
|  |  |  | TOTAL Material: |  | 5.29
Mão de Obra com Encargos Complementares |  | FONTE | UNID | COEFICIENTE | PREÇO UNITÁRIO | TOTAL
88260 | CALCETEIRO COM ENCARGOS COMPLEMENTARES | SINAPI | H | 0.2699 | 35.31 | 9.53
88316 | SERVENTE COM ENCARGOS COMPLEMENTARES | SINAPI | H | 0.2699 | 30.74 | 8.29
|  |  |  | TOTAL Mão de Obra com Encargos Complementares: |  | 17.82
Serviço |  | FONTE | UNID | COEFICIENTE | PREÇO UNITÁRIO | TOTAL
97635 | REMOÇÃO DE PISO DE BLOCO INTERTRAVADO OU DE PEDRA PORTUGUESA, DE FORMA MANUAL, COM REAPROVEITAMENTO. AF_09/2023 | SINAPI | M2 | 1 | 23.49 | 23.49
|  |  |  | TOTAL Serviço: |  | 23.49
|  |  |  | VALOR: |  | 46.74
8.1. 55.01.020 Limpeza final da obra (M2)
Mão de Obra |  | FONTE | UNID | COEFICIENTE | PREÇO UNITÁRIO | TOTAL
B.01.000.010146 | Servente | SP Obras | H | 0.7 | 22.7089 | 15.9
|  |  |  | TOTAL Mão de Obra: |  | 15.9
|  |  |  | VALOR: |  | 15.9
Fim do documento.
ALESSANDRA LARA CAETANO DA CRUZ RODRIGUES
Engenheira Civil/Responsável Técnica
CREA: 5070567487
ART nº 2620241473736
EDUARDO DE SOUZA MARTINS
SECRETÁRIO DE OBRAS E PLANEJAMENTO
CPF: 136.843.168-22