## orcamento
20.003.060 (E) PROJETO BÁSICO (PRANCHA A1) (UN)
Mão de Obra |  | FONTE | UNID | COEFICIENTE | PREÇO UNITÁRIO | TOTAL
01158 | DESENHISTA CADISTA (SGSP) | SIURB | H | 8 | 67.04 | 536.32
01164 | DESENHISTA PROJETISTA (SGSP) | SIURB | H | 6 | 69.86 | 419.16
01120 | ENGENHEIRO CIVIL/ ARQUITETO COORDENADOR GERAL - MAIS DE 20 ANOS EXPERIÊNCIA (SGSP) | SIURB | H | 0.7 | 528.21 | 369.747
01128 | ENGENHEIRO/ ARQUITETO JÚNIOR - ATÉ 5 ANOS DE EXPERIÊNCIA (SGSP) | SIURB | H | 7 | 135.46 | 948.22
01125 | ENGENHEIRO/ ARQUITETO PLENO - DE 5 A 15 ANOS DE EXPERIÊNCIA (SGSP) | SIURB | H | 2 | 190.43 | 380.86
01124 | ENGENHEIRO/ ARQUITETO SÊNIOR - MAIS DE 15 ANOS DE EXPERIÊNCIA (SGSP) | SIURB | H | 6 | 316.28 | 1897.68
01114 | PROJETISTA - SEM CURSO SUPERIOR, COM MAIS DE 5 ANOS DE EXPERIÊNCIA (SGSP) | SIURB | H | 4 | 149.11 | 596.44
|  |  |  | TOTAL Mão de Obra: |  | 5148.427
|  |  |  | VALOR: |  | 5148.67
01.009.000 (I) LEVANTAMENTO PLANIMÉTRICO CADASTRAL (M2)
Equipamento |  | FONTE | UNID | COEFICIENTE | PREÇO UNITÁRIO | TOTAL
94286 | TEODOLITO COM PRECISÃO DE 10 SEGUNDOS | SIURB | UN | 0.0027 | 1.44 | 0.0038
|  |  |  | TOTAL Equipamento: |  | 0.0038
Material |  | FONTE | UNID | COEFICIENTE | PREÇO UNITÁRIO | TOTAL
94298 | VAN, TETO ALTO 50% EM OPERAÇÃO | SIURB | H | 0.0016 | 98.52 | 0.1576
|  |  |  | TOTAL Material: |  | 0.1576
Mão de Obra |  | FONTE | UNID | COEFICIENTE | PREÇO UNITÁRIO | TOTAL
01134 | AJUDANTE OU AUXILIAR DE TOPOGRAFIA (SGSP) | SIURB | H | 0.0055 | 30.86 | 0.1697
01158 | DESENHISTA CADISTA (SGSP) | SIURB | H | 0.001 | 67.04 | 0.067
01163 | DESENHISTA DE TOPOGRAFIA - NÍVEL TÉCNICO (SGSP) | SIURB | H | 0.002 | 65.65 | 0.1313
01181 | TOPÓGRAFO (SGSP) | SIURB | H | 0.0027 | 74.12 | 0.2001
|  |  |  | TOTAL Mão de Obra: |  | 0.5681
|  |  |  | VALOR: |  | 0.72
01.20.010 TAXA DE MOBILIZAÇÃO E DESMOBILIZAÇÃO DE EQUIPAMENTOS PARA EXECUÇÃO DE LEVANTAMENTO TOPOGRÁFICO (TX)
Serviço |  | FONTE | UNID | COEFICIENTE | PREÇO UNITÁRIO | TOTAL
A.07.000.020459 | Taxa de mobilização e desmobilização de equipamentos para execução de levantamento topográfico 100km | SP Obras | TX | 1 | 1143.79 | 1143.79
|  |  |  | TOTAL Serviço: |  | 1143.79
|  |  |  | VALOR: |  | 1143.79
16.001.111 (I) REQUERIMENTO, ESTUDOS, DOCUMENTOS, MAPAS E PLANTAS PARA OBTENÇÃO DO ALVARÁ METROPOLITANO (CETESB) (UN)
Mão de Obra |  | FONTE | UNID | COEFICIENTE | PREÇO UNITÁRIO | TOTAL
01110 | ENGENHEIRO CIVIL/ ARQUITETO CONSULTOR - 20 ANOS DE EXPERIÊNCIA (SGSP) | SIURB | H | 40 | 528.21 | 21128.4
01125 | ENGENHEIRO/ ARQUITETO PLENO - DE 5 A 15 ANOS DE EXPERIÊNCIA (SGSP) | SIURB | H | 100 | 190.43 | 19043
01131 | TÉCNICO - NÍVEL MÉDIO (FORMAÇÃO EM EDIFICAÇÕES OU CONSTRUÇÃO CIVIL) (SGSP) | SIURB | H | 180 | 75.93 | 13667.4
|  |  |  | TOTAL Mão de Obra: |  | 53838.8
|  |  |  | VALOR: |  | 53839.6
03.012.000 (I) ESTUDO HIDROLÓGICO E VERIFICAÇÃO DA SUFICIÊNCIA DE GALERIA EXISTENTE, EM TUBOS (M)
Mão de Obra |  | FONTE | UNID | COEFICIENTE | PREÇO UNITÁRIO | TOTAL
01164 | DESENHISTA PROJETISTA (SGSP) | SIURB | H | 0.01 | 69.86 | 0.6986
01115 | ENGENHEIRO CIVIL/ ARQUITETO COORDENADOR SETORIAL - 20 ANOS EXPERIÊNCIA (SGSP) | SIURB | H | 0.0008 | 528.21 | 0.4225
01128 | ENGENHEIRO/ ARQUITETO JÚNIOR - ATÉ 5 ANOS DE EXPERIÊNCIA (SGSP) | SIURB | H | 0.016 | 135.46 | 2.1673
01125 | ENGENHEIRO/ ARQUITETO PLENO - DE 5 A 15 ANOS DE EXPERIÊNCIA (SGSP) | SIURB | H | 0.004 | 190.43 | 0.7617
01179 | TÉCNICO EM AGRIMENSURA (SGSP) | SIURB | H | 0.01 | 62.69 | 0.6269
|  |  |  | TOTAL Mão de Obra: |  | 4.677
|  |  |  | VALOR: |  | 4.67
16.001.112 (I) REQUERIMENTO, ESTUDOS, DOCUMENTOS, MAPAS E PLANTAS PARA OBTENÇÃO DA OUTORGA DA SP AGUAS (DAEE) (UN)
Mão de Obra |  | FONTE | UNID | COEFICIENTE | PREÇO UNITÁRIO | TOTAL
01120 | ENGENHEIRO CIVIL/ ARQUITETO COORDENADOR GERAL - MAIS DE 20 ANOS EXPERIÊNCIA (SGSP) | SIURB | H | 8 | 528.21 | 4225.68
01128 | ENGENHEIRO/ ARQUITETO JÚNIOR - ATÉ 5 ANOS DE EXPERIÊNCIA (SGSP) | SIURB | H | 30 | 135.46 | 4063.8
01125 | ENGENHEIRO/ ARQUITETO PLENO - DE 5 A 15 ANOS DE EXPERIÊNCIA (SGSP) | SIURB | H | 15 | 190.43 | 2856.45
01131 | TÉCNICO - NÍVEL MÉDIO (FORMAÇÃO EM EDIFICAÇÕES OU CONSTRUÇÃO CIVIL) (SGSP) | SIURB | H | 12 | 75.93 | 911.16
|  |  |  | TOTAL Mão de Obra: |  | 12057.09
|  |  |  | VALOR: |  | 12057.43
01.27.091 ESTUDO DE IMPACTO DE VIZINHANÇA, EM ÁREA URBANA ATÉ 10.000 M² (UN)
Material |  | FONTE | UNID | COEFICIENTE | PREÇO UNITÁRIO | TOTAL
A.02.000.070108 | Encadernação espiral até 100 folhas | SP Obras | UN | 5 | 7.43 | 37.15
A.02.000.070107 | Impressão colorida em papel sulfite A4 | SP Obras | UN | 115 | 2.16 | 248.4
|  |  |  | TOTAL Material: |  | 285.55
Mão de Obra |  | FONTE | UNID | COEFICIENTE | PREÇO UNITÁRIO | TOTAL
B.01.000.020112 | Coordenador de projetos | SP Obras | H | 15 | 378.4282 | 5676.42
B.01.000.020118 | Engenheiro senior de civil | SP Obras | H | 124 | 223.072 | 27660.93
|  |  |  | TOTAL Mão de Obra: |  | 33337.35
|  |  |  | VALOR: |  | 33622.68
02.006.006 (I) ENSAIOS DE LABORATÓRIO - PROCTOR SIMPLES (ENS.)
Material |  | FONTE | UNID | COEFICIENTE | PREÇO UNITÁRIO | TOTAL
82030 | MATERIAIS E EQUIPAMENTOS PARA SONDAGEM | SIURB | VB | 3 | 18.25 | 54.75
|  |  |  | TOTAL Material: |  | 54.75
Mão de Obra |  | FONTE | UNID | COEFICIENTE | PREÇO UNITÁRIO | TOTAL
01178 | AUXILIAR DE LABORATÓRIO (SGSP) | SIURB | H | 4 | 28.47 | 113.88
01128 | ENGENHEIRO/ ARQUITETO JÚNIOR - ATÉ 5 ANOS DE EXPERIÊNCIA (SGSP) | SIURB | H | 0.5 | 135.46 | 67.73
01180 | LABORATORISTA (SGSP) | SIURB | H | 2 | 87.45 | 174.9
|  |  |  | TOTAL Mão de Obra: |  | 356.51
|  |  |  | VALOR: |  | 411.3
02.006.007 (I) ENSAIOS DE LABORATÓRIO - CBR MOLDADO (ENS.)
Material |  | FONTE | UNID | COEFICIENTE | PREÇO UNITÁRIO | TOTAL
82030 | MATERIAIS E EQUIPAMENTOS PARA SONDAGEM | SIURB | VB | 2.5 | 18.25 | 45.625
|  |  |  | TOTAL Material: |  | 45.625
Mão de Obra |  | FONTE | UNID | COEFICIENTE | PREÇO UNITÁRIO | TOTAL
01178 | AUXILIAR DE LABORATÓRIO (SGSP) | SIURB | H | 3.2 | 28.47 | 91.104
01128 | ENGENHEIRO/ ARQUITETO JÚNIOR - ATÉ 5 ANOS DE EXPERIÊNCIA (SGSP) | SIURB | H | 0.5 | 135.46 | 67.73
01180 | LABORATORISTA (SGSP) | SIURB | H | 1.6 | 87.45 | 139.92
|  |  |  | TOTAL Mão de Obra: |  | 298.754
|  |  |  | VALOR: |  | 344.41
02.006.005 (I) ENSAIOS DE LABORATÓRIO - GRANULOMETRIA (ENS.)
Material |  | FONTE | UNID | COEFICIENTE | PREÇO UNITÁRIO | TOTAL
82030 | MATERIAIS E EQUIPAMENTOS PARA SONDAGEM | SIURB | VB | 1.5 | 18.25 | 27.375
|  |  |  | TOTAL Material: |  | 27.375
Mão de Obra |  | FONTE | UNID | COEFICIENTE | PREÇO UNITÁRIO | TOTAL
01178 | AUXILIAR DE LABORATÓRIO (SGSP) | SIURB | H | 2.4 | 28.47 | 68.328
01128 | ENGENHEIRO/ ARQUITETO JÚNIOR - ATÉ 5 ANOS DE EXPERIÊNCIA (SGSP) | SIURB | H | 0.33 | 135.46 | 44.7018
01180 | LABORATORISTA (SGSP) | SIURB | H | 1 | 87.45 | 87.45
|  |  |  | TOTAL Mão de Obra: |  | 200.4798
|  |  |  | VALOR: |  | 227.87
02.006.002 (I) ENSAIOS DE LABORATÓRIO - LIMITE DE LIQUIDEZ (ENS.)
Material |  | FONTE | UNID | COEFICIENTE | PREÇO UNITÁRIO | TOTAL
82030 | MATERIAIS E EQUIPAMENTOS PARA SONDAGEM | SIURB | VB | 1 | 18.25 | 18.25
|  |  |  | TOTAL Material: |  | 18.25
Mão de Obra |  | FONTE | UNID | COEFICIENTE | PREÇO UNITÁRIO | TOTAL
01128 | ENGENHEIRO/ ARQUITETO JÚNIOR - ATÉ 5 ANOS DE EXPERIÊNCIA (SGSP) | SIURB | H | 0.1 | 135.46 | 13.546
01180 | LABORATORISTA (SGSP) | SIURB | H | 1.3 | 87.45 | 113.685
|  |  |  | TOTAL Mão de Obra: |  | 127.231
|  |  |  | VALOR: |  | 145.49
02.006.003 (I) ENSAIOS DE LABORATÓRIO - PLASTICIDADE (ENS.)
Material |  | FONTE | UNID | COEFICIENTE | PREÇO UNITÁRIO | TOTAL
82030 | MATERIAIS E EQUIPAMENTOS PARA SONDAGEM | SIURB | VB | 1 | 18.25 | 18.25
|  |  |  | TOTAL Material: |  | 18.25
Mão de Obra |  | FONTE | UNID | COEFICIENTE | PREÇO UNITÁRIO | TOTAL
01128 | ENGENHEIRO/ ARQUITETO JÚNIOR - ATÉ 5 ANOS DE EXPERIÊNCIA (SGSP) | SIURB | H | 0.1 | 135.46 | 13.546
01180 | LABORATORISTA (SGSP) | SIURB | H | 1 | 87.45 | 87.45
|  |  |  | TOTAL Mão de Obra: |  | 100.996
|  |  |  | VALOR: |  | 119.25
01.21.110 SONDAGEM DO TERRENO À PERCUSSÃO (MÍNIMO DE 30 M) (M)
Serviço |  | FONTE | UNID | COEFICIENTE | PREÇO UNITÁRIO | TOTAL
A.07.000.020483 | Sondagem a percussão, inclusive as peças gráficas e relatórios pertinentes mínimo de 30m | SP Obras | M | 1 | 81.73 | 81.73
|  |  |  | TOTAL Serviço: |  | 81.73
|  |  |  | VALOR: |  | 81.73
01.21.010 TAXA DE MOBILIZAÇÃO E DESMOBILIZAÇÃO DE EQUIPAMENTOS PARA EXECUÇÃO DE SONDAGEM (TX)
Serviço |  | FONTE | UNID | COEFICIENTE | PREÇO UNITÁRIO | TOTAL
A.07.000.020476 | Taxa de mobilização e desmobilização de equipamentos para execução de sondagem | SP Obras | TX | 1 | 1316.69 | 1316.69
|  |  |  | TOTAL Serviço: |  | 1316.69
|  |  |  | VALOR: |  | 1316.69
20.003.061 (E) PROJETO EXECUTIVO (PRANCHA A1) (UN)
Mão de Obra |  | FONTE | UNID | COEFICIENTE | PREÇO UNITÁRIO | TOTAL
01158 | DESENHISTA CADISTA (SGSP) | SIURB | H | 8 | 67.04 | 536.32
01164 | DESENHISTA PROJETISTA (SGSP) | SIURB | H | 6 | 69.86 | 419.16
01120 | ENGENHEIRO CIVIL/ ARQUITETO COORDENADOR GERAL - MAIS DE 20 ANOS EXPERIÊNCIA (SGSP) | SIURB | H | 0.5 | 528.21 | 264.105
01128 | ENGENHEIRO/ ARQUITETO JÚNIOR - ATÉ 5 ANOS DE EXPERIÊNCIA (SGSP) | SIURB | H | 5 | 135.46 | 677.3
01125 | ENGENHEIRO/ ARQUITETO PLENO - DE 5 A 15 ANOS DE EXPERIÊNCIA (SGSP) | SIURB | H | 1 | 190.43 | 190.43
01124 | ENGENHEIRO/ ARQUITETO SÊNIOR - MAIS DE 15 ANOS DE EXPERIÊNCIA (SGSP) | SIURB | H | 4 | 316.28 | 1265.12
01114 | PROJETISTA - SEM CURSO SUPERIOR, COM MAIS DE 5 ANOS DE EXPERIÊNCIA (SGSP) | SIURB | H | 4 | 149.11 | 596.44
|  |  |  | TOTAL Mão de Obra: |  | 3948.875
|  |  |  | VALOR: |  | 3949.09
Mairiporã, 04 de dezembro de 2025
Fim do documento.
___________________________________ ALCIR CLAUDINO ALVES ENGENHEIRO ELETRICISTA / DIRETOR DO DEPARTAMENTO DE PROJETOS CREA-SP: 5070554120 / ART: 2620252172112
____________________________
EDUARDO DE SOUZA MARTINS
SECRETÁRIO MUNICIPAL
DE OBRAS E PLANEJAMENTO
CPF: 136.843.168-22